## 10_15_20_4&5_m3
Given Sample Data | [17 empty] | Given Device Data | [7 empty] | Material Support
| asample | 800 | mm | 0.8 | m | [13 empty] | Tcooling | 10 | °C | 283.15 | K |  |  | Armaflex | λArmaflex | 0.037 | W/(m.K)
| bsample | 800 | mm | 0.8 | m | [13 empty] | Theating | 20 | °C | 293.15 | K |  |  |  | xArmaflex | 0.0165 | m
| Xsample | 10.05 | mm | 0.01005 | m | [13 empty] | Tsample | 15 | °C | 288.15 | K |  |  |  | RArmaflex | 0.44595 | (m2.K)/W
| Asample | 640000 | mm2 | 0.64 | m2 | [13 empty] | ΔT | 10 | °C | 283.15 | K
| Ameas |  |  | 0.25 | m2 | [21 empty] | Rse | 0.04 | (m2.K)/W
| Type | Vacuum Glas - 5clear 0.15V 5lowE | [16 empty] | Max. deviation | 0.01 | [6 empty] | Rsi | 0.125 | (m2.K)/W
| Company | Werkman (Shandong) Vacuum Glass Technology Co., Ltd | [16 empty] | Time interval | 60 | s
| Year | 2022
Derived Sample Data
Time interval for thermal conductivity evaluation
[8 empty] | start | 2022-05-31 19:35 | [17 empty] | start | 2022-05-31 19:35
[8 empty] | end | 2022-06-01 08:32 | [17 empty] | end | 2022-06-01 08:32
[8 empty] | λges,av, time | 0.026695 | W/(m.K) | [16 empty] | UVG,av | 3.1405 | W/(m2.K) | σ | 0.020608 | W/(m2.K)
[8 empty] | Uges,av, time | 1.6684 | W/(m2.K) | σ | 0.0058463 | W/(m2.K) | [16 empty] | RSD | 0.6562 | %
[11 empty] | RSD | 0.35041 | %
[8 empty] | Pcore | 8.342 | W
Data location |  | 29 | 1400 |  |  |  |  | Vcore | 7.889 | Volt
[12 empty] | TC oben |  |  |  |  | TC unten | [8 empty] | Derived values
Date | X_Value | Wärmeleitfähigkeit | U_value Tot | Valid Wärmeleitfähigkeit | valid (1=true, 0=false) | Leistung Kern (rms) | Leistung Kern derived | Spannung Kern | Börde Kern | CJC Referenztemperatur | Spannung Reserve | TC 1 oben | TC 2 oben | TC 3 oben | TC 4 oben | TC 5 oben | TC 1 unten | TC 2 unten | TC 3 unten | TC 4 unten | TC 5 unten | Thermokette | Temperatur Köhlplatte oben | Temperatur Köhlplatte unten | Konstant ? | RVG [(m2.K)/W] | UVG [W/(m2.K)]
2022-05-31 09:41 |  | 0.098813 | 6.1758 |  |  | 18.9609 |  | 7.3299 | 0.009707 | 19.6535 | 0.00012517 | 5.2927 | 5.2702 | 5.2198 | 5.4039 | 5.4147 | 6.9412 | 6.9678 | 6.9563 | 6.98 | 6.9574 | -0.00032969 | 12.6809 | 11.3183 | 0 | -0.28402 | -8.4017
2022-05-31 09:42 |  | 0.25313 | 15.8207 |  |  | 49.7647 |  | 19.2443 | 0.02547 | 19.6547 | 0.00011561 | 5.4681 | 5.4565 | 5.4093 | 5.5661 | 5.5898 | 7.0726 | 7.0715 | 7.084 | 7.0982 | 7.0947 | -0.00044366 | 12.5738 | 11.2859 | 0 | -0.38274 | -4.5927
2022-05-31 09:43 |  | 0.24101 | 15.0633 |  |  | 49.7024 |  | 19.2361 | 0.025449 | 19.6556 | 0.0001346 | 5.8034 | 5.8026 | 5.7696 | 5.8855 | 5.9275 | 7.355 | 7.3233 | 7.3664 | 7.3672 | 7.3913 | -0.00061603 | 12.4778 | 11.2722 | 0 | -0.37956 | -4.6607
2022-05-31 09:44 |  | 0.22973 | 14.3579 |  |  | 49.6871 |  | 19.2362 | 0.025441 | 19.6557 | 0.00011328 | 6.1514 | 6.1595 | 6.1423 | 6.2298 | 6.2794 | 7.6527 | 7.5944 | 7.6583 | 7.645 | 7.6993 | -0.00078063 | 12.3887 | 11.2531 | 0 | -0.3763 | -4.7327
2022-05-31 09:45 |  | 0.22025 | 13.7657 |  |  | 49.7825 |  | 19.2577 | 0.025461 | 19.6556 | 0.00011932 | 6.4835 | 6.5031 | 6.5006 | 6.5597 | 6.6149 | 7.9408 | 7.8638 | 7.9431 | 7.9211 | 7.9978 | -0.00090911 | 12.3094 | 11.2329 | 0 | -0.3733 | -4.8007
2022-05-31 09:46 |  | 0.21142 | 13.214 |  |  | 49.8219 |  | 19.2682 | 0.025467 | 19.6553 | 0.00012598 | 6.8092 | 6.8332 | 6.8443 | 6.8822 | 6.9414 | 8.2314 | 8.1381 | 8.2298 | 8.1998 | 8.2985 | -0.00097729 | 12.2379 | 11.2137 | 0 | -0.37027 | -4.8717
2022-05-31 09:47 |  | 0.20344 | 12.7151 |  |  | 49.7883 |  | 19.2645 | 0.025455 | 19.6553 | 0.00012475 | 7.1187 | 7.1488 | 7.172 | 7.1929 | 7.2554 | 8.4955 | 8.3948 | 8.4975 | 8.4627 | 8.5754 | -0.0010035 | 12.1779 | 11.2111 | 0 | -0.3673 | -4.9432
2022-05-31 09:48 |  | 0.19643 | 12.277 |  |  | 49.7945 |  | 19.2685 | 0.025453 | 19.6551 | 0.0001159 | 7.4186 | 7.4518 | 7.4845 | 7.4909 | 7.5536 | 8.7596 | 8.6409 | 8.7569 | 8.7157 | 8.8461 | -0.0010317 | 12.1218 | 11.1983 | 0 | -0.36449 | -5.0127
2022-05-31 09:49 |  | 0.097275 | 6.0797 |  |  | 25.476 |  | 9.8597 | 0.013018 | 19.6552 | 0.00011427 | 7.7056 | 7.7446 | 7.7855 | 7.7762 | 7.8419 | 9.0063 | 8.8821 | 9.0022 | 8.9618 | 9.1012 | -0.0010472 | 12.0723 | 11.1973 | 0 | -0.28146 | -8.5864
2022-05-31 09:50 |  | 1.2592e-09 | 7.8701e-08 |  |  | 3.3525e-07 |  | 0.00064666 | -5.0671e-06 | 19.6548 | 0.00013476 | 7.864 | 7.8938 | 7.9399 | 7.9486 | 8.0027 | 9.1198 | 9.0146 | 9.1159 | 9.0831 | 9.2141 | -0.00094613 | 12.0315 | 11.1812 | 0 | 12706301.7124 | 7.8701e-08
2022-05-31 09:51 |  | 1.0694e-09 | 6.6834e-08 |  |  | 2.8413e-07 |  | 0.00063707 | -4.3579e-06 | 19.6547 | 0.00012631 | 7.863 | 7.8885 | 7.9309 | 7.9591 | 8.004 | 9.0779 | 9.0009 | 9.079 | 9.059 | 9.1623 | -0.0007915 | 11.9943 | 11.1784 | 0 | 14962351.8828 | 6.6834e-08
2022-05-31 09:52 |  | 9.097e-10 | 5.6856e-08 |  |  | 2.4071e-07 |  | 0.0006419 | -3.6688e-06 | 19.6546 | 0.00012409 | 7.8424 | 7.8647 | 7.8961 | 7.9454 | 7.9844 | 9.0271 | 8.9637 | 9.0282 | 9.0187 | 9.1035 | -0.00062973 | 11.9636 | 11.1701 | 0 | 17588305.5698 | 5.6856e-08
2022-05-31 09:53 |  | 7.832e-10 | 4.895e-08 |  |  | 2.0639e-07 |  | 0.00063934 | -3.1472e-06 | 19.6543 | 0.00011525 | 7.8151 | 7.8357 | 7.8594 | 7.9203 | 7.9597 | 8.9859 | 8.931 | 8.9844 | 8.9833 | 9.0502 | -0.00046868 | 11.9351 | 11.1613 | 0 | 20428941.163 | 4.895e-08
2022-05-31 09:54 |  | 6.4853e-10 | 4.0533e-08 |  |  | 1.7013e-07 |  | 0.00061312 | -2.7089e-06 | 19.6534 | 0.00014072 | 7.7887 | 7.8066 | 7.8224 | 7.8959 | 7.9333 | 8.9363 | 8.8884 | 8.9376 | 8.9434 | 8.9948 | -0.00031106 | 11.9072 | 11.149 | 0 | 24671277.0577 | 4.0533e-08
2022-05-31 09:55 |  | 5.6373e-10 | 3.5233e-08 |  |  | 1.4725e-07 |  | 0.00059366 | -2.4096e-06 | 19.6534 | 0.00013704 | 7.764 | 7.78 | 7.7877 | 7.8695 | 7.908 | 8.8877 | 8.8525 | 8.8917 | 8.9036 | 8.9408 | -0.00015693 | 11.882 | 11.1481 | 0 | 28382623.8667 | 3.5233e-08
2022-05-31 09:56 |  | 4.8012e-10 | 3.0007e-08 |  |  | 1.2495e-07 |  | 0.00059133 | -2.0532e-06 | 19.6528 | 0.00013274 | 7.7386 | 7.7538 | 7.7528 | 7.8445 | 7.8844 | 8.8558 | 8.8224 | 8.8585 | 8.8708 | 8.9008 | -6.7844e-06 | 11.8579 | 11.1344 | 0 | 33325132.5626 | 3.0007e-08
2022-05-31 09:57 |  | 4.2305e-10 | 2.6441e-08 |  |  | 1.0959e-07 |  | 0.00059691 | -1.7787e-06 | 19.6522 | 0.00010875 | 7.7106 | 7.7264 | 7.721 | 7.8168 | 7.8595 | 8.8024 | 8.7781 | 8.8084 | 8.8275 | 8.8438 | 0.00013955 | 11.8358 | 11.1366 | 0 | 37820385.0465 | 2.6441e-08
2022-05-31 09:58 |  | 3.6509e-10 | 2.2818e-08 |  |  | 9.4169e-08 |  | 0.0005987 | -1.5294e-06 | 19.6517 | 0.0001185 | 7.6851 | 7.7003 | 7.6885 | 7.7926 | 7.8357 | 8.7568 | 8.7367 | 8.7617 | 8.7857 | 8.7948 | 0.0002753 | 11.8178 | 11.1379 | 0 | 43824551.2233 | 2.2818e-08
2022-05-31 09:59 |  | 3.2905e-10 | 2.0566e-08 |  |  | 8.4524e-08 |  | 0.00056988 | -1.4215e-06 | 19.6511 | 0.00012026 | 7.6588 | 7.6757 | 7.6573 | 7.7651 | 7.8087 | 8.7131 | 8.7016 | 8.7214 | 8.7492 | 8.7477 | 0.00038101 | 11.8028 | 11.1437 | 0 | 48624304.6199 | 2.0566e-08
2022-05-31 10:00 |  | 2.7321e-10 | 1.7076e-08 |  |  | 6.9935e-08 |  | 0.00057058 | -1.1731e-06 | 19.6502 | 0.00012224 | 7.6314 | 7.6485 | 7.6257 | 7.7381 | 7.7818 | 8.6856 | 8.6771 | 8.6934 | 8.7195 | 8.7109 | 0.00045484 | 11.7893 | 11.1363 | 0 | 58562638.2891 | 1.7076e-08
2022-05-31 10:01 |  | 2.4204e-10 | 1.5127e-08 |  |  | 6.1735e-08 |  | 0.00058718 | -9.9768e-07 | 19.6496 | 0.00011427 | 7.6067 | 7.6238 | 7.5962 | 7.7115 | 7.7546 | 8.6529 | 8.6479 | 8.6613 | 8.6884 | 8.6763 | 0.00049729 | 11.7777 | 11.1337 | 0 | 66104953.852 | 1.5127e-08
2022-05-31 10:02 |  | 2.1802e-10 | 1.3627e-08 |  |  | 5.5389e-08 |  | 0.00058732 | -8.7815e-07 | 19.6489 | 0.00012647 | 7.5815 | 7.5964 | 7.5659 | 7.6853 | 7.7288 | 8.6148 | 8.6141 | 8.6225 | 8.6535 | 8.6333 | 0.00051266 | 11.7675 | 11.1362 | 0 | 73386107.6065 | 1.3627e-08
2022-05-31 10:03 |  | 0.00017023 | 0.010639 |  |  | 0.043058 |  | 0.30397 | 0.00040094 | 19.6482 | 0.00012625 | 7.5562 | 7.5721 | 7.5375 | 7.6608 | 7.7033 | 8.5675 | 8.5704 | 8.5772 | 8.6113 | 8.5845 | 0.00050742 | 11.7585 | 11.1471 | 0 | 93.5439 | 0.010671
2022-05-31 10:04 |  | 0.0080339 | 0.50212 |  |  | 2.025 |  | 3.6875 | 0.004879 | 19.6475 | 0.00012598 | 7.5293 | 7.5473 | 7.5107 | 7.6327 | 7.6771 | 8.5379 | 8.5441 | 8.5481 | 8.5808 | 8.5503 | 0.00048639 | 11.7494 | 11.1492 | 0 | 1.5456 | 0.58458
2022-05-31 10:05 |  | 0.027184 | 1.699 |  |  | 6.8392 |  | 7.1189 | 0.0094194 | 19.6469 | 0.00014208 | 7.5154 | 7.5332 | 7.4958 | 7.6161 | 7.6593 | 8.5251 | 8.5293 | 8.5346 | 8.5645 | 8.5343 | 0.00044593 | 11.7455 | 11.149 | 0 | 0.14263 | 3.2507
2022-05-31 10:06 |  | 0.029487 | 1.8429 |  |  | 7.4248 |  | 7.4343 | 0.0098364 | 19.6464 | 0.00012276 | 7.5231 | 7.5418 | 7.5034 | 7.6217 | 7.668 | 8.5316 | 8.5341 | 8.5405 | 8.5694 | 8.542 | 0.0003917 | 11.7427 | 11.1529 | 0 | 0.096668 | 3.8216
2022-05-31 10:07 |  | 0.029972 | 1.8733 |  |  | 7.5597 |  | 7.5017 | 0.0099253 | 19.6456 | 0.00012549 | 7.5399 | 7.5589 | 7.5194 | 7.6346 | 7.6806 | 8.5463 | 8.5436 | 8.5541 | 8.5792 | 8.5549 | 0.00033541 | 11.7341 | 11.1465 | 0 | 0.087882 | 3.9544
2022-05-31 10:08 |  | 0.029974 | 1.8733 |  |  | 7.5744 |  | 7.5091 | 0.009935 | 19.6448 | 0.00013008 | 7.5563 | 7.5757 | 7.5395 | 7.6489 | 7.6959 | 8.56 | 8.5558 | 8.5675 | 8.5923 | 8.573 | 0.00028003 | 11.7263 | 11.1436 | 0 | 0.087858 | 3.9548
2022-05-31 10:09 |  | 0.029906 | 1.8691 |  |  | 7.5716 |  | 7.5078 | 0.009933 | 19.6441 | 0.00012338 | 7.5724 | 7.5907 | 7.5558 | 7.6622 | 7.7114 | 8.5768 | 8.569 | 8.5819 | 8.6077 | 8.5894 | 0.00022638 | 11.7201 | 11.1352 | 0 | 0.089058 | 3.9361
2022-05-31 10:10 |  | 0.029832 | 1.8645 |  |  | 7.5689 |  | 7.5065 | 0.0099311 | 19.6435 | 0.00012241 | 7.5854 | 7.6065 | 7.5722 | 7.6773 | 7.7225 | 8.5947 | 8.5925 | 8.6047 | 8.6257 | 8.6079 | 0.00017374 | 11.7147 | 11.1337 | 0 | 0.09039 | 3.9156
2022-05-31 10:11 |  | 0.029768 | 1.8605 |  |  | 7.5662 |  | 7.5052 | 0.0099293 | 19.6425 | 0.00011843 | 7.6011 | 7.6209 | 7.5882 | 7.6922 | 7.7372 | 8.6105 | 8.6023 | 8.6193 | 8.638 | 8.6264 | 0.00012344 | 11.7082 | 11.1274 | 0 | 0.09155 | 3.8979
2022-05-31 10:12 |  | 0.030212 | 1.8883 |  |  | 7.687 |  | 7.5648 | 0.010008 | 19.6419 | 0.0001307 | 7.615 | 7.6376 | 7.6053 | 7.7046 | 7.7505 | 8.61 | 8.6039 | 8.6211 | 8.6415 | 8.6291 | 7.437e-05 | 11.703 | 11.1394 | 0 | 0.083641 | 4.0219
2022-05-31 10:13 |  | 0.030409 | 1.9006 |  |  | 7.7499 |  | 7.5959 | 0.010049 | 19.6411 | 0.00012309 | 7.6309 | 7.6511 | 7.6209 | 7.7181 | 7.7658 | 8.6243 | 8.615 | 8.6338 | 8.6493 | 8.6443 | 2.6329e-05 | 11.6981 | 11.1322 | 0 | 0.080216 | 4.078
2022-05-31 10:14 |  | 0.030369 | 1.8981 |  |  | 7.7519 |  | 7.5969 | 0.01005 | 19.6405 | 0.00012289 | 7.6405 | 7.6633 | 7.6376 | 7.7284 | 7.7764 | 8.6388 | 8.6273 | 8.6465 | 8.6642 | 8.6592 | -2.0541e-05 | 11.6939 | 11.1289 | 0 | 0.080904 | 4.0666
2022-05-31 10:15 |  | 0.030336 | 1.896 |  |  | 7.7493 |  | 7.5957 | 0.010049 | 19.64 | 0.00012322 | 7.6535 | 7.6763 | 7.6488 | 7.7384 | 7.7856 | 8.6358 | 8.6302 | 8.6492 | 8.6657 | 8.6608 | -6.6677e-05 | 11.6886 | 11.1409 | 0 | 0.081483 | 4.0571
2022-05-31 10:16 |  | 0.030356 | 1.8972 |  |  | 7.769 |  | 7.6053 | 0.010061 | 19.6392 | 0.0001201 | 7.6652 | 7.6863 | 7.662 | 7.7497 | 7.7968 | 8.6589 | 8.6475 | 8.6701 | 8.6808 | 8.6814 | -0.00011095 | 11.6853 | 11.1301 | 0 | 0.081139 | 4.0627
2022-05-31 10:17 |  | 0.03097 | 1.9356 |  |  | 7.9337 |  | 7.6856 | 0.010167 | 19.6382 | 0.00011997 | 7.6746 | 7.6977 | 7.676 | 7.7578 | 7.8064 | 8.6672 | 8.6479 | 8.6732 | 8.6859 | 8.6899 | -0.0001539 | 11.6821 | 11.1235 | 0 | 0.07069 | 4.2429
2022-05-31 10:18 |  | 0.03094 | 1.9337 |  |  | 7.9353 |  | 7.6864 | 0.010168 | 19.6377 | 0.00011278 | 7.6861 | 7.7068 | 7.6858 | 7.7668 | 7.8145 | 8.6709 | 8.6606 | 8.6839 | 8.6984 | 8.6992 | -0.0001949 | 11.6783 | 11.1339 | 0 | 0.071191 | 4.2339
2022-05-31 10:19 |  | 0.03089 | 1.9306 |  |  | 7.9334 |  | 7.6855 | 0.010167 | 19.6371 | 0.00012988 | 7.6959 | 7.7176 | 7.6986 | 7.7778 | 7.825 | 8.6854 | 8.6705 | 8.6944 | 8.707 | 8.713 | -0.00023263 | 11.6788 | 11.1292 | 0 | 0.072024 | 4.219
2022-05-31 10:20 |  | 0.030847 | 1.9279 |  |  | 7.9319 |  | 7.6849 | 0.010166 | 19.6364 | 0.0001191 | 7.7037 | 7.7289 | 7.7108 | 7.7846 | 7.8346 | 8.6967 | 8.6799 | 8.7057 | 8.7161 | 8.7233 | -0.0002654 | 11.6748 | 11.1297 | 0 | 0.072746 | 4.2062
2022-05-31 10:21 |  | 0.031494 | 1.9684 |  |  | 8.1014 |  | 7.7665 | 0.010274 | 19.6359 | 0.00012176 | 7.7149 | 7.7364 | 7.7218 | 7.7963 | 7.844 | 8.692 | 8.6748 | 8.7006 | 8.7116 | 8.7225 | -0.00029156 | 11.6723 | 11.1345 | 0 | 0.062084 | 4.4037
2022-05-31 10:22 |  | 0.031574 | 1.9734 |  |  | 8.1269 |  | 7.7788 | 0.01029 | 19.6349 | 0.00012159 | 7.7233 | 7.748 | 7.7314 | 7.8007 | 7.8517 | 8.6912 | 8.6758 | 8.7045 | 8.7151 | 8.7239 | -0.00030932 | 11.6667 | 11.1447 | 0 | 0.060802 | 4.4287
2022-05-31 10:23 |  | 0.031547 | 1.9717 |  |  | 8.1248 |  | 7.7778 | 0.010289 | 19.6346 | 0.00010197 | 7.7294 | 7.7556 | 7.7402 | 7.8093 | 7.8585 | 8.6942 | 8.677 | 8.7065 | 8.716 | 8.7282 | -0.00031565 | 11.6652 | 11.154 | 0 | 0.061236 | 4.4202
2022-05-31 10:24 |  | 0.031665 | 1.9791 |  |  | 8.1635 |  | 7.7963 | 0.010313 | 19.6338 | 0.00013444 | 7.7358 | 7.7613 | 7.7489 | 7.8132 | 7.8642 | 8.7115 | 8.6838 | 8.7149 | 8.7226 | 8.7422 | -0.0003087 | 11.6631 | 11.1353 | 0 | 0.05934 | 4.4575
2022-05-31 10:25 |  | 0.032155 | 2.0097 |  |  | 8.2979 |  | 7.8603 | 0.010398 | 19.6335 | 0.00012376 | 7.7418 | 7.7676 | 7.7564 | 7.8176 | 7.8693 | 8.7164 | 8.6957 | 8.7259 | 8.7376 | 8.7517 | -0.00028743 | 11.6649 | 11.1374 | 0 | 0.051649 | 4.6158
2022-05-31 10:26 |  | 0.032216 | 2.0135 |  |  | 8.3201 |  | 7.8709 | 0.010411 | 19.6326 | 0.00011802 | 7.7499 | 7.7738 | 7.7603 | 7.8259 | 7.8764 | 8.7215 | 8.7044 | 8.7332 | 8.7419 | 8.7568 | -0.00025195 | 11.6636 | 11.1413 | 0 | 0.050709 | 4.6359
2022-05-31 10:27 |  | 0.032183 | 2.0115 |  |  | 8.3191 |  | 7.8705 | 0.010411 | 19.6324 | 0.00011394 | 7.7579 | 7.7818 | 7.7713 | 7.8362 | 7.8841 | 8.7304 | 8.7061 | 8.7376 | 8.7468 | 8.7642 | -0.00020317 | 11.662 | 11.1422 | 0 | 0.051204 | 4.6253
2022-05-31 10:28 |  | 0.032314 | 2.0196 |  |  | 8.3593 |  | 7.8894 | 0.010436 | 19.6317 | 0.00011021 | 7.7661 | 7.7907 | 7.779 | 7.8415 | 7.8926 | 8.7334 | 8.7138 | 8.7432 | 8.7522 | 8.7699 | -0.00014374 | 11.6616 | 11.149 | 0 | 0.049203 | 4.6685
2022-05-31 10:29 |  | 0.032901 | 2.0563 |  |  | 8.518 |  | 7.9641 | 0.010534 | 19.6314 | 0.00010891 | 7.773 | 7.7998 | 7.7862 | 7.8504 | 7.8994 | 8.7402 | 8.7177 | 8.7486 | 8.7569 | 8.774 | -7.7373e-05 | 11.6638 | 11.1517 | 0 | 0.040356 | 4.8696
2022-05-31 10:30 |  | 0.032871 | 2.0544 |  |  | 8.5158 |  | 7.9631 | 0.010533 | 19.631 | 0.00013024 | 7.7815 | 7.8071 | 7.7955 | 7.8573 | 7.9093 | 8.7398 | 8.7205 | 8.7514 | 8.7616 | 8.7768 | -1.0255e-05 | 11.6646 | 11.1627 | 0 | 0.040803 | 4.859
2022-05-31 10:31 |  | 0.032839 | 2.0524 |  |  | 8.5146 |  | 7.9626 | 0.010532 | 19.6306 | 0.00011412 | 7.791 | 7.816 | 7.803 | 7.8666 | 7.917 | 8.7469 | 8.7266 | 8.7563 | 8.766 | 8.782 | 5.3905e-05 | 11.6634 | 11.1651 | 0 | 0.041285 | 4.8477
2022-05-31 10:32 |  | 0.032852 | 2.0532 |  |  | 8.5262 |  | 7.9681 | 0.010539 | 19.6307 | 0.00013507 | 7.7996 | 7.826 | 7.8134 | 7.8737 | 7.9254 | 8.757 | 8.7331 | 8.7605 | 8.7744 | 8.7885 | 0.00011089 | 11.6656 | 11.1608 | 0 | 0.041092 | 4.8522
2022-05-31 10:33 |  | 0.033245 | 2.0778 |  |  | 8.6385 |  | 8.0204 | 0.010608 | 19.6303 | 0.00011981 | 7.8087 | 7.8349 | 7.8196 | 7.883 | 7.9341 | 8.762 | 8.7467 | 8.7772 | 8.7884 | 8.7956 | 0.00015724 | 11.6686 | 11.1786 | 0 | 0.035331 | 4.9917
2022-05-31 10:34 |  | 0.033422 | 2.0889 |  |  | 8.6956 |  | 8.0472 | 0.010643 | 19.6302 | 0.00011785 | 7.8225 | 7.8452 | 7.8288 | 7.8966 | 7.9469 | 8.7773 | 8.7542 | 8.7846 | 8.7938 | 8.8065 | 0.00019096 | 11.6714 | 11.1716 | 0 | 0.032779 | 5.0561
2022-05-31 10:35 |  | 0.033301 | 2.0813 |  |  | 8.6764 |  | 8.0383 | 0.010631 | 19.6303 | 0.00012841 | 7.831 | 7.8569 | 7.8388 | 7.903 | 7.9545 | 8.7917 | 8.7687 | 8.7998 | 8.8095 | 8.8196 | 0.00021081 | 11.6738 | 11.1692 | 0 | 0.034517 | 5.0121
2022-05-31 10:36 |  | 0.033204 | 2.0753 |  |  | 8.6628 |  | 8.032 | 0.010623 | 19.6308 | 0.00012354 | 7.8387 | 7.8657 | 7.846 | 7.9135 | 7.9649 | 8.8045 | 8.7846 | 8.8131 | 8.8248 | 8.8308 | 0.00021794 | 11.6808 | 11.1767 | 0 | 0.03592 | 4.9771
2022-05-31 10:37 |  | 0.033135 | 2.071 |  |  | 8.6604 |  | 8.0309 | 0.010621 | 19.6309 | 0.00011893 | 7.8532 | 7.8773 | 7.8564 | 7.9277 | 7.977 | 8.821 | 8.8047 | 8.8312 | 8.842 | 8.8461 | 0.00021355 | 11.6844 | 11.1801 | 0 | 0.036921 | 4.9524
2022-05-31 10:38 |  | 0.033124 | 2.0702 |  |  | 8.6713 |  | 8.036 | 0.010628 | 19.6309 | 0.00012322 | 7.8674 | 7.8899 | 7.867 | 7.9389 | 7.9891 | 8.8387 | 8.8157 | 8.8456 | 8.8557 | 8.8628 | 0.00019953 | 11.6861 | 11.1746 | 0 | 0.037089 | 4.9483
2022-05-31 10:39 |  | 0.033643 | 2.1027 |  |  | 8.8176 |  | 8.1035 | 0.010717 | 19.6308 | 0.00010826 | 7.8798 | 7.9038 | 7.8794 | 7.9514 | 8.0024 | 8.8453 | 8.8225 | 8.8512 | 8.8655 | 8.8678 | 0.00017723 | 11.6901 | 11.1809 | 0 | 0.02963 | 5.138
2022-05-31 10:40 |  | 0.033557 | 2.0973 |  |  | 8.8113 |  | 8.1007 | 0.010713 | 19.6311 | 0.0001161 | 7.8939 | 7.918 | 7.8932 | 7.9657 | 8.0168 | 8.8582 | 8.8436 | 8.8708 | 8.8815 | 8.8831 | 0.00014932 | 11.692 | 11.1923 | 0 | 0.030854 | 5.1058
2022-05-31 10:41 |  | 0.033668 | 2.1042 |  |  | 8.8506 |  | 8.1188 | 0.010737 | 19.6311 | 0.00013021 | 7.9058 | 7.9293 | 7.9053 | 7.9794 | 8.0278 | 8.8692 | 8.8479 | 8.8774 | 8.888 | 8.8919 | 0.00011725 | 11.6947 | 11.1956 | 0 | 0.029286 | 5.147
2022-05-31 10:42 |  | 0.03362 | 2.1013 |  |  | 8.8509 |  | 8.119 | 0.010737 | 19.631 | 0.00012359 | 7.9178 | 7.9428 | 7.9177 | 7.9899 | 8.0395 | 8.8826 | 8.8619 | 8.8883 | 8.8996 | 8.9034 | 8.2669e-05 | 11.6957 | 11.1937 | 0 | 0.029954 | 5.1294
2022-05-31 10:43 |  | 0.033569 | 2.0981 |  |  | 8.8507 |  | 8.119 | 0.010737 | 19.6315 | 0.00013639 | 7.9315 | 7.9555 | 7.9307 | 8.0013 | 8.0502 | 8.895 | 8.8747 | 8.9016 | 8.9139 | 8.9169 | 4.7238e-05 | 11.7038 | 11.2011 | 0 | 0.030687 | 5.1102
2022-05-31 10:44 |  | 0.033506 | 2.0941 |  |  | 8.8483 |  | 8.1179 | 0.010735 | 19.6317 | 0.00013541 | 7.9428 | 7.966 | 7.9429 | 8.0144 | 8.0618 | 8.911 | 8.8888 | 8.9183 | 8.9283 | 8.9328 | 1.1507e-05 | 11.7046 | 11.2035 | 0 | 0.031588 | 5.0868
2022-05-31 10:45 |  | 0.033468 | 2.0917 |  |  | 8.848 |  | 8.1178 | 0.010735 | 19.6316 | 0.0001191 | 7.9546 | 7.9772 | 7.955 | 8.0253 | 8.0735 | 8.9183 | 8.895 | 8.9251 | 8.9348 | 8.9417 | -2.2796e-05 | 11.7039 | 11.2026 | 0 | 0.03213 | 5.0728
2022-05-31 10:46 |  | 0.033984 | 2.124 |  |  | 8.9943 |  | 8.1846 | 0.010823 | 19.6319 | 0.00012387 | 7.9628 | 7.9873 | 7.9648 | 8.0334 | 8.0816 | 8.9268 | 8.9046 | 8.935 | 8.9451 | 8.9505 | -5.5188e-05 | 11.7041 | 11.2082 | 0 | 0.024863 | 5.267
2022-05-31 10:47 |  | 0.034155 | 2.1347 |  |  | 9.0533 |  | 8.2116 | 0.010859 | 19.6325 | 0.00011111 | 7.9769 | 7.9988 | 7.9768 | 8.046 | 8.0943 | 8.9407 | 8.918 | 8.9477 | 8.9571 | 8.965 | -8.5027e-05 | 11.7101 | 11.2166 | 0 | 0.022508 | 5.3331
2022-05-31 10:48 |  | 0.034193 | 2.137 |  |  | 9.0709 |  | 8.2196 | 0.010869 | 19.6329 | 0.00011834 | 7.9863 | 8.0111 | 7.9903 | 8.0557 | 8.1043 | 8.9442 | 8.9191 | 8.9502 | 8.9599 | 8.9703 | -0.00011126 | 11.7119 | 11.2199 | 0 | 0.021989 | 5.3479
2022-05-31 10:49 |  | 0.034153 | 2.1346 |  |  | 9.0698 |  | 8.2192 | 0.010869 | 19.6331 | 0.00012631 | 7.9972 | 8.0203 | 8.0001 | 8.0643 | 8.1135 | 8.9525 | 8.9261 | 8.9578 | 8.9671 | 8.9806 | -0.00013297 | 11.7112 | 11.218 | 0 | 0.022528 | 5.3325
2022-05-31 10:50 |  | 0.034132 | 2.1333 |  |  | 9.0791 |  | 8.2234 | 0.010874 | 19.6336 | 0.00012143 | 8.004 | 8.0283 | 8.0091 | 8.0727 | 8.1217 | 8.9711 | 8.9476 | 8.9794 | 8.9883 | 8.9973 | -0.00014871 | 11.7142 | 11.2199 | 0 | 0.022819 | 5.3243
2022-05-31 10:51 |  | 0.034091 | 2.1307 |  |  | 9.0791 |  | 8.2234 | 0.010874 | 19.6341 | 0.00012696 | 8.0147 | 8.0382 | 8.0211 | 8.0836 | 8.1324 | 8.9816 | 8.9564 | 8.9886 | 8.9966 | 9.01 | -0.00015785 | 11.7199 | 11.2259 | 0 | 0.02339 | 5.3081
2022-05-31 10:52 |  | 0.034104 | 2.1315 |  |  | 9.0945 |  | 8.2304 | 0.010883 | 19.6345 | 0.00010629 | 8.0255 | 8.0488 | 8.0323 | 8.0946 | 8.1437 | 8.9955 | 8.9658 | 8.9995 | 9.0061 | 9.0233 | -0.00015992 | 11.7193 | 11.2171 | 0 | 0.023212 | 5.3131
2022-05-31 10:53 |  | 0.034757 | 2.1723 |  |  | 9.2762 |  | 8.3123 | 0.010991 | 19.6348 | 0.00012517 | 8.0337 | 8.0564 | 8.0421 | 8.101 | 8.1499 | 8.9992 | 8.9724 | 9.0056 | 9.0148 | 9.0287 | -0.00015477 | 11.7164 | 11.2195 | 0 | 0.014393 | 5.5744
2022-05-31 10:54 |  | 0.03477 | 2.1732 |  |  | 9.2876 |  | 8.3175 | 0.010998 | 19.6354 | 0.00010629 | 8.0444 | 8.0684 | 8.0522 | 8.1129 | 8.1622 | 9.0003 | 8.9742 | 9.0093 | 9.0189 | 9.033 | -0.00014247 | 11.7185 | 11.2332 | 0 | 0.014215 | 5.5799
2022-05-31 10:55 |  | 0.034729 | 2.1705 |  |  | 9.29 |  | 8.3186 | 0.010999 | 19.6359 | 0.00011899 | 8.0527 | 8.0769 | 8.0622 | 8.1196 | 8.1708 | 9.019 | 8.9913 | 9.0275 | 9.032 | 9.0489 | -0.00012344 | 11.7176 | 11.2262 | 0 | 0.014767 | 5.5627
2022-05-31 10:56 |  | 0.034649 | 2.1656 |  |  | 9.28 |  | 8.3142 | 0.010993 | 19.6367 | 0.00011444 | 8.0636 | 8.0886 | 8.0756 | 8.1312 | 8.184 | 9.0292 | 8.9985 | 9.0329 | 9.0417 | 9.0586 | -9.7991e-05 | 11.7227 | 11.2326 | 0 | 0.015823 | 5.5303
2022-05-31 10:57 |  | 0.034629 | 2.1643 |  |  | 9.2837 |  | 8.3159 | 0.010996 | 19.637 | 0.00012026 | 8.0719 | 8.0976 | 8.0832 | 8.1412 | 8.1906 | 9.0371 | 9.0069 | 9.0427 | 9.0514 | 9.0674 | -6.8459e-05 | 11.7227 | 11.2299 | 0 | 0.016101 | 5.5218
2022-05-31 10:58 |  | 0.034588 | 2.1618 |  |  | 9.288 |  | 8.3179 | 0.010998 | 19.6377 | 0.00011217 | 8.0804 | 8.1057 | 8.0909 | 8.1492 | 8.1991 | 9.0598 | 9.0273 | 9.061 | 9.0697 | 9.0864 | -3.6341e-05 | 11.7222 | 11.2208 | 0 | 0.016639 | 5.5054
2022-05-31 10:59 |  | 0.034847 | 2.1779 |  |  | 9.3624 |  | 8.3511 | 0.011042 | 19.6383 | 0.00012742 | 8.0906 | 8.1153 | 8.0998 | 8.1589 | 8.2099 | 9.0547 | 9.0268 | 9.0619 | 9.0714 | 9.0858 | -3.761e-06 | 11.7253 | 11.2324 | 0 | 0.013205 | 5.6115
2022-05-31 11:00 |  | 0.03497 | 2.1856 |  |  | 9.4119 |  | 8.3732 | 0.011071 | 19.6387 | 0.00010469 | 8.1018 | 8.1267 | 8.1105 | 8.1722 | 8.2205 | 9.074 | 9.0468 | 9.0806 | 9.0904 | 9.1025 | 2.7177e-05 | 11.7271 | 11.2338 | 0 | 0.011591 | 5.6628
2022-05-31 11:01 |  | 0.03513 | 2.1956 |  |  | 9.4735 |  | 8.4007 | 0.011107 | 19.6392 | 0.00012322 | 8.1117 | 8.1378 | 8.1222 | 8.1823 | 8.2323 | 9.1025 | 9.0675 | 9.1028 | 9.1101 | 9.125 | 5.4854e-05 | 11.7263 | 11.2149 | 0 | 0.0095025 | 5.7306
2022-05-31 11:02 |  | 0.035183 | 2.199 |  |  | 9.4943 |  | 8.41 | 0.011119 | 19.6401 | 0.00011527 | 8.1255 | 8.15 | 8.1337 | 8.1937 | 8.2439 | 9.096 | 9.0687 | 9.1023 | 9.1127 | 9.1265 | 7.7341e-05 | 11.7257 | 11.2306 | 0 | 0.0088163 | 5.7532
2022-05-31 11:03 |  | 0.035123 | 2.1952 |  |  | 9.4925 |  | 8.4093 | 0.011118 | 19.6406 | 0.00012728 | 8.1384 | 8.1634 | 8.1436 | 8.21 | 8.2577 | 9.1104 | 9.0819 | 9.1151 | 9.1259 | 9.1386 | 9.4168e-05 | 11.7292 | 11.2371 | 0 | 0.009598 | 5.7274
2022-05-31 11:04 |  | 0.035028 | 2.1893 |  |  | 9.4796 |  | 8.4036 | 0.01111 | 19.6415 | 0.0001033 | 8.1534 | 8.1789 | 8.1597 | 8.2234 | 8.2732 | 9.115 | 9.0914 | 9.1258 | 9.1341 | 9.145 | 0.00010492 | 11.7315 | 11.2534 | 0 | 0.010825 | 5.6875
2022-05-31 11:05 |  | 0.035017 | 2.1885 |  |  | 9.4852 |  | 8.4062 | 0.011114 | 19.6419 | 0.00011542 | 8.1638 | 8.1891 | 8.17 | 8.2321 | 8.2818 | 9.1275 | 9.094 | 9.1293 | 9.138 | 9.1546 | 0.00010928 | 11.7309 | 11.2436 | 0 | 0.010979 | 5.6825
2022-05-31 11:06 |  | 0.034987 | 2.1867 |  |  | 9.4877 |  | 8.4074 | 0.011115 | 19.6425 | 0.0001171 | 8.1722 | 8.1979 | 8.1799 | 8.2406 | 8.2904 | 9.1365 | 9.1058 | 9.1406 | 9.1511 | 9.1621 | 0.00010786 | 11.7311 | 11.247 | 0 | 0.011367 | 5.67
2022-05-31 11:07 |  | 0.034915 | 2.1822 |  |  | 9.4841 |  | 8.4058 | 0.011113 | 19.6434 | 0.00012419 | 8.1828 | 8.2075 | 8.188 | 8.2512 | 8.3019 | 9.1549 | 9.127 | 9.1598 | 9.1707 | 9.1784 | 0.00010125 | 11.7333 | 11.2464 | 0 | 0.012308 | 5.6399
2022-05-31 11:08 |  | 0.034874 | 2.1796 |  |  | 9.4859 |  | 8.4067 | 0.011114 | 19.6439 | 0.0001349 | 8.1938 | 8.2194 | 8.1986 | 8.264 | 8.3127 | 9.1683 | 9.1384 | 9.1716 | 9.1819 | 9.1924 | 9.0212e-05 | 11.7359 | 11.2438 | 0 | 0.012844 | 5.6229
2022-05-31 11:09 |  | 0.034774 | 2.1734 |  |  | 9.4772 |  | 8.4028 | 0.011109 | 19.6446 | 0.00012631 | 8.2069 | 8.2323 | 8.2103 | 8.2758 | 8.3252 | 9.1922 | 9.1597 | 9.1934 | 9.2028 | 9.2141 | 7.5665e-05 | 11.7367 | 11.2368 | 0 | 0.014173 | 5.5812
2022-05-31 11:10 |  | 0.034989 | 2.1868 |  |  | 9.5467 |  | 8.4335 | 0.011149 | 19.6454 | 0.00011558 | 8.2183 | 8.2424 | 8.2221 | 8.2878 | 8.3373 | 9.1994 | 9.1667 | 9.2015 | 9.2125 | 9.2234 | 5.8167e-05 | 11.7342 | 11.2331 | 0 | 0.011341 | 5.6708
2022-05-31 11:11 |  | 0.035031 | 2.1895 |  |  | 9.5754 |  | 8.4462 | 0.011166 | 19.6461 | 0.00013058 | 8.2343 | 8.2577 | 8.2348 | 8.3027 | 8.3506 | 9.214 | 9.1858 | 9.2201 | 9.2305 | 9.238 | 3.9215e-05 | 11.7361 | 11.2368 | 0 | 0.01079 | 5.6886
2022-05-31 11:12 |  | 0.035269 | 2.2043 |  |  | 9.6511 |  | 8.4797 | 0.01121 | 19.647 | 0.0001146 | 8.2442 | 8.2657 | 8.245 | 8.3144 | 8.3621 | 9.2232 | 9.1952 | 9.2288 | 9.2399 | 9.2479 | 1.9183e-05 | 11.7341 | 11.2384 | 0 | 0.0077155 | 5.7899
2022-05-31 11:13 |  | 0.03526 | 2.2038 |  |  | 9.6676 |  | 8.4871 | 0.011219 | 19.6475 | 0.0001196 | 8.2571 | 8.2803 | 8.2601 | 8.3259 | 8.3755 | 9.2471 | 9.2151 | 9.2498 | 9.2578 | 9.268 | -1.144e-06 | 11.732 | 11.2309 | 0 | 0.00782 | 5.7864
2022-05-31 11:14 |  | 0.03527 | 2.2044 |  |  | 9.6849 |  | 8.4948 | 0.011229 | 19.6486 | 0.0001172 | 8.2689 | 8.2922 | 8.2717 | 8.337 | 8.3875 | 9.2608 | 9.2296 | 9.2627 | 9.2734 | 9.2852 | -2.049e-05 | 11.7332 | 11.2241 | 0 | 0.007692 | 5.7907
2022-05-31 11:15 |  | 0.035205 | 2.2003 |  |  | 9.679 |  | 8.4922 | 0.011226 | 19.649 | 0.00011785 | 8.2834 | 8.3056 | 8.2861 | 8.3523 | 8.4003 | 9.2681 | 9.2356 | 9.2716 | 9.2819 | 9.2935 | -3.8324e-05 | 11.7319 | 11.2257 | 0 | 0.0085347 | 5.7625
2022-05-31 11:16 |  | 0.035132 | 2.1958 |  |  | 9.6791 |  | 8.4923 | 0.011226 | 19.65 | 0.00010995 | 8.2957 | 8.3171 | 8.2984 | 8.3625 | 8.4122 | 9.293 | 9.263 | 9.2963 | 9.3072 | 9.3157 | -5.3744e-05 | 11.7295 | 11.2163 | 0 | 0.0094739 | 5.7315
2022-05-31 11:17 |  | 0.035122 | 2.1951 |  |  | 9.6897 |  | 8.4969 | 0.011232 | 19.6505 | 0.00012371 | 8.3051 | 8.3272 | 8.3092 | 8.3757 | 8.425 | 9.306 | 9.2744 | 9.3093 | 9.3197 | 9.3316 | -6.6133e-05 | 11.7277 | 11.2166 | 0 | 0.0096064 | 5.7272
2022-05-31 11:18 |  | 0.035093 | 2.1933 |  |  | 9.6925 |  | 8.4983 | 0.011233 | 19.6511 | 0.00012376 | 8.3214 | 8.3419 | 8.3236 | 8.3887 | 8.4384 | 9.3126 | 9.2793 | 9.3167 | 9.3224 | 9.3383 | -7.5075e-05 | 11.7275 | 11.2246 | 0 | 0.0099894 | 5.7146
2022-05-31 11:19 |  | 0.035027 | 2.1892 |  |  | 9.6878 |  | 8.4964 | 0.01123 | 19.6516 | 0.00011802 | 8.3348 | 8.3578 | 8.3397 | 8.4014 | 8.4504 | 9.3242 | 9.2885 | 9.3253 | 9.3341 | 9.3506 | -8.0197e-05 | 11.7279 | 11.2219 | 0 | 0.01085 | 5.6867
2022-05-31 11:20 |  | 0.034983 | 2.1864 |  |  | 9.6882 |  | 8.4966 | 0.011231 | 19.6516 | 0.0001191 | 8.3452 | 8.3683 | 8.3507 | 8.412 | 8.4604 | 9.3337 | 9.3014 | 9.3382 | 9.3476 | 9.3626 | -8.1446e-05 | 11.726 | 11.2249 | 0 | 0.011417 | 5.6684
2022-05-31 11:21 |  | 0.034971 | 2.1857 |  |  | 9.6958 |  | 8.5 | 0.011235 | 19.6513 | 0.0001172 | 8.3579 | 8.3791 | 8.3616 | 8.4239 | 8.4749 | 9.3411 | 9.3099 | 9.3469 | 9.3554 | 9.3711 | -7.8688e-05 | 11.7272 | 11.2276 | 0 | 0.011581 | 5.6631
2022-05-31 11:22 |  | 0.034915 | 2.1822 |  |  | 9.6909 |  | 8.4978 | 0.011232 | 19.651 | 0.00012517 | 8.3672 | 8.3895 | 8.3726 | 8.4322 | 8.4833 | 9.3502 | 9.3206 | 9.3569 | 9.3647 | 9.38 | -7.2009e-05 | 11.7277 | 11.2337 | 0 | 0.012307 | 5.6399
2022-05-31 11:23 |  | 0.034863 | 2.1789 |  |  | 9.6899 |  | 8.4974 | 0.011231 | 19.651 | 0.0001171 | 8.377 | 8.3985 | 8.383 | 8.4439 | 8.4945 | 9.3693 | 9.3319 | 9.3699 | 9.3773 | 9.3968 | -6.1984e-05 | 11.7293 | 11.2231 | 0 | 0.012998 | 5.618
2022-05-31 11:24 |  | 0.034826 | 2.1766 |  |  | 9.6902 |  | 8.4976 | 0.011232 | 19.6511 | 0.00011233 | 8.3836 | 8.408 | 8.3914 | 8.4502 | 8.503 | 9.379 | 9.3445 | 9.3803 | 9.3902 | 9.4089 | -4.9231e-05 | 11.7269 | 11.2226 | 0 | 0.013483 | 5.6028
2022-05-31 11:25 |  | 0.034881 | 2.18 |  |  | 9.7121 |  | 8.5073 | 0.011244 | 19.6516 | 0.00012409 | 8.3955 | 8.4165 | 8.4023 | 8.4627 | 8.5127 | 9.3767 | 9.3464 | 9.3842 | 9.394 | 9.4097 | -3.4418e-05 | 11.7286 | 11.2372 | 0 | 0.012763 | 5.6255
2022-05-31 11:26 |  | 0.035058 | 2.1911 |  |  | 9.7719 |  | 8.5333 | 0.011279 | 19.651 | 0.00012712 | 8.4065 | 8.428 | 8.4111 | 8.4731 | 8.5236 | 9.3888 | 9.3534 | 9.3912 | 9.401 | 9.4174 | -1.852e-05 | 11.7287 | 11.2375 | 0 | 0.010436 | 5.7001
2022-05-31 11:27 |  | 0.035117 | 2.1948 |  |  | 9.8037 |  | 8.5471 | 0.011297 | 19.6512 | 0.00011688 | 8.4124 | 8.4371 | 8.4235 | 8.482 | 8.5342 | 9.4098 | 9.3725 | 9.4094 | 9.418 | 9.4355 | -2.37e-06 | 11.7281 | 11.2294 | 0 | 0.0096715 | 5.725
2022-05-31 11:28 |  | 0.035435 | 2.2147 |  |  | 9.8961 |  | 8.5875 | 0.01135 | 19.6516 | 0.00011328 | 8.4193 | 8.4442 | 8.4287 | 8.4892 | 8.5402 | 9.4081 | 9.3723 | 9.4085 | 9.4209 | 9.4375 | 1.2661e-05 | 11.7285 | 11.2327 | 0 | 0.0055909 | 5.862
2022-05-31 11:29 |  | 0.035386 | 2.2117 |  |  | 9.8992 |  | 8.5888 | 0.011352 | 19.6519 | 0.00012956 | 8.4341 | 8.457 | 8.4412 | 8.5037 | 8.5535 | 9.4243 | 9.3888 | 9.4263 | 9.4373 | 9.4525 | 2.5813e-05 | 11.7309 | 11.2344 | 0 | 0.0062047 | 5.841
2022-05-31 11:30 |  | 0.035341 | 2.2088 |  |  | 9.8992 |  | 8.589 | 0.011352 | 19.6525 | 0.00011627 | 8.4436 | 8.4662 | 8.4493 | 8.5121 | 8.5627 | 9.4361 | 9.4054 | 9.4418 | 9.4513 | 9.4646 | 3.6848e-05 | 11.7331 | 11.2403 | 0 | 0.0067845 | 5.8212
2022-05-31 11:31 |  | 0.03531 | 2.2068 |  |  | 9.8963 |  | 8.5877 | 0.01135 | 19.6524 | 0.00011916 | 8.4545 | 8.4776 | 8.4607 | 8.5226 | 8.5728 | 9.4398 | 9.4022 | 9.4388 | 9.4513 | 9.4669 | 4.53e-05 | 11.7329 | 11.2438 | 0 | 0.0071898 | 5.8075
2022-05-31 11:32 |  | 0.035296 | 2.206 |  |  | 9.9044 |  | 8.5914 | 0.011355 | 19.6524 | 0.00011265 | 8.4645 | 8.4887 | 8.4712 | 8.5339 | 8.5857 | 9.4512 | 9.4137 | 9.4495 | 9.4609 | 9.4763 | 5.0926e-05 | 11.7333 | 11.2428 | 0 | 0.0073673 | 5.8016
2022-05-31 11:33 |  | 0.035208 | 2.2005 |  |  | 9.8982 |  | 8.5888 | 0.011351 | 19.6522 | 0.00011028 | 8.4764 | 8.4996 | 8.4829 | 8.5439 | 8.5953 | 9.4726 | 9.4375 | 9.4739 | 9.4843 | 9.4964 | 5.3545e-05 | 11.7379 | 11.2418 | 0 | 0.0084934 | 5.7639
2022-05-31 11:34 |  | 0.035145 | 2.1965 |  |  | 9.8961 |  | 8.5879 | 0.01135 | 19.6521 | 0.00012907 | 8.4892 | 8.5116 | 8.4931 | 8.5568 | 8.61 | 9.4873 | 9.4552 | 9.4906 | 9.5007 | 9.5113 | 5.3226e-05 | 11.7413 | 11.2435 | 0 | 0.0093151 | 5.7367
2022-05-31 11:35 |  | 0.035085 | 2.1928 |  |  | 9.8908 |  | 8.5858 | 0.011346 | 19.652 | 0.00012392 | 8.4994 | 8.522 | 8.5025 | 8.5673 | 8.6182 | 9.5 | 9.4639 | 9.5017 | 9.5112 | 9.5246 | 5.0145e-05 | 11.742 | 11.2374 | 0 | 0.010088 | 5.7114
2022-05-31 11:36 |  | 0.035029 | 2.1893 |  |  | 9.8827 |  | 8.5822 | 0.011342 | 19.6515 | 0.00013086 | 8.509 | 8.5327 | 8.5147 | 8.5794 | 8.629 | 9.5004 | 9.469 | 9.5042 | 9.5164 | 9.5268 | 4.48e-05 | 11.7396 | 11.2509 | 0 | 0.01082 | 5.6876
2022-05-31 11:37 |  | 0.034961 | 2.1851 |  |  | 9.8762 |  | 8.5794 | 0.011338 | 19.6513 | 0.00012608 | 8.5208 | 8.5447 | 8.525 | 8.5903 | 8.641 | 9.5149 | 9.4786 | 9.516 | 9.5254 | 9.5405 | 3.7566e-05 | 11.7421 | 11.2439 | 0 | 0.011709 | 5.659
2022-05-31 11:38 |  | 0.034922 | 2.1826 |  |  | 9.8794 |  | 8.5808 | 0.01134 | 19.651 | 0.00010989 | 8.5303 | 8.5549 | 8.5359 | 8.5992 | 8.6498 | 9.5311 | 9.496 | 9.5327 | 9.5434 | 9.5546 | 2.8875e-05 | 11.7427 | 11.2457 | 0 | 0.012219 | 5.6427
2022-05-31 11:39 |  | 0.034876 | 2.1797 |  |  | 9.8813 |  | 8.5817 | 0.011341 | 19.6502 | 0.00012647 | 8.5409 | 8.5641 | 8.5452 | 8.611 | 8.6617 | 9.5499 | 9.5128 | 9.5483 | 9.5591 | 9.5724 | 1.9136e-05 | 11.7452 | 11.2354 | 0 | 0.012826 | 5.6235
2022-05-31 11:40 |  | 0.034806 | 2.1754 |  |  | 9.8803 |  | 8.5813 | 0.01134 | 19.6498 | 0.00012026 | 8.5527 | 8.5753 | 8.5557 | 8.6223 | 8.6732 | 9.5726 | 9.5352 | 9.5729 | 9.5836 | 9.5941 | 9.1086e-06 | 11.7432 | 11.2261 | 0 | 0.013743 | 5.5946
2022-05-31 11:41 |  | 0.034755 | 2.1722 |  |  | 9.8804 |  | 8.5813 | 0.01134 | 19.6498 | 0.00011688 | 8.5646 | 8.5865 | 8.5677 | 8.6369 | 8.686 | 9.5838 | 9.5517 | 9.5878 | 9.5977 | 9.6087 | -8.2634e-07 | 11.7471 | 11.2328 | 0 | 0.014418 | 5.5736
2022-05-31 11:42 |  | 0.034718 | 2.1699 |  |  | 9.8823 |  | 8.5822 | 0.011341 | 19.6493 | 0.00012575 | 8.5788 | 8.6012 | 8.5818 | 8.651 | 8.7005 | 9.5961 | 9.5585 | 9.5954 | 9.6049 | 9.6187 | -1.0319e-05 | 11.7451 | 11.229 | 0 | 0.014913 | 5.5582
2022-05-31 11:43 |  | 0.034686 | 2.1679 |  |  | 9.8864 |  | 8.5841 | 0.011344 | 19.6492 | 0.00010729 | 8.5895 | 8.6137 | 8.5951 | 8.6604 | 8.7119 | 9.6088 | 9.5695 | 9.6086 | 9.6168 | 9.6324 | -1.9133e-05 | 11.7436 | 11.2269 | 0 | 0.015329 | 5.5454
2022-05-31 11:44 |  | 0.034632 | 2.1645 |  |  | 9.8825 |  | 8.5824 | 0.011341 | 19.649 | 0.00012392 | 8.6019 | 8.6242 | 8.6059 | 8.6729 | 8.7231 | 9.6154 | 9.5804 | 9.6183 | 9.6294 | 9.6417 | -2.6622e-05 | 11.7434 | 11.2315 | 0 | 0.01605 | 5.5233
2022-05-31 11:45 |  | 0.034599 | 2.1625 |  |  | 9.8848 |  | 8.5835 | 0.011343 | 19.6483 | 0.00012338 | 8.6121 | 8.6348 | 8.6168 | 8.6854 | 8.7341 | 9.6268 | 9.5924 | 9.6277 | 9.6394 | 9.6524 | -3.2536e-05 | 11.743 | 11.2344 | 0 | 0.016491 | 5.5099
2022-05-31 11:46 |  | 0.034603 | 2.1627 |  |  | 9.8941 |  | 8.5876 | 0.011348 | 19.6482 | 0.00011916 | 8.6203 | 8.6446 | 8.6279 | 8.6952 | 8.7432 | 9.6325 | 9.5973 | 9.6338 | 9.6448 | 9.66 | -3.6809e-05 | 11.7406 | 11.2363 | 0 | 0.016448 | 5.5112
2022-05-31 11:47 |  | 0.034559 | 2.1599 |  |  | 9.8945 |  | 8.5878 | 0.011348 | 19.6477 | 0.00012259 | 8.6328 | 8.6545 | 8.6393 | 8.7034 | 8.7537 | 9.6479 | 9.6087 | 9.6475 | 9.6575 | 9.6725 | -3.9038e-05 | 11.7401 | 11.2343 | 0 | 0.017029 | 5.4936
2022-05-31 11:48 |  | 0.034526 | 2.1579 |  |  | 9.8947 |  | 8.5879 | 0.011348 | 19.6474 | 0.00011477 | 8.6409 | 8.6663 | 8.6502 | 8.7123 | 8.7638 | 9.6572 | 9.6169 | 9.654 | 9.6653 | 9.6817 | -3.9305e-05 | 11.7424 | 11.2322 | 0 | 0.017477 | 5.4801
2022-05-31 11:49 |  | 0.034505 | 2.1565 |  |  | 9.8969 |  | 8.5889 | 0.011349 | 19.6475 | 0.00012043 | 8.6509 | 8.6743 | 8.657 | 8.7216 | 8.7733 | 9.6615 | 9.6246 | 9.6624 | 9.6731 | 9.6865 | -3.7612e-05 | 11.7415 | 11.2399 | 0 | 0.017761 | 5.4716
2022-05-31 11:50 |  | 0.034461 | 2.1538 |  |  | 9.8971 |  | 8.5891 | 0.011349 | 19.6466 | 0.00011282 | 8.6624 | 8.685 | 8.6683 | 8.7336 | 8.7829 | 9.673 | 9.6368 | 9.6749 | 9.6859 | 9.6991 | -3.4039e-05 | 11.7446 | 11.2405 | 0 | 0.018341 | 5.4543
2022-05-31 11:51 |  | 0.034423 | 2.1514 |  |  | 9.8976 |  | 8.5893 | 0.011349 | 19.6464 | 0.00012826 | 8.6711 | 8.6936 | 8.6789 | 8.7431 | 8.7928 | 9.6852 | 9.6499 | 9.6868 | 9.6974 | 9.7108 | -2.8927e-05 | 11.7454 | 11.2428 | 0 | 0.018863 | 5.4388
2022-05-31 11:52 |  | 0.034385 | 2.1491 |  |  | 9.8965 |  | 8.5889 | 0.011349 | 19.6463 | 0.00012841 | 8.6815 | 8.7041 | 8.6874 | 8.7517 | 8.8028 | 9.6965 | 9.6561 | 9.694 | 9.7052 | 9.7204 | -2.2633e-05 | 11.7475 | 11.2413 | 0 | 0.019369 | 5.4239
2022-05-31 11:53 |  | 0.034371 | 2.1482 |  |  | 9.9059 |  | 8.5931 | 0.011354 | 19.6458 | 0.00010875 | 8.6893 | 8.7123 | 8.6983 | 8.7607 | 8.8127 | 9.7118 | 9.672 | 9.711 | 9.7217 | 9.7362 | -1.5549e-05 | 11.7479 | 11.2366 | 0 | 0.019565 | 5.4181
2022-05-31 11:54 |  | 0.034322 | 2.1451 |  |  | 9.9034 |  | 8.5921 | 0.011352 | 19.6456 | 0.00012276 | 8.6983 | 8.7225 | 8.7071 | 8.772 | 8.8224 | 9.7246 | 9.6838 | 9.7239 | 9.7338 | 9.7472 | -7.7965e-06 | 11.75 | 11.2327 | 0 | 0.020233 | 5.3986
2022-05-31 11:55 |  | 0.034249 | 2.1406 |  |  | 9.8979 |  | 8.5898 | 0.011349 | 19.6455 | 0.00011948 | 8.7099 | 8.7328 | 8.7166 | 8.7831 | 8.8329 | 9.742 | 9.7031 | 9.7421 | 9.7515 | 9.7652 | -3.1051e-07 | 11.7508 | 11.2298 | 0 | 0.02122 | 5.37
2022-05-31 11:56 |  | 0.034229 | 2.1393 |  |  | 9.9015 |  | 8.5914 | 0.011351 | 19.6448 | 9.8639e-05 | 8.7194 | 8.7435 | 8.7248 | 8.7937 | 8.8444 | 9.7463 | 9.7113 | 9.7494 | 9.761 | 9.7729 | 6.8162e-06 | 11.7496 | 11.2319 | 0 | 0.021492 | 5.3622
2022-05-31 11:57 |  | 0.034158 | 2.1349 |  |  | 9.8987 |  | 8.5903 | 0.01135 | 19.6449 | 0.00012127 | 8.7299 | 8.7542 | 8.7369 | 8.8046 | 8.8547 | 9.7726 | 9.7333 | 9.7719 | 9.7797 | 9.7953 | 1.3369e-05 | 11.7458 | 11.2218 | 0 | 0.022463 | 5.3344
2022-05-31 11:58 |  | 0.034102 | 2.1314 |  |  | 9.8933 |  | 8.5879 | 0.011346 | 19.6447 | 0.00011769 | 8.7424 | 8.7651 | 8.7493 | 8.8163 | 8.8682 | 9.7803 | 9.739 | 9.779 | 9.7903 | 9.8038 | 1.8892e-05 | 11.7495 | 11.2221 | 0 | 0.023229 | 5.3127
2022-05-31 11:59 |  | 0.034059 | 2.1287 |  |  | 9.8896 |  | 8.5864 | 0.011344 | 19.6443 | 0.00010845 | 8.7551 | 8.7784 | 8.7608 | 8.8296 | 8.8798 | 9.7818 | 9.744 | 9.7843 | 9.7957 | 9.8075 | 2.3012e-05 | 11.7469 | 11.2318 | 0 | 0.023826 | 5.2959
2022-05-31 12:00 |  | 0.033995 | 2.1247 |  |  | 9.8857 |  | 8.5848 | 0.011342 | 19.6441 | 0.00011623 | 8.767 | 8.7881 | 8.7691 | 8.839 | 8.89 | 9.8005 | 9.7648 | 9.8039 | 9.8109 | 9.8227 | 2.5775e-05 | 11.7448 | 11.2294 | 0 | 0.024713 | 5.2711
2022-05-31 12:01 |  | 0.033965 | 2.1228 |  |  | 9.8869 |  | 8.5853 | 0.011343 | 19.644 | 0.00010795 | 8.7729 | 8.7965 | 8.7797 | 8.8484 | 8.8998 | 9.815 | 9.7696 | 9.8101 | 9.8214 | 9.8364 | 2.6952e-05 | 11.7443 | 11.2147 | 0 | 0.02513 | 5.2596
2022-05-31 12:02 |  | 0.033918 | 2.1199 |  |  | 9.8846 |  | 8.5844 | 0.011341 | 19.6436 | 0.00010924 | 8.7858 | 8.8083 | 8.7912 | 8.8609 | 8.9126 | 9.8178 | 9.7823 | 9.822 | 9.8324 | 9.8429 | 2.6836e-05 | 11.7459 | 11.2291 | 0 | 0.025779 | 5.2417
2022-05-31 12:03 |  | 0.033862 | 2.1164 |  |  | 9.8838 |  | 8.5841 | 0.011341 | 19.6436 | 0.0001146 | 8.7962 | 8.8173 | 8.8002 | 8.8729 | 8.9233 | 9.8411 | 9.801 | 9.8395 | 9.8492 | 9.8618 | 2.5097e-05 | 11.7458 | 11.2211 | 0 | 0.026559 | 5.2203
2022-05-31 12:04 |  | 0.033828 | 2.1142 |  |  | 9.8819 |  | 8.5833 | 0.011339 | 19.6438 | 0.00012176 | 8.8039 | 8.8273 | 8.8115 | 8.8792 | 8.9309 | 9.847 | 9.8073 | 9.8468 | 9.856 | 9.8704 | 2.231e-05 | 11.7447 | 11.2183 | 0 | 0.027041 | 5.2072
2022-05-31 12:05 |  | 0.033809 | 2.1131 |  |  | 9.8867 |  | 8.5854 | 0.011342 | 19.6434 | 0.00012127 | 8.8153 | 8.8382 | 8.8193 | 8.8897 | 8.9408 | 9.8563 | 9.8164 | 9.8558 | 9.8671 | 9.8779 | 1.8465e-05 | 11.7426 | 11.2168 | 0 | 0.027301 | 5.2002
2022-05-31 12:06 |  | 0.033777 | 2.1111 |  |  | 9.8889 |  | 8.5864 | 0.011343 | 19.6434 | 0.00011527 | 8.8279 | 8.8511 | 8.832 | 8.903 | 8.9536 | 9.8635 | 9.8272 | 9.8644 | 9.8768 | 9.8875 | 1.3991e-05 | 11.7434 | 11.2248 | 0 | 0.027752 | 5.188
2022-05-31 12:07 |  | 0.033753 | 2.1096 |  |  | 9.8903 |  | 8.5871 | 0.011344 | 19.6432 | 0.00011655 | 8.8357 | 8.859 | 8.8412 | 8.9122 | 8.9616 | 9.8704 | 9.8336 | 9.8727 | 9.884 | 9.8947 | 8.9801e-06 | 11.7428 | 11.2295 | 0 | 0.02808 | 5.1792
2022-05-31 12:08 |  | 0.033702 | 2.1064 |  |  | 9.8902 |  | 8.5871 | 0.011344 | 19.6432 | 0.00013024 | 8.8444 | 8.8689 | 8.8516 | 8.9214 | 8.971 | 9.8942 | 9.8515 | 9.8903 | 9.8994 | 9.9138 | 3.7333e-06 | 11.7411 | 11.2159 | 0 | 0.028801 | 5.1599
2022-05-31 12:09 |  | 0.033684 | 2.1052 |  |  | 9.8899 |  | 8.587 | 0.011344 | 19.6432 | 0.00012419 | 8.8555 | 8.8788 | 8.8619 | 8.9309 | 8.981 | 9.8893 | 9.8523 | 9.8893 | 9.9026 | 9.9137 | -1.9194e-06 | 11.7438 | 11.229 | 0 | 0.029061 | 5.153
2022-05-31 12:10 |  | 0.033653 | 2.1033 |  |  | 9.8875 |  | 8.586 | 0.011342 | 19.6434 | 0.0001411 | 8.8659 | 8.8884 | 8.8697 | 8.94 | 8.9919 | 9.8903 | 9.8555 | 9.8948 | 9.906 | 9.9147 | -6.6111e-06 | 11.7433 | 11.2371 | 0 | 0.029489 | 5.1417
2022-05-31 12:11 |  | 0.033605 | 2.1003 |  |  | 9.8863 |  | 8.5856 | 0.011342 | 19.6436 | 0.00013107 | 8.8723 | 8.8961 | 8.8791 | 8.9471 | 8.9998 | 9.9125 | 9.8717 | 9.9099 | 9.9184 | 9.9335 | -1.0956e-05 | 11.7447 | 11.2308 | 0 | 0.030168 | 5.1238
2022-05-31 12:12 |  | 0.033553 | 2.0971 |  |  | 9.879 |  | 8.5824 | 0.011337 | 19.6437 | 0.00013265 | 8.8781 | 8.9044 | 8.8866 | 8.9542 | 9.0068 | 9.9193 | 9.8779 | 9.9183 | 9.9285 | 9.9429 | -1.4622e-05 | 11.7448 | 11.2279 | 0 | 0.03091 | 5.1044
2022-05-31 12:13 |  | 0.033509 | 2.0943 |  |  | 9.8778 |  | 8.5819 | 0.011337 | 19.6441 | 0.00012425 | 8.8888 | 8.9133 | 8.8954 | 8.9654 | 9.0165 | 9.9325 | 9.8909 | 9.932 | 9.9424 | 9.9538 | -1.7323e-05 | 11.7477 | 11.2247 | 0 | 0.031544 | 5.0879
2022-05-31 12:14 |  | 0.033447 | 2.0904 |  |  | 9.8733 |  | 8.5801 | 0.011334 | 19.6441 | 0.00012533 | 8.8969 | 8.9213 | 8.9029 | 8.9715 | 9.0249 | 9.9486 | 9.912 | 9.9515 | 9.9609 | 9.9708 | -1.9112e-05 | 11.7487 | 11.2239 | 0 | 0.032424 | 5.0652
2022-05-31 12:15 |  | 0.033407 | 2.0879 |  |  | 9.8755 |  | 8.581 | 0.011335 | 19.6443 | 0.00012226 | 8.907 | 8.9293 | 8.9114 | 8.9838 | 9.0335 | 9.9693 | 9.9283 | 9.9686 | 9.9762 | 9.9892 | -1.9884e-05 | 11.7495 | 11.2151 | 0 | 0.033 | 5.0505
2022-05-31 12:16 |  | 0.033409 | 2.088 |  |  | 9.8838 |  | 8.5847 | 0.01134 | 19.6445 | 9.4771e-05 | 8.9171 | 8.9398 | 8.9218 | 8.9955 | 9.0455 | 9.9721 | 9.9312 | 9.9713 | 9.9815 | 9.9956 | -1.9642e-05 | 11.7485 | 11.2146 | 0 | 0.032974 | 5.0512
2022-05-31 12:17 |  | 0.033387 | 2.0867 |  |  | 9.8817 |  | 8.5839 | 0.011338 | 19.6446 | 0.00011802 | 8.9268 | 8.9495 | 8.9315 | 9.0025 | 9.0534 | 9.967 | 9.9332 | 9.9712 | 9.9833 | 9.9937 | -1.8551e-05 | 11.746 | 11.2283 | 0 | 0.033286 | 5.0432
2022-05-31 12:18 |  | 0.033331 | 2.0832 |  |  | 9.8786 |  | 8.5826 | 0.011337 | 19.6451 | 0.00011877 | 8.9361 | 8.9602 | 8.9422 | 9.0134 | 9.0651 | 9.9857 | 9.9474 | 9.987 | 9.9952 | 10.0083 | -1.6369e-05 | 11.7454 | 11.2281 | 0 | 0.034084 | 5.023
2022-05-31 12:19 |  | 0.033328 | 2.083 |  |  | 9.8803 |  | 8.5833 | 0.011338 | 19.6452 | 0.00012842 | 8.9423 | 8.9662 | 8.9504 | 9.019 | 9.0707 | 9.9846 | 9.9447 | 9.9845 | 9.9936 | 10.0089 | -1.3538e-05 | 11.7466 | 11.2308 | 0 | 0.034127 | 5.0219
2022-05-31 12:20 |  | 0.033304 | 2.0815 |  |  | 9.8786 |  | 8.5827 | 0.011337 | 19.6454 | 0.0001166 | 8.9536 | 8.9758 | 8.9579 | 9.0275 | 9.0802 | 9.9847 | 9.9464 | 9.9854 | 9.9964 | 10.01 | -1.0158e-05 | 11.7473 | 11.2411 | 0 | 0.034475 | 5.0132
2022-05-31 12:21 |  | 0.033262 | 2.0789 |  |  | 9.8749 |  | 8.5811 | 0.011334 | 19.6458 | 0.00011395 | 8.9572 | 8.9832 | 8.9659 | 9.0349 | 9.0864 | 9.996 | 9.9576 | 9.9979 | 10.0048 | 10.0183 | -6.3453e-06 | 11.7501 | 11.2413 | 0 | 0.035082 | 4.998
2022-05-31 12:22 |  | 0.033223 | 2.0765 |  |  | 9.8741 |  | 8.5808 | 0.011334 | 19.646 | 0.0001268 | 8.9641 | 8.9879 | 8.9731 | 9.0416 | 9.0935 | 10.0095 | 9.9714 | 10.0107 | 10.0198 | 10.0331 | -2.6304e-06 | 11.7529 | 11.2394 | 0 | 0.035643 | 4.984
2022-05-31 12:23 |  | 0.033209 | 2.0756 |  |  | 9.8773 |  | 8.5823 | 0.011336 | 19.6466 | 0.0001359 | 8.9712 | 8.995 | 8.9771 | 9.047 | 9.0998 | 10.0182 | 9.9793 | 10.0201 | 10.0281 | 10.0407 | 8.4599e-07 | 11.7539 | 11.24 | 0 | 0.035846 | 4.9789
2022-05-31 12:24 |  | 0.033181 | 2.0738 |  |  | 9.878 |  | 8.5826 | 0.011336 | 19.6466 | 0.00012306 | 8.9797 | 9.0034 | 8.9855 | 9.0557 | 9.1071 | 10.03 | 9.9874 | 10.026 | 10.0375 | 10.051 | 4.1069e-06 | 11.7557 | 11.2348 | 0 | 0.036252 | 4.9689
2022-05-31 12:25 |  | 0.03315 | 2.0719 |  |  | 9.8764 |  | 8.582 | 0.011335 | 19.6473 | 0.00012392 | 8.9873 | 9.0101 | 8.9925 | 9.0613 | 9.1148 | 10.0366 | 9.9962 | 10.0346 | 10.0466 | 10.0587 | 7.3691e-06 | 11.7582 | 11.2346 | 0 | 0.036712 | 4.9576
2022-05-31 12:26 |  | 0.033119 | 2.0699 |  |  | 9.8779 |  | 8.5826 | 0.011336 | 19.6477 | 0.00012419 | 8.9925 | 9.0172 | 8.9995 | 9.0695 | 9.1209 | 10.0489 | 10.0116 | 10.0504 | 10.0608 | 10.0715 | 1.0018e-05 | 11.759 | 11.2331 | 0 | 0.037165 | 4.9465
2022-05-31 12:27 |  | 0.033036 | 2.0647 |  |  | 9.8661 |  | 8.5775 | 0.011329 | 19.648 | 0.00012176 | 9.0015 | 9.0246 | 9.0065 | 9.08 | 9.1307 | 10.067 | 10.0274 | 10.0674 | 10.075 | 10.0878 | 1.1958e-05 | 11.7601 | 11.2323 | 0 | 0.038378 | 4.9169
2022-05-31 12:28 |  | 0.033051 | 2.0657 |  |  | 9.8748 |  | 8.5814 | 0.011334 | 19.6486 | 0.00012419 | 9.0101 | 9.0347 | 9.015 | 9.0872 | 9.1403 | 10.0652 | 10.0243 | 10.0653 | 10.0749 | 10.0904 | 1.3095e-05 | 11.761 | 11.2333 | 0 | 0.038153 | 4.9224
2022-05-31 12:29 |  | 0.032843 | 2.0527 |  |  | 9.8266 |  | 8.5604 | 0.011306 | 19.6492 | 0.00010664 | 9.0186 | 9.0422 | 9.025 | 9.0958 | 9.1479 | 10.0852 | 10.0445 | 10.0831 | 10.0943 | 10.1077 | 1.373e-05 | 11.76 | 11.2247 | 0 | 0.041223 | 4.8491
2022-05-31 12:30 |  | 0.032709 | 2.0443 |  |  | 9.7948 |  | 8.5465 | 0.011288 | 19.6498 | 0.0001171 | 9.0272 | 9.0495 | 9.0333 | 9.1049 | 9.1575 | 10.0911 | 10.0526 | 10.0927 | 10.1031 | 10.1138 | 1.3637e-05 | 11.7615 | 11.2313 | 0 | 0.04322 | 4.8026
2022-05-31 12:31 |  | 0.032574 | 2.0359 |  |  | 9.7628 |  | 8.5326 | 0.011269 | 19.6502 | 0.00012338 | 9.0372 | 9.0596 | 9.0413 | 9.1149 | 9.1664 | 10.096 | 10.0611 | 10.1008 | 10.109 | 10.1217 | 1.2911e-05 | 11.7617 | 11.2371 | 0 | 0.045245 | 4.7564
2022-05-31 12:32 |  | 0.032579 | 2.0362 |  |  | 9.7714 |  | 8.5364 | 0.011274 | 19.6507 | 0.00012566 | 9.0444 | 9.0678 | 9.05 | 9.1217 | 9.1735 | 10.1071 | 10.0645 | 10.1049 | 10.1142 | 10.1304 | 1.1671e-05 | 11.7593 | 11.2241 | 0 | 0.045173 | 4.758
2022-05-31 12:33 |  | 0.032287 | 2.018 |  |  | 9.6933 |  | 8.5023 | 0.011229 | 19.6512 | 0.00012376 | 9.0506 | 9.0769 | 9.0591 | 9.1273 | 9.1811 | 10.1164 | 10.0767 | 10.1155 | 10.1285 | 10.1382 | 9.9376e-06 | 11.7612 | 11.2322 | 0 | 0.049603 | 4.6598
2022-05-31 12:34 |  | 0.032232 | 2.0145 |  |  | 9.6835 |  | 8.498 | 0.011223 | 19.6517 | 0.00012371 | 9.0561 | 9.0805 | 9.0623 | 9.1358 | 9.188 | 10.1237 | 10.0862 | 10.1247 | 10.1345 | 10.1471 | 8.2651e-06 | 11.7616 | 11.2312 | 0 | 0.050461 | 4.6412
2022-05-31 12:35 |  | 0.032259 | 2.0162 |  |  | 9.697 |  | 8.504 | 0.011231 | 19.6525 | 0.00011012 | 9.0655 | 9.0891 | 9.0711 | 9.1448 | 9.1962 | 10.1227 | 10.0891 | 10.1274 | 10.1365 | 10.1482 | 5.7077e-06 | 11.7626 | 11.243 | 0 | 0.050036 | 4.6504
2022-05-31 12:36 |  | 0.032202 | 2.0126 |  |  | 9.6866 |  | 8.4995 | 0.011225 | 19.6533 | 0.00011867 | 9.0727 | 9.0978 | 9.0802 | 9.1512 | 9.2036 | 10.1327 | 10.0927 | 10.1313 | 10.1412 | 10.155 | 3.2545e-06 | 11.7635 | 11.2405 | 0 | 0.050917 | 4.6314
2022-05-31 12:37 |  | 0.032101 | 2.0063 |  |  | 9.6671 |  | 8.491 | 0.011213 | 19.6539 | 0.00011511 | 9.0777 | 9.1026 | 9.0856 | 9.1546 | 9.2087 | 10.1511 | 10.109 | 10.1489 | 10.1576 | 10.1714 | 9.8634e-07 | 11.7644 | 11.2315 | 0 | 0.052485 | 4.598
2022-05-31 12:38 |  | 0.032064 | 2.004 |  |  | 9.6636 |  | 8.4895 | 0.011211 | 19.6547 | 0.00013476 | 9.0828 | 9.1068 | 9.0898 | 9.1621 | 9.2131 | 10.1612 | 10.1183 | 10.1579 | 10.1686 | 10.1821 | -1.2171e-06 | 11.7675 | 11.2254 | 0 | 0.053054 | 4.586
2022-05-31 12:39 |  | 0.032026 | 2.0016 |  |  | 9.6615 |  | 8.4886 | 0.01121 | 19.655 | 0.00012559 | 9.0939 | 9.1142 | 9.0963 | 9.1705 | 9.2209 | 10.1687 | 10.1304 | 10.1687 | 10.18 | 10.192 | -3.3415e-06 | 11.7681 | 11.2257 | 0 | 0.053644 | 4.5737
2022-05-31 12:40 |  | 0.032012 | 2.0007 |  |  | 9.6619 |  | 8.4888 | 0.01121 | 19.6559 | 0.00010469 | 9.0986 | 9.1218 | 9.1031 | 9.1791 | 9.2295 | 10.1687 | 10.1327 | 10.1716 | 10.1846 | 10.1937 | -5.5181e-06 | 11.7659 | 11.23 | 0 | 0.053868 | 4.569
2022-05-31 12:41 |  | 0.03196 | 1.9975 |  |  | 9.6632 |  | 8.4894 | 0.011211 | 19.6567 | 0.00012642 | 9.1075 | 9.1311 | 9.1144 | 9.1864 | 9.2386 | 10.1978 | 10.1575 | 10.1978 | 10.2045 | 10.2185 | -6.981e-06 | 11.7667 | 11.2178 | 0 | 0.054687 | 4.5519
2022-05-31 12:42 |  | 0.031945 | 1.9966 |  |  | 9.663 |  | 8.4894 | 0.011211 | 19.6573 | 0.00011184 | 9.1123 | 9.1362 | 9.1187 | 9.1924 | 9.2439 | 10.1991 | 10.1606 | 10.2004 | 10.21 | 10.2217 | -7.9567e-06 | 11.7644 | 11.2196 | 0 | 0.054908 | 4.5474
2022-05-31 12:43 |  | 0.031927 | 1.9954 |  |  | 9.6633 |  | 8.4895 | 0.011211 | 19.6581 | 0.00012176 | 9.1233 | 9.1468 | 9.1261 | 9.2033 | 9.2541 | 10.2009 | 10.1617 | 10.2017 | 10.2119 | 10.2238 | -8.8474e-06 | 11.7662 | 11.2251 | 0 | 0.055198 | 4.5414
2022-05-31 12:44 |  | 0.031916 | 1.9948 |  |  | 9.6632 |  | 8.4895 | 0.011211 | 19.6588 | 0.00011211 | 9.1314 | 9.1548 | 9.1358 | 9.2098 | 9.2617 | 10.1979 | 10.16 | 10.2001 | 10.2106 | 10.2229 | -8.8177e-06 | 11.7644 | 11.2318 | 0 | 0.055365 | 4.5379
2022-05-31 12:45 |  | 0.031889 | 1.9931 |  |  | 9.6651 |  | 8.4904 | 0.011212 | 19.6598 | 0.00012988 | 9.1373 | 9.1594 | 9.1436 | 9.2163 | 9.2688 | 10.2113 | 10.1762 | 10.214 | 10.2241 | 10.2353 | -8.7695e-06 | 11.766 | 11.2348 | 0 | 0.055788 | 4.5292
2022-05-31 12:46 |  | 0.031852 | 1.9908 |  |  | 9.6622 |  | 8.4892 | 0.01121 | 19.6605 | 0.00013207 | 9.142 | 9.1652 | 9.1481 | 9.2216 | 9.2748 | 10.2261 | 10.1854 | 10.2256 | 10.2344 | 10.2474 | -8.0668e-06 | 11.767 | 11.226 | 0 | 0.056376 | 4.5172
2022-05-31 12:47 |  | 0.03183 | 1.9893 |  |  | 9.6617 |  | 8.489 | 0.01121 | 19.6613 | 0.00010729 | 9.1486 | 9.172 | 9.1525 | 9.227 | 9.2786 | 10.2338 | 10.1932 | 10.2324 | 10.2415 | 10.2549 | -7.0463e-06 | 11.7668 | 11.2227 | 0 | 0.056731 | 4.51
2022-05-31 12:48 |  | 0.031815 | 1.9884 |  |  | 9.6638 |  | 8.4899 | 0.011211 | 19.6623 | 0.00011021 | 9.1563 | 9.179 | 9.1618 | 9.2366 | 9.2879 | 10.2357 | 10.198 | 10.238 | 10.2478 | 10.2604 | -6.0326e-06 | 11.7681 | 11.2289 | 0 | 0.056969 | 4.5051
2022-05-31 12:49 |  | 0.031822 | 1.9888 |  |  | 9.6642 |  | 8.4902 | 0.011211 | 19.6628 | 0.00012126 | 9.163 | 9.1847 | 9.167 | 9.2424 | 9.294 | 10.2233 | 10.1898 | 10.2293 | 10.2406 | 10.2495 | -4.171e-06 | 11.7671 | 11.2488 | 0 | 0.056857 | 4.5074
2022-05-31 12:50 |  | 0.031797 | 1.9873 |  |  | 9.6656 |  | 8.4907 | 0.011212 | 19.6636 | 0.00011347 | 9.1674 | 9.1908 | 9.1739 | 9.246 | 9.3 | 10.2408 | 10.2013 | 10.2408 | 10.2476 | 10.2634 | -2.3385e-06 | 11.7669 | 11.2393 | 0 | 0.057243 | 4.4996
2022-05-31 12:51 |  | 0.031784 | 1.9865 |  |  | 9.6652 |  | 8.4905 | 0.011212 | 19.6644 | 0.00011793 | 9.1712 | 9.1954 | 9.1794 | 9.2486 | 9.3032 | 10.2434 | 10.2042 | 10.2435 | 10.253 | 10.2667 | -4.9187e-07 | 11.7686 | 11.2439 | 0 | 0.057452 | 4.4953
2022-05-31 12:52 |  | 0.031753 | 1.9846 |  |  | 9.665 |  | 8.4905 | 0.011212 | 19.6651 | 0.00012436 | 9.1776 | 9.2005 | 9.1813 | 9.2555 | 9.3073 | 10.2579 | 10.218 | 10.2561 | 10.2655 | 10.2805 | 1.2122e-06 | 11.7726 | 11.2347 | 0 | 0.057936 | 4.4856
2022-05-31 12:53 |  | 0.03173 | 1.9831 |  |  | 9.6641 |  | 8.4902 | 0.011211 | 19.6657 | 0.00011493 | 9.181 | 9.204 | 9.1877 | 9.261 | 9.3151 | 10.2617 | 10.2266 | 10.2666 | 10.2733 | 10.2875 | 2.9781e-06 | 11.7744 | 11.2381 | 0 | 0.058317 | 4.4779
2022-05-31 12:54 |  | 0.031692 | 1.9808 |  |  | 9.6593 |  | 8.4882 | 0.011208 | 19.6663 | 0.00011926 | 9.1925 | 9.213 | 9.1943 | 9.2692 | 9.3214 | 10.2666 | 10.2319 | 10.2705 | 10.2804 | 10.2917 | 4.5067e-06 | 11.779 | 11.2481 | 0 | 0.058913 | 4.466
2022-05-31 12:55 |  | 0.031667 | 1.9792 |  |  | 9.6576 |  | 8.4875 | 0.011207 | 19.6664 | 0.00011737 | 9.1978 | 9.2201 | 9.2021 | 9.2753 | 9.3281 | 10.2752 | 10.2365 | 10.2744 | 10.283 | 10.2995 | 5.0776e-06 | 11.7781 | 11.2449 | 0 | 0.059311 | 4.4581
2022-05-31 12:56 |  | 0.031629 | 1.9768 |  |  | 9.6536 |  | 8.4857 | 0.011205 | 19.666 | 0.00013407 | 9.2041 | 9.2262 | 9.2086 | 9.2807 | 9.3334 | 10.2856 | 10.2445 | 10.2838 | 10.2926 | 10.3085 | 5.5065e-06 | 11.7778 | 11.2397 | 0 | 0.059918 | 4.4461
2022-05-31 12:57 |  | 0.031625 | 1.9766 |  |  | 9.6538 |  | 8.4858 | 0.011205 | 19.6661 | 0.00010257 | 9.2089 | 9.2306 | 9.2114 | 9.2838 | 9.3376 | 10.2809 | 10.2458 | 10.2831 | 10.2935 | 10.3077 | 5.9922e-06 | 11.7793 | 11.2489 | 0 | 0.059985 | 4.4447
2022-05-31 12:58 |  | 0.031439 | 1.9649 |  |  | 9.6121 |  | 8.4675 | 0.01118 | 19.6661 | 0.00012419 | 9.2147 | 9.2364 | 9.2176 | 9.2924 | 9.3434 | 10.3092 | 10.2696 | 10.3072 | 10.3156 | 10.3309 | 6.1226e-06 | 11.7813 | 11.233 | 0 | 0.062982 | 4.3863
2022-05-31 12:59 |  | 0.031126 | 1.9454 |  |  | 9.5244 |  | 8.4288 | 0.011129 | 19.6663 | 0.00012642 | 9.2158 | 9.2387 | 9.2222 | 9.2948 | 9.3476 | 10.3194 | 10.2853 | 10.3206 | 10.3306 | 10.3436 | 5.6564e-06 | 11.7805 | 11.2285 | 0 | 0.068096 | 4.2901
2022-05-31 13:00 |  | 0.031076 | 1.9423 |  |  | 9.5153 |  | 8.4248 | 0.011124 | 19.6663 | 0.0001094 | 9.2254 | 9.2461 | 9.2272 | 9.3048 | 9.3556 | 10.3259 | 10.2878 | 10.325 | 10.3348 | 10.3486 | 5.3824e-06 | 11.782 | 11.2251 | 0 | 0.068916 | 4.275
2022-05-31 13:01 |  | 0.030828 | 1.9268 |  |  | 9.4451 |  | 8.3938 | 0.011083 | 19.6665 | 0.00013606 | 9.2353 | 9.2557 | 9.2355 | 9.3132 | 9.3658 | 10.3262 | 10.2906 | 10.3281 | 10.3374 | 10.3525 | 5.3776e-06 | 11.7803 | 11.2313 | 0 | 0.073055 | 4.2007
2022-05-31 13:02 |  | 0.030861 | 1.9288 |  |  | 9.4576 |  | 8.3994 | 0.01109 | 19.6668 | 0.00011997 | 9.238 | 9.2599 | 9.242 | 9.3189 | 9.3705 | 10.3254 | 10.2911 | 10.3282 | 10.3392 | 10.3519 | 4.6644e-06 | 11.7797 | 11.2349 | 0 | 0.0725 | 4.2105
2022-05-31 13:03 |  | 0.030762 | 1.9226 |  |  | 9.4382 |  | 8.3908 | 0.011079 | 19.6668 | 0.0001206 | 9.2449 | 9.2665 | 9.2484 | 9.3236 | 9.3764 | 10.3446 | 10.3094 | 10.3444 | 10.3535 | 10.3677 | 3.7766e-06 | 11.7779 | 11.2279 | 0 | 0.074172 | 4.1811
2022-05-31 13:04 |  | 0.03075 | 1.9219 |  |  | 9.4352 |  | 8.3895 | 0.011077 | 19.6666 | 0.00012208 | 9.2493 | 9.2712 | 9.2527 | 9.3286 | 9.3812 | 10.3402 | 10.3052 | 10.3428 | 10.3522 | 10.3652 | 3.0588e-06 | 11.7798 | 11.2423 | 0 | 0.074384 | 4.1774
2022-05-31 13:05 |  | 0.030746 | 1.9216 |  |  | 9.4375 |  | 8.3905 | 0.011078 | 19.6665 | 0.00010563 | 9.2551 | 9.278 | 9.2578 | 9.3357 | 9.3871 | 10.3446 | 10.3055 | 10.3425 | 10.3521 | 10.3673 | 2.1747e-06 | 11.7782 | 11.2337 | 0 | 0.074455 | 4.1762
2022-05-31 13:06 |  | 0.030718 | 1.9199 |  |  | 9.4363 |  | 8.39 | 0.011077 | 19.6665 | 0.00011184 | 9.2591 | 9.2836 | 9.2649 | 9.3378 | 9.3921 | 10.3524 | 10.3168 | 10.3549 | 10.3633 | 10.377 | 1.4795e-06 | 11.7794 | 11.2385 | 0 | 0.074927 | 4.1679
2022-05-31 13:07 |  | 0.030717 | 1.9198 |  |  | 9.4377 |  | 8.3906 | 0.011078 | 19.666 | 0.0001206 | 9.2662 | 9.2882 | 9.2682 | 9.345 | 9.3981 | 10.3508 | 10.314 | 10.3507 | 10.3628 | 10.3755 | 7.6932e-07 | 11.7827 | 11.2405 | 0 | 0.074943 | 4.1677
2022-05-31 13:08 |  | 0.030661 | 1.9163 |  |  | 9.4322 |  | 8.3883 | 0.011075 | 19.6658 | 0.00012484 | 9.272 | 9.2936 | 9.2749 | 9.3503 | 9.4037 | 10.3694 | 10.3345 | 10.3714 | 10.381 | 10.3916 | 3.2173e-08 | 11.7833 | 11.2401 | 0 | 0.075897 | 4.1512
2022-05-31 13:09 |  | 0.030639 | 1.9149 |  |  | 9.4296 |  | 8.3871 | 0.011074 | 19.6654 | 0.00010436 | 9.2737 | 9.2964 | 9.2782 | 9.3554 | 9.4077 | 10.3755 | 10.3394 | 10.3771 | 10.3835 | 10.3983 | -7.5374e-07 | 11.7846 | 11.2364 | 0 | 0.076269 | 4.1448
2022-05-31 13:10 |  | 0.030635 | 1.9147 |  |  | 9.4299 |  | 8.3872 | 0.011074 | 19.6647 | 0.00010762 | 9.2791 | 9.3015 | 9.2826 | 9.3591 | 9.413 | 10.3729 | 10.336 | 10.3742 | 10.3848 | 10.3985 | -1.4784e-06 | 11.7837 | 11.2406 | 0 | 0.076339 | 4.1436
2022-05-31 13:11 |  | 0.030627 | 1.9142 |  |  | 9.4328 |  | 8.3886 | 0.011075 | 19.6642 | 0.00012257 | 9.2872 | 9.3079 | 9.2882 | 9.3639 | 9.4186 | 10.3783 | 10.3423 | 10.3799 | 10.3897 | 10.4023 | -2.1793e-06 | 11.7839 | 11.2397 | 0 | 0.076476 | 4.1412
2022-05-31 13:12 |  | 0.030602 | 1.9126 |  |  | 9.4291 |  | 8.387 | 0.011073 | 19.664 | 0.00012159 | 9.2903 | 9.3125 | 9.2946 | 9.37 | 9.4234 | 10.3808 | 10.3444 | 10.3835 | 10.3932 | 10.4062 | -2.9096e-06 | 11.787 | 11.2438 | 0 | 0.076897 | 4.134
2022-05-31 13:13 |  | 0.030564 | 1.9103 |  |  | 9.4273 |  | 8.3861 | 0.011072 | 19.6634 | 0.00012452 | 9.2936 | 9.3146 | 9.2975 | 9.3736 | 9.4272 | 10.3988 | 10.3652 | 10.4019 | 10.4078 | 10.421 | -3.6921e-06 | 11.7879 | 11.2417 | 0 | 0.077539 | 4.123
2022-05-31 13:14 |  | 0.030573 | 1.9108 |  |  | 9.4277 |  | 8.3863 | 0.011072 | 19.6627 | 0.00012342 | 9.2969 | 9.3199 | 9.3001 | 9.3765 | 9.432 | 10.3917 | 10.3521 | 10.391 | 10.4001 | 10.4173 | -4.4565e-06 | 11.7875 | 11.2411 | 0 | 0.077394 | 4.1255
2022-05-31 13:15 |  | 0.030561 | 1.91 |  |  | 9.4306 |  | 8.3876 | 0.011074 | 19.6623 | 0.00012257 | 9.3015 | 9.3242 | 9.3055 | 9.382 | 9.4366 | 10.3994 | 10.3633 | 10.4017 | 10.4098 | 10.4231 | -4.541e-06 | 11.7866 | 11.2416 | 0 | 0.077602 | 4.122
2022-05-31 13:16 |  | 0.030545 | 1.9091 |  |  | 9.4275 |  | 8.3862 | 0.011072 | 19.6622 | 0.00011802 | 9.3042 | 9.3277 | 9.3093 | 9.3862 | 9.4391 | 10.3954 | 10.3652 | 10.4025 | 10.4135 | 10.4221 | -4.2718e-06 | 11.7878 | 11.253 | 0 | 0.077872 | 4.1174
2022-05-31 13:17 |  | 0.030504 | 1.9065 |  |  | 9.4197 |  | 8.3827 | 0.011068 | 19.6615 | 0.00011494 | 9.3101 | 9.3322 | 9.3135 | 9.3926 | 9.4434 | 10.4048 | 10.3687 | 10.4067 | 10.4148 | 10.429 | -4.0224e-06 | 11.789 | 11.2515 | 0 | 0.078571 | 4.1056
2022-05-31 13:18 |  | 0.030474 | 1.9046 |  |  | 9.4139 |  | 8.3801 | 0.011064 | 19.6606 | 0.00010322 | 9.3128 | 9.3362 | 9.3188 | 9.3934 | 9.449 | 10.4094 | 10.3726 | 10.41 | 10.4183 | 10.4321 | -3.8273e-06 | 11.7894 | 11.2485 | 0 | 0.079087 | 4.0969
2022-05-31 13:19 |  | 0.030445 | 1.9028 |  |  | 9.4116 |  | 8.379 | 0.011063 | 19.6602 | 0.00012306 | 9.3176 | 9.3417 | 9.325 | 9.3991 | 9.452 | 10.4198 | 10.3806 | 10.4175 | 10.4289 | 10.442 | -3.5314e-06 | 11.7925 | 11.2443 | 0 | 0.0796 | 4.0883
2022-05-31 13:20 |  | 0.030422 | 1.9014 |  |  | 9.4084 |  | 8.3777 | 0.011061 | 19.6599 | 0.00013107 | 9.3202 | 9.3444 | 9.3253 | 9.4003 | 9.455 | 10.4215 | 10.3893 | 10.4257 | 10.436 | 10.4466 | -2.7697e-06 | 11.7929 | 11.2479 | 0 | 0.079992 | 4.0818
2022-05-31 13:21 |  | 0.030416 | 1.901 |  |  | 9.4108 |  | 8.3788 | 0.011062 | 19.6591 | 0.00012842 | 9.3275 | 9.3488 | 9.3302 | 9.4092 | 9.4627 | 10.4252 | 10.391 | 10.4272 | 10.4372 | 10.4483 | -1.5026e-06 | 11.796 | 11.2558 | 0 | 0.080086 | 4.0802
2022-05-31 13:22 |  | 0.030398 | 1.8999 |  |  | 9.4084 |  | 8.3778 | 0.011061 | 19.6587 | 0.00010296 | 9.3324 | 9.3551 | 9.3378 | 9.4136 | 9.4674 | 10.4276 | 10.3915 | 10.4282 | 10.4376 | 10.4509 | -3.1535e-07 | 11.7953 | 11.2569 | 0 | 0.080403 | 4.0749
2022-05-31 13:23 |  | 0.030361 | 1.8975 |  |  | 9.4007 |  | 8.3745 | 0.011056 | 19.6582 | 0.0001268 | 9.3331 | 9.3572 | 9.3395 | 9.416 | 9.4691 | 10.4352 | 10.3971 | 10.436 | 10.4431 | 10.4563 | 6.9193e-07 | 11.7964 | 11.2563 | 0 | 0.081051 | 4.0642
2022-05-31 13:24 |  | 0.030335 | 1.8959 |  |  | 9.393 |  | 8.371 | 0.011052 | 19.6575 | 0.00013411 | 9.3357 | 9.3591 | 9.3412 | 9.4179 | 9.4723 | 10.4337 | 10.3947 | 10.4316 | 10.4441 | 10.4561 | 1.7301e-06 | 11.797 | 11.2559 | 0 | 0.081502 | 4.0568
2022-05-31 13:25 |  | 0.03014 | 1.8838 |  |  | 9.3409 |  | 8.3477 | 0.011021 | 19.6573 | 0.00012575 | 9.3395 | 9.3633 | 9.3459 | 9.4211 | 9.4747 | 10.4459 | 10.4104 | 10.4467 | 10.4575 | 10.4676 | 2.6107e-06 | 11.7991 | 11.2518 | 0 | 0.084903 | 4.0015
2022-05-31 13:26 |  | 0.029722 | 1.8576 |  |  | 9.2201 |  | 8.2935 | 0.010949 | 19.6564 | 0.00012891 | 9.3465 | 9.3707 | 9.3525 | 9.4301 | 9.4819 | 10.4572 | 10.4225 | 10.4593 | 10.4685 | 10.4784 | 3.2076e-06 | 11.8038 | 11.2552 | 0 | 0.092378 | 3.8853
2022-05-31 13:27 |  | 0.029676 | 1.8547 |  |  | 9.2112 |  | 8.2896 | 0.010944 | 19.656 | 0.00012825 | 9.3508 | 9.3717 | 9.3548 | 9.4345 | 9.486 | 10.4684 | 10.43 | 10.4663 | 10.4762 | 10.488 | 3.6482e-06 | 11.8025 | 11.2441 | 0 | 0.093215 | 3.8727
2022-05-31 13:28 |  | 0.02968 | 1.855 |  |  | 9.2181 |  | 8.2927 | 0.010948 | 19.6552 | 0.00012338 | 9.3515 | 9.3757 | 9.3577 | 9.4342 | 9.489 | 10.4782 | 10.4395 | 10.4759 | 10.4864 | 10.4987 | 4.1926e-06 | 11.7999 | 11.231 | 0 | 0.093138 | 3.8739
2022-05-31 13:29 |  | 0.029669 | 1.8543 |  |  | 9.2196 |  | 8.2934 | 0.010949 | 19.6548 | 0.00012793 | 9.3605 | 9.3819 | 9.3627 | 9.4431 | 9.4966 | 10.4772 | 10.4441 | 10.479 | 10.4918 | 10.5007 | 4.7891e-06 | 11.8026 | 11.2416 | 0 | 0.09333 | 3.871
2022-05-31 13:30 |  | 0.029651 | 1.8532 |  |  | 9.2212 |  | 8.2942 | 0.01095 | 19.6544 | 0.00010895 | 9.3669 | 9.3887 | 9.3694 | 9.451 | 9.5028 | 10.4868 | 10.4541 | 10.4892 | 10.5004 | 10.5094 | 5.2154e-06 | 11.8011 | 11.2425 | 0 | 0.093674 | 3.8659
2022-05-31 13:31 |  | 0.029643 | 1.8527 |  |  | 9.2228 |  | 8.2949 | 0.010951 | 19.6538 | 0.00011688 | 9.3701 | 9.393 | 9.3734 | 9.455 | 9.5069 | 10.4944 | 10.4557 | 10.494 | 10.5024 | 10.5148 | 4.6729e-06 | 11.7987 | 11.2331 | 0 | 0.093802 | 3.864
2022-05-31 13:32 |  | 0.029618 | 1.8511 |  |  | 9.2217 |  | 8.2944 | 0.01095 | 19.6532 | 0.00011827 | 9.3753 | 9.3986 | 9.3795 | 9.4599 | 9.5125 | 10.5035 | 10.4662 | 10.5012 | 10.5123 | 10.5236 | 4.2386e-06 | 11.7981 | 11.229 | 0 | 0.094259 | 3.8571
2022-05-31 13:33 |  | 0.029616 | 1.851 |  |  | 9.2232 |  | 8.2952 | 0.010951 | 19.6529 | 0.0001081 | 9.3817 | 9.4036 | 9.3835 | 9.4659 | 9.5183 | 10.4988 | 10.4656 | 10.5021 | 10.5129 | 10.5229 | 3.6231e-06 | 11.7964 | 11.2386 | 0 | 0.094294 | 3.8566
2022-05-31 13:34 |  | 0.029608 | 1.8505 |  |  | 9.2253 |  | 8.2961 | 0.010952 | 19.6525 | 0.00012708 | 9.3868 | 9.4078 | 9.3887 | 9.4719 | 9.5241 | 10.505 | 10.4706 | 10.5072 | 10.5167 | 10.5272 | 3.123e-06 | 11.7954 | 11.2344 | 0 | 0.094448 | 3.8543
2022-05-31 13:35 |  | 0.029587 | 1.8492 |  |  | 9.2257 |  | 8.2963 | 0.010953 | 19.652 | 0.00013037 | 9.3905 | 9.4135 | 9.3956 | 9.4767 | 9.5295 | 10.5157 | 10.4817 | 10.5176 | 10.5255 | 10.536 | 2.6979e-06 | 11.7957 | 11.2367 | 0 | 0.094841 | 3.8485
2022-05-31 13:36 |  | 0.029585 | 1.8491 |  |  | 9.2256 |  | 8.2963 | 0.010953 | 19.6519 | 0.00011314 | 9.3949 | 9.417 | 9.3983 | 9.48 | 9.5334 | 10.5138 | 10.4771 | 10.5125 | 10.5232 | 10.536 | 1.2241e-06 | 11.7932 | 11.2316 | 0 | 0.094866 | 3.8481
2022-05-31 13:37 |  | 0.029563 | 1.8477 |  |  | 9.2237 |  | 8.2955 | 0.010951 | 19.6513 | 0.00011827 | 9.4007 | 9.4228 | 9.4059 | 9.4849 | 9.5381 | 10.5164 | 10.4834 | 10.519 | 10.5288 | 10.5392 | -1.5248e-07 | 11.7933 | 11.2398 | 0 | 0.095263 | 3.8423
2022-05-31 13:38 |  | 0.029569 | 1.848 |  |  | 9.225 |  | 8.2961 | 0.010952 | 19.6511 | 0.00012306 | 9.4032 | 9.4238 | 9.4069 | 9.4895 | 9.5408 | 10.5121 | 10.4808 | 10.5172 | 10.5264 | 10.535 | -1.6207e-06 | 11.792 | 11.2465 | 0 | 0.095169 | 3.8437
2022-05-31 13:39 |  | 0.029524 | 1.8452 |  |  | 9.2209 |  | 8.2943 | 0.01095 | 19.6507 | 0.00012409 | 9.4093 | 9.4301 | 9.4128 | 9.4926 | 9.5466 | 10.5332 | 10.4946 | 10.5311 | 10.5398 | 10.5521 | -2.0881e-06 | 11.794 | 11.2315 | 0 | 0.095986 | 3.8316
2022-05-31 13:40 |  | 0.029546 | 1.8466 |  |  | 9.2265 |  | 8.2968 | 0.010953 | 19.6505 | 0.00012094 | 9.4095 | 9.4336 | 9.4146 | 9.4938 | 9.5479 | 10.5221 | 10.4919 | 10.5301 | 10.537 | 10.5462 | -2.4737e-06 | 11.7939 | 11.2494 | 0 | 0.095576 | 3.8376
2022-05-31 13:41 |  | 0.029542 | 1.8463 |  |  | 9.2237 |  | 8.2955 | 0.010951 | 19.6503 | 0.00011677 | 9.4165 | 9.4373 | 9.4184 | 9.5013 | 9.553 | 10.5179 | 10.4815 | 10.5185 | 10.527 | 10.5415 | -2.8979e-06 | 11.795 | 11.251 | 0 | 0.095665 | 3.8363
2022-05-31 13:42 |  | 0.029403 | 1.8377 |  |  | 9.1862 |  | 8.2786 | 0.010929 | 19.6501 | 9.5259e-05 | 9.4167 | 9.4403 | 9.4232 | 9.5006 | 9.5548 | 10.5305 | 10.4911 | 10.5293 | 10.5375 | 10.5513 | -3.2184e-06 | 11.7924 | 11.2433 | 0 | 0.098213 | 3.7992
2022-05-31 13:43 |  | 0.029462 | 1.8414 |  |  | 9.2052 |  | 8.2873 | 0.01094 | 19.6501 | 0.000112 | 9.4162 | 9.4406 | 9.4232 | 9.5022 | 9.5549 | 10.5266 | 10.4956 | 10.5316 | 10.5415 | 10.5504 | -3.509e-06 | 11.797 | 11.2533 | 0 | 0.09713 | 3.8149
2022-05-31 13:44 |  | 0.02912 | 1.82 |  |  | 9.1039 |  | 8.2414 | 0.01088 | 19.6499 | 0.00013473 | 9.4227 | 9.4451 | 9.4261 | 9.5082 | 9.5589 | 10.5363 | 10.5033 | 10.5387 | 10.547 | 10.5573 | -3.6779e-06 | 11.7983 | 11.2501 | 0 | 0.10351 | 3.7243
2022-05-31 13:45 |  | 0.028993 | 1.8121 |  |  | 9.0679 |  | 8.2252 | 0.010858 | 19.6498 | 0.00012923 | 9.4243 | 9.4469 | 9.4298 | 9.508 | 9.562 | 10.5439 | 10.5083 | 10.5441 | 10.5526 | 10.5637 | -3.3676e-06 | 11.7983 | 11.2449 | 0 | 0.10591 | 3.6913
2022-05-31 13:46 |  | 0.028831 | 1.8019 |  |  | 9.0198 |  | 8.2034 | 0.010829 | 19.6498 | 0.00011677 | 9.4255 | 9.4488 | 9.4307 | 9.5103 | 9.5638 | 10.5474 | 10.5116 | 10.5488 | 10.5569 | 10.5683 | -2.0413e-06 | 11.7997 | 11.2448 | 0 | 0.10901 | 3.6495
2022-05-31 13:47 |  | 0.028834 | 1.8021 |  |  | 9.0236 |  | 8.2051 | 0.010832 | 19.6499 | 0.0001146 | 9.4293 | 9.4503 | 9.4337 | 9.5149 | 9.5667 | 10.5507 | 10.5149 | 10.5506 | 10.5615 | 10.572 | -7.0844e-07 | 11.8015 | 11.2413 | 0 | 0.10896 | 3.6502
2022-05-31 13:48 |  | 0.02877 | 1.7981 |  |  | 9.0082 |  | 8.1982 | 0.010823 | 19.6498 | 0.00013623 | 9.4337 | 9.456 | 9.4366 | 9.5182 | 9.5707 | 10.5554 | 10.5219 | 10.5575 | 10.569 | 10.5773 | 6.3612e-07 | 11.8021 | 11.2445 | 0 | 0.11019 | 3.6339
2022-05-31 13:49 |  | 0.028769 | 1.7981 |  |  | 9.0072 |  | 8.1977 | 0.010822 | 19.65 | 0.0001159 | 9.4331 | 9.4565 | 9.4381 | 9.5206 | 9.5709 | 10.5517 | 10.5209 | 10.5551 | 10.5661 | 10.5745 | 1.9465e-06 | 11.8014 | 11.2497 | 0 | 0.11021 | 3.6336
2022-05-31 13:50 |  | 0.028758 | 1.7974 |  |  | 9.0066 |  | 8.1975 | 0.010821 | 19.6503 | 0.00012093 | 9.4373 | 9.4596 | 9.4418 | 9.5225 | 9.5755 | 10.5575 | 10.5219 | 10.5586 | 10.5663 | 10.578 | 3.0909e-06 | 11.8005 | 11.2506 | 0 | 0.11042 | 3.6308
2022-05-31 13:51 |  | 0.028744 | 1.7965 |  |  | 9.0014 |  | 8.1951 | 0.010818 | 19.6497 | 0.0001185 | 9.4377 | 9.4629 | 9.4444 | 9.5233 | 9.5777 | 10.554 | 10.5168 | 10.554 | 10.5629 | 10.5752 | 3.2708e-06 | 11.8013 | 11.2493 | 0 | 0.11068 | 3.6274
2022-05-31 13:52 |  | 0.028733 | 1.7958 |  |  | 9.0024 |  | 8.1956 | 0.010819 | 19.6497 | 0.00011916 | 9.4425 | 9.4649 | 9.4457 | 9.526 | 9.5785 | 10.5604 | 10.5257 | 10.5615 | 10.5718 | 10.5816 | 3.6231e-06 | 11.8027 | 11.25 | 0 | 0.1109 | 3.6245
2022-05-31 13:53 |  | 0.028722 | 1.7951 |  |  | 9.0045 |  | 8.1966 | 0.01082 | 19.65 | 0.0001166 | 9.4428 | 9.4663 | 9.4462 | 9.528 | 9.5812 | 10.5708 | 10.5389 | 10.5728 | 10.583 | 10.5909 | 3.8258e-06 | 11.8046 | 11.2447 | 0 | 0.11112 | 3.6217
2022-05-31 13:54 |  | 0.028703 | 1.794 |  |  | 9.0051 |  | 8.1969 | 0.01082 | 19.6502 | 0.00010761 | 9.4442 | 9.4659 | 9.4464 | 9.5315 | 9.5835 | 10.5863 | 10.5495 | 10.5867 | 10.5945 | 10.605 | 3.9621e-06 | 11.8032 | 11.2308 | 0 | 0.11148 | 3.6169
2022-05-31 13:55 |  | 0.028697 | 1.7936 |  |  | 9.0072 |  | 8.1978 | 0.010822 | 19.6505 | 0.0001176 | 9.4496 | 9.4717 | 9.4524 | 9.536 | 9.5889 | 10.5885 | 10.5532 | 10.589 | 10.5978 | 10.6105 | 4.262e-06 | 11.8042 | 11.2313 | 0 | 0.11159 | 3.6154
2022-05-31 13:56 |  | 0.028702 | 1.7939 |  |  | 9.0087 |  | 8.1985 | 0.010823 | 19.6505 | 0.00012241 | 9.4536 | 9.4754 | 9.4555 | 9.5401 | 9.5915 | 10.5819 | 10.5505 | 10.588 | 10.5958 | 10.6063 | 3.5346e-06 | 11.8009 | 11.2371 | 0 | 0.11151 | 3.6165
2022-05-31 13:57 |  | 0.028705 | 1.7941 |  |  | 9.0086 |  | 8.1985 | 0.010823 | 19.651 | 0.00011793 | 9.4573 | 9.4788 | 9.4592 | 9.5447 | 9.5958 | 10.5769 | 10.5433 | 10.5803 | 10.5899 | 10.5992 | 2.7613e-06 | 11.7995 | 11.2438 | 0 | 0.11144 | 3.6174
2022-05-31 13:58 |  | 0.028691 | 1.7932 |  |  | 9.0097 |  | 8.199 | 0.010823 | 19.6511 | 0.00010257 | 9.4609 | 9.4835 | 9.4637 | 9.5468 | 9.5993 | 10.5853 | 10.5539 | 10.5889 | 10.5978 | 10.6065 | 2.0373e-06 | 11.7997 | 11.247 | 0 | 0.11171 | 3.6138
2022-05-31 13:59 |  | 0.028683 | 1.7927 |  |  | 9.0085 |  | 8.1985 | 0.010822 | 19.6515 | 0.00012076 | 9.4617 | 9.4848 | 9.4671 | 9.5475 | 9.6007 | 10.5901 | 10.5542 | 10.5901 | 10.5971 | 10.6099 | 1.2475e-06 | 11.8004 | 11.2447 | 0 | 0.11188 | 3.6117
2022-05-31 14:00 |  | 0.028684 | 1.7928 |  |  | 9.0082 |  | 8.1984 | 0.010822 | 19.6517 | 0.00011265 | 9.461 | 9.4855 | 9.467 | 9.5468 | 9.6002 | 10.5875 | 10.5523 | 10.586 | 10.5983 | 10.6092 | 4.4026e-07 | 11.8004 | 11.2406 | 0 | 0.11185 | 3.6121
2022-05-31 14:01 |  | 0.028687 | 1.7929 |  |  | 9.0096 |  | 8.199 | 0.010823 | 19.652 | 0.00012658 | 9.4666 | 9.489 | 9.4703 | 9.5506 | 9.6051 | 10.5802 | 10.5508 | 10.5867 | 10.5975 | 10.6045 | -2.3651e-07 | 11.8013 | 11.2584 | 0 | 0.1118 | 3.6127
2022-05-31 14:02 |  | 0.028684 | 1.7927 |  |  | 9.0095 |  | 8.199 | 0.010823 | 19.6524 | 0.00012419 | 9.4689 | 9.4911 | 9.471 | 9.5546 | 9.6055 | 10.5836 | 10.5515 | 10.5872 | 10.595 | 10.6032 | -9.8022e-07 | 11.8019 | 11.2579 | 0 | 0.11186 | 3.6119
2022-05-31 14:03 |  | 0.028688 | 1.793 |  |  | 9.0108 |  | 8.1996 | 0.010824 | 19.6526 | 0.00012322 | 9.4683 | 9.4922 | 9.4732 | 9.5536 | 9.6063 | 10.5848 | 10.5479 | 10.5845 | 10.5931 | 10.6072 | -1.6182e-06 | 11.8023 | 11.2525 | 0 | 0.11178 | 3.613
2022-05-31 14:04 |  | 0.028666 | 1.7916 |  |  | 9.0082 |  | 8.1985 | 0.010822 | 19.6529 | 0.00011827 | 9.4698 | 9.4934 | 9.4738 | 9.5532 | 9.6083 | 10.5922 | 10.5583 | 10.5947 | 10.6035 | 10.6132 | -2.317e-06 | 11.8046 | 11.2507 | 0 | 0.11221 | 3.6073
2022-05-31 14:05 |  | 0.028631 | 1.7895 |  |  | 8.9995 |  | 8.1945 | 0.010817 | 19.6536 | 0.00013021 | 9.4699 | 9.4919 | 9.4747 | 9.5552 | 9.6089 | 10.5951 | 10.5638 | 10.598 | 10.6085 | 10.6176 | -2.9222e-06 | 11.8059 | 11.2528 | 0 | 0.11288 | 3.5986
2022-05-31 14:06 |  | 0.028422 | 1.7764 |  |  | 8.9399 |  | 8.1672 | 0.010781 | 19.6541 | 0.00010662 | 9.4742 | 9.4948 | 9.4767 | 9.5596 | 9.6121 | 10.6073 | 10.575 | 10.6096 | 10.6182 | 10.6267 | -3.304e-06 | 11.8087 | 11.2458 | 0 | 0.117 | 3.5461
2022-05-31 14:07 |  | 0.02811 | 1.7569 |  |  | 8.8464 |  | 8.1245 | 0.010724 | 19.6544 | 0.0001107 | 9.4768 | 9.4975 | 9.4781 | 9.5613 | 9.6138 | 10.6163 | 10.5825 | 10.6175 | 10.6252 | 10.6372 | -2.563e-06 | 11.8071 | 11.2381 | 0 | 0.12325 | 3.4693
2022-05-31 14:08 |  | 0.028205 | 1.7628 |  |  | 8.8761 |  | 8.138 | 0.010742 | 19.655 | 0.00012484 | 9.4783 | 9.5001 | 9.4803 | 9.5628 | 9.6153 | 10.6137 | 10.5776 | 10.6154 | 10.6251 | 10.6345 | -1.6592e-06 | 11.8078 | 11.2358 | 0 | 0.12132 | 3.4925
2022-05-31 14:09 |  | 0.028022 | 1.7514 |  |  | 8.8218 |  | 8.1132 | 0.010709 | 19.6553 | 0.00011843 | 9.4805 | 9.5036 | 9.484 | 9.566 | 9.6199 | 10.6151 | 10.5855 | 10.6204 | 10.6299 | 10.6383 | -6.5886e-07 | 11.805 | 11.2431 | 0 | 0.12504 | 3.4478
2022-05-31 14:10 |  | 0.027975 | 1.7484 |  |  | 8.8113 |  | 8.1084 | 0.010703 | 19.6558 | 0.0001307 | 9.4846 | 9.5063 | 9.4873 | 9.572 | 9.6252 | 10.6229 | 10.5904 | 10.6262 | 10.6334 | 10.644 | 4.5487e-07 | 11.8039 | 11.2401 | 0 | 0.126 | 3.4364
2022-05-31 14:11 |  | 0.027966 | 1.7479 |  |  | 8.8068 |  | 8.1063 | 0.0107 | 19.6565 | 0.00010995 | 9.4875 | 9.5091 | 9.4891 | 9.5733 | 9.6246 | 10.6176 | 10.5822 | 10.6192 | 10.6282 | 10.6395 | 1.5362e-06 | 11.8037 | 11.2429 | 0 | 0.12617 | 3.4344
2022-05-31 14:12 |  | 0.027976 | 1.7485 |  |  | 8.8062 |  | 8.1061 | 0.0107 | 19.657 | 0.00012923 | 9.4859 | 9.5089 | 9.4902 | 9.5711 | 9.6248 | 10.6079 | 10.5766 | 10.6117 | 10.6218 | 10.6311 | 2.4441e-06 | 11.8006 | 11.2466 | 0 | 0.12598 | 3.4367
2022-05-31 14:13 |  | 0.027964 | 1.7478 |  |  | 8.8057 |  | 8.1059 | 0.0107 | 19.6576 | 0.00013005 | 9.4886 | 9.5101 | 9.4917 | 9.5751 | 9.6275 | 10.6125 | 10.5817 | 10.6171 | 10.6259 | 10.635 | 3.2687e-06 | 11.8029 | 11.2514 | 0 | 0.12621 | 3.4339
2022-05-31 14:14 |  | 0.027956 | 1.7473 |  |  | 8.8065 |  | 8.1063 | 0.0107 | 19.6581 | 0.00010213 | 9.4874 | 9.5098 | 9.4914 | 9.5729 | 9.6259 | 10.6235 | 10.5913 | 10.626 | 10.6325 | 10.6426 | 3.2243e-06 | 11.8042 | 11.2458 | 0 | 0.12638 | 3.432
2022-05-31 14:15 |  | 0.027955 | 1.7472 |  |  | 8.8067 |  | 8.1063 | 0.0107 | 19.6589 | 0.00011916 | 9.4879 | 9.5094 | 9.4914 | 9.575 | 9.6268 | 10.6251 | 10.5891 | 10.6256 | 10.6327 | 10.6461 | 3.249e-06 | 11.8076 | 11.2391 | 0 | 0.1264 | 3.4317
2022-05-31 14:16 |  | 0.027947 | 1.7467 |  |  | 8.8053 |  | 8.1057 | 0.010699 | 19.659 | 0.00012109 | 9.4921 | 9.5138 | 9.4946 | 9.5775 | 9.6311 | 10.6208 | 10.5886 | 10.6264 | 10.6341 | 10.6429 | 3.2579e-06 | 11.807 | 11.2486 | 0 | 0.12656 | 3.4298
2022-05-31 14:17 |  | 0.027941 | 1.7463 |  |  | 8.8045 |  | 8.1053 | 0.010699 | 19.66 | 0.00012306 | 9.4939 | 9.5138 | 9.4959 | 9.5796 | 9.631 | 10.6227 | 10.5914 | 10.6272 | 10.6354 | 10.6436 | 3.302e-06 | 11.807 | 11.2495 | 0 | 0.12669 | 3.4284
2022-05-31 14:18 |  | 0.027952 | 1.747 |  |  | 8.8055 |  | 8.1058 | 0.0107 | 19.6604 | 0.00010989 | 9.4933 | 9.5165 | 9.4974 | 9.5795 | 9.6328 | 10.6178 | 10.5833 | 10.6204 | 10.6287 | 10.6395 | 3.3576e-06 | 11.8056 | 11.2523 | 0 | 0.12647 | 3.4308
2022-05-31 14:19 |  | 0.027935 | 1.7459 |  |  | 8.8064 |  | 8.1062 | 0.0107 | 19.6612 | 0.00011378 | 9.4935 | 9.5152 | 9.4966 | 9.578 | 9.6321 | 10.6339 | 10.6001 | 10.6352 | 10.6428 | 10.6532 | 3.0807e-06 | 11.805 | 11.2405 | 0 | 0.12682 | 3.4268
2022-05-31 14:20 |  | 0.027918 | 1.7449 |  |  | 8.8052 |  | 8.1056 | 0.010699 | 19.662 | 0.00011964 | 9.4951 | 9.5174 | 9.499 | 9.5807 | 9.635 | 10.6384 | 10.6075 | 10.6432 | 10.6507 | 10.6585 | 2.0963e-06 | 11.8089 | 11.2415 | 0 | 0.12716 | 3.4228
2022-05-31 14:21 |  | 0.027936 | 1.746 |  |  | 8.8055 |  | 8.1058 | 0.010699 | 19.6627 | 0.00011943 | 9.4973 | 9.5173 | 9.5 | 9.5841 | 9.6362 | 10.6243 | 10.5919 | 10.6289 | 10.6385 | 10.6463 | 1.1522e-06 | 11.808 | 11.2484 | 0 | 0.12679 | 3.4271
2022-05-31 14:22 |  | 0.027934 | 1.7459 |  |  | 8.8048 |  | 8.1055 | 0.010699 | 19.6633 | 0.00012143 | 9.5005 | 9.5224 | 9.504 | 9.5872 | 9.6395 | 10.6184 | 10.5888 | 10.6257 | 10.6339 | 10.6433 | 2.5061e-07 | 11.8076 | 11.2569 | 0 | 0.12683 | 3.4266
2022-05-31 14:23 |  | 0.027935 | 1.7459 |  |  | 8.8047 |  | 8.1055 | 0.010699 | 19.6643 | 0.00010978 | 9.4974 | 9.5192 | 9.5021 | 9.5834 | 9.6358 | 10.6236 | 10.5925 | 10.6256 | 10.6349 | 10.6448 | -6.7467e-07 | 11.8065 | 11.2511 | 0 | 0.12681 | 3.4269
2022-05-31 14:24 |  | 0.027919 | 1.745 |  |  | 8.8034 |  | 8.1049 | 0.010698 | 19.6649 | 0.00012907 | 9.4984 | 9.521 | 9.5028 | 9.5839 | 9.6374 | 10.6295 | 10.5991 | 10.6343 | 10.6436 | 10.6509 | -1.4334e-06 | 11.8082 | 11.255 | 0 | 0.12713 | 3.4231
2022-05-31 14:25 |  | 0.027911 | 1.7444 |  |  | 8.8024 |  | 8.1044 | 0.010698 | 19.6657 | 0.00012972 | 9.498 | 9.5191 | 9.5012 | 9.5831 | 9.6371 | 10.6366 | 10.6035 | 10.6387 | 10.6457 | 10.6566 | -2.3653e-06 | 11.8093 | 11.2446 | 0 | 0.12731 | 3.4211
2022-05-31 14:26 |  | 0.027904 | 1.744 |  |  | 8.8038 |  | 8.1051 | 0.010698 | 19.6667 | 0.00012459 | 9.501 | 9.5232 | 9.5043 | 9.5855 | 9.6392 | 10.6405 | 10.6089 | 10.6442 | 10.6521 | 10.6618 | -2.3963e-06 | 11.8122 | 11.2473 | 0 | 0.12745 | 3.4194
2022-05-31 14:27 |  | 0.027894 | 1.7434 |  |  | 8.8034 |  | 8.1049 | 0.010698 | 19.6671 | 0.00010989 | 9.5014 | 9.5229 | 9.5025 | 9.5878 | 9.6405 | 10.6481 | 10.6144 | 10.6489 | 10.6577 | 10.6674 | -2.2227e-06 | 11.8106 | 11.2354 | 0 | 0.12765 | 3.417
2022-05-31 14:28 |  | 0.027893 | 1.7433 |  |  | 8.8023 |  | 8.1044 | 0.010697 | 19.6676 | 0.00010479 | 9.5043 | 9.5252 | 9.5072 | 9.5893 | 9.6434 | 10.641 | 10.6088 | 10.6455 | 10.6544 | 10.6634 | -1.9447e-06 | 11.8107 | 11.2441 | 0 | 0.12767 | 3.4169
2022-05-31 14:29 |  | 0.027881 | 1.7426 |  |  | 8.8033 |  | 8.1049 | 0.010698 | 19.6689 | 0.00010387 | 9.5065 | 9.5273 | 9.5092 | 9.5939 | 9.6448 | 10.65 | 10.6204 | 10.6536 | 10.6627 | 10.6708 | -1.7574e-06 | 11.8093 | 11.241 | 0 | 0.12792 | 3.4139
2022-05-31 14:30 |  | 0.027859 | 1.7412 |  |  | 8.7968 |  | 8.1018 | 0.010694 | 19.6697 | 0.00012525 | 9.5092 | 9.5309 | 9.5118 | 9.5955 | 9.6478 | 10.6477 | 10.6174 | 10.6524 | 10.661 | 10.6693 | -1.5482e-06 | 11.8098 | 11.2469 | 0 | 0.12837 | 3.4086
2022-05-31 14:31 |  | 0.027647 | 1.728 |  |  | 8.7331 |  | 8.0723 | 0.010655 | 19.6704 | 0.00011558 | 9.511 | 9.533 | 9.5137 | 9.5971 | 9.6503 | 10.6567 | 10.6213 | 10.6555 | 10.6649 | 10.6763 | -1.2456e-06 | 11.8077 | 11.2371 | 0 | 0.13277 | 3.3583
2022-05-31 14:32 |  | 0.027782 | 1.7364 |  |  | 8.7703 |  | 8.0895 | 0.010678 | 19.6712 | 0.00012533 | 9.5112 | 9.5331 | 9.5153 | 9.5959 | 9.6496 | 10.6395 | 10.6107 | 10.6434 | 10.6554 | 10.663 | -9.0762e-07 | 11.8089 | 11.2526 | 0 | 0.12996 | 3.3903
2022-05-31 14:33 |  | 0.02769 | 1.7306 |  |  | 8.745 |  | 8.0779 | 0.010662 | 19.6719 | 0.00011228 | 9.5139 | 9.5335 | 9.5161 | 9.5998 | 9.6508 | 10.6462 | 10.6181 | 10.6515 | 10.6606 | 10.6701 | -4.3187e-07 | 11.8109 | 11.2494 | 0 | 0.13188 | 3.3684
2022-05-31 14:34 |  | 0.02728 | 1.705 |  |  | 8.6214 |  | 8.0208 | 0.010587 | 19.6725 | 0.00012826 | 9.5125 | 9.533 | 9.5166 | 9.5967 | 9.6511 | 10.6655 | 10.6314 | 10.6678 | 10.6723 | 10.685 | 2.8575e-08 | 11.8125 | 11.2381 | 0 | 0.14057 | 3.2726
2022-05-31 14:35 |  | 0.027387 | 1.7117 |  |  | 8.652 |  | 8.0349 | 0.010605 | 19.6726 | 0.00013557 | 9.5132 | 9.537 | 9.5157 | 9.5982 | 9.6518 | 10.6526 | 10.6229 | 10.6566 | 10.6672 | 10.6762 | 7.7798e-07 | 11.8126 | 11.2427 | 0 | 0.13826 | 3.2975
2022-05-31 14:36 |  | 0.027213 | 1.7008 |  |  | 8.5984 |  | 8.0101 | 0.010573 | 19.6724 | 0.00011964 | 9.519 | 9.5391 | 9.519 | 9.6031 | 9.6542 | 10.6526 | 10.6231 | 10.6569 | 10.6665 | 10.6746 | 1.5877e-06 | 11.8128 | 11.2469 | 0 | 0.142 | 3.2573
2022-05-31 14:37 |  | 0.027182 | 1.6989 |  |  | 8.5906 |  | 8.0065 | 0.010568 | 19.6725 | 0.00010779 | 9.5184 | 9.5389 | 9.519 | 9.6011 | 9.6549 | 10.6588 | 10.6285 | 10.6615 | 10.6717 | 10.6799 | 2.4903e-06 | 11.811 | 11.2426 | 0 | 0.14268 | 3.2502
2022-05-31 14:38 |  | 0.027176 | 1.6985 |  |  | 8.5899 |  | 8.0062 | 0.010567 | 19.6724 | 0.00011103 | 9.5167 | 9.5379 | 9.518 | 9.6002 | 9.6549 | 10.6623 | 10.6314 | 10.6651 | 10.6741 | 10.6841 | 3.4349e-06 | 11.8103 | 11.2409 | 0 | 0.1428 | 3.2489
2022-05-31 14:39 |  | 0.027166 | 1.6979 |  |  | 8.5891 |  | 8.0058 | 0.010567 | 19.6725 | 0.00010973 | 9.5158 | 9.5379 | 9.5186 | 9.6012 | 9.6544 | 10.6695 | 10.6378 | 10.6717 | 10.6782 | 10.6896 | 4.2623e-06 | 11.8105 | 11.234 | 0 | 0.14303 | 3.2465
2022-05-31 14:40 |  | 0.027193 | 1.6996 |  |  | 8.5938 |  | 8.0079 | 0.01057 | 19.6728 | 0.00010629 | 9.5158 | 9.5367 | 9.5175 | 9.6024 | 9.6551 | 10.6588 | 10.6278 | 10.6618 | 10.6705 | 10.6829 | 4.286e-06 | 11.8087 | 11.2397 | 0 | 0.14244 | 3.2527
2022-05-31 14:41 |  | 0.02717 | 1.6981 |  |  | 8.5874 |  | 8.005 | 0.010566 | 19.6731 | 0.00013216 | 9.5209 | 9.5413 | 9.5203 | 9.6052 | 9.6574 | 10.6572 | 10.627 | 10.6608 | 10.6703 | 10.6799 | 4.1393e-06 | 11.8095 | 11.2443 | 0 | 0.14294 | 3.2474
2022-05-31 14:42 |  | 0.027155 | 1.6972 |  |  | 8.5856 |  | 8.0042 | 0.010565 | 19.6731 | 0.00010296 | 9.5224 | 9.5426 | 9.5228 | 9.6063 | 9.6587 | 10.6618 | 10.6335 | 10.6663 | 10.6753 | 10.6832 | 4.1212e-06 | 11.8093 | 11.2441 | 0 | 0.14326 | 3.2441
2022-05-31 14:43 |  | 0.027168 | 1.698 |  |  | 8.5857 |  | 8.0042 | 0.010565 | 19.6728 | 0.00010583 | 9.5182 | 9.54 | 9.5208 | 9.6041 | 9.658 | 10.6542 | 10.6238 | 10.659 | 10.6686 | 10.6789 | 3.9319e-06 | 11.8086 | 11.2479 | 0 | 0.14297 | 3.2471
2022-05-31 14:44 |  | 0.027166 | 1.6979 |  |  | 8.5858 |  | 8.0043 | 0.010565 | 19.673 | 0.00012078 | 9.5209 | 9.5428 | 9.5224 | 9.6054 | 9.6581 | 10.6547 | 10.6266 | 10.6592 | 10.6674 | 10.6768 | 3.7179e-06 | 11.8095 | 11.2507 | 0 | 0.14302 | 3.2466
2022-05-31 14:45 |  | 0.027167 | 1.698 |  |  | 8.5853 |  | 8.004 | 0.010565 | 19.673 | 0.00012193 | 9.5202 | 9.5404 | 9.5212 | 9.6036 | 9.658 | 10.6559 | 10.6236 | 10.6592 | 10.6647 | 10.6774 | 2.7379e-06 | 11.8102 | 11.2499 | 0 | 0.14299 | 3.2468
2022-05-31 14:46 |  | 0.02717 | 1.6981 |  |  | 8.586 |  | 8.0044 | 0.010565 | 19.6729 | 0.00011737 | 9.5207 | 9.5415 | 9.5212 | 9.6031 | 9.6579 | 10.6538 | 10.6246 | 10.6578 | 10.6658 | 10.6769 | 1.6319e-06 | 11.8117 | 11.2516 | 0 | 0.14294 | 3.2474
2022-05-31 14:47 |  | 0.027166 | 1.6979 |  |  | 8.5845 |  | 8.0037 | 0.010564 | 19.6728 | 0.00011493 | 9.5195 | 9.5392 | 9.5211 | 9.6015 | 9.6571 | 10.6556 | 10.6252 | 10.6574 | 10.6656 | 10.6775 | 5.4652e-07 | 11.8131 | 11.2496 | 0 | 0.14302 | 3.2465
2022-05-31 14:48 |  | 0.027159 | 1.6975 |  |  | 8.5825 |  | 8.0027 | 0.010563 | 19.6725 | 0.00012808 | 9.5172 | 9.5385 | 9.5194 | 9.6018 | 9.6564 | 10.6535 | 10.6276 | 10.6604 | 10.67 | 10.6763 | -4.8126e-07 | 11.8145 | 11.2553 | 0 | 0.14317 | 3.245
2022-05-31 14:49 |  | 0.027154 | 1.6971 |  |  | 8.582 |  | 8.0025 | 0.010562 | 19.6723 | 0.00012598 | 9.518 | 9.5388 | 9.5197 | 9.6042 | 9.6569 | 10.6582 | 10.6297 | 10.6622 | 10.6694 | 10.6794 | -1.4715e-06 | 11.8164 | 11.2552 | 0 | 0.14329 | 3.2437
2022-05-31 14:50 |  | 0.027147 | 1.6967 |  |  | 8.5816 |  | 8.0023 | 0.010562 | 19.6716 | 0.00012509 | 9.5192 | 9.5416 | 9.5209 | 9.6037 | 9.6557 | 10.6651 | 10.6311 | 10.665 | 10.6713 | 10.6849 | -2.4433e-06 | 11.8153 | 11.2432 | 0 | 0.14345 | 3.242
2022-05-31 14:51 |  | 0.027147 | 1.6967 |  |  | 8.5824 |  | 8.0027 | 0.010563 | 19.6715 | 0.00011249 | 9.5208 | 9.5411 | 9.5219 | 9.6057 | 9.6592 | 10.6608 | 10.6334 | 10.6662 | 10.6742 | 10.6836 | -2.9845e-06 | 11.8172 | 11.2486 | 0 | 0.14344 | 3.2421
2022-05-31 14:52 |  | 0.027136 | 1.696 |  |  | 8.5808 |  | 8.0019 | 0.010562 | 19.6706 | 0.00012791 | 9.5199 | 9.5409 | 9.5209 | 9.6076 | 9.6605 | 10.6646 | 10.6369 | 10.6709 | 10.6781 | 10.6871 | -2.909e-06 | 11.8183 | 11.2488 | 0 | 0.14367 | 3.2397
2022-05-31 14:53 |  | 0.027128 | 1.6955 |  |  | 8.5793 |  | 8.0012 | 0.010561 | 19.6703 | 0.0001068 | 9.5226 | 9.5429 | 9.523 | 9.6087 | 9.662 | 10.6663 | 10.6369 | 10.6702 | 10.6784 | 10.69 | -2.8452e-06 | 11.817 | 11.2505 | 0 | 0.14385 | 3.2378
2022-05-31 14:54 |  | 0.027131 | 1.6957 |  |  | 8.5788 |  | 8.0009 | 0.010561 | 19.6701 | 0.00012675 | 9.5217 | 9.5427 | 9.5243 | 9.6062 | 9.6605 | 10.6636 | 10.6338 | 10.6676 | 10.676 | 10.6852 | -2.8808e-06 | 11.8157 | 11.2499 | 0 | 0.14378 | 3.2386
2022-05-31 14:55 |  | 0.027123 | 1.6952 |  |  | 8.5802 |  | 8.0015 | 0.010562 | 19.6695 | 0.00011818 | 9.5213 | 9.5435 | 9.5244 | 9.608 | 9.6603 | 10.6751 | 10.6432 | 10.6764 | 10.6845 | 10.6946 | -2.841e-06 | 11.8149 | 11.241 | 0 | 0.14397 | 3.2366
2022-05-31 14:56 |  | 0.02712 | 1.695 |  |  | 8.5813 |  | 8.002 | 0.010562 | 19.6688 | 0.00012777 | 9.5225 | 9.5432 | 9.5245 | 9.6093 | 9.661 | 10.678 | 10.6474 | 10.6794 | 10.6892 | 10.699 | -2.8166e-06 | 11.815 | 11.2342 | 0 | 0.14402 | 3.236
2022-05-31 14:57 |  | 0.027116 | 1.6947 |  |  | 8.5815 |  | 8.002 | 0.010563 | 19.6681 | 0.00013008 | 9.5233 | 9.5448 | 9.5243 | 9.6109 | 9.6638 | 10.6799 | 10.6493 | 10.6829 | 10.6921 | 10.7002 | -2.9016e-06 | 11.8137 | 11.2334 | 0 | 0.14411 | 3.2351
2022-05-31 14:58 |  | 0.027117 | 1.6948 |  |  | 8.5826 |  | 8.0025 | 0.010563 | 19.6673 | 0.00011184 | 9.5279 | 9.5475 | 9.5283 | 9.6154 | 9.6685 | 10.6745 | 10.648 | 10.6818 | 10.6903 | 10.6981 | -2.3929e-06 | 11.8139 | 11.2436 | 0 | 0.14409 | 3.2353
2022-05-31 14:59 |  | 0.027068 | 1.6918 |  |  | 8.5696 |  | 7.9964 | 0.010555 | 19.667 | 0.00011078 | 9.5292 | 9.5494 | 9.5298 | 9.6168 | 9.6697 | 10.6818 | 10.6516 | 10.6856 | 10.693 | 10.7019 | -1.4882e-06 | 11.8108 | 11.2385 | 0 | 0.14515 | 3.2243
2022-05-31 15:00 |  | 0.027025 | 1.689 |  |  | 8.5553 |  | 7.9897 | 0.010546 | 19.6662 | 0.00010924 | 9.5286 | 9.5517 | 9.5326 | 9.6167 | 9.6702 | 10.6805 | 10.6501 | 10.681 | 10.6911 | 10.701 | -5.5498e-07 | 11.8099 | 11.2384 | 0 | 0.1461 | 3.2144
2022-05-31 15:01 |  | 0.026902 | 1.6814 |  |  | 8.5177 |  | 7.9721 | 0.010523 | 19.6659 | 0.00013473 | 9.5315 | 9.553 | 9.5317 | 9.618 | 9.6693 | 10.6836 | 10.6509 | 10.6837 | 10.6933 | 10.7021 | 4.6176e-07 | 11.81 | 11.2342 | 0 | 0.1488 | 3.1868
2022-05-31 15:02 |  | 0.027004 | 1.6877 |  |  | 8.5475 |  | 7.9861 | 0.010541 | 19.6653 | 0.00013021 | 9.531 | 9.5518 | 9.5332 | 9.6185 | 9.6712 | 10.6748 | 10.6446 | 10.679 | 10.6889 | 10.6963 | 1.4941e-06 | 11.8091 | 11.2429 | 0 | 0.14656 | 3.2096
2022-05-31 15:03 |  | 0.027066 | 1.6916 |  |  | 8.5626 |  | 7.9932 | 0.010551 | 19.6649 | 0.00010729 | 9.5331 | 9.5525 | 9.5341 | 9.6193 | 9.6716 | 10.6614 | 10.6354 | 10.6664 | 10.6777 | 10.6848 | 2.2365e-06 | 11.8081 | 11.2556 | 0 | 0.14521 | 3.2236
2022-05-31 15:04 |  | 0.026894 | 1.6808 |  |  | 8.5109 |  | 7.9689 | 0.010519 | 19.6644 | 0.00012436 | 9.5314 | 9.5541 | 9.5356 | 9.6174 | 9.6713 | 10.6712 | 10.6409 | 10.6735 | 10.6823 | 10.6913 | 2.1662e-06 | 11.8124 | 11.2509 | 0 | 0.14899 | 3.1848
2022-05-31 15:05 |  | 0.02677 | 1.6731 |  |  | 8.4723 |  | 7.9508 | 0.010495 | 19.6639 | 0.00012109 | 9.5279 | 9.5498 | 9.5333 | 9.6144 | 9.6699 | 10.6748 | 10.6469 | 10.6763 | 10.6871 | 10.6949 | 2.1037e-06 | 11.8117 | 11.2485 | 0 | 0.15174 | 3.1571
2022-05-31 15:06 |  | 0.02661 | 1.6631 |  |  | 8.4221 |  | 7.9273 | 0.010464 | 19.6632 | 0.00012842 | 9.5288 | 9.5507 | 9.5322 | 9.6166 | 9.6691 | 10.6764 | 10.6458 | 10.6776 | 10.687 | 10.6962 | 2.3645e-06 | 11.8132 | 11.2459 | 0 | 0.15533 | 3.1218
2022-05-31 15:07 |  | 0.026766 | 1.6729 |  |  | 8.4689 |  | 7.9492 | 0.010493 | 19.6629 | 0.00011511 | 9.5291 | 9.5496 | 9.5313 | 9.616 | 9.6693 | 10.6695 | 10.6405 | 10.6714 | 10.6823 | 10.6917 | 2.5076e-06 | 11.8133 | 11.2464 | 0 | 0.15184 | 3.1562
2022-05-31 15:08 |  | 0.026491 | 1.6557 |  |  | 8.3851 |  | 7.9099 | 0.010441 | 19.6622 | 0.00013427 | 9.531 | 9.55 | 9.5341 | 9.6175 | 9.6698 | 10.6761 | 10.6471 | 10.6781 | 10.6891 | 10.6956 | 2.961e-06 | 11.814 | 11.245 | 0 | 0.15803 | 3.0957
2022-05-31 15:09 |  | 0.026526 | 1.6579 |  |  | 8.3936 |  | 7.9138 | 0.010446 | 19.6616 | 0.00011997 | 9.5274 | 9.5485 | 9.5303 | 9.6165 | 9.6674 | 10.6711 | 10.6431 | 10.6757 | 10.6861 | 10.6909 | 3.4086e-06 | 11.8142 | 11.2509 | 0 | 0.15724 | 3.1033
2022-05-31 15:10 |  | 0.026451 | 1.6532 |  |  | 8.3722 |  | 7.9038 | 0.010433 | 19.6612 | 0.00011311 | 9.5286 | 9.5502 | 9.5312 | 9.6174 | 9.6699 | 10.6771 | 10.6472 | 10.679 | 10.6875 | 10.6968 | 3.863e-06 | 11.8144 | 11.2438 | 0 | 0.15894 | 3.087
2022-05-31 15:11 |  | 0.026467 | 1.6542 |  |  | 8.3754 |  | 7.9054 | 0.010435 | 19.6606 | 0.00010274 | 9.5289 | 9.5494 | 9.5313 | 9.6149 | 9.6691 | 10.6712 | 10.6464 | 10.6758 | 10.6852 | 10.6914 | 3.532e-06 | 11.8145 | 11.2529 | 0 | 0.15858 | 3.0904
2022-05-31 15:12 |  | 0.026501 | 1.6563 |  |  | 8.3833 |  | 7.9091 | 0.01044 | 19.6604 | 0.00011178 | 9.529 | 9.5497 | 9.5297 | 9.6156 | 9.6688 | 10.6651 | 10.6346 | 10.6684 | 10.6782 | 10.688 | 3.0565e-06 | 11.8137 | 11.2508 | 0 | 0.1578 | 3.0979
2022-05-31 15:13 |  | 0.026472 | 1.6545 |  |  | 8.3735 |  | 7.9045 | 0.010434 | 19.6598 | 0.00011021 | 9.5266 | 9.5493 | 9.5304 | 9.6132 | 9.6696 | 10.6656 | 10.6343 | 10.6672 | 10.6773 | 10.6865 | 2.6041e-06 | 11.813 | 11.2511 | 0 | 0.15846 | 3.0916
2022-05-31 15:14 |  | 0.026416 | 1.651 |  |  | 8.3582 |  | 7.8972 | 0.010424 | 19.6593 | 0.00011427 | 9.5256 | 9.5485 | 9.5289 | 9.6124 | 9.6677 | 10.6717 | 10.6447 | 10.6769 | 10.6851 | 10.6902 | 2.2737e-06 | 11.8135 | 11.2503 | 0 | 0.15976 | 3.0792
2022-05-31 15:15 |  | 0.026398 | 1.6499 |  |  | 8.351 |  | 7.8939 | 0.01042 | 19.6589 | 0.00013021 | 9.5254 | 9.5453 | 9.5266 | 9.6135 | 9.6662 | 10.6697 | 10.6409 | 10.6738 | 10.6822 | 10.6882 | 1.8495e-06 | 11.8141 | 11.2534 | 0 | 0.16016 | 3.0754
2022-05-31 15:16 |  | 0.026391 | 1.6494 |  |  | 8.3489 |  | 7.8929 | 0.010418 | 19.6586 | 0.00012575 | 9.5249 | 9.5467 | 9.5267 | 9.6127 | 9.6638 | 10.6724 | 10.6406 | 10.6733 | 10.6806 | 10.6916 | 1.5586e-06 | 11.8146 | 11.2441 | 0 | 0.16032 | 3.0739
2022-05-31 15:17 |  | 0.026388 | 1.6492 |  |  | 8.3474 |  | 7.8922 | 0.010417 | 19.6583 | 0.00012842 | 9.5237 | 9.5445 | 9.5255 | 9.61 | 9.6629 | 10.671 | 10.6424 | 10.6738 | 10.6824 | 10.6911 | 1.27e-06 | 11.8146 | 11.2446 | 0 | 0.1604 | 3.0732
2022-05-31 15:18 |  | 0.026371 | 1.6482 |  |  | 8.3457 |  | 7.8914 | 0.010416 | 19.6577 | 0.00011561 | 9.5242 | 9.5451 | 9.5258 | 9.6109 | 9.6651 | 10.6796 | 10.6504 | 10.6814 | 10.6917 | 10.6987 | 1.0249e-06 | 11.814 | 11.239 | 0 | 0.16079 | 3.0695
2022-05-31 15:19 |  | 0.026374 | 1.6484 |  |  | 8.3463 |  | 7.8916 | 0.010417 | 19.6574 | 0.00012224 | 9.524 | 9.5447 | 9.5262 | 9.6126 | 9.6648 | 10.6746 | 10.6495 | 10.6823 | 10.6914 | 10.6966 | 7.8485e-07 | 11.8136 | 11.2428 | 0 | 0.16071 | 3.0702
2022-05-31 15:20 |  | 0.026374 | 1.6484 |  |  | 8.347 |  | 7.892 | 0.010417 | 19.6574 | 0.00013021 | 9.5251 | 9.5479 | 9.5285 | 9.6166 | 9.6684 | 10.6763 | 10.6481 | 10.6799 | 10.6882 | 10.696 | 5.5139e-07 | 11.814 | 11.2437 | 0 | 0.16071 | 3.0703
2022-05-31 15:21 |  | 0.026379 | 1.6487 |  |  | 8.3466 |  | 7.8918 | 0.010417 | 19.6569 | 0.00012442 | 9.5257 | 9.5475 | 9.528 | 9.6128 | 9.6672 | 10.6728 | 10.6439 | 10.6775 | 10.6848 | 10.6908 | 2.9369e-07 | 11.8102 | 11.2472 | 0 | 0.16059 | 3.0713
2022-05-31 15:22 |  | 0.026395 | 1.6497 |  |  | 8.3464 |  | 7.8917 | 0.010417 | 19.6567 | 0.00011379 | 9.5253 | 9.5472 | 9.5276 | 9.6129 | 9.6679 | 10.66 | 10.6292 | 10.6643 | 10.674 | 10.6805 | 2.7728e-08 | 11.8115 | 11.252 | 0 | 0.16024 | 3.0747
2022-05-31 15:23 |  | 0.026393 | 1.6496 |  |  | 8.3467 |  | 7.8918 | 0.010417 | 19.6564 | 0.00010612 | 9.5234 | 9.5458 | 9.5279 | 9.6096 | 9.6638 | 10.6641 | 10.635 | 10.6675 | 10.6771 | 10.6842 | -2.0121e-07 | 11.8095 | 11.247 | 0 | 0.16027 | 3.0744
2022-05-31 15:24 |  | 0.026386 | 1.6491 |  |  | 8.3464 |  | 7.8917 | 0.010417 | 19.6563 | 0.00012745 | 9.5204 | 9.5432 | 9.5245 | 9.6084 | 9.6606 | 10.6693 | 10.6452 | 10.6769 | 10.6835 | 10.6896 | -4.4682e-07 | 11.8106 | 11.2465 | 0 | 0.16043 | 3.0728
2022-05-31 15:25 |  | 0.026376 | 1.6485 |  |  | 8.3454 |  | 7.8912 | 0.010416 | 19.6561 | 0.00011607 | 9.5217 | 9.5418 | 9.5233 | 9.6102 | 9.6634 | 10.6804 | 10.6469 | 10.68 | 10.6866 | 10.6962 | -6.2335e-07 | 11.8135 | 11.2308 | 0 | 0.16068 | 3.0705
2022-05-31 15:26 |  | 0.026375 | 1.6484 |  |  | 8.3452 |  | 7.8911 | 0.010416 | 19.6563 | 0.00012342 | 9.5226 | 9.5452 | 9.5234 | 9.6093 | 9.6628 | 10.6747 | 10.6479 | 10.6799 | 10.6893 | 10.6964 | -7.9877e-07 | 11.8142 | 11.2427 | 0 | 0.1607 | 3.0704
2022-05-31 15:27 |  | 0.026389 | 1.6493 |  |  | 8.3471 |  | 7.892 | 0.010417 | 19.656 | 0.00011607 | 9.5235 | 9.5443 | 9.5227 | 9.6137 | 9.6635 | 10.6692 | 10.6387 | 10.6731 | 10.6818 | 10.69 | -9.9969e-07 | 11.8113 | 11.2404 | 0 | 0.16038 | 3.0734
2022-05-31 15:28 |  | 0.026404 | 1.6502 |  |  | 8.3507 |  | 7.8937 | 0.010419 | 19.656 | 0.00013107 | 9.5217 | 9.5454 | 9.5257 | 9.6111 | 9.6641 | 10.6653 | 10.6365 | 10.67 | 10.68 | 10.686 | -1.186e-06 | 11.8086 | 11.2442 | 0 | 0.16002 | 3.0767
2022-05-31 15:29 |  | 0.026403 | 1.6502 |  |  | 8.3497 |  | 7.8932 | 0.010419 | 19.656 | 0.00012338 | 9.5227 | 9.5442 | 9.5247 | 9.6099 | 9.6638 | 10.6633 | 10.6375 | 10.6688 | 10.6797 | 10.6831 | -1.3301e-06 | 11.811 | 11.2501 | 0 | 0.16005 | 3.0764
2022-05-31 15:30 |  | 0.026389 | 1.6493 |  |  | 8.3481 |  | 7.8925 | 0.010418 | 19.656 | 0.00012392 | 9.5225 | 9.5418 | 9.5255 | 9.6099 | 9.6619 | 10.675 | 10.6442 | 10.6764 | 10.6844 | 10.6913 | -1.5616e-06 | 11.809 | 11.2394 | 0 | 0.16037 | 3.0734
2022-05-31 15:31 |  | 0.026394 | 1.6496 |  |  | 8.3484 |  | 7.8927 | 0.010418 | 19.656 | 0.00011233 | 9.5204 | 9.5424 | 9.5243 | 9.6089 | 9.6616 | 10.6703 | 10.6426 | 10.6744 | 10.6813 | 10.6895 | -1.702e-06 | 11.81 | 11.2419 | 0 | 0.16025 | 3.0746
2022-05-31 15:32 |  | 0.026406 | 1.6504 |  |  | 8.3488 |  | 7.8928 | 0.010418 | 19.6561 | 0.00013086 | 9.5217 | 9.543 | 9.5215 | 9.6085 | 9.6628 | 10.6615 | 10.6315 | 10.6651 | 10.6734 | 10.6831 | -1.9156e-06 | 11.8093 | 11.2444 | 0 | 0.15997 | 3.0773
2022-05-31 15:33 |  | 0.026411 | 1.6507 |  |  | 8.3506 |  | 7.8936 | 0.010419 | 19.6562 | 0.00011827 | 9.522 | 9.5437 | 9.5238 | 9.6091 | 9.6608 | 10.66 | 10.634 | 10.6663 | 10.6753 | 10.6819 | -2.0903e-06 | 11.808 | 11.2528 | 0 | 0.15986 | 3.0782
2022-05-31 15:34 |  | 0.026412 | 1.6508 |  |  | 8.3501 |  | 7.8935 | 0.010419 | 19.6563 | 0.00012094 | 9.5213 | 9.542 | 9.5226 | 9.6094 | 9.6614 | 10.6602 | 10.6317 | 10.6651 | 10.6729 | 10.6808 | -2.206e-06 | 11.8101 | 11.2516 | 0 | 0.15984 | 3.0785
2022-05-31 15:35 |  | 0.026412 | 1.6507 |  |  | 8.35 |  | 7.8934 | 0.010419 | 19.6563 | 0.00010612 | 9.5189 | 9.5425 | 9.523 | 9.6075 | 9.6598 | 10.6609 | 10.6332 | 10.6657 | 10.6737 | 10.6822 | -2.3305e-06 | 11.8105 | 11.2535 | 0 | 0.15984 | 3.0784
2022-05-31 15:36 |  | 0.026413 | 1.6508 |  |  | 8.3494 |  | 7.8931 | 0.010419 | 19.6568 | 0.00012533 | 9.5193 | 9.5401 | 9.5209 | 9.6045 | 9.6578 | 10.6637 | 10.6323 | 10.6645 | 10.6706 | 10.6806 | -2.2906e-06 | 11.8125 | 11.2448 | 0 | 0.15981 | 3.0787
2022-05-31 15:37 |  | 0.026418 | 1.6511 |  |  | 8.3507 |  | 7.8937 | 0.010419 | 19.657 | 0.00011028 | 9.5157 | 9.5373 | 9.5189 | 9.6024 | 9.6565 | 10.6628 | 10.6331 | 10.6659 | 10.6758 | 10.683 | -1.5003e-06 | 11.8115 | 11.2437 | 0 | 0.1597 | 3.0797
2022-05-31 15:38 |  | 0.026422 | 1.6513 |  |  | 8.3499 |  | 7.8934 | 0.010419 | 19.6572 | 0.00011428 | 9.5171 | 9.5362 | 9.5178 | 9.6036 | 9.6563 | 10.6543 | 10.6322 | 10.6623 | 10.6721 | 10.6765 | -7.5776e-07 | 11.8123 | 11.2523 | 0 | 0.15962 | 3.0805
2022-05-31 15:39 |  | 0.02641 | 1.6506 |  |  | 8.349 |  | 7.8929 | 0.010418 | 19.6574 | 0.00012306 | 9.5166 | 9.5376 | 9.5162 | 9.6044 | 9.6557 | 10.6662 | 10.6365 | 10.6684 | 10.6759 | 10.6836 | 1.3356e-07 | 11.8106 | 11.2442 | 0 | 0.15988 | 3.0781
2022-05-31 15:40 |  | 0.026412 | 1.6508 |  |  | 8.3491 |  | 7.893 | 0.010418 | 19.6575 | 0.00011294 | 9.5142 | 9.536 | 9.5163 | 9.602 | 9.6556 | 10.6664 | 10.6346 | 10.667 | 10.6765 | 10.6859 | 9.4259e-07 | 11.8113 | 11.2364 | 0 | 0.15983 | 3.0785
2022-05-31 15:41 |  | 0.026422 | 1.6514 |  |  | 8.3497 |  | 7.8933 | 0.010419 | 19.6581 | 0.00011509 | 9.5155 | 9.5353 | 9.5157 | 9.6029 | 9.6534 | 10.6556 | 10.6309 | 10.6624 | 10.6731 | 10.6791 | 1.7412e-06 | 11.8136 | 11.2459 | 0 | 0.1596 | 3.0807
2022-05-31 15:42 |  | 0.026409 | 1.6506 |  |  | 8.3492 |  | 7.893 | 0.010419 | 19.6581 | 0.00011627 | 9.5164 | 9.5352 | 9.5162 | 9.6028 | 9.6544 | 10.6668 | 10.6395 | 10.6722 | 10.6794 | 10.686 | 1.8334e-06 | 11.8113 | 11.2413 | 0 | 0.15991 | 3.0778
2022-05-31 15:43 |  | 0.026394 | 1.6496 |  |  | 8.3458 |  | 7.8914 | 0.010416 | 19.6587 | 0.00012322 | 9.5153 | 9.5373 | 9.5169 | 9.6032 | 9.6559 | 10.6713 | 10.6405 | 10.6738 | 10.6809 | 10.6915 | 1.5934e-06 | 11.8112 | 11.2344 | 0 | 0.16026 | 3.0744
2022-05-31 15:44 |  | 0.026343 | 1.6465 |  |  | 8.3315 |  | 7.8846 | 0.010407 | 19.6589 | 0.00012062 | 9.5163 | 9.5369 | 9.5177 | 9.6038 | 9.6565 | 10.6749 | 10.6439 | 10.676 | 10.6844 | 10.6941 | 1.3815e-06 | 11.8103 | 11.2294 | 0 | 0.16142 | 3.0636
2022-05-31 15:45 |  | 0.026355 | 1.6472 |  |  | 8.3338 |  | 7.8857 | 0.010409 | 19.6594 | 0.0001329 | 9.5174 | 9.5373 | 9.5176 | 9.606 | 9.6564 | 10.6677 | 10.6424 | 10.6739 | 10.683 | 10.6881 | 1.1256e-06 | 11.8064 | 11.2345 | 0 | 0.16116 | 3.066
2022-05-31 15:46 |  | 0.026273 | 1.6421 |  |  | 8.3108 |  | 7.8748 | 0.010394 | 19.6599 | 0.00012517 | 9.5192 | 9.5389 | 9.519 | 9.6074 | 9.6588 | 10.6754 | 10.6468 | 10.6787 | 10.6868 | 10.6939 | 1.0905e-06 | 11.8074 | 11.2324 | 0 | 0.16305 | 3.0483
2022-05-31 15:47 |  | 0.026233 | 1.6396 |  |  | 8.2985 |  | 7.8689 | 0.010387 | 19.6602 | 0.00013574 | 9.5182 | 9.539 | 9.5182 | 9.606 | 9.6598 | 10.6768 | 10.6474 | 10.6799 | 10.6882 | 10.6945 | 1.0115e-06 | 11.8045 | 11.2279 | 0 | 0.16397 | 3.0398
2022-05-31 15:48 |  | 0.026254 | 1.6409 |  |  | 8.3025 |  | 7.8708 | 0.010389 | 19.6608 | 0.00012392 | 9.5195 | 9.5392 | 9.5196 | 9.6069 | 9.6607 | 10.668 | 10.6401 | 10.6733 | 10.6827 | 10.6873 | 1.0366e-06 | 11.8043 | 11.2342 | 0 | 0.16349 | 3.0442
2022-05-31 15:49 |  | 0.026107 | 1.6317 |  |  | 8.2574 |  | 7.8494 | 0.010361 | 19.6613 | 0.00011249 | 9.5173 | 9.5396 | 9.5199 | 9.6051 | 9.6581 | 10.6747 | 10.6429 | 10.6777 | 10.6831 | 10.6933 | 1.0065e-06 | 11.8017 | 11.2252 | 0 | 0.16691 | 3.0129
2022-05-31 15:50 |  | 0.026288 | 1.643 |  |  | 8.3109 |  | 7.8748 | 0.010395 | 19.6617 | 0.0001176 | 9.5176 | 9.539 | 9.5197 | 9.6062 | 9.6587 | 10.6621 | 10.6349 | 10.6686 | 10.6764 | 10.6831 | 1.2291e-06 | 11.8016 | 11.2388 | 0 | 0.16269 | 3.0516
2022-05-31 15:51 |  | 0.026368 | 1.648 |  |  | 8.3336 |  | 7.8856 | 0.010409 | 19.6621 | 0.00010956 | 9.5191 | 9.5385 | 9.52 | 9.607 | 9.6581 | 10.6565 | 10.6292 | 10.6616 | 10.6689 | 10.6769 | 1.1538e-06 | 11.8018 | 11.2431 | 0 | 0.16085 | 3.0689
2022-05-31 15:52 |  | 0.026411 | 1.6507 |  |  | 8.3406 |  | 7.889 | 0.010413 | 19.6627 | 0.00012143 | 9.5157 | 9.5365 | 9.5178 | 9.6032 | 9.6555 | 10.642 | 10.6143 | 10.648 | 10.658 | 10.6654 | 1.0084e-06 | 11.7994 | 11.2485 | 0 | 0.15986 | 3.0782
2022-05-31 15:53 |  | 0.026218 | 1.6386 |  |  | 8.2859 |  | 7.863 | 0.010379 | 19.6632 | 0.00011347 | 9.5155 | 9.5368 | 9.517 | 9.6006 | 9.654 | 10.6595 | 10.6328 | 10.6657 | 10.6733 | 10.678 | 1.1525e-06 | 11.8014 | 11.2428 | 0 | 0.16432 | 3.0365
2022-05-31 15:54 |  | 0.026327 | 1.6455 |  |  | 8.3171 |  | 7.8778 | 0.010398 | 19.6639 | 0.00012094 | 9.5132 | 9.5348 | 9.5141 | 9.6 | 9.6526 | 10.6536 | 10.6255 | 10.6583 | 10.6664 | 10.6731 | 1.1483e-06 | 11.8063 | 11.2458 | 0 | 0.16179 | 3.0601
2022-05-31 15:55 |  | 0.026336 | 1.646 |  |  | 8.3175 |  | 7.878 | 0.010399 | 19.6645 | 0.0001166 | 9.5128 | 9.5346 | 9.5139 | 9.5985 | 9.6514 | 10.6484 | 10.6194 | 10.6518 | 10.6614 | 10.6697 | 1.0591e-06 | 11.8052 | 11.2442 | 0 | 0.16158 | 3.062
2022-05-31 15:56 |  | 0.026296 | 1.6435 |  |  | 8.3057 |  | 7.8723 | 0.010391 | 19.6651 | 0.00012598 | 9.5116 | 9.5327 | 9.513 | 9.5973 | 9.6493 | 10.6525 | 10.6239 | 10.6567 | 10.6649 | 10.6701 | 1.1379e-06 | 11.8063 | 11.2436 | 0 | 0.16251 | 3.0534
2022-05-31 15:57 |  | 0.026207 | 1.6379 |  |  | 8.2767 |  | 7.8585 | 0.010373 | 19.6656 | 0.00010579 | 9.5103 | 9.5286 | 9.5103 | 9.5965 | 9.6479 | 10.6507 | 10.6263 | 10.6577 | 10.6667 | 10.6686 | 1.2094e-06 | 11.8074 | 11.2495 | 0 | 0.16459 | 3.0341
2022-05-31 15:58 |  | 0.026255 | 1.6409 |  |  | 8.2915 |  | 7.8655 | 0.010382 | 19.6661 | 0.00012728 | 9.5082 | 9.5269 | 9.5082 | 9.5939 | 9.6467 | 10.6553 | 10.6237 | 10.6577 | 10.6637 | 10.6732 | 1.2082e-06 | 11.8066 | 11.2369 | 0 | 0.16346 | 3.0445
2022-05-31 15:59 |  | 0.026236 | 1.6398 |  |  | 8.2851 |  | 7.8625 | 0.010378 | 19.6668 | 0.00011737 | 9.5072 | 9.5266 | 9.5084 | 9.5923 | 9.6456 | 10.6526 | 10.6232 | 10.6559 | 10.6659 | 10.6743 | 3.4903e-07 | 11.8067 | 11.2361 | 0 | 0.1639 | 3.0405
2022-05-31 16:00 |  | 0.02599 | 1.6244 |  |  | 8.2092 |  | 7.8265 | 0.010331 | 19.6675 | 0.0001344 | 9.5083 | 9.5267 | 9.507 | 9.5944 | 9.6453 | 10.656 | 10.6287 | 10.6613 | 10.6708 | 10.6769 | -3.1123e-07 | 11.8081 | 11.237 | 0 | 0.16968 | 2.988
2022-05-31 16:01 |  | 0.026034 | 1.6271 |  |  | 8.2217 |  | 7.8324 | 0.010339 | 19.6685 | 0.00013216 | 9.506 | 9.5254 | 9.5055 | 9.5939 | 9.6447 | 10.6526 | 10.6279 | 10.6593 | 10.6676 | 10.6745 | -4.0301e-07 | 11.8074 | 11.2381 | 0 | 0.16863 | 2.9973
2022-05-31 16:02 |  | 0.026107 | 1.6317 |  |  | 8.2424 |  | 7.8422 | 0.010351 | 19.669 | 0.00011278 | 9.5051 | 9.5257 | 9.5054 | 9.5935 | 9.6441 | 10.6484 | 10.6223 | 10.6539 | 10.662 | 10.6687 | -1.1479e-08 | 11.8061 | 11.2402 | 0 | 0.16692 | 3.0128
2022-05-31 16:03 |  | 0.02592 | 1.62 |  |  | 8.1862 |  | 7.8155 | 0.010316 | 19.67 | 0.00013265 | 9.5048 | 9.5272 | 9.5069 | 9.5928 | 9.6451 | 10.6568 | 10.6294 | 10.6605 | 10.6667 | 10.675 | 2.8384e-07 | 11.8047 | 11.2365 | 0 | 0.17134 | 2.9732
2022-05-31 16:04 |  | 0.026133 | 1.6333 |  |  | 8.2488 |  | 7.8452 | 0.010356 | 19.6708 | 0.00012419 | 9.5024 | 9.5231 | 9.5042 | 9.5887 | 9.6418 | 10.6485 | 10.6198 | 10.6509 | 10.6607 | 10.6683 | -1.1007e-07 | 11.8043 | 11.2334 | 0 | 0.16632 | 3.0183
2022-05-31 16:05 |  | 0.02592 | 1.62 |  |  | 8.183 |  | 7.8139 | 0.010314 | 19.6714 | 0.00012758 | 9.5034 | 9.5231 | 9.5036 | 9.5893 | 9.64 | 10.6502 | 10.6237 | 10.655 | 10.6645 | 10.6708 | 6.8441e-08 | 11.8032 | 11.237 | 0 | 0.17133 | 2.9732
2022-05-31 16:06 |  | 0.025924 | 1.6202 |  |  | 8.1823 |  | 7.8136 | 0.010314 | 19.6721 | 0.00011314 | 9.5026 | 9.5203 | 9.5007 | 9.589 | 9.6395 | 10.6456 | 10.6204 | 10.6527 | 10.662 | 10.6676 | -1.1007e-08 | 11.8059 | 11.2384 | 0 | 0.17125 | 2.974
2022-05-31 16:07 |  | 0.025843 | 1.6152 |  |  | 8.1587 |  | 7.8024 | 0.010299 | 19.6729 | 0.00011943 | 9.5023 | 9.5216 | 9.5024 | 9.5881 | 9.641 | 10.6526 | 10.6255 | 10.6577 | 10.6638 | 10.6719 | 2.1009e-08 | 11.806 | 11.2391 | 0 | 0.17319 | 2.9569
2022-05-31 16:08 |  | 0.025939 | 1.6212 |  |  | 8.1844 |  | 7.8146 | 0.010315 | 19.6736 | 0.00012598 | 9.4997 | 9.5196 | 9.5006 | 9.5875 | 9.639 | 10.644 | 10.6132 | 10.6465 | 10.6549 | 10.6633 | -3.0691e-08 | 11.8044 | 11.2384 | 0 | 0.17089 | 2.9772
2022-05-31 16:09 |  | 0.026034 | 1.6271 |  |  | 8.2133 |  | 7.8283 | 0.010333 | 19.6741 | 0.00010928 | 9.4992 | 9.5202 | 9.5006 | 9.5855 | 9.6384 | 10.6401 | 10.6125 | 10.6445 | 10.6539 | 10.6595 | 7.1474e-09 | 11.8033 | 11.2402 | 0 | 0.16864 | 2.9973
2022-05-31 16:10 |  | 0.025989 | 1.6243 |  |  | 8.1992 |  | 7.8215 | 0.010325 | 19.6752 | 0.00012046 | 9.496 | 9.5169 | 9.4981 | 9.5825 | 9.6342 | 10.6443 | 10.6168 | 10.6483 | 10.6564 | 10.663 | -3.2596e-08 | 11.8063 | 11.2369 | 0 | 0.1697 | 2.9877
2022-05-31 16:11 |  | 0.02595 | 1.6219 |  |  | 8.1862 |  | 7.8152 | 0.010317 | 19.6754 | 0.00011981 | 9.4961 | 9.5153 | 9.4965 | 9.5814 | 9.6329 | 10.64 | 10.6175 | 10.6481 | 10.6562 | 10.6619 | 2.4341e-08 | 11.8066 | 11.245 | 0 | 0.17062 | 2.9796
2022-05-31 16:12 |  | 0.026169 | 1.6355 |  |  | 8.2514 |  | 7.8465 | 0.010357 | 19.6767 | 0.00010895 | 9.4931 | 9.5125 | 9.4922 | 9.5793 | 9.6304 | 10.6402 | 10.6069 | 10.6392 | 10.6479 | 10.6598 | -3.5304e-08 | 11.8065 | 11.2332 | 0 | 0.16547 | 3.026
2022-05-31 16:13 |  | 0.025929 | 1.6206 |  |  | 8.1772 |  | 7.8112 | 0.010311 | 19.6768 | 0.00012956 | 9.4946 | 9.5145 | 9.4944 | 9.5779 | 9.6291 | 10.6379 | 10.6116 | 10.6446 | 10.6524 | 10.6595 | 9.2074e-08 | 11.8073 | 11.2425 | 0 | 0.17112 | 2.9752
2022-05-31 16:14 |  | 0.026053 | 1.6283 |  |  | 8.2143 |  | 7.8289 | 0.010334 | 19.677 | 0.00010962 | 9.4947 | 9.5128 | 9.4932 | 9.5774 | 9.6308 | 10.6347 | 10.608 | 10.6387 | 10.646 | 10.6567 | -9.7681e-08 | 11.8093 | 11.2418 | 0 | 0.16819 | 3.0013
2022-05-31 16:15 |  | 0.025896 | 1.6185 |  |  | 8.1675 |  | 7.8066 | 0.010305 | 19.6769 | 0.00012273 | 9.4937 | 9.5121 | 9.4911 | 9.5763 | 9.6281 | 10.6409 | 10.6176 | 10.6502 | 10.6551 | 10.6611 | 4.8259e-08 | 11.8073 | 11.2408 | 0 | 0.1719 | 2.9682
2022-05-31 16:16 |  | 0.025895 | 1.6184 |  |  | 8.1645 |  | 7.8052 | 0.010303 | 19.6768 | 0.00012076 | 9.4915 | 9.5109 | 9.4897 | 9.5774 | 9.6275 | 10.6362 | 10.6098 | 10.6412 | 10.6495 | 10.6596 | 8.2303e-09 | 11.8086 | 11.2403 | 0 | 0.17194 | 2.9679
2022-05-31 16:17 |  | 0.026015 | 1.6259 |  |  | 8.2003 |  | 7.8222 | 0.010325 | 19.6765 | 0.00011753 | 9.4906 | 9.5085 | 9.4901 | 9.5741 | 9.6274 | 10.6324 | 10.6063 | 10.6379 | 10.645 | 10.6555 | -1.3123e-08 | 11.8074 | 11.2395 | 0 | 0.16908 | 2.9933
2022-05-31 16:18 |  | 0.025956 | 1.6222 |  |  | 8.1803 |  | 7.8127 | 0.010312 | 19.6769 | 0.00010989 | 9.4902 | 9.5074 | 9.4879 | 9.5724 | 9.6264 | 10.6317 | 10.604 | 10.636 | 10.6436 | 10.6534 | -2.286e-08 | 11.807 | 11.2381 | 0 | 0.17049 | 2.9807
2022-05-31 16:19 |  | 0.026066 | 1.6292 |  |  | 8.2121 |  | 7.8278 | 0.010333 | 19.6767 | 9.5478e-05 | 9.4883 | 9.506 | 9.4863 | 9.5708 | 9.6251 | 10.6222 | 10.6002 | 10.6301 | 10.6389 | 10.6467 | 2.7507e-08 | 11.8062 | 11.2467 | 0 | 0.16787 | 3.0042
2022-05-31 16:20 |  | 0.026 | 1.625 |  |  | 8.192 |  | 7.8182 | 0.01032 | 19.6769 | 0.00011428 | 9.4858 | 9.5042 | 9.4843 | 9.571 | 9.6237 | 10.6298 | 10.6009 | 10.6331 | 10.6411 | 10.6506 | -2.2436e-08 | 11.8064 | 11.2376 | 0 | 0.16944 | 2.9901
2022-05-31 16:21 |  | 0.025868 | 1.6168 |  |  | 8.1526 |  | 7.7995 | 0.010295 | 19.6771 | 0.00010762 | 9.4839 | 9.5042 | 9.483 | 9.5697 | 9.6207 | 10.6349 | 10.6105 | 10.6395 | 10.6481 | 10.6558 | 5.7829e-08 | 11.8069 | 11.2383 | 0 | 0.17257 | 2.9623
2022-05-31 16:22 |  | 0.025895 | 1.6185 |  |  | 8.161 |  | 7.8035 | 0.0103 | 19.6769 | 0.00012907 | 9.485 | 9.503 | 9.4819 | 9.5694 | 9.6206 | 10.6373 | 10.6078 | 10.639 | 10.6472 | 10.6578 | 5.5033e-09 | 11.8075 | 11.2279 | 0 | 0.17193 | 2.968
2022-05-31 16:23 |  | 0.025996 | 1.6247 |  |  | 8.1874 |  | 7.8161 | 0.010317 | 19.6773 | 0.0001068 | 9.4839 | 9.5032 | 9.4817 | 9.5669 | 9.6207 | 10.6206 | 10.5977 | 10.6278 | 10.6372 | 10.6439 | -4.4449e-08 | 11.8073 | 11.2433 | 0 | 0.16954 | 2.9892
2022-05-31 16:24 |  | 0.026 | 1.625 |  |  | 8.1883 |  | 7.8164 | 0.010318 | 19.6774 | 0.00012209 | 9.4853 | 9.5019 | 9.4823 | 9.5699 | 9.6209 | 10.6183 | 10.5966 | 10.6268 | 10.6357 | 10.6416 | -1.3428e-08 | 11.8082 | 11.2534 | 0 | 0.16944 | 2.9901
2022-05-31 16:25 |  | 0.026092 | 1.6307 |  |  | 8.2145 |  | 7.829 | 0.010334 | 19.6772 | 0.00011184 | 9.4798 | 9.4985 | 9.4798 | 9.5644 | 9.6176 | 10.6199 | 10.5914 | 10.6225 | 10.6311 | 10.6405 | 2.7305e-08 | 11.8077 | 11.2444 | 0 | 0.16727 | 3.0096
2022-05-31 16:26 |  | 0.026016 | 1.626 |  |  | 8.1914 |  | 7.8179 | 0.01032 | 19.6767 | 0.0001094 | 9.48 | 9.4987 | 9.4794 | 9.562 | 9.6147 | 10.6226 | 10.5958 | 10.6271 | 10.6341 | 10.6423 | -4.4661e-08 | 11.8073 | 11.2437 | 0 | 0.16907 | 2.9934
2022-05-31 16:27 |  | 0.025954 | 1.6221 |  |  | 8.1731 |  | 7.8093 | 0.010308 | 19.6764 | 9.5645e-05 | 9.4805 | 9.4971 | 9.4764 | 9.5622 | 9.6142 | 10.6271 | 10.5986 | 10.6309 | 10.6365 | 10.647 | 4.1151e-08 | 11.8093 | 11.2371 | 0 | 0.17053 | 2.9803
2022-05-31 16:28 |  | 0.026014 | 1.6259 |  |  | 8.1908 |  | 7.8176 | 0.010319 | 19.676 | 0.00013053 | 9.4795 | 9.4982 | 9.4771 | 9.5635 | 9.6152 | 10.6214 | 10.596 | 10.6266 | 10.6341 | 10.644 | 4.2333e-10 | 11.8098 | 11.2391 | 0 | 0.16911 | 2.993
2022-05-31 16:29 |  | 0.02591 | 1.6194 |  |  | 8.1591 |  | 7.8026 | 0.010299 | 19.6755 | 0.00011178 | 9.4769 | 9.4973 | 9.4761 | 9.5618 | 9.6128 | 10.623 | 10.6003 | 10.6328 | 10.6414 | 10.6448 | -3.0972e-08 | 11.81 | 11.2428 | 0 | 0.17157 | 2.9712
2022-05-31 16:30 |  | 0.025897 | 1.6186 |  |  | 8.1537 |  | 7.7999 | 0.010296 | 19.675 | 0.0001333 | 9.4761 | 9.495 | 9.4757 | 9.5625 | 9.6158 | 10.6241 | 10.5967 | 10.6297 | 10.6347 | 10.6426 | 1.6086e-08 | 11.8099 | 11.2431 | 0 | 0.17189 | 2.9683
2022-05-31 16:31 |  | 0.025925 | 1.6203 |  |  | 8.1622 |  | 7.804 | 0.010301 | 19.6745 | 0.00010163 | 9.4772 | 9.4962 | 9.4765 | 9.5611 | 9.6142 | 10.6244 | 10.5948 | 10.6255 | 10.6323 | 10.6448 | 5.9995e-08 | 11.8096 | 11.2371 | 0 | 0.17121 | 2.9744
2022-05-31 16:32 |  | 0.02596 | 1.6225 |  |  | 8.1692 |  | 7.8073 | 0.010306 | 19.6738 | 0.00013444 | 9.4742 | 9.4946 | 9.4734 | 9.5573 | 9.6111 | 10.6137 | 10.5901 | 10.6199 | 10.6289 | 10.6373 | -2.3706e-08 | 11.8081 | 11.2447 | 0 | 0.17039 | 2.9816
2022-05-31 16:33 |  | 0.025941 | 1.6213 |  |  | 8.1643 |  | 7.805 | 0.010303 | 19.6733 | 0.00010429 | 9.4744 | 9.4923 | 9.473 | 9.5595 | 9.6121 | 10.6161 | 10.5934 | 10.6228 | 10.631 | 10.6375 | -3.1188e-08 | 11.8095 | 11.2473 | 0 | 0.17084 | 2.9776
2022-05-31 16:34 |  | 0.025875 | 1.6172 |  |  | 8.1453 |  | 7.7958 | 0.010291 | 19.6728 | 0.00010518 | 9.4734 | 9.4932 | 9.4735 | 9.5585 | 9.6115 | 10.6251 | 10.595 | 10.6269 | 10.633 | 10.6429 | 2.8998e-08 | 11.8085 | 11.2376 | 0 | 0.17241 | 2.9638
2022-05-31 16:35 |  | 0.025957 | 1.6223 |  |  | 8.1682 |  | 7.8066 | 0.010305 | 19.6721 | 0.0001333 | 9.4704 | 9.49 | 9.4701 | 9.5559 | 9.6101 | 10.6182 | 10.5911 | 10.6221 | 10.6319 | 10.6387 | -5.2704e-08 | 11.8089 | 11.2355 | 0 | 0.17046 | 2.981
2022-05-31 16:36 |  | 0.025918 | 1.6199 |  |  | 8.1552 |  | 7.8004 | 0.010297 | 19.6716 | 0.00010446 | 9.4692 | 9.4892 | 9.4688 | 9.5564 | 9.609 | 10.6157 | 10.59 | 10.6226 | 10.6295 | 10.6384 | 1.0396e-08 | 11.8094 | 11.2399 | 0 | 0.17139 | 2.9728
2022-05-31 16:37 |  | 0.025932 | 1.6207 |  |  | 8.1589 |  | 7.8022 | 0.0103 | 19.671 | 0.00011412 | 9.4723 | 9.4899 | 9.4712 | 9.5571 | 9.6096 | 10.6103 | 10.5881 | 10.6203 | 10.6276 | 10.6351 | 9.5461e-08 | 11.8083 | 11.2453 | 0 | 0.17106 | 2.9757
2022-05-31 16:38 |  | 0.025902 | 1.6189 |  |  | 8.1516 |  | 7.7986 | 0.010295 | 19.6704 | 0.0001206 | 9.4691 | 9.4888 | 9.4698 | 9.5565 | 9.6075 | 10.6235 | 10.5926 | 10.6255 | 10.6314 | 10.6416 | -6.9524e-08 | 11.8059 | 11.2314 | 0 | 0.17176 | 2.9695
2022-05-31 16:39 |  | 0.026029 | 1.6268 |  |  | 8.1851 |  | 7.8145 | 0.010316 | 19.6701 | 0.00011444 | 9.4671 | 9.4883 | 9.4686 | 9.5533 | 9.6062 | 10.607 | 10.5799 | 10.6096 | 10.6205 | 10.6282 | -2.2648e-08 | 11.8084 | 11.2422 | 0 | 0.16876 | 2.9962
2022-05-31 16:40 |  | 0.025902 | 1.6188 |  |  | 8.1483 |  | 7.7971 | 0.010293 | 19.6695 | 0.00010762 | 9.4698 | 9.4894 | 9.4694 | 9.5552 | 9.6072 | 10.6121 | 10.588 | 10.6182 | 10.6275 | 10.6317 | 4.3967e-08 | 11.8096 | 11.2448 | 0 | 0.17178 | 2.9693
2022-05-31 16:41 |  | 0.025882 | 1.6176 |  |  | 8.1433 |  | 7.7948 | 0.01029 | 19.6687 | 0.00012858 | 9.4655 | 9.4848 | 9.4664 | 9.5532 | 9.6063 | 10.6197 | 10.5935 | 10.6238 | 10.6299 | 10.6397 | -2.8998e-08 | 11.8083 | 11.2353 | 0 | 0.17225 | 2.9652
2022-05-31 16:42 |  | 0.025895 | 1.6185 |  |  | 8.1433 |  | 7.7947 | 0.01029 | 19.6681 | 0.00011777 | 9.4643 | 9.4836 | 9.4648 | 9.5511 | 9.6025 | 10.6115 | 10.5843 | 10.6128 | 10.6247 | 10.6313 | -1.4511e-08 | 11.8076 | 11.2369 | 0 | 0.17193 | 2.968
2022-05-31 16:43 |  | 0.026155 | 1.6347 |  |  | 8.2195 |  | 7.8309 | 0.010338 | 19.6676 | 0.000112 | 9.4657 | 9.4845 | 9.465 | 9.5514 | 9.6027 | 10.5939 | 10.5693 | 10.6 | 10.6122 | 10.6166 | 3.3866e-09 | 11.8092 | 11.254 | 0 | 0.16578 | 3.0231
2022-05-31 16:44 |  | 0.026023 | 1.6264 |  |  | 8.1794 |  | 7.8119 | 0.010312 | 19.6672 | 0.00013525 | 9.4647 | 9.4841 | 9.4645 | 9.552 | 9.602 | 10.5994 | 10.5754 | 10.6055 | 10.6127 | 10.6196 | 5.5033e-09 | 11.8091 | 11.2523 | 0 | 0.16889 | 2.995
2022-05-31 16:45 |  | 0.026137 | 1.6336 |  |  | 8.2122 |  | 7.8275 | 0.010333 | 19.6666 | 0.00011111 | 9.4605 | 9.4793 | 9.4626 | 9.546 | 9.5992 | 10.5975 | 10.5703 | 10.6006 | 10.6102 | 10.6157 | -5.5013e-08 | 11.8104 | 11.2564 | 0 | 0.16621 | 3.0193
2022-05-31 16:46 |  | 0.026481 | 1.6551 |  |  | 8.3148 |  | 7.8763 | 0.010397 | 19.6661 | 0.00011428 | 9.4601 | 9.4801 | 9.4624 | 9.5467 | 9.5995 | 10.5829 | 10.556 | 10.5854 | 10.5962 | 10.6055 | -1.27e-08 | 11.8136 | 11.2668 | 0 | 0.15825 | 3.0936
2022-05-31 16:47 |  | 0.026447 | 1.653 |  |  | 8.3043 |  | 7.8713 | 0.010391 | 19.6655 | 0.00011926 | 9.46 | 9.4805 | 9.4605 | 9.543 | 9.5966 | 10.5869 | 10.558 | 10.5883 | 10.5984 | 10.6059 | -3.682e-09 | 11.8157 | 11.2646 | 0 | 0.15903 | 3.0861
2022-05-31 16:48 |  | 0.026354 | 1.6471 |  |  | 8.2762 |  | 7.8579 | 0.010373 | 19.6648 | 0.00012306 | 9.4541 | 9.4761 | 9.4565 | 9.5386 | 9.5927 | 10.5936 | 10.5662 | 10.5962 | 10.606 | 10.6113 | -4.8471e-08 | 11.8156 | 11.2567 | 0 | 0.16117 | 3.0659
2022-05-31 16:49 |  | 0.026016 | 1.626 |  |  | 8.1755 |  | 7.81 | 0.01031 | 19.6643 | 0.00011347 | 9.4532 | 9.4742 | 9.4557 | 9.5391 | 9.5906 | 10.6098 | 10.5804 | 10.6121 | 10.6179 | 10.6266 | 4.5931e-08 | 11.8192 | 11.2468 | 0 | 0.16906 | 2.9935
2022-05-31 16:50 |  | 0.026352 | 1.647 |  |  | 8.2738 |  | 7.8568 | 0.010372 | 19.6638 | 0.00012592 | 9.4551 | 9.4724 | 9.4546 | 9.5414 | 9.5927 | 10.588 | 10.5615 | 10.5911 | 10.603 | 10.611 | 3.0322e-09 | 11.8183 | 11.2573 | 0 | 0.16121 | 3.0655
2022-05-31 16:51 |  | 0.026143 | 1.6339 |  |  | 8.2112 |  | 7.8271 | 0.010332 | 19.6631 | 0.00012176 | 9.4557 | 9.4761 | 9.4564 | 9.541 | 9.5927 | 10.5951 | 10.5687 | 10.6002 | 10.6093 | 10.6154 | 3.5771e-08 | 11.8173 | 11.2571 | 0 | 0.16608 | 3.0204
2022-05-31 16:52 |  | 0.026084 | 1.6303 |  |  | 8.1935 |  | 7.8186 | 0.010321 | 19.663 | 0.00011151 | 9.454 | 9.4754 | 9.4566 | 9.5411 | 9.594 | 10.5974 | 10.5702 | 10.6011 | 10.6097 | 10.617 | 1.5663e-08 | 11.8212 | 11.2535 | 0 | 0.16745 | 3.008
2022-05-31 16:53 |  | 0.025989 | 1.6243 |  |  | 8.1649 |  | 7.805 | 0.010303 | 19.6621 | 0.00010313 | 9.4531 | 9.4743 | 9.4541 | 9.5399 | 9.5913 | 10.602 | 10.5767 | 10.6076 | 10.6134 | 10.622 | 2.6857e-08 | 11.8163 | 11.2506 | 0 | 0.16971 | 2.9877
2022-05-31 16:54 |  | 0.026288 | 1.643 |  |  | 8.253 |  | 7.8469 | 0.010359 | 19.6619 | 0.00010859 | 9.4546 | 9.4714 | 9.4524 | 9.5411 | 9.5922 | 10.5863 | 10.5605 | 10.5923 | 10.6022 | 10.6086 | -7.1331e-08 | 11.8172 | 11.2603 | 0 | 0.16269 | 3.0517
2022-05-31 16:55 |  | 0.026033 | 1.6271 |  |  | 8.1761 |  | 7.8103 | 0.01031 | 19.6613 | 0.00010928 | 9.4546 | 9.4741 | 9.4536 | 9.5399 | 9.5918 | 10.598 | 10.5676 | 10.5984 | 10.6064 | 10.6163 | 3.9419e-08 | 11.8154 | 11.2513 | 0 | 0.16866 | 2.9971
2022-05-31 16:56 |  | 0.025992 | 1.6245 |  |  | 8.1625 |  | 7.8038 | 0.010302 | 19.6611 | 0.00012728 | 9.4507 | 9.4721 | 9.4544 | 9.5377 | 9.5888 | 10.5959 | 10.5687 | 10.6001 | 10.6102 | 10.615 | 8.0432e-09 | 11.815 | 11.2517 | 0 | 0.16964 | 2.9883
2022-05-31 16:57 |  | 0.026139 | 1.6337 |  |  | 8.2075 |  | 7.8253 | 0.01033 | 19.6607 | 0.00012322 | 9.45 | 9.4704 | 9.4503 | 9.5383 | 9.5893 | 10.5957 | 10.5675 | 10.598 | 10.6066 | 10.6141 | -2.8151e-08 | 11.8156 | 11.2453 | 0 | 0.16617 | 3.0196
2022-05-31 16:58 |  | 0.026056 | 1.6285 |  |  | 8.1809 |  | 7.8126 | 0.010313 | 19.6603 | 0.00013424 | 9.4502 | 9.4693 | 9.4512 | 9.5371 | 9.5896 | 10.5919 | 10.5658 | 10.5952 | 10.6067 | 10.6127 | 3.552e-08 | 11.8166 | 11.25 | 0 | 0.1681 | 3.0021
2022-05-31 16:59 |  | 0.025923 | 1.6202 |  |  | 8.1435 |  | 7.7948 | 0.01029 | 19.66 | 0.00012501 | 9.4521 | 9.4722 | 9.4524 | 9.539 | 9.5909 | 10.6012 | 10.5754 | 10.6083 | 10.6136 | 10.62 | 2.2013e-08 | 11.8167 | 11.2486 | 0 | 0.17127 | 2.9738
2022-05-31 17:00 |  | 0.025925 | 1.6203 |  |  | 8.1452 |  | 7.7956 | 0.010291 | 19.6597 | 0.00012326 | 9.4528 | 9.4722 | 9.4505 | 9.54 | 9.5919 | 10.606 | 10.5763 | 10.6084 | 10.616 | 10.623 | -8.4469e-09 | 11.8171 | 11.2412 | 0 | 0.17121 | 2.9743
2022-05-31 17:01 |  | 0.025981 | 1.6238 |  |  | 8.1586 |  | 7.802 | 0.010299 | 19.6596 | 0.0001159 | 9.4532 | 9.4722 | 9.4516 | 9.5379 | 9.5895 | 10.5941 | 10.5664 | 10.5988 | 10.6084 | 10.6159 | 3.5983e-09 | 11.8136 | 11.2429 | 0 | 0.1699 | 2.986
2022-05-31 17:02 |  | 0.025944 | 1.6215 |  |  | 8.1494 |  | 7.7976 | 0.010294 | 19.6592 | 0.00012127 | 9.4533 | 9.4725 | 9.454 | 9.5399 | 9.5916 | 10.5965 | 10.5736 | 10.6044 | 10.6125 | 10.6184 | 1.905e-09 | 11.8117 | 11.2469 | 0 | 0.17077 | 2.9783
2022-05-31 17:03 |  | 0.025919 | 1.6199 |  |  | 8.1403 |  | 7.7933 | 0.010288 | 19.6593 | 0.00011461 | 9.4531 | 9.4721 | 9.4529 | 9.5405 | 9.5932 | 10.5955 | 10.5694 | 10.6015 | 10.6078 | 10.6143 | 2.3608e-08 | 11.8147 | 11.2513 | 0 | 0.17136 | 2.973
2022-05-31 17:04 |  | 0.026078 | 1.6299 |  |  | 8.1849 |  | 7.8145 | 0.010316 | 19.6591 | 0.00013606 | 9.4521 | 9.4719 | 9.4525 | 9.5382 | 9.5886 | 10.5843 | 10.557 | 10.5889 | 10.5976 | 10.6052 | -6.6463e-08 | 11.8111 | 11.2547 | 0 | 0.1676 | 3.0066
2022-05-31 17:05 |  | 0.026103 | 1.6314 |  |  | 8.1905 |  | 7.8172 | 0.010319 | 19.6588 | 0.0001191 | 9.4487 | 9.4716 | 9.4509 | 9.5343 | 9.5883 | 10.5818 | 10.5536 | 10.586 | 10.5926 | 10.6003 | 2.5341e-08 | 11.8099 | 11.2565 | 0 | 0.16701 | 3.012
2022-05-31 17:06 |  | 0.026344 | 1.6465 |  |  | 8.2627 |  | 7.8515 | 0.010365 | 19.6587 | 0.00011916 | 9.4467 | 9.4673 | 9.4473 | 9.5325 | 9.585 | 10.5761 | 10.5476 | 10.5789 | 10.5891 | 10.5967 | -5.2704e-08 | 11.8133 | 11.2578 | 0 | 0.16141 | 3.0636
2022-05-31 17:07 |  | 0.02628 | 1.6425 |  |  | 8.2435 |  | 7.8424 | 0.010353 | 19.6587 | 0.00011769 | 9.4447 | 9.4661 | 9.4459 | 9.5301 | 9.5822 | 10.5777 | 10.555 | 10.5849 | 10.593 | 10.5986 | 2.0955e-08 | 11.8119 | 11.26 | 0 | 0.16289 | 3.0498
2022-05-31 17:08 |  | 0.026347 | 1.6467 |  |  | 8.2634 |  | 7.8518 | 0.010365 | 19.6587 | 0.00011777 | 9.445 | 9.4651 | 9.4468 | 9.5308 | 9.5823 | 10.5754 | 10.5493 | 10.5825 | 10.5906 | 10.5976 | 4.3317e-10 | 11.8149 | 11.2591 | 0 | 0.16134 | 3.0643
2022-05-31 17:09 |  | 0.026043 | 1.6277 |  |  | 8.1712 |  | 7.808 | 0.010307 | 19.6585 | 0.00012696 | 9.4449 | 9.4641 | 9.444 | 9.5291 | 9.5818 | 10.5869 | 10.5584 | 10.5911 | 10.5977 | 10.6055 | 2.0743e-08 | 11.8151 | 11.2497 | 0 | 0.16843 | 2.9991
2022-05-31 17:10 |  | 0.026257 | 1.6411 |  |  | 8.2354 |  | 7.8385 | 0.010348 | 19.6586 | 0.00010945 | 9.4422 | 9.4627 | 9.4419 | 9.5274 | 9.5799 | 10.579 | 10.5533 | 10.5834 | 10.5948 | 10.5996 | -3.4654e-09 | 11.8159 | 11.2562 | 0 | 0.1634 | 3.045
2022-05-31 17:11 |  | 0.026066 | 1.6291 |  |  | 8.1796 |  | 7.8119 | 0.010313 | 19.6589 | 0.00011867 | 9.4447 | 9.4634 | 9.4442 | 9.5286 | 9.5816 | 10.5909 | 10.5621 | 10.5929 | 10.5998 | 10.609 | -4.2333e-10 | 11.8163 | 11.247 | 0 | 0.16788 | 3.0041
2022-05-31 17:12 |  | 0.026099 | 1.6312 |  |  | 8.1869 |  | 7.8154 | 0.010317 | 19.6587 | 0.00011867 | 9.442 | 9.4609 | 9.4418 | 9.5276 | 9.5801 | 10.5833 | 10.5564 | 10.5883 | 10.5969 | 10.6036 | -1.524e-08 | 11.8148 | 11.2504 | 0 | 0.16711 | 3.011
2022-05-31 17:13 |  | 0.026287 | 1.643 |  |  | 8.2428 |  | 7.842 | 0.010352 | 19.6588 | 0.00011427 | 9.4433 | 9.4611 | 9.4414 | 9.53 | 9.5809 | 10.5731 | 10.5475 | 10.5784 | 10.5876 | 10.5969 | 4.2884e-08 | 11.816 | 11.2562 | 0 | 0.16271 | 3.0515
2022-05-31 17:14 |  | 0.026145 | 1.6341 |  |  | 8.2009 |  | 7.8221 | 0.010326 | 19.6591 | 0.00012972 | 9.442 | 9.4597 | 9.4425 | 9.5266 | 9.5786 | 10.5833 | 10.5552 | 10.5877 | 10.595 | 10.6024 | -5.1646e-08 | 11.8134 | 11.2482 | 0 | 0.16602 | 3.021
2022-05-31 17:15 |  | 0.026181 | 1.6363 |  |  | 8.2102 |  | 7.8266 | 0.010332 | 19.6591 | 0.00012592 | 9.4397 | 9.4605 | 9.4428 | 9.5261 | 9.5784 | 10.5773 | 10.5521 | 10.5834 | 10.5927 | 10.5976 | 3.9419e-08 | 11.815 | 11.2542 | 0 | 0.16518 | 3.0286
2022-05-31 17:16 |  | 0.026031 | 1.6269 |  |  | 8.1648 |  | 7.8049 | 0.010303 | 19.6595 | 0.00012891 | 9.4409 | 9.4608 | 9.4392 | 9.5277 | 9.5786 | 10.5819 | 10.5574 | 10.5868 | 10.5954 | 10.6023 | 2.8151e-08 | 11.8145 | 11.2489 | 0 | 0.16871 | 2.9966
2022-05-31 17:17 |  | 0.025985 | 1.624 |  |  | 8.1529 |  | 7.7993 | 0.010296 | 19.6595 | 0.00012342 | 9.4405 | 9.4598 | 9.4405 | 9.5272 | 9.5779 | 10.5901 | 10.5614 | 10.5942 | 10.6011 | 10.6094 | -2.2525e-08 | 11.8145 | 11.2413 | 0 | 0.1698 | 2.9869
2022-05-31 17:18 |  | 0.026009 | 1.6255 |  |  | 8.1594 |  | 7.8024 | 0.0103 | 19.6599 | 0.00012111 | 9.4395 | 9.4575 | 9.4391 | 9.5255 | 9.5777 | 10.5891 | 10.5604 | 10.5916 | 10.6003 | 10.6086 | 1.1218e-08 | 11.8117 | 11.2373 | 0 | 0.16923 | 2.9919
2022-05-31 17:19 |  | 0.026219 | 1.6387 |  |  | 8.2203 |  | 7.8313 | 0.010338 | 19.6598 | 0.00011145 | 9.4406 | 9.4598 | 9.4379 | 9.5262 | 9.5779 | 10.5734 | 10.5484 | 10.5793 | 10.589 | 10.5963 | 1.8843e-08 | 11.8122 | 11.2494 | 0 | 0.1643 | 3.0367
2022-05-31 17:20 |  | 0.026101 | 1.6313 |  |  | 8.1852 |  | 7.8147 | 0.010316 | 19.6603 | 0.00010485 | 9.4413 | 9.4612 | 9.4405 | 9.5267 | 9.5783 | 10.5772 | 10.5522 | 10.5835 | 10.5915 | 10.598 | -4.8259e-08 | 11.8099 | 11.2506 | 0 | 0.16706 | 3.0115
2022-05-31 17:21 |  | 0.026329 | 1.6455 |  |  | 8.2518 |  | 7.8463 | 0.010358 | 19.6605 | 0.00012259 | 9.4393 | 9.4589 | 9.441 | 9.5257 | 9.5781 | 10.5661 | 10.5422 | 10.5737 | 10.5815 | 10.5857 | 5.4147e-09 | 11.81 | 11.2628 | 0 | 0.16176 | 3.0604
2022-05-31 17:22 |  | 0.026289 | 1.6431 |  |  | 8.24 |  | 7.8408 | 0.01035 | 19.6609 | 0.00010566 | 9.438 | 9.4577 | 9.4387 | 9.5238 | 9.577 | 10.5736 | 10.5416 | 10.5753 | 10.5821 | 10.5918 | -3.8311e-08 | 11.8109 | 11.2501 | 0 | 0.16267 | 3.0519
2022-05-31 17:23 |  | 0.026481 | 1.655 |  |  | 8.2964 |  | 7.8675 | 0.010386 | 19.6611 | 0.00011623 | 9.4325 | 9.4535 | 9.4358 | 9.5181 | 9.5707 | 10.5675 | 10.5395 | 10.5712 | 10.5806 | 10.587 | -1.9261e-08 | 11.8092 | 11.2503 | 0 | 0.15827 | 3.0934
2022-05-31 17:24 |  | 0.026404 | 1.6503 |  |  | 8.2727 |  | 7.8563 | 0.010371 | 19.6617 | 0.0001334 | 9.4356 | 9.455 | 9.4342 | 9.5194 | 9.5712 | 10.563 | 10.5419 | 10.5732 | 10.5818 | 10.5844 | 7.169e-08 | 11.8117 | 11.2636 | 0 | 0.16002 | 3.0768
2022-05-31 17:25 |  | 0.026555 | 1.6597 |  |  | 8.3187 |  | 7.8781 | 0.0104 | 19.6617 | 0.00010257 | 9.4348 | 9.4536 | 9.4343 | 9.5199 | 9.5719 | 10.5653 | 10.5356 | 10.5685 | 10.576 | 10.5845 | -1.5409e-07 | 11.8127 | 11.2578 | 0 | 0.15658 | 3.1097
2022-05-31 17:26 |  | 0.026617 | 1.6636 |  |  | 8.3356 |  | 7.8862 | 0.010411 | 19.6624 | 0.00011644 | 9.4344 | 9.4558 | 9.4371 | 9.5187 | 9.571 | 10.5573 | 10.5292 | 10.561 | 10.5707 | 10.5787 | 4.6566e-08 | 11.8132 | 11.2636 | 0 | 0.15517 | 3.1233
2022-05-31 17:27 |  | 0.026673 | 1.667 |  |  | 8.3521 |  | 7.894 | 0.010421 | 19.6628 | 0.00012387 | 9.4321 | 9.4518 | 9.4325 | 9.5155 | 9.5687 | 10.558 | 10.5304 | 10.5632 | 10.5723 | 10.5792 | 2.3918e-08 | 11.8147 | 11.2625 | 0 | 0.15392 | 3.1356
2022-05-31 17:28 |  | 0.026653 | 1.6658 |  |  | 8.3456 |  | 7.8909 | 0.010417 | 19.6631 | 0.0001171 | 9.432 | 9.4508 | 9.4321 | 9.5159 | 9.568 | 10.5575 | 10.5319 | 10.5636 | 10.5697 | 10.5788 | -2.3608e-08 | 11.8163 | 11.2648 | 0 | 0.15437 | 3.1312
2022-05-31 17:29 |  | 0.026585 | 1.6615 |  |  | 8.327 |  | 7.8821 | 0.010405 | 19.6636 | 0.00012013 | 9.43 | 9.4495 | 9.4305 | 9.5147 | 9.5658 | 10.5676 | 10.538 | 10.571 | 10.5792 | 10.5858 | -2.2013e-08 | 11.8161 | 11.2571 | 0 | 0.15591 | 3.1162
2022-05-31 17:30 |  | 0.02644 | 1.6525 |  |  | 8.2834 |  | 7.8614 | 0.010378 | 19.664 | 0.00012111 | 9.4273 | 9.4493 | 9.4299 | 9.5146 | 9.5652 | 10.5716 | 10.5442 | 10.5762 | 10.5839 | 10.5903 | 9.7366e-09 | 11.8181 | 11.2549 | 0 | 0.15919 | 3.0846
2022-05-31 17:31 |  | 0.026326 | 1.6454 |  |  | 8.2493 |  | 7.8452 | 0.010356 | 19.6645 | 0.00011627 | 9.4318 | 9.45 | 9.4295 | 9.5153 | 9.5672 | 10.5753 | 10.5455 | 10.5776 | 10.5861 | 10.5948 | 1.3147e-07 | 11.8196 | 11.2484 | 0 | 0.16182 | 3.0597
2022-05-31 17:32 |  | 0.026284 | 1.6428 |  |  | 8.2357 |  | 7.8387 | 0.010348 | 19.6647 | 0.00012322 | 9.4306 | 9.4504 | 9.4311 | 9.5162 | 9.5672 | 10.5718 | 10.5446 | 10.5764 | 10.5851 | 10.5929 | -4.4238e-08 | 11.8186 | 11.2486 | 0 | 0.16278 | 3.0508
2022-05-31 17:33 |  | 0.026334 | 1.6459 |  |  | 8.2513 |  | 7.8461 | 0.010358 | 19.6654 | 0.00010579 | 9.431 | 9.4498 | 9.4304 | 9.5167 | 9.5675 | 10.5741 | 10.5444 | 10.5752 | 10.586 | 10.5919 | 3.3138e-08 | 11.8166 | 11.2446 | 0 | 0.16164 | 3.0615
2022-05-31 17:34 |  | 0.026027 | 1.6267 |  |  | 8.1623 |  | 7.8038 | 0.010302 | 19.666 | 0.00012988 | 9.4317 | 9.4505 | 9.4311 | 9.5164 | 9.5683 | 10.5897 | 10.5638 | 10.5934 | 10.6014 | 10.6067 | 3.6618e-08 | 11.8169 | 11.238 | 0 | 0.16879 | 2.9959
2022-05-31 17:35 |  | 0.026058 | 1.6287 |  |  | 8.1712 |  | 7.808 | 0.010307 | 19.6667 | 0.00011261 | 9.432 | 9.4505 | 9.4295 | 9.5173 | 9.5687 | 10.5876 | 10.5602 | 10.5915 | 10.5995 | 10.6061 | 3.2055e-08 | 11.8148 | 11.2339 | 0 | 0.16806 | 3.0025
2022-05-31 17:36 |  | 0.026129 | 1.6331 |  |  | 8.189 |  | 7.8165 | 0.010319 | 19.6673 | 0.0001185 | 9.4356 | 9.4551 | 9.4341 | 9.5214 | 9.5723 | 10.5719 | 10.544 | 10.5759 | 10.5865 | 10.5934 | -8.6782e-09 | 11.8124 | 11.2425 | 0 | 0.1664 | 3.0175
2022-05-31 17:37 |  | 0.026201 | 1.6375 |  |  | 8.2112 |  | 7.8271 | 0.010332 | 19.668 | 0.00011558 | 9.4344 | 9.4546 | 9.4349 | 9.5196 | 9.5719 | 10.5697 | 10.5462 | 10.5784 | 10.5869 | 10.5904 | -5.5668e-08 | 11.8094 | 11.2526 | 0 | 0.16472 | 3.0328
2022-05-31 17:38 |  | 0.026144 | 1.634 |  |  | 8.193 |  | 7.8184 | 0.010321 | 19.6683 | 0.00011344 | 9.4321 | 9.4522 | 9.4328 | 9.5195 | 9.5694 | 10.5749 | 10.5454 | 10.5785 | 10.5836 | 10.5936 | -9.0966e-09 | 11.808 | 11.2411 | 0 | 0.16605 | 3.0207
2022-05-31 17:39 |  | 0.026152 | 1.6345 |  |  | 8.1939 |  | 7.8188 | 0.010322 | 19.669 | 0.00012501 | 9.4318 | 9.4524 | 9.4338 | 9.5166 | 9.5688 | 10.5693 | 10.5423 | 10.5739 | 10.5836 | 10.5911 | 1.5875e-08 | 11.8073 | 11.2435 | 0 | 0.16587 | 3.0223
2022-05-31 17:40 |  | 0.026195 | 1.6372 |  |  | 8.2079 |  | 7.8254 | 0.01033 | 19.6696 | 0.00015153 | 9.4328 | 9.4513 | 9.4326 | 9.5174 | 9.5703 | 10.5692 | 10.5444 | 10.5758 | 10.5851 | 10.5904 | 3.3571e-08 | 11.8091 | 11.2436 | 0 | 0.16487 | 3.0315
2022-05-31 17:41 |  | 0.02607 | 1.6294 |  |  | 8.17 |  | 7.8074 | 0.010307 | 19.6706 | 0.00011021 | 9.4316 | 9.4495 | 9.4301 | 9.5178 | 9.5682 | 10.5757 | 10.5486 | 10.5803 | 10.5889 | 10.5929 | 2.4765e-08 | 11.8098 | 11.242 | 0 | 0.16779 | 3.0049
2022-05-31 17:42 |  | 0.026117 | 1.6323 |  |  | 8.1847 |  | 7.8144 | 0.010316 | 19.6711 | 0.00011818 | 9.4314 | 9.45 | 9.4317 | 9.5181 | 9.5693 | 10.5749 | 10.5488 | 10.5795 | 10.5868 | 10.5938 | 2.794e-08 | 11.8098 | 11.2414 | 0 | 0.16669 | 3.0149
2022-05-31 17:43 |  | 0.026123 | 1.6327 |  |  | 8.1855 |  | 7.8148 | 0.010316 | 19.6718 | 0.00012775 | 9.4317 | 9.4501 | 9.4303 | 9.5165 | 9.567 | 10.5725 | 10.5473 | 10.5785 | 10.5847 | 10.5937 | -7.4722e-08 | 11.8084 | 11.2419 | 0 | 0.16655 | 3.0161
2022-05-31 17:44 |  | 0.026141 | 1.6338 |  |  | 8.1905 |  | 7.8172 | 0.010319 | 19.6726 | 0.0001107 | 9.4301 | 9.4499 | 9.4292 | 9.5162 | 9.5679 | 10.5723 | 10.5445 | 10.5762 | 10.583 | 10.5916 | -3.5983e-08 | 11.8073 | 11.2423 | 0 | 0.16611 | 3.0202
2022-05-31 17:45 |  | 0.026253 | 1.6408 |  |  | 8.2232 |  | 7.8327 | 0.01034 | 19.6732 | 0.00012371 | 9.4307 | 9.4485 | 9.4298 | 9.5155 | 9.5674 | 10.5664 | 10.5381 | 10.5692 | 10.5787 | 10.5872 | 5.6514e-08 | 11.8075 | 11.2397 | 0 | 0.1635 | 3.0442
2022-05-31 17:46 |  | 0.026202 | 1.6376 |  |  | 8.2083 |  | 7.8256 | 0.010331 | 19.6738 | 9.947e-05 | 9.429 | 9.4493 | 9.4295 | 9.5144 | 9.5661 | 10.5683 | 10.5445 | 10.5743 | 10.5833 | 10.5881 | 3.0972e-08 | 11.8068 | 11.2421 | 0 | 0.1647 | 3.0331
2022-05-31 17:47 |  | 0.026161 | 1.6351 |  |  | 8.1956 |  | 7.8196 | 0.010323 | 19.6749 | 0.00012094 | 9.43 | 9.4488 | 9.4297 | 9.5161 | 9.5651 | 10.5673 | 10.5439 | 10.5761 | 10.5828 | 10.5884 | -2.3495e-08 | 11.8073 | 11.2467 | 0 | 0.16565 | 3.0244
2022-05-31 17:48 |  | 0.026461 | 1.6538 |  |  | 8.2842 |  | 7.8617 | 0.010378 | 19.6756 | 0.0001171 | 9.4285 | 9.448 | 9.4283 | 9.5138 | 9.565 | 10.5564 | 10.5317 | 10.5633 | 10.5714 | 10.5781 | -7.0824e-08 | 11.8059 | 11.252 | 0 | 0.15872 | 3.0891
2022-05-31 17:49 |  | 0.026278 | 1.6424 |  |  | 8.2291 |  | 7.8355 | 0.010344 | 19.6764 | 0.00011916 | 9.4299 | 9.4498 | 9.4286 | 9.5131 | 9.5649 | 10.5641 | 10.5345 | 10.5658 | 10.5748 | 10.5841 | -2.1166e-10 | 11.8068 | 11.2439 | 0 | 0.16293 | 3.0494
2022-05-31 17:50 |  | 0.026243 | 1.6402 |  |  | 8.218 |  | 7.8302 | 0.010337 | 19.677 | 0.00011594 | 9.4272 | 9.4467 | 9.4279 | 9.5115 | 9.5638 | 10.5628 | 10.5376 | 10.568 | 10.5787 | 10.5836 | 9.5298e-08 | 11.8084 | 11.2492 | 0 | 0.16374 | 3.0419
2022-05-31 17:51 |  | 0.026493 | 1.6558 |  |  | 8.2925 |  | 7.8656 | 0.010384 | 19.6776 | 0.00012338 | 9.4253 | 9.4414 | 9.4235 | 9.5099 | 9.5607 | 10.5582 | 10.5318 | 10.563 | 10.5717 | 10.578 | -1.0985e-07 | 11.8081 | 11.2498 | 0 | 0.15799 | 3.096
2022-05-31 17:52 |  | 0.026585 | 1.6616 |  |  | 8.3203 |  | 7.8789 | 0.010401 | 19.6784 | 0.00012663 | 9.4263 | 9.4438 | 9.4254 | 9.5094 | 9.5606 | 10.5525 | 10.5281 | 10.5595 | 10.5675 | 10.5756 | 8.8899e-09 | 11.8109 | 11.2562 | 0 | 0.15589 | 3.1164
2022-05-31 17:53 |  | 0.026553 | 1.6595 |  |  | 8.3105 |  | 7.8743 | 0.010395 | 19.6791 | 0.00011328 | 9.4248 | 9.4444 | 9.4247 | 9.5087 | 9.5596 | 10.5556 | 10.5297 | 10.5613 | 10.5684 | 10.577 | 1.2562e-08 | 11.8105 | 11.2542 | 0 | 0.15663 | 3.1092
2022-05-31 17:54 |  | 0.026384 | 1.649 |  |  | 8.2599 |  | 7.8503 | 0.010363 | 19.679 | 0.00012371 | 9.426 | 9.4433 | 9.4242 | 9.507 | 9.5592 | 10.5623 | 10.536 | 10.5666 | 10.5747 | 10.5837 | -3.2596e-08 | 11.8134 | 11.2503 | 0 | 0.16049 | 3.0723
2022-05-31 17:55 |  | 0.026523 | 1.6577 |  |  | 8.3002 |  | 7.8695 | 0.010388 | 19.679 | 0.00011577 | 9.4234 | 9.4421 | 9.4218 | 9.5044 | 9.5551 | 10.5584 | 10.53 | 10.5591 | 10.5702 | 10.5786 | 1.0613e-08 | 11.8129 | 11.2469 | 0 | 0.15731 | 3.1026
2022-05-31 17:56 |  | 0.026508 | 1.6568 |  |  | 8.2959 |  | 7.8674 | 0.010385 | 19.6788 | 0.00011964 | 9.4246 | 9.4411 | 9.4219 | 9.5057 | 9.5573 | 10.5545 | 10.5295 | 10.5617 | 10.5712 | 10.5783 | 3.8735e-08 | 11.812 | 11.2518 | 0 | 0.15764 | 3.0994
2022-05-31 17:57 |  | 0.026356 | 1.6473 |  |  | 8.2518 |  | 7.8463 | 0.010358 | 19.6784 | 0.00010209 | 9.4246 | 9.4419 | 9.4217 | 9.5068 | 9.5581 | 10.5644 | 10.5386 | 10.57 | 10.5768 | 10.5854 | 5.9266e-09 | 11.8116 | 11.2445 | 0 | 0.16112 | 3.0663
2022-05-31 17:58 |  | 0.026295 | 1.6435 |  |  | 8.2324 |  | 7.8372 | 0.010346 | 19.6788 | 0.00013091 | 9.4225 | 9.4408 | 9.4206 | 9.5064 | 9.5589 | 10.5642 | 10.5391 | 10.5698 | 10.5762 | 10.5851 | -1.4295e-08 | 11.8109 | 11.2439 | 0 | 0.16253 | 3.0532
2022-05-31 17:59 |  | 0.026259 | 1.6412 |  |  | 8.2219 |  | 7.8321 | 0.010339 | 19.6792 | 0.00010339 | 9.4235 | 9.4404 | 9.4207 | 9.5057 | 9.5577 | 10.5684 | 10.5397 | 10.5718 | 10.5794 | 10.5879 | 3.3231e-08 | 11.811 | 11.2382 | 0 | 0.16338 | 3.0453
2022-05-31 18:00 |  | 0.026317 | 1.6448 |  |  | 8.2399 |  | 7.8408 | 0.01035 | 19.6796 | 0.00012392 | 9.4243 | 9.4405 | 9.4216 | 9.5064 | 9.5585 | 10.5642 | 10.5396 | 10.5701 | 10.5793 | 10.5859 | 1.3862e-08 | 11.81 | 11.2443 | 0 | 0.16202 | 3.0579
2022-05-31 18:01 |  | 0.026265 | 1.6415 |  |  | 8.2224 |  | 7.8324 | 0.010339 | 19.6794 | 0.00011753 | 9.4249 | 9.4414 | 9.4209 | 9.5074 | 9.5601 | 10.5632 | 10.5359 | 10.568 | 10.5737 | 10.5834 | -1.3547e-08 | 11.8098 | 11.2403 | 0 | 0.16324 | 3.0466
2022-05-31 18:02 |  | 0.026233 | 1.6396 |  |  | 8.2132 |  | 7.828 | 0.010334 | 19.6794 | 0.00011594 | 9.4254 | 9.4429 | 9.4237 | 9.5086 | 9.5601 | 10.5635 | 10.5367 | 10.5673 | 10.5755 | 10.5836 | 2.794e-08 | 11.8078 | 11.2427 | 0 | 0.16397 | 3.0398
2022-05-31 18:03 |  | 0.02627 | 1.6419 |  |  | 8.2243 |  | 7.8334 | 0.01034 | 19.6796 | 0.00010761 | 9.4271 | 9.4443 | 9.4249 | 9.5089 | 9.5609 | 10.5602 | 10.5343 | 10.5658 | 10.5738 | 10.5828 | -3.8946e-08 | 11.8102 | 11.2471 | 0 | 0.16312 | 3.0477
2022-05-31 18:04 |  | 0.026391 | 1.6494 |  |  | 8.2599 |  | 7.8503 | 0.010363 | 19.6796 | 0.00012631 | 9.426 | 9.4446 | 9.4246 | 9.5088 | 9.5595 | 10.5548 | 10.5296 | 10.5617 | 10.5698 | 10.5764 | 6.7733e-09 | 11.8105 | 11.2502 | 0 | 0.16033 | 3.0738
2022-05-31 18:05 |  | 0.02656 | 1.66 |  |  | 8.3096 |  | 7.8739 | 0.010394 | 19.6794 | 0.00012276 | 9.4246 | 9.4425 | 9.4233 | 9.5061 | 9.5595 | 10.5479 | 10.5234 | 10.5542 | 10.5633 | 10.5723 | -7.7105e-08 | 11.8079 | 11.2541 | 0 | 0.15647 | 3.1107
2022-05-31 18:06 |  | 0.026279 | 1.6425 |  |  | 8.227 |  | 7.8345 | 0.010342 | 19.6793 | 0.00011444 | 9.4236 | 9.4425 | 9.4217 | 9.5058 | 9.5584 | 10.5635 | 10.5373 | 10.5683 | 10.5738 | 10.5837 | 9.1016e-08 | 11.8101 | 11.2482 | 0 | 0.1629 | 3.0497
2022-05-31 18:07 |  | 0.026354 | 1.6471 |  |  | 8.2483 |  | 7.8447 | 0.010356 | 19.6792 | 0.00010995 | 9.4208 | 9.4398 | 9.4198 | 9.5043 | 9.555 | 10.5618 | 10.5331 | 10.5644 | 10.5716 | 10.5824 | -3.3788e-08 | 11.8089 | 11.2423 | 0 | 0.16117 | 3.0659
2022-05-31 18:08 |  | 0.026574 | 1.6608 |  |  | 8.3132 |  | 7.8755 | 0.010396 | 19.679 | 0.00012224 | 9.4232 | 9.4406 | 9.4185 | 9.5047 | 9.5555 | 10.5503 | 10.5236 | 10.5545 | 10.5643 | 10.5728 | -7.6622e-08 | 11.8104 | 11.2488 | 0 | 0.15616 | 3.1137
2022-05-31 18:09 |  | 0.026327 | 1.6454 |  |  | 8.2388 |  | 7.8401 | 0.01035 | 19.6783 | 0.00012891 | 9.424 | 9.4411 | 9.422 | 9.505 | 9.5559 | 10.5541 | 10.5307 | 10.5623 | 10.5702 | 10.5757 | 5.9478e-08 | 11.8098 | 11.2556 | 0 | 0.16179 | 3.06
2022-05-31 18:10 |  | 0.026278 | 1.6424 |  |  | 8.2258 |  | 7.8339 | 0.010342 | 19.6778 | 0.00012342 | 9.4223 | 9.4387 | 9.4189 | 9.5053 | 9.5565 | 10.5672 | 10.5344 | 10.567 | 10.5729 | 10.5868 | -5.4147e-09 | 11.8114 | 11.2363 | 0 | 0.16293 | 3.0494
2022-05-31 18:11 |  | 0.026335 | 1.646 |  |  | 8.2425 |  | 7.8418 | 0.010352 | 19.6774 | 0.0001003 | 9.4203 | 9.4395 | 9.4186 | 9.5021 | 9.5553 | 10.5614 | 10.5352 | 10.5665 | 10.5745 | 10.5813 | -1.2277e-08 | 11.8099 | 11.2443 | 0 | 0.1616 | 3.0618
2022-05-31 18:12 |  | 0.026367 | 1.6479 |  |  | 8.2522 |  | 7.8465 | 0.010358 | 19.6771 | 0.0001171 | 9.4239 | 9.4402 | 9.4199 | 9.5077 | 9.5579 | 10.5582 | 10.5307 | 10.5628 | 10.5694 | 10.5809 | 7.7971e-09 | 11.8119 | 11.2463 | 0 | 0.16087 | 3.0687
2022-05-31 18:13 |  | 0.026552 | 1.6595 |  |  | 8.3068 |  | 7.8724 | 0.010392 | 19.6767 | 0.00012159 | 9.4216 | 9.4385 | 9.4197 | 9.5055 | 9.5564 | 10.5497 | 10.5249 | 10.5581 | 10.5655 | 10.5717 | -5.0799e-09 | 11.8096 | 11.2562 | 0 | 0.15664 | 3.109
2022-05-31 18:14 |  | 0.026539 | 1.6587 |  |  | 8.3026 |  | 7.8703 | 0.01039 | 19.6761 | 0.00012276 | 9.4215 | 9.4393 | 9.4205 | 9.5066 | 9.5575 | 10.5502 | 10.5238 | 10.5562 | 10.5628 | 10.5716 | -9.3132e-09 | 11.8097 | 11.2522 | 0 | 0.15693 | 3.1062
2022-05-31 18:15 |  | 0.02635 | 1.6469 |  |  | 8.2463 |  | 7.8435 | 0.010355 | 19.6757 | 0.0001081 | 9.4186 | 9.4382 | 9.4195 | 9.5027 | 9.5558 | 10.5609 | 10.5331 | 10.5649 | 10.5704 | 10.5792 | 1.5451e-08 | 11.8104 | 11.2475 | 0 | 0.16126 | 3.0651
2022-05-31 18:16 |  | 0.026534 | 1.6584 |  |  | 8.2998 |  | 7.8689 | 0.010388 | 19.675 | 0.0001191 | 9.4182 | 9.437 | 9.417 | 9.5027 | 9.554 | 10.5507 | 10.5233 | 10.5553 | 10.5633 | 10.574 | -6.7142e-08 | 11.811 | 11.2474 | 0 | 0.15705 | 3.1051
2022-05-31 18:17 |  | 0.0264 | 1.65 |  |  | 8.2611 |  | 7.8505 | 0.010364 | 19.6745 | 0.00011737 | 9.4197 | 9.4379 | 9.4186 | 9.5043 | 9.5546 | 10.5603 | 10.5305 | 10.5614 | 10.5708 | 10.5787 | 7.5564e-08 | 11.81 | 11.2426 | 0 | 0.16012 | 3.0757
2022-05-31 18:18 |  | 0.02635 | 1.6469 |  |  | 8.2453 |  | 7.843 | 0.010354 | 19.6741 | 0.00012501 | 9.4194 | 9.4364 | 9.4179 | 9.5046 | 9.5557 | 10.5537 | 10.5329 | 10.562 | 10.5725 | 10.5756 | 1.9896e-08 | 11.8124 | 11.2554 | 0 | 0.16125 | 3.0651
2022-05-31 18:19 |  | 0.02656 | 1.66 |  |  | 8.3073 |  | 7.8725 | 0.010393 | 19.6735 | 0.00012608 | 9.4214 | 9.4377 | 9.4195 | 9.5053 | 9.5556 | 10.5485 | 10.5208 | 10.5511 | 10.5597 | 10.5689 | -8.3602e-08 | 11.8117 | 11.2553 | 0 | 0.15647 | 3.1108
2022-05-31 18:20 |  | 0.026352 | 1.647 |  |  | 8.2452 |  | 7.8429 | 0.010354 | 19.6732 | 0.0001307 | 9.4195 | 9.4386 | 9.4208 | 9.504 | 9.5561 | 10.5586 | 10.5274 | 10.5594 | 10.5665 | 10.5754 | 5.2916e-08 | 11.8131 | 11.2479 | 0 | 0.16123 | 3.0653
2022-05-31 18:21 |  | 0.026668 | 1.6667 |  |  | 8.3381 |  | 7.8871 | 0.010412 | 19.6728 | 0.00014056 | 9.4178 | 9.4362 | 9.4174 | 9.5013 | 9.5535 | 10.5414 | 10.5169 | 10.5472 | 10.5576 | 10.5636 | -4.2884e-08 | 11.8136 | 11.2627 | 0 | 0.15403 | 3.1345
2022-05-31 18:22 |  | 0.026702 | 1.6689 |  |  | 8.3477 |  | 7.8917 | 0.010418 | 19.6725 | 0.00011428 | 9.4196 | 9.4376 | 9.4163 | 9.5032 | 9.5534 | 10.5386 | 10.5139 | 10.5434 | 10.5536 | 10.5608 | -4.3603e-08 | 11.8157 | 11.2681 | 0 | 0.15327 | 3.142
2022-05-31 18:23 |  | 0.026697 | 1.6686 |  |  | 8.3467 |  | 7.8912 | 0.010418 | 19.6716 | 0.00011111 | 9.4152 | 9.4333 | 9.4168 | 9.4993 | 9.5502 | 10.5449 | 10.5175 | 10.5468 | 10.5563 | 10.5647 | -5.4147e-09 | 11.8148 | 11.26 | 0 | 0.15336 | 3.1411
2022-05-31 18:24 |  | 0.026585 | 1.6616 |  |  | 8.3155 |  | 7.8764 | 0.010398 | 19.6714 | 0.00010534 | 9.4142 | 9.4332 | 9.4158 | 9.4992 | 9.5509 | 10.5545 | 10.5268 | 10.5578 | 10.5651 | 10.5736 | 4.8471e-08 | 11.8188 | 11.2591 | 0 | 0.15589 | 3.1163
2022-05-31 18:25 |  | 0.026638 | 1.6649 |  |  | 8.3286 |  | 7.8826 | 0.010406 | 19.6711 | 0.0001166 | 9.4138 | 9.4325 | 9.414 | 9.4986 | 9.5506 | 10.5467 | 10.5172 | 10.5491 | 10.5591 | 10.5692 | -3.487e-08 | 11.8195 | 11.2528 | 0 | 0.1547 | 3.1279
2022-05-31 18:26 |  | 0.026449 | 1.6531 |  |  | 8.2741 |  | 7.8567 | 0.010372 | 19.67 | 0.00012436 | 9.4166 | 9.4362 | 9.4173 | 9.5009 | 9.5512 | 10.5534 | 10.5277 | 10.5599 | 10.5685 | 10.5734 | 8.0432e-08 | 11.8188 | 11.2553 | 0 | 0.15898 | 3.0866
2022-05-31 18:27 |  | 0.026315 | 1.6447 |  |  | 8.234 |  | 7.8376 | 0.010347 | 19.6696 | 0.00011228 | 9.4182 | 9.4353 | 9.417 | 9.5026 | 9.5538 | 10.5575 | 10.532 | 10.5628 | 10.5712 | 10.5781 | 4.3317e-08 | 11.8209 | 11.2581 | 0 | 0.16207 | 3.0575
2022-05-31 18:28 |  | 0.026356 | 1.6473 |  |  | 8.2471 |  | 7.8439 | 0.010355 | 19.669 | 0.00012176 | 9.4184 | 9.4345 | 9.4166 | 9.5023 | 9.5534 | 10.5604 | 10.5305 | 10.562 | 10.5704 | 10.5811 | -7.9797e-08 | 11.8179 | 11.2457 | 0 | 0.16112 | 3.0664
2022-05-31 18:29 |  | 0.026287 | 1.643 |  |  | 8.2254 |  | 7.8336 | 0.010342 | 19.6689 | 0.00012825 | 9.4182 | 9.437 | 9.4163 | 9.5011 | 9.5531 | 10.5589 | 10.5309 | 10.563 | 10.5717 | 10.5788 | 3.3354e-08 | 11.8182 | 11.2468 | 0 | 0.16271 | 3.0515
2022-05-31 18:30 |  | 0.026399 | 1.65 |  |  | 8.2585 |  | 7.8493 | 0.010362 | 19.6687 | 0.00013102 | 9.4206 | 9.4365 | 9.4164 | 9.5035 | 9.5553 | 10.5494 | 10.5271 | 10.5565 | 10.5672 | 10.5725 | 4.1698e-08 | 11.8173 | 11.2583 | 0 | 0.16013 | 3.0757
2022-05-31 18:31 |  | 0.026215 | 1.6385 |  |  | 8.2042 |  | 7.8235 | 0.010328 | 19.6683 | 0.00012566 | 9.4203 | 9.4383 | 9.4188 | 9.5073 | 9.557 | 10.5598 | 10.5327 | 10.5634 | 10.5701 | 10.577 | -1.7145e-08 | 11.8174 | 11.2571 | 0 | 0.16438 | 3.036
2022-05-31 18:32 |  | 0.026422 | 1.6513 |  |  | 8.2665 |  | 7.8531 | 0.010367 | 19.6678 | 0.00012525 | 9.4182 | 9.4369 | 9.4194 | 9.5037 | 9.556 | 10.5564 | 10.526 | 10.5595 | 10.5659 | 10.5755 | -3.1838e-08 | 11.8155 | 11.2522 | 0 | 0.15962 | 3.0805
2022-05-31 18:33 |  | 0.02648 | 1.655 |  |  | 8.2826 |  | 7.8608 | 0.010377 | 19.6673 | 0.00013882 | 9.418 | 9.4374 | 9.4177 | 9.5024 | 9.5548 | 10.5511 | 10.5222 | 10.5546 | 10.5633 | 10.5703 | -3.9158e-08 | 11.8134 | 11.2521 | 0 | 0.15828 | 3.0933
2022-05-31 18:34 |  | 0.026312 | 1.6445 |  |  | 8.2318 |  | 7.8366 | 0.010346 | 19.6673 | 0.00012974 | 9.4191 | 9.437 | 9.4175 | 9.5021 | 9.5565 | 10.5534 | 10.5276 | 10.5588 | 10.5681 | 10.573 | 5.6962e-08 | 11.8148 | 11.2532 | 0 | 0.16214 | 3.0568
2022-05-31 18:35 |  | 0.026119 | 1.6324 |  |  | 8.1753 |  | 7.8098 | 0.01031 | 19.6668 | 0.00012826 | 9.4179 | 9.4364 | 9.4154 | 9.5035 | 9.5561 | 10.5649 | 10.5372 | 10.5693 | 10.5765 | 10.5831 | 3.7676e-08 | 11.8147 | 11.2443 | 0 | 0.16663 | 3.0154
2022-05-31 18:36 |  | 0.026467 | 1.6542 |  |  | 8.2777 |  | 7.8584 | 0.010374 | 19.6665 | 0.00012094 | 9.4187 | 9.4362 | 9.418 | 9.5054 | 9.5555 | 10.5459 | 10.5199 | 10.5525 | 10.5618 | 10.5682 | -1.5875e-08 | 11.8135 | 11.262 | 0 | 0.15859 | 3.0904
2022-05-31 18:37 |  | 0.026461 | 1.6538 |  |  | 8.2766 |  | 7.858 | 0.010374 | 19.6662 | 0.00012708 | 9.423 | 9.4402 | 9.4204 | 9.5067 | 9.556 | 10.5487 | 10.517 | 10.55 | 10.558 | 10.5693 | -1.1176e-07 | 11.8129 | 11.2559 | 0 | 0.15871 | 3.0892
2022-05-31 18:38 |  | 0.026623 | 1.664 |  |  | 8.3242 |  | 7.8805 | 0.010404 | 19.666 | 0.00012549 | 9.4178 | 9.437 | 9.418 | 9.5013 | 9.5533 | 10.5424 | 10.5155 | 10.5472 | 10.5556 | 10.5641 | 4.2333e-08 | 11.8118 | 11.2584 | 0 | 0.15503 | 3.1247
2022-05-31 18:39 |  | 0.026546 | 1.6591 |  |  | 8.301 |  | 7.8695 | 0.010389 | 19.6659 | 0.00011511 | 9.4141 | 9.4351 | 9.4151 | 9.5009 | 9.5517 | 10.5456 | 10.5218 | 10.5522 | 10.5609 | 10.5655 | -5.2414e-08 | 11.8149 | 11.2616 | 0 | 0.15677 | 3.1078
2022-05-31 18:40 |  | 0.026624 | 1.664 |  |  | 8.3237 |  | 7.8803 | 0.010403 | 19.6657 | 0.00012907 | 9.4164 | 9.4337 | 9.4154 | 9.5014 | 9.5522 | 10.5437 | 10.5143 | 10.5476 | 10.5565 | 10.5636 | 5.5879e-08 | 11.8155 | 11.2609 | 0 | 0.15502 | 3.1248
2022-05-31 18:41 |  | 0.026638 | 1.6649 |  |  | 8.3279 |  | 7.8823 | 0.010406 | 19.6656 | 0.00012273 | 9.4168 | 9.4351 | 9.4158 | 9.5003 | 9.5531 | 10.542 | 10.5153 | 10.5477 | 10.5554 | 10.5621 | -5.7573e-08 | 11.816 | 11.2629 | 0 | 0.15471 | 3.1279
2022-05-31 18:42 |  | 0.026673 | 1.6671 |  |  | 8.3389 |  | 7.8875 | 0.010413 | 19.6652 | 0.00011627 | 9.4158 | 9.4353 | 9.4166 | 9.5008 | 9.5514 | 10.5444 | 10.5143 | 10.5472 | 10.5533 | 10.5624 | -1.9493e-09 | 11.8171 | 11.2595 | 0 | 0.15391 | 3.1357
2022-05-31 18:43 |  | 0.026663 | 1.6664 |  |  | 8.3334 |  | 7.885 | 0.010409 | 19.6653 | 0.00011802 | 9.4153 | 9.4336 | 9.4145 | 9.4982 | 9.5495 | 10.5388 | 10.5116 | 10.5435 | 10.5526 | 10.5585 | 4.6778e-08 | 11.8169 | 11.2651 | 0 | 0.15414 | 3.1334
2022-05-31 18:44 |  | 0.026502 | 1.6563 |  |  | 8.2882 |  | 7.8635 | 0.010381 | 19.6651 | 0.00010712 | 9.4145 | 9.4332 | 9.4131 | 9.4982 | 9.5496 | 10.5527 | 10.5257 | 10.5566 | 10.5628 | 10.5714 | 1.7977e-08 | 11.8173 | 11.2548 | 0 | 0.15779 | 3.098
2022-05-31 18:45 |  | 0.026532 | 1.6583 |  |  | 8.2979 |  | 7.8681 | 0.010387 | 19.6651 | 0.00011542 | 9.413 | 9.4305 | 9.4124 | 9.4979 | 9.5482 | 10.5549 | 10.5257 | 10.5571 | 10.5649 | 10.5738 | -2.032e-08 | 11.8171 | 11.2513 | 0 | 0.15709 | 3.1047
2022-05-31 18:46 |  | 0.02655 | 1.6594 |  |  | 8.3015 |  | 7.8698 | 0.010389 | 19.6651 | 0.00011883 | 9.4134 | 9.4327 | 9.4128 | 9.4999 | 9.5488 | 10.5475 | 10.5195 | 10.5518 | 10.5605 | 10.5689 | -6.1383e-09 | 11.817 | 11.2551 | 0 | 0.15669 | 3.1086
2022-05-31 18:47 |  | 0.026635 | 1.6647 |  |  | 8.3271 |  | 7.882 | 0.010405 | 19.6653 | 0.00010895 | 9.4177 | 9.4343 | 9.4141 | 9.5019 | 9.5504 | 10.5422 | 10.5151 | 10.5471 | 10.5571 | 10.5627 | 1.5811e-08 | 11.8182 | 11.2595 | 0 | 0.15476 | 3.1274
2022-05-31 18:48 |  | 0.026438 | 1.6524 |  |  | 8.2693 |  | 7.8545 | 0.010369 | 19.6652 | 0.00013005 | 9.4164 | 9.434 | 9.4149 | 9.5003 | 9.5509 | 10.554 | 10.5255 | 10.5565 | 10.5652 | 10.5723 | -1.2277e-08 | 11.816 | 11.2512 | 0 | 0.15924 | 3.0841
2022-05-31 18:49 |  | 0.026387 | 1.6492 |  |  | 8.2538 |  | 7.8471 | 0.010359 | 19.6656 | 0.0001354 | 9.4145 | 9.4338 | 9.4143 | 9.5004 | 9.5508 | 10.5523 | 10.528 | 10.5605 | 10.5679 | 10.5716 | 5.6313e-08 | 11.8172 | 11.2569 | 0 | 0.16041 | 3.0731
2022-05-31 18:50 |  | 0.026696 | 1.6685 |  |  | 8.3457 |  | 7.8908 | 0.010417 | 19.6656 | 0.000132 | 9.416 | 9.4346 | 9.4137 | 9.5004 | 9.5526 | 10.5408 | 10.5143 | 10.5458 | 10.5554 | 10.5634 | -1.4393e-08 | 11.8168 | 11.2639 | 0 | 0.15338 | 3.1409
2022-05-31 18:51 |  | 0.026655 | 1.666 |  |  | 8.3311 |  | 7.8839 | 0.010408 | 19.6657 | 0.00011363 | 9.4166 | 9.4356 | 9.4154 | 9.5003 | 9.5508 | 10.538 | 10.509 | 10.5416 | 10.55 | 10.5579 | -1.2573e-07 | 11.8138 | 11.2638 | 0 | 0.15431 | 3.1318
2022-05-31 18:52 |  | 0.02672 | 1.67 |  |  | 8.3487 |  | 7.8923 | 0.010419 | 19.666 | 0.00012425 | 9.4157 | 9.4346 | 9.4164 | 9.4973 | 9.5495 | 10.5315 | 10.5059 | 10.5367 | 10.5457 | 10.5519 | 6.7358e-08 | 11.8166 | 11.2744 | 0 | 0.15286 | 3.146
2022-05-31 18:53 |  | 0.026582 | 1.6614 |  |  | 8.3097 |  | 7.8737 | 0.010394 | 19.6659 | 0.00012777 | 9.4122 | 9.4322 | 9.4139 | 9.4955 | 9.5477 | 10.5477 | 10.5168 | 10.5486 | 10.5549 | 10.5665 | -3.0056e-08 | 11.8178 | 11.254 | 0 | 0.15597 | 3.1155
2022-05-31 18:54 |  | 0.026675 | 1.6672 |  |  | 8.3352 |  | 7.8859 | 0.01041 | 19.6666 | 0.00011005 | 9.4114 | 9.4311 | 9.4133 | 9.4959 | 9.5467 | 10.5341 | 10.5101 | 10.5413 | 10.5516 | 10.5564 | 1.0075e-07 | 11.8205 | 11.2715 | 0 | 0.15387 | 3.1361
2022-05-31 18:55 |  | 0.026591 | 1.6619 |  |  | 8.3121 |  | 7.8749 | 0.010396 | 19.6665 | 0.00013024 | 9.4144 | 9.4325 | 9.4097 | 9.4985 | 9.548 | 10.5424 | 10.5176 | 10.5477 | 10.556 | 10.5623 | -9.0317e-08 | 11.8201 | 11.2654 | 0 | 0.15576 | 3.1176
2022-05-31 18:56 |  | 0.026655 | 1.6659 |  |  | 8.3304 |  | 7.8836 | 0.010407 | 19.6667 | 0.00011412 | 9.4122 | 9.4301 | 9.4126 | 9.4972 | 9.5474 | 10.5397 | 10.5122 | 10.5451 | 10.5532 | 10.5604 | 3.429e-08 | 11.8207 | 11.2666 | 0 | 0.15432 | 3.1316
2022-05-31 18:57 |  | 0.026693 | 1.6683 |  |  | 8.3416 |  | 7.8889 | 0.010414 | 19.667 | 0.00012841 | 9.4111 | 9.4312 | 9.4114 | 9.4948 | 9.5469 | 10.5393 | 10.5102 | 10.5428 | 10.5519 | 10.5597 | 6.4976e-10 | 11.8215 | 11.2627 | 0 | 0.15345 | 3.1402
2022-05-31 18:58 |  | 0.026547 | 1.6592 |  |  | 8.2999 |  | 7.8691 | 0.010388 | 19.6673 | 0.00010583 | 9.4114 | 9.4305 | 9.4113 | 9.4952 | 9.5466 | 10.5504 | 10.5197 | 10.5527 | 10.561 | 10.5676 | -2.54e-09 | 11.8212 | 11.252 | 0 | 0.15675 | 3.108
2022-05-31 18:59 |  | 0.026615 | 1.6634 |  |  | 8.3197 |  | 7.8785 | 0.010401 | 19.6678 | 0.00012159 | 9.4098 | 9.428 | 9.4085 | 9.4925 | 9.5445 | 10.5452 | 10.5217 | 10.5523 | 10.5626 | 10.5658 | 2.4765e-08 | 11.8203 | 11.2565 | 0 | 0.15522 | 3.1228
2022-05-31 19:00 |  | 0.026447 | 1.6529 |  |  | 8.2712 |  | 7.8554 | 0.01037 | 19.668 | 0.00011178 | 9.4152 | 9.4305 | 9.4107 | 9.4987 | 9.5485 | 10.5525 | 10.5263 | 10.5586 | 10.5664 | 10.5709 | 1.3428e-08 | 11.82 | 11.2564 | 0 | 0.15904 | 3.0861
2022-05-31 19:01 |  | 0.026594 | 1.6621 |  |  | 8.3151 |  | 7.8763 | 0.010398 | 19.6683 | 0.00012078 | 9.4157 | 9.4319 | 9.413 | 9.4983 | 9.5494 | 10.5478 | 10.5191 | 10.5516 | 10.5588 | 10.5676 | -3.175e-08 | 11.8154 | 11.2531 | 0 | 0.15569 | 3.1183
2022-05-31 19:02 |  | 0.026553 | 1.6596 |  |  | 8.3028 |  | 7.8705 | 0.01039 | 19.6689 | 0.00012043 | 9.4149 | 9.4327 | 9.413 | 9.4981 | 9.5485 | 10.5493 | 10.5192 | 10.552 | 10.5615 | 10.5707 | 1.5161e-09 | 11.813 | 11.2455 | 0 | 0.15663 | 3.1092
2022-05-31 19:03 |  | 0.026377 | 1.6485 |  |  | 8.2499 |  | 7.8453 | 0.010357 | 19.669 | 0.00012159 | 9.4137 | 9.4318 | 9.4121 | 9.4981 | 9.5482 | 10.5533 | 10.5273 | 10.5594 | 10.5681 | 10.5749 | 4.5084e-08 | 11.8102 | 11.2428 | 0 | 0.16065 | 3.0708
2022-05-31 19:04 |  | 0.026209 | 1.638 |  |  | 8.2004 |  | 7.8217 | 0.010326 | 19.6696 | 0.0001307 | 9.4157 | 9.4325 | 9.4112 | 9.5001 | 9.5505 | 10.5612 | 10.5337 | 10.5657 | 10.5735 | 10.5808 | 2.0955e-08 | 11.8088 | 11.2386 | 0 | 0.16454 | 3.0345
2022-05-31 19:05 |  | 0.02617 | 1.6356 |  |  | 8.1891 |  | 7.8164 | 0.010319 | 19.67 | 0.0001161 | 9.4148 | 9.4326 | 9.4125 | 9.4993 | 9.5522 | 10.565 | 10.5346 | 10.5665 | 10.5746 | 10.582 | 1.4078e-08 | 11.8092 | 11.2316 | 0 | 0.16544 | 3.0263
2022-05-31 19:06 |  | 0.026316 | 1.6448 |  |  | 8.2316 |  | 7.8366 | 0.010345 | 19.6705 | 0.00011103 | 9.4172 | 9.4342 | 9.4133 | 9.5019 | 9.5525 | 10.5518 | 10.5239 | 10.5582 | 10.5669 | 10.5734 | -1.143e-08 | 11.8039 | 11.2383 | 0 | 0.16204 | 3.0577
2022-05-31 19:07 |  | 0.026267 | 1.6417 |  |  | 8.2161 |  | 7.8292 | 0.010336 | 19.6712 | 0.00012322 | 9.4176 | 9.4336 | 9.4147 | 9.5022 | 9.5524 | 10.5514 | 10.5258 | 10.5567 | 10.5665 | 10.5729 | 2.0108e-08 | 11.8032 | 11.2396 | 0 | 0.16319 | 3.0471
2022-05-31 19:08 |  | 0.026461 | 1.6538 |  |  | 8.2749 |  | 7.8572 | 0.010373 | 19.6716 | 0.00012958 | 9.4175 | 9.4362 | 9.4156 | 9.503 | 9.5533 | 10.5459 | 10.5184 | 10.5515 | 10.5611 | 10.5677 | -4.44e-08 | 11.8022 | 11.2427 | 0 | 0.15871 | 3.0892
2022-05-31 19:09 |  | 0.026399 | 1.6499 |  |  | 8.2553 |  | 7.8479 | 0.01036 | 19.6724 | 0.00012615 | 9.4173 | 9.436 | 9.4163 | 9.501 | 9.5542 | 10.5457 | 10.5207 | 10.5525 | 10.5598 | 10.5652 | 3.175e-08 | 11.8018 | 11.2515 | 0 | 0.16014 | 3.0756
2022-05-31 19:10 |  | 0.026526 | 1.6579 |  |  | 8.2939 |  | 7.8662 | 0.010384 | 19.6727 | 0.00011827 | 9.4166 | 9.4341 | 9.4155 | 9.5008 | 9.5517 | 10.5476 | 10.5161 | 10.5479 | 10.5555 | 10.5674 | -6.8441e-08 | 11.8013 | 11.2403 | 0 | 0.15723 | 3.1034
2022-05-31 19:11 |  | 0.026618 | 1.6636 |  |  | 8.3183 |  | 7.8778 | 0.0104 | 19.6733 | 0.00012111 | 9.4141 | 9.4334 | 9.4135 | 9.4966 | 9.5496 | 10.5357 | 10.5097 | 10.5402 | 10.5507 | 10.5586 | 2.1166e-10 | 11.7998 | 11.2477 | 0 | 0.15515 | 3.1235
2022-05-31 19:12 |  | 0.026644 | 1.6653 |  |  | 8.3276 |  | 7.8823 | 0.010406 | 19.6739 | 0.00012322 | 9.4148 | 9.4327 | 9.4126 | 9.4979 | 9.5497 | 10.5384 | 10.5117 | 10.544 | 10.5533 | 10.5596 | -1.27e-09 | 11.8021 | 11.2504 | 0 | 0.15456 | 3.1293
2022-05-31 19:13 |  | 0.026643 | 1.6652 |  |  | 8.327 |  | 7.882 | 0.010405 | 19.6745 | 0.00012342 | 9.4144 | 9.4316 | 9.4129 | 9.4976 | 9.5484 | 10.5395 | 10.5133 | 10.5433 | 10.5528 | 10.56 | 1.6461e-08 | 11.8041 | 11.2507 | 0 | 0.15459 | 3.129
2022-05-31 19:14 |  | 0.026684 | 1.6678 |  |  | 8.3365 |  | 7.8865 | 0.010411 | 19.675 | 0.00011282 | 9.4116 | 9.4303 | 9.4106 | 9.4945 | 9.546 | 10.5341 | 10.507 | 10.5396 | 10.5453 | 10.5532 | -4.6143e-08 | 11.8031 | 11.2552 | 0 | 0.15366 | 3.1382
2022-05-31 19:15 |  | 0.026711 | 1.6694 |  |  | 8.341 |  | 7.8887 | 0.010414 | 19.676 | 0.00011178 | 9.4118 | 9.4291 | 9.4099 | 9.4936 | 9.5464 | 10.5242 | 10.4974 | 10.5289 | 10.538 | 10.547 | 3.552e-08 | 11.8054 | 11.259 | 0 | 0.15306 | 3.1441
2022-05-31 19:16 |  | 0.026699 | 1.6687 |  |  | 8.3397 |  | 7.888 | 0.010413 | 19.6767 | 0.00010956 | 9.4097 | 9.4299 | 9.4101 | 9.4902 | 9.5439 | 10.533 | 10.5037 | 10.5365 | 10.5452 | 10.5525 | -3.2173e-08 | 11.8059 | 11.2586 | 0 | 0.15333 | 3.1414
2022-05-31 19:17 |  | 0.026691 | 1.6682 |  |  | 8.3385 |  | 7.8874 | 0.010413 | 19.6772 | 0.00011727 | 9.4086 | 9.4248 | 9.4077 | 9.4911 | 9.5436 | 10.5388 | 10.5089 | 10.541 | 10.5497 | 10.5568 | 4.3534e-08 | 11.8088 | 11.2501 | 0 | 0.15351 | 3.1396
2022-05-31 19:18 |  | 0.026604 | 1.6628 |  |  | 8.3129 |  | 7.8753 | 0.010396 | 19.6778 | 0.00010729 | 9.4057 | 9.4231 | 9.4047 | 9.49 | 9.5397 | 10.5416 | 10.5173 | 10.5497 | 10.5565 | 10.5612 | -3.3231e-08 | 11.8091 | 11.2498 | 0 | 0.15547 | 3.1204
2022-05-31 19:19 |  | 0.026472 | 1.6545 |  |  | 8.2758 |  | 7.8576 | 0.010373 | 19.6785 | 0.00012991 | 9.4092 | 9.4259 | 9.406 | 9.4928 | 9.5434 | 10.5525 | 10.5225 | 10.5541 | 10.5635 | 10.5714 | 9.6164e-08 | 11.8091 | 11.2354 | 0 | 0.15847 | 3.0914
2022-05-31 19:20 |  | 0.02661 | 1.6631 |  |  | 8.3165 |  | 7.877 | 0.010399 | 19.6794 | 0.00010908 | 9.4081 | 9.4256 | 9.4076 | 9.492 | 9.5426 | 10.545 | 10.5168 | 10.5484 | 10.5587 | 10.5654 | -8.0009e-08 | 11.8085 | 11.2426 | 0 | 0.15533 | 3.1217
2022-05-31 19:21 |  | 0.026647 | 1.6654 |  |  | 8.3252 |  | 7.8812 | 0.010404 | 19.6801 | 0.00013191 | 9.41 | 9.4262 | 9.4058 | 9.4944 | 9.5443 | 10.5333 | 10.5101 | 10.5429 | 10.5528 | 10.557 | 2.9672e-08 | 11.8063 | 11.252 | 0 | 0.1545 | 3.1299
2022-05-31 19:22 |  | 0.026609 | 1.6631 |  |  | 8.316 |  | 7.8768 | 0.010398 | 19.6808 | 0.00011412 | 9.4091 | 9.4284 | 9.4096 | 9.4947 | 9.5456 | 10.5412 | 10.5161 | 10.5476 | 10.5536 | 10.562 | -3.3866e-09 | 11.8046 | 11.2478 | 0 | 0.15535 | 3.1216
2022-05-31 19:23 |  | 0.026659 | 1.6662 |  |  | 8.3291 |  | 7.883 | 0.010407 | 19.6816 | 0.00011793 | 9.4101 | 9.428 | 9.4089 | 9.493 | 9.5438 | 10.539 | 10.5085 | 10.5406 | 10.5483 | 10.5578 | -3.5087e-08 | 11.8046 | 11.247 | 0 | 0.15423 | 3.1326
2022-05-31 19:24 |  | 0.026678 | 1.6674 |  |  | 8.3351 |  | 7.8859 | 0.01041 | 19.6822 | 0.00011151 | 9.4078 | 9.4273 | 9.406 | 9.4914 | 9.5436 | 10.5407 | 10.5102 | 10.5422 | 10.5516 | 10.5587 | 5.3339e-08 | 11.8057 | 11.2462 | 0 | 0.1538 | 3.1367
2022-05-31 19:25 |  | 0.026659 | 1.6662 |  |  | 8.3299 |  | 7.8833 | 0.010407 | 19.6832 | 0.00012257 | 9.4082 | 9.4264 | 9.4081 | 9.4916 | 9.5436 | 10.5399 | 10.5111 | 10.5435 | 10.5524 | 10.5613 | -5.9266e-08 | 11.8081 | 11.2468 | 0 | 0.15422 | 3.1327
2022-05-31 19:26 |  | 0.02667 | 1.6669 |  |  | 8.331 |  | 7.8838 | 0.010408 | 19.6841 | 0.0001181 | 9.4081 | 9.4256 | 9.406 | 9.4908 | 9.5415 | 10.5329 | 10.51 | 10.5405 | 10.5501 | 10.5547 | 5.0032e-08 | 11.8076 | 11.2563 | 0 | 0.15399 | 3.1349
2022-05-31 19:27 |  | 0.026684 | 1.6678 |  |  | 8.3321 |  | 7.8845 | 0.010408 | 19.6847 | 0.00014395 | 9.4062 | 9.4245 | 9.4042 | 9.4888 | 9.5399 | 10.5305 | 10.5007 | 10.5321 | 10.5415 | 10.5505 | -2.9104e-08 | 11.8055 | 11.253 | 0 | 0.15366 | 3.1382
2022-05-31 19:28 |  | 0.026673 | 1.6671 |  |  | 8.3338 |  | 7.8853 | 0.010409 | 19.6846 | 0.00011265 | 9.4099 | 9.4267 | 9.4062 | 9.4894 | 9.5387 | 10.5407 | 10.5118 | 10.544 | 10.5525 | 10.5612 | -2.8363e-08 | 11.8073 | 11.2474 | 0 | 0.15391 | 3.1357
2022-05-31 19:29 |  | 0.026665 | 1.6665 |  |  | 8.3321 |  | 7.8846 | 0.010408 | 19.685 | 0.00012276 | 9.4088 | 9.4241 | 9.4054 | 9.4878 | 9.5408 | 10.5439 | 10.516 | 10.5469 | 10.5551 | 10.564 | -8.6635e-09 | 11.8082 | 11.2455 | 0 | 0.1541 | 3.1338
2022-05-31 19:30 |  | 0.026679 | 1.6674 |  |  | 8.3366 |  | 7.8867 | 0.010411 | 19.685 | 0.00011883 | 9.4155 | 9.428 | 9.4087 | 9.493 | 9.5414 | 10.5391 | 10.5134 | 10.5429 | 10.5528 | 10.559 | 2.0108e-08 | 11.8117 | 11.2514 | 0 | 0.15378 | 3.1369
2022-05-31 19:31 |  | 0.026702 | 1.6689 |  |  | 8.342 |  | 7.8892 | 0.010415 | 19.6844 | 0.00011677 | 9.4126 | 9.4278 | 9.407 | 9.4923 | 9.5429 | 10.5359 | 10.5081 | 10.5412 | 10.548 | 10.5568 | -8.252e-08 | 11.8094 | 11.2558 | 0 | 0.15326 | 3.142
2022-05-31 19:32 |  | 0.026687 | 1.6679 |  |  | 8.3356 |  | 7.8862 | 0.010411 | 19.6845 | 0.00013232 | 9.4104 | 9.4279 | 9.4062 | 9.489 | 9.5415 | 10.5352 | 10.5056 | 10.5368 | 10.5447 | 10.5556 | 8.9111e-08 | 11.8068 | 11.251 | 0 | 0.15361 | 3.1387
2022-05-31 19:33 |  | 0.026695 | 1.6685 |  |  | 8.3398 |  | 7.8882 | 0.010413 | 19.6844 | 0.00011574 | 9.4091 | 9.4255 | 9.4065 | 9.488 | 9.5402 | 10.5381 | 10.5105 | 10.542 | 10.5503 | 10.5601 | -3.6406e-08 | 11.8093 | 11.2485 | 0 | 0.15341 | 3.1406
2022-05-31 19:34 |  | 0.026656 | 1.666 |  |  | 8.3295 |  | 7.8833 | 0.010407 | 19.6849 | 0.00012109 | 9.4092 | 9.4251 | 9.405 | 9.4888 | 9.5407 | 10.5442 | 10.5152 | 10.547 | 10.5548 | 10.5643 | 1.4295e-08 | 11.8101 | 11.2416 | 0 | 0.1543 | 3.1319
2022-05-31 19:35 |  | 0.026458 | 1.6536 |  |  | 8.2736 |  | 7.8566 | 0.010372 | 19.6847 | 0.00011899 | 9.4091 | 9.425 | 9.404 | 9.4908 | 9.5416 | 10.5564 | 10.5324 | 10.5626 | 10.5692 | 10.5764 | 2.921e-08 | 11.8097 | 11.2379 | 0 | 0.15879 | 3.0884
2022-05-31 19:36 |  | 0.026329 | 1.6455 |  |  | 8.2352 |  | 7.8385 | 0.010347 | 19.6849 | 0.0001181 | 9.4098 | 9.4255 | 9.406 | 9.4938 | 9.5434 | 10.5623 | 10.5317 | 10.5643 | 10.5719 | 10.582 | -3.0322e-09 | 11.8105 | 11.2258 | 0 | 0.16176 | 3.0604
2022-05-31 19:37 |  | 0.026466 | 1.6542 |  |  | 8.2771 |  | 7.8584 | 0.010374 | 19.6848 | 0.00010778 | 9.4143 | 9.4291 | 9.4083 | 9.4947 | 9.5457 | 10.5542 | 10.5278 | 10.5577 | 10.5668 | 10.5776 | 2.2648e-08 | 11.8047 | 11.2304 | 0 | 0.15859 | 3.0903
2022-05-31 19:38 |  | 0.026484 | 1.6552 |  |  | 8.2804 |  | 7.8599 | 0.010376 | 19.6846 | 0.00012078 | 9.4138 | 9.4289 | 9.4084 | 9.4955 | 9.5474 | 10.5463 | 10.523 | 10.5545 | 10.5638 | 10.5706 | -4.2333e-09 | 11.8021 | 11.2366 | 0 | 0.1582 | 3.094
2022-05-31 19:39 |  | 0.026615 | 1.6634 |  |  | 8.32 |  | 7.8786 | 0.010401 | 19.6844 | 0.00011877 | 9.4132 | 9.4295 | 9.4102 | 9.498 | 9.548 | 10.5445 | 10.5185 | 10.5487 | 10.5579 | 10.5673 | -7.5372e-08 | 11.8023 | 11.2379 | 0 | 0.15523 | 3.1228
2022-05-31 19:40 |  | 0.026444 | 1.6527 |  |  | 8.2679 |  | 7.8539 | 0.010368 | 19.6843 | 0.00012224 | 9.4136 | 9.4296 | 9.4106 | 9.4967 | 9.5476 | 10.5466 | 10.522 | 10.5546 | 10.5598 | 10.5692 | 5.3339e-08 | 11.8019 | 11.2414 | 0 | 0.15911 | 3.0854
2022-05-31 19:41 |  | 0.026598 | 1.6624 |  |  | 8.3139 |  | 7.8758 | 0.010397 | 19.6839 | 0.00013411 | 9.4124 | 9.4288 | 9.4093 | 9.4948 | 9.5468 | 10.5435 | 10.5165 | 10.55 | 10.5563 | 10.565 | -3.556e-08 | 11.7997 | 11.2413 | 0 | 0.1556 | 3.1192
2022-05-31 19:42 |  | 0.026582 | 1.6614 |  |  | 8.308 |  | 7.873 | 0.010393 | 19.6839 | 0.00010928 | 9.4144 | 9.4306 | 9.4118 | 9.4957 | 9.5469 | 10.5414 | 10.5131 | 10.5446 | 10.5522 | 10.5631 | 2.3825e-09 | 11.8022 | 11.2408 | 0 | 0.15597 | 3.1156
2022-05-31 19:43 |  | 0.026576 | 1.661 |  |  | 8.3072 |  | 7.8727 | 0.010393 | 19.6835 | 0.00010501 | 9.4156 | 9.4304 | 9.4123 | 9.495 | 9.5454 | 10.5451 | 10.5159 | 10.5468 | 10.5548 | 10.5645 | -1.905e-09 | 11.8041 | 11.2433 | 0 | 0.1561 | 3.1143
2022-05-31 19:44 |  | 0.026579 | 1.6612 |  |  | 8.3093 |  | 7.8737 | 0.010394 | 19.6832 | 0.00012259 | 9.4129 | 9.4298 | 9.4095 | 9.4952 | 9.5461 | 10.5461 | 10.5197 | 10.5527 | 10.5594 | 10.5683 | 3.7036e-08 | 11.804 | 11.2415 | 0 | 0.15603 | 3.115
2022-05-31 19:45 |  | 0.026631 | 1.6644 |  |  | 8.3228 |  | 7.8801 | 0.010402 | 19.6828 | 0.00012046 | 9.4148 | 9.4299 | 9.4092 | 9.4957 | 9.5481 | 10.5392 | 10.5116 | 10.5453 | 10.5536 | 10.5612 | -6.7733e-08 | 11.805 | 11.2475 | 0 | 0.15487 | 3.1263
2022-05-31 19:46 |  | 0.026614 | 1.6634 |  |  | 8.3176 |  | 7.8775 | 0.010399 | 19.6819 | 0.00011103 | 9.4148 | 9.4297 | 9.4111 | 9.4964 | 9.5479 | 10.5374 | 10.5134 | 10.544 | 10.5518 | 10.5609 | 4.9318e-08 | 11.8046 | 11.2516 | 0 | 0.15523 | 3.1227
2022-05-31 19:47 |  | 0.026688 | 1.668 |  |  | 8.3395 |  | 7.888 | 0.010413 | 19.6817 | 0.00011062 | 9.4137 | 9.429 | 9.4103 | 9.4953 | 9.5471 | 10.5367 | 10.5102 | 10.5433 | 10.5505 | 10.5587 | -9.6381e-08 | 11.8055 | 11.2552 | 0 | 0.15358 | 3.1389
2022-05-31 19:48 |  | 0.026663 | 1.6664 |  |  | 8.3317 |  | 7.8842 | 0.010408 | 19.6809 | 0.00011151 | 9.4121 | 9.4296 | 9.4092 | 9.4921 | 9.5466 | 10.5398 | 10.5109 | 10.543 | 10.5501 | 10.562 | 3.0691e-08 | 11.8052 | 11.2465 | 0 | 0.15415 | 3.1333
2022-05-31 19:49 |  | 0.026715 | 1.6697 |  |  | 8.3461 |  | 7.891 | 0.010417 | 19.6804 | 0.00013806 | 9.4098 | 9.4282 | 9.4077 | 9.4915 | 9.5431 | 10.5358 | 10.5094 | 10.5397 | 10.5492 | 10.5577 | 6.411e-08 | 11.8063 | 11.2502 | 0 | 0.15297 | 3.1449
2022-05-31 19:50 |  | 0.026651 | 1.6657 |  |  | 8.3296 |  | 7.8831 | 0.010407 | 19.6798 | 0.00011867 | 9.4095 | 9.4278 | 9.4066 | 9.4926 | 9.544 | 10.5451 | 10.5168 | 10.5481 | 10.557 | 10.5654 | -2.1166e-08 | 11.8084 | 11.246 | 0 | 0.1544 | 3.1309
2022-05-31 19:51 |  | 0.02666 | 1.6662 |  |  | 8.3323 |  | 7.8844 | 0.010409 | 19.6792 | 0.00013265 | 9.4089 | 9.4261 | 9.4081 | 9.4931 | 9.5443 | 10.5443 | 10.5177 | 10.5503 | 10.5559 | 10.5647 | -5.9901e-08 | 11.8093 | 11.2456 | 0 | 0.15421 | 3.1328
2022-05-31 19:52 |  | 0.026621 | 1.6638 |  |  | 8.3207 |  | 7.8788 | 0.010402 | 19.6783 | 0.0001201 | 9.4079 | 9.4255 | 9.4052 | 9.4919 | 9.5417 | 10.5488 | 10.5191 | 10.552 | 10.5572 | 10.569 | -2.599e-08 | 11.807 | 11.2344 | 0 | 0.15508 | 3.1243
2022-05-31 19:53 |  | 0.026602 | 1.6627 |  |  | 8.3153 |  | 7.8762 | 0.010398 | 19.6779 | 0.00011623 | 9.4089 | 9.4272 | 9.4075 | 9.4925 | 9.545 | 10.5457 | 10.5196 | 10.5494 | 10.5603 | 10.5685 | 1.2128e-07 | 11.8081 | 11.2386 | 0 | 0.1555 | 3.1201
2022-05-31 19:54 |  | 0.026433 | 1.6521 |  |  | 8.2648 |  | 7.8522 | 0.010366 | 19.6773 | 0.00013573 | 9.4126 | 9.4293 | 9.4104 | 9.4964 | 9.5472 | 10.5486 | 10.5239 | 10.5546 | 10.5631 | 10.5682 | 2.8156e-09 | 11.8086 | 11.2459 | 0 | 0.15936 | 3.083
2022-05-31 19:55 |  | 0.026599 | 1.6624 |  |  | 8.3143 |  | 7.8757 | 0.010398 | 19.677 | 0.00010989 | 9.4126 | 9.4291 | 9.4111 | 9.4965 | 9.5473 | 10.5433 | 10.5161 | 10.5483 | 10.5562 | 10.5649 | -6.9426e-08 | 11.8052 | 11.2472 | 0 | 0.15558 | 3.1193
2022-05-31 19:56 |  | 0.026452 | 1.6533 |  |  | 8.2714 |  | 7.8554 | 0.010371 | 19.6763 | 0.00010664 | 9.4109 | 9.4286 | 9.4098 | 9.4948 | 9.5457 | 10.554 | 10.5253 | 10.5546 | 10.5632 | 10.5735 | 7.7892e-08 | 11.8045 | 11.2332 | 0 | 0.15891 | 3.0872
2022-05-31 19:57 |  | 0.026436 | 1.6523 |  |  | 8.2655 |  | 7.8526 | 0.010367 | 19.6758 | 0.0001374 | 9.4099 | 9.4273 | 9.4077 | 9.493 | 9.5451 | 10.5525 | 10.5238 | 10.5542 | 10.5661 | 10.5716 | -1.1696e-08 | 11.8072 | 11.2359 | 0 | 0.15929 | 3.0837
2022-05-31 19:58 |  | 0.026513 | 1.657 |  |  | 8.289 |  | 7.8638 | 0.010382 | 19.6752 | 0.00012094 | 9.4118 | 9.4278 | 9.4083 | 9.4955 | 9.5459 | 10.5495 | 10.5219 | 10.5525 | 10.5632 | 10.5697 | -5.5244e-08 | 11.8078 | 11.2406 | 0 | 0.15754 | 3.1004
2022-05-31 19:59 |  | 0.026421 | 1.6513 |  |  | 8.2611 |  | 7.8505 | 0.010364 | 19.6745 | 0.00012775 | 9.4134 | 9.4307 | 9.4104 | 9.4985 | 9.5477 | 10.5479 | 10.5239 | 10.5527 | 10.5631 | 10.5689 | 2.729e-08 | 11.8114 | 11.2461 | 0 | 0.15964 | 3.0803
2022-05-31 20:00 |  | 0.026275 | 1.6422 |  |  | 8.2183 |  | 7.8301 | 0.010337 | 19.6739 | 0.0001133 | 9.4143 | 9.4324 | 9.4145 | 9.4995 | 9.5496 | 10.5539 | 10.5266 | 10.5586 | 10.5667 | 10.5742 | 1.6086e-08 | 11.8104 | 11.2465 | 0 | 0.163 | 3.0488
2022-05-31 20:01 |  | 0.026495 | 1.656 |  |  | 8.2846 |  | 7.8617 | 0.010379 | 19.6735 | 0.00010912 | 9.4145 | 9.4317 | 9.4137 | 9.4981 | 9.5501 | 10.5484 | 10.5216 | 10.5505 | 10.5613 | 10.5685 | -1.0396e-08 | 11.8079 | 11.2473 | 0 | 0.15793 | 3.0966
2022-05-31 20:02 |  | 0.026625 | 1.6641 |  |  | 8.3221 |  | 7.8795 | 0.010402 | 19.6729 | 0.0001107 | 9.415 | 9.4324 | 9.4138 | 9.4987 | 9.5491 | 10.54 | 10.5131 | 10.5447 | 10.5523 | 10.5618 | -1.9261e-08 | 11.8074 | 11.2547 | 0 | 0.15499 | 3.1251
2022-05-31 20:03 |  | 0.0266 | 1.6625 |  |  | 8.3131 |  | 7.8753 | 0.010397 | 19.6724 | 0.00011964 | 9.4155 | 9.4328 | 9.4136 | 9.4974 | 9.5471 | 10.5411 | 10.5092 | 10.5428 | 10.5505 | 10.5596 | -4.8471e-08 | 11.8065 | 11.2465 | 0 | 0.15557 | 3.1195
2022-05-31 20:04 |  | 0.026454 | 1.6534 |  |  | 8.2701 |  | 7.8547 | 0.01037 | 19.6718 | 0.00012525 | 9.4125 | 9.431 | 9.4134 | 9.4964 | 9.5478 | 10.5464 | 10.5177 | 10.5507 | 10.5593 | 10.564 | 5.6529e-08 | 11.8062 | 11.2484 | 0 | 0.15888 | 3.0876
2022-05-31 20:05 |  | 0.026444 | 1.6527 |  |  | 8.2679 |  | 7.8537 | 0.010368 | 19.6713 | 0.00012858 | 9.4142 | 9.43 | 9.4105 | 9.4973 | 9.5477 | 10.548 | 10.5221 | 10.5535 | 10.5609 | 10.5672 | 2.7093e-08 | 11.8092 | 11.2494 | 0 | 0.15911 | 3.0854
2022-05-31 20:06 |  | 0.026485 | 1.6553 |  |  | 8.2798 |  | 7.8594 | 0.010376 | 19.6709 | 0.00012559 | 9.4135 | 9.4302 | 9.411 | 9.4983 | 9.5484 | 10.5481 | 10.5167 | 10.5489 | 10.558 | 10.5668 | -4.375e-08 | 11.808 | 11.2435 | 0 | 0.15818 | 3.0943
2022-05-31 20:07 |  | 0.026562 | 1.6601 |  |  | 8.3031 |  | 7.8705 | 0.01039 | 19.6703 | 0.00011298 | 9.4131 | 9.4303 | 9.4103 | 9.4965 | 9.5482 | 10.544 | 10.5161 | 10.5483 | 10.5583 | 10.5643 | 3.4078e-08 | 11.8083 | 11.2476 | 0 | 0.15642 | 3.1112
2022-05-31 20:08 |  | 0.026512 | 1.657 |  |  | 8.2882 |  | 7.8634 | 0.010381 | 19.6698 | 0.00012642 | 9.4125 | 9.4297 | 9.4112 | 9.4965 | 9.548 | 10.5464 | 10.5184 | 10.5496 | 10.5588 | 10.5666 | -5.1331e-08 | 11.8091 | 11.2437 | 0 | 0.15755 | 3.1003
2022-05-31 20:09 |  | 0.026438 | 1.6524 |  |  | 8.2657 |  | 7.8527 | 0.010367 | 19.6696 | 0.00011038 | 9.4127 | 9.429 | 9.4112 | 9.4961 | 9.5471 | 10.5458 | 10.5218 | 10.553 | 10.5627 | 10.5662 | 8.8687e-08 | 11.8082 | 11.247 | 0 | 0.15924 | 3.0841
2022-05-31 20:10 |  | 0.026378 | 1.6486 |  |  | 8.248 |  | 7.8444 | 0.010356 | 19.6691 | 0.00011594 | 9.4128 | 9.4293 | 9.4108 | 9.4987 | 9.5489 | 10.5511 | 10.5228 | 10.5548 | 10.5611 | 10.5708 | -6.1511e-08 | 11.8062 | 11.2431 | 0 | 0.16063 | 3.071
2022-05-31 20:11 |  | 0.026492 | 1.6557 |  |  | 8.2815 |  | 7.8603 | 0.010377 | 19.6689 | 0.00011769 | 9.415 | 9.4315 | 9.413 | 9.4976 | 9.5501 | 10.5448 | 10.5156 | 10.5474 | 10.556 | 10.5636 | 2.5611e-08 | 11.8052 | 11.2467 | 0 | 0.15801 | 3.0958
2022-05-31 20:12 |  | 0.026627 | 1.6642 |  |  | 8.3206 |  | 7.8788 | 0.010401 | 19.6684 | 0.00011494 | 9.4119 | 9.4318 | 9.4109 | 9.4968 | 9.5485 | 10.5365 | 10.5092 | 10.5412 | 10.5511 | 10.5575 | -2.2308e-08 | 11.8031 | 11.2503 | 0 | 0.15494 | 3.1255
2022-05-31 20:13 |  | 0.026598 | 1.6623 |  |  | 8.3115 |  | 7.8745 | 0.010396 | 19.668 | 0.0001281 | 9.4132 | 9.4305 | 9.4118 | 9.4963 | 9.5474 | 10.5363 | 10.5103 | 10.5436 | 10.5508 | 10.5574 | -2.032e-08 | 11.8051 | 11.2575 | 0 | 0.15561 | 3.119
2022-05-31 20:14 |  | 0.026664 | 1.6665 |  |  | 8.3316 |  | 7.8841 | 0.010408 | 19.668 | 0.00011119 | 9.4105 | 9.4285 | 9.411 | 9.4958 | 9.5477 | 10.538 | 10.509 | 10.5426 | 10.5492 | 10.5578 | -4.0428e-08 | 11.806 | 11.2543 | 0 | 0.15412 | 3.1336
2022-05-31 20:15 |  | 0.026708 | 1.6692 |  |  | 8.3413 |  | 7.8887 | 0.010414 | 19.6678 | 0.00011378 | 9.4074 | 9.4264 | 9.4086 | 9.4904 | 9.5439 | 10.5323 | 10.5026 | 10.5355 | 10.5439 | 10.5515 | -3.1405e-08 | 11.8055 | 11.2555 | 0 | 0.15314 | 3.1433
2022-05-31 20:16 |  | 0.026687 | 1.6679 |  |  | 8.3373 |  | 7.8868 | 0.010412 | 19.6675 | 0.00012289 | 9.4091 | 9.4278 | 9.4085 | 9.4943 | 9.544 | 10.5375 | 10.5073 | 10.5404 | 10.548 | 10.5559 | 6.1383e-08 | 11.8073 | 11.2522 | 0 | 0.1536 | 3.1387
2022-05-31 20:17 |  | 0.026698 | 1.6686 |  |  | 8.34 |  | 7.8881 | 0.010414 | 19.6671 | 0.00013224 | 9.4095 | 9.4266 | 9.4086 | 9.493 | 9.5446 | 10.534 | 10.5073 | 10.5385 | 10.5469 | 10.5527 | 2.1659e-09 | 11.8114 | 11.2591 | 0 | 0.15334 | 3.1412
2022-05-31 20:18 |  | 0.026679 | 1.6674 |  |  | 8.3316 |  | 7.8841 | 0.010408 | 19.6671 | 0.00012468 | 9.4093 | 9.4261 | 9.4079 | 9.4934 | 9.5429 | 10.5267 | 10.5021 | 10.5347 | 10.5428 | 10.5487 | 4.2333e-09 | 11.8112 | 11.2666 | 0 | 0.15378 | 3.1369
2022-05-31 20:19 |  | 0.02667 | 1.6669 |  |  | 8.3291 |  | 7.8829 | 0.010407 | 19.6672 | 0.00011078 | 9.4079 | 9.4259 | 9.4075 | 9.4919 | 9.5429 | 10.5319 | 10.5017 | 10.5358 | 10.5416 | 10.5511 | 8.6635e-10 | 11.8115 | 11.2626 | 0 | 0.15399 | 3.1349
2022-05-31 20:20 |  | 0.026696 | 1.6685 |  |  | 8.3355 |  | 7.886 | 0.010411 | 19.667 | 0.0001172 | 9.4075 | 9.4253 | 9.4078 | 9.4899 | 9.5412 | 10.5268 | 10.4982 | 10.5298 | 10.5396 | 10.5485 | -2.9633e-09 | 11.8126 | 11.2635 | 0 | 0.15339 | 3.1408
2022-05-31 20:21 |  | 0.026711 | 1.6694 |  |  | 8.3385 |  | 7.8874 | 0.010413 | 19.6669 | 0.00011379 | 9.4084 | 9.4259 | 9.4059 | 9.4895 | 9.5411 | 10.5226 | 10.4948 | 10.5278 | 10.5364 | 10.5439 | -4.0216e-09 | 11.8165 | 11.2716 | 0 | 0.15306 | 3.144
2022-05-31 20:22 |  | 0.026721 | 1.6701 |  |  | 8.3393 |  | 7.8878 | 0.010413 | 19.6666 | 0.00012342 | 9.4052 | 9.4213 | 9.4038 | 9.487 | 9.5393 | 10.5192 | 10.4907 | 10.5255 | 10.5333 | 10.5414 | -3.6387e-08 | 11.8156 | 11.2696 | 0 | 0.15282 | 3.1464
2022-05-31 20:23 |  | 0.026725 | 1.6703 |  |  | 8.3417 |  | 7.8889 | 0.010415 | 19.6671 | 0.00011379 | 9.403 | 9.4206 | 9.4027 | 9.4849 | 9.5365 | 10.5235 | 10.4985 | 10.5303 | 10.5376 | 10.5431 | 4.6989e-08 | 11.8168 | 11.2715 | 0 | 0.15273 | 3.1473
2022-05-31 20:24 |  | 0.026724 | 1.6702 |  |  | 8.344 |  | 7.89 | 0.010416 | 19.6667 | 0.00012109 | 9.4012 | 9.4204 | 9.4016 | 9.4854 | 9.5361 | 10.5358 | 10.5036 | 10.5364 | 10.5418 | 10.5522 | 1.5161e-09 | 11.8175 | 11.2555 | 0 | 0.15278 | 3.1469
2022-05-31 20:25 |  | 0.02672 | 1.67 |  |  | 8.3446 |  | 7.8903 | 0.010416 | 19.6669 | 0.00011607 | 9.4004 | 9.4173 | 9.3998 | 9.4828 | 9.5344 | 10.5395 | 10.5099 | 10.5434 | 10.5508 | 10.5581 | -6.9849e-08 | 11.8171 | 11.2482 | 0 | 0.15286 | 3.146
2022-05-31 20:26 |  | 0.026712 | 1.6695 |  |  | 8.3409 |  | 7.8886 | 0.010414 | 19.667 | 0.00012338 | 9.4028 | 9.4199 | 9.3992 | 9.4875 | 9.537 | 10.5327 | 10.5051 | 10.5373 | 10.5462 | 10.5545 | 5.0588e-08 | 11.818 | 11.254 | 0 | 0.15304 | 3.1442
2022-05-31 20:27 |  | 0.026679 | 1.6674 |  |  | 8.334 |  | 7.8853 | 0.01041 | 19.6669 | 0.00012692 | 9.4053 | 9.4217 | 9.4004 | 9.4868 | 9.5365 | 10.5386 | 10.5138 | 10.5461 | 10.554 | 10.5597 | 3.2055e-08 | 11.8146 | 11.2515 | 0 | 0.15378 | 3.1369
2022-05-31 20:28 |  | 0.026691 | 1.6682 |  |  | 8.3398 |  | 7.8881 | 0.010413 | 19.6671 | 0.00012615 | 9.4037 | 9.4221 | 9.402 | 9.4883 | 9.5407 | 10.5448 | 10.5165 | 10.548 | 10.5551 | 10.5637 | -1.6933e-08 | 11.8156 | 11.2503 | 0 | 0.1535 | 3.1398
2022-05-31 20:29 |  | 0.026698 | 1.6686 |  |  | 8.3394 |  | 7.8879 | 0.010413 | 19.6672 | 0.00010745 | 9.4057 | 9.4239 | 9.404 | 9.4889 | 9.5401 | 10.5369 | 10.5086 | 10.5408 | 10.5489 | 10.5571 | -7.7971e-09 | 11.8132 | 11.2511 | 0 | 0.15334 | 3.1413
2022-05-31 20:30 |  | 0.026689 | 1.668 |  |  | 8.336 |  | 7.8862 | 0.010411 | 19.6673 | 0.00011688 | 9.4065 | 9.4242 | 9.4052 | 9.4901 | 9.5403 | 10.5351 | 10.506 | 10.5386 | 10.5477 | 10.556 | -2.1166e-08 | 11.8116 | 11.2541 | 0 | 0.15356 | 3.1391
2022-05-31 20:31 |  | 0.026714 | 1.6697 |  |  | 8.3426 |  | 7.8894 | 0.010415 | 19.6677 | 0.00010875 | 9.4071 | 9.4246 | 9.4048 | 9.4908 | 9.5407 | 10.5307 | 10.5033 | 10.5355 | 10.5445 | 10.5506 | 1.6086e-08 | 11.8127 | 11.2616 | 0 | 0.15298 | 3.1448
2022-05-31 20:32 |  | 0.026712 | 1.6695 |  |  | 8.343 |  | 7.8896 | 0.010415 | 19.6678 | 0.00011328 | 9.4076 | 9.4244 | 9.4059 | 9.4905 | 9.5407 | 10.5329 | 10.5059 | 10.5386 | 10.5461 | 10.5527 | 1.1696e-08 | 11.8142 | 11.2585 | 0 | 0.15303 | 3.1443
2022-05-31 20:33 |  | 0.026708 | 1.6692 |  |  | 8.3434 |  | 7.8898 | 0.010416 | 19.668 | 0.00011395 | 9.4057 | 9.4231 | 9.4047 | 9.4884 | 9.5411 | 10.5394 | 10.5114 | 10.5435 | 10.5519 | 10.5588 | -5.9266e-09 | 11.8122 | 11.2534 | 0 | 0.15314 | 3.1433
2022-05-31 20:34 |  | 0.026693 | 1.6683 |  |  | 8.3382 |  | 7.8873 | 0.010412 | 19.6682 | 0.00012289 | 9.4078 | 9.4246 | 9.404 | 9.4897 | 9.5401 | 10.5381 | 10.5082 | 10.5405 | 10.5491 | 10.5574 | -6.5616e-09 | 11.8134 | 11.2527 | 0 | 0.15346 | 3.1401
2022-05-31 20:35 |  | 0.026714 | 1.6696 |  |  | 8.3431 |  | 7.8896 | 0.010415 | 19.6687 | 0.00012326 | 9.4071 | 9.4243 | 9.403 | 9.4887 | 9.5391 | 10.534 | 10.5055 | 10.5384 | 10.5468 | 10.5546 | -1.6461e-08 | 11.8122 | 11.2545 | 0 | 0.153 | 3.1447
2022-05-31 20:36 |  | 0.026684 | 1.6677 |  |  | 8.3351 |  | 7.8858 | 0.01041 | 19.6687 | 0.0001294 | 9.4055 | 9.4227 | 9.404 | 9.4916 | 9.5401 | 10.5364 | 10.5082 | 10.5411 | 10.5505 | 10.5579 | 4.8683e-08 | 11.8121 | 11.2571 | 0 | 0.15367 | 3.138
2022-05-31 20:37 |  | 0.026662 | 1.6664 |  |  | 8.3296 |  | 7.8832 | 0.010407 | 19.6691 | 0.0001206 | 9.4069 | 9.4236 | 9.4044 | 9.4892 | 9.5396 | 10.5431 | 10.5103 | 10.5446 | 10.5516 | 10.5609 | -2.5557e-08 | 11.8126 | 11.2451 | 0 | 0.15416 | 3.1332
2022-05-31 20:38 |  | 0.026658 | 1.6661 |  |  | 8.3289 |  | 7.8829 | 0.010407 | 19.6696 | 0.00012062 | 9.4078 | 9.4245 | 9.406 | 9.4897 | 9.5399 | 10.5383 | 10.5142 | 10.5449 | 10.5545 | 10.5591 | 2.5823e-08 | 11.8135 | 11.2554 | 0 | 0.15424 | 3.1324
2022-05-31 20:39 |  | 0.026641 | 1.6651 |  |  | 8.3268 |  | 7.8819 | 0.010405 | 19.6702 | 0.00011021 | 9.4087 | 9.4251 | 9.4038 | 9.4933 | 9.5427 | 10.548 | 10.5192 | 10.5529 | 10.5581 | 10.5662 | 1.1853e-08 | 11.8133 | 11.2465 | 0 | 0.15463 | 3.1286
2022-05-31 20:40 |  | 0.026619 | 1.6637 |  |  | 8.3181 |  | 7.8777 | 0.0104 | 19.6706 | 0.00013107 | 9.4076 | 9.4251 | 9.4057 | 9.4926 | 9.5429 | 10.5439 | 10.512 | 10.5461 | 10.555 | 10.5632 | -3.4221e-08 | 11.8093 | 11.2415 | 0 | 0.15512 | 3.1238
2022-05-31 20:41 |  | 0.026663 | 1.6665 |  |  | 8.3326 |  | 7.8846 | 0.010409 | 19.6707 | 0.00012907 | 9.411 | 9.427 | 9.4066 | 9.494 | 9.5431 | 10.5422 | 10.5138 | 10.5468 | 10.5562 | 10.5626 | 4.4238e-08 | 11.8055 | 11.2416 | 0 | 0.15413 | 3.1335
2022-05-31 20:42 |  | 0.026641 | 1.6651 |  |  | 8.3266 |  | 7.8818 | 0.010405 | 19.6712 | 0.00011827 | 9.4113 | 9.4292 | 9.4089 | 9.4945 | 9.545 | 10.5424 | 10.5152 | 10.5475 | 10.557 | 10.563 | -2.0576e-08 | 11.8036 | 11.243 | 0 | 0.15462 | 3.1287
2022-05-31 20:43 |  | 0.026663 | 1.6665 |  |  | 8.3331 |  | 7.8849 | 0.010409 | 19.6719 | 0.00012712 | 9.4107 | 9.4276 | 9.4073 | 9.4945 | 9.546 | 10.5427 | 10.514 | 10.5466 | 10.5563 | 10.5639 | -6.1806e-08 | 11.8024 | 11.2389 | 0 | 0.15413 | 3.1335
2022-05-31 20:44 |  | 0.026689 | 1.668 |  |  | 8.3398 |  | 7.8881 | 0.010413 | 19.6725 | 0.00011525 | 9.4113 | 9.4284 | 9.4078 | 9.4927 | 9.5441 | 10.5382 | 10.5142 | 10.5473 | 10.5535 | 10.5584 | 9.9906e-08 | 11.8019 | 11.2498 | 0 | 0.15356 | 3.1391
2022-05-31 20:45 |  | 0.026688 | 1.668 |  |  | 8.3379 |  | 7.8872 | 0.010412 | 19.6729 | 0.00012026 | 9.4125 | 9.4289 | 9.4092 | 9.4967 | 9.5461 | 10.5365 | 10.5058 | 10.5404 | 10.5444 | 10.5561 | -2.0143e-08 | 11.8022 | 11.247 | 0 | 0.15358 | 3.1389
2022-05-31 20:46 |  | 0.026705 | 1.669 |  |  | 8.3417 |  | 7.889 | 0.010415 | 19.6733 | 0.00011168 | 9.4102 | 9.4279 | 9.409 | 9.4911 | 9.5437 | 10.5337 | 10.5058 | 10.536 | 10.5466 | 10.5539 | -8.9322e-08 | 11.8004 | 11.2426 | 0 | 0.1532 | 3.1427
2022-05-31 20:47 |  | 0.026645 | 1.6653 |  |  | 8.3258 |  | 7.8814 | 0.010404 | 19.6739 | 0.00013639 | 9.4099 | 9.4267 | 9.4074 | 9.4919 | 9.5429 | 10.5385 | 10.5138 | 10.5454 | 10.5546 | 10.5587 | 7.8527e-08 | 11.8041 | 11.2474 | 0 | 0.15454 | 3.1295
2022-05-31 20:48 |  | 0.026679 | 1.6675 |  |  | 8.3353 |  | 7.886 | 0.010411 | 19.6745 | 0.00011926 | 9.4083 | 9.4255 | 9.4053 | 9.494 | 9.5436 | 10.5381 | 10.5095 | 10.5433 | 10.5501 | 10.5586 | -2.4691e-08 | 11.805 | 11.2456 | 0 | 0.15377 | 3.1371
2022-05-31 20:49 |  | 0.026711 | 1.6694 |  |  | 8.3436 |  | 7.8899 | 0.010416 | 19.6752 | 0.000112 | 9.4107 | 9.4287 | 9.4081 | 9.4931 | 9.544 | 10.5319 | 10.5054 | 10.5381 | 10.5445 | 10.5536 | 5.0799e-09 | 11.8041 | 11.2531 | 0 | 0.15306 | 3.144
2022-05-31 20:50 |  | 0.026711 | 1.6694 |  |  | 8.3416 |  | 7.8889 | 0.010414 | 19.6759 | 0.00012642 | 9.4076 | 9.4266 | 9.4069 | 9.491 | 9.5412 | 10.5317 | 10.5022 | 10.5345 | 10.5421 | 10.5509 | -1.9493e-08 | 11.8005 | 11.25 | 0 | 0.15307 | 3.144
2022-05-31 20:51 |  | 0.026684 | 1.6677 |  |  | 8.3365 |  | 7.8865 | 0.010411 | 19.6762 | 0.0001172 | 9.4065 | 9.4254 | 9.4053 | 9.4903 | 9.541 | 10.5394 | 10.5099 | 10.5418 | 10.5528 | 10.5606 | 7.9797e-08 | 11.8048 | 11.2406 | 0 | 0.15367 | 3.1381
2022-05-31 20:52 |  | 0.026678 | 1.6674 |  |  | 8.3345 |  | 7.8856 | 0.01041 | 19.6769 | 0.00010612 | 9.4071 | 9.4251 | 9.4046 | 9.4915 | 9.5419 | 10.5359 | 10.5113 | 10.5428 | 10.5521 | 10.5581 | -1.0266e-07 | 11.8064 | 11.2482 | 0 | 0.15379 | 3.1369
2022-05-31 20:53 |  | 0.026685 | 1.6678 |  |  | 8.3375 |  | 7.887 | 0.010412 | 19.6777 | 0.00012387 | 9.4076 | 9.4234 | 9.4042 | 9.4915 | 9.5414 | 10.5416 | 10.5136 | 10.5453 | 10.5536 | 10.5597 | 6.0536e-08 | 11.8047 | 11.2409 | 0 | 0.15364 | 3.1383
2022-05-31 20:54 |  | 0.026714 | 1.6696 |  |  | 8.3421 |  | 7.8892 | 0.010415 | 19.6782 | 0.00013706 | 9.4071 | 9.4246 | 9.405 | 9.4902 | 9.5419 | 10.5282 | 10.5023 | 10.5341 | 10.5442 | 10.5507 | -2.8156e-08 | 11.8024 | 11.2488 | 0 | 0.15299 | 3.1447
2022-05-31 20:55 |  | 0.026619 | 1.6637 |  |  | 8.3208 |  | 7.8791 | 0.010401 | 19.6788 | 0.00011298 | 9.4074 | 9.4257 | 9.4056 | 9.4902 | 9.5406 | 10.5524 | 10.524 | 10.5559 | 10.5606 | 10.5682 | 3.7253e-08 | 11.8023 | 11.2358 | 0 | 0.15514 | 3.1236
2022-05-31 20:56 |  | 0.026673 | 1.667 |  |  | 8.3321 |  | 7.8845 | 0.010408 | 19.6797 | 0.00011028 | 9.4062 | 9.4236 | 9.4048 | 9.4913 | 9.5428 | 10.5373 | 10.5084 | 10.5416 | 10.5489 | 10.5572 | -4.505e-08 | 11.8026 | 11.2436 | 0 | 0.15392 | 3.1356
2022-05-31 20:57 |  | 0.026696 | 1.6685 |  |  | 8.3373 |  | 7.8869 | 0.010412 | 19.6805 | 0.00011672 | 9.4113 | 9.4291 | 9.4067 | 9.493 | 9.5443 | 10.5293 | 10.4998 | 10.5321 | 10.5422 | 10.551 | 3.7676e-08 | 11.8016 | 11.2481 | 0 | 0.1534 | 3.1407
2022-05-31 20:58 |  | 0.026677 | 1.6673 |  |  | 8.335 |  | 7.8858 | 0.01041 | 19.6812 | 0.00011054 | 9.4074 | 9.4255 | 9.406 | 9.489 | 9.5419 | 10.54 | 10.5127 | 10.5456 | 10.5536 | 10.5603 | -4.4873e-08 | 11.8007 | 11.2414 | 0 | 0.15382 | 3.1365
2022-05-31 20:59 |  | 0.026639 | 1.6649 |  |  | 8.3257 |  | 7.8814 | 0.010405 | 19.6821 | 0.00011976 | 9.4063 | 9.4247 | 9.4055 | 9.4896 | 9.5426 | 10.5485 | 10.5194 | 10.5523 | 10.5573 | 10.5662 | 8.7934e-08 | 11.8029 | 11.2387 | 0 | 0.15468 | 3.1282
2022-05-31 21:00 |  | 0.026624 | 1.664 |  |  | 8.3197 |  | 7.8786 | 0.010401 | 19.6826 | 0.00013297 | 9.4077 | 9.4256 | 9.4048 | 9.4915 | 9.5417 | 10.5449 | 10.5145 | 10.5474 | 10.5553 | 10.5654 | -8.0221e-08 | 11.8032 | 11.2324 | 0 | 0.15503 | 3.1247
2022-05-31 21:01 |  | 0.026652 | 1.6657 |  |  | 8.3267 |  | 7.8819 | 0.010405 | 19.6834 | 0.00012159 | 9.4107 | 9.4262 | 9.4067 | 9.4932 | 9.5429 | 10.5343 | 10.5101 | 10.5428 | 10.5528 | 10.557 | 4.1801e-08 | 11.8014 | 11.2451 | 0 | 0.15439 | 3.1309
2022-05-31 21:02 |  | 0.026666 | 1.6666 |  |  | 8.3328 |  | 7.8847 | 0.010409 | 19.6843 | 0.00011314 | 9.4098 | 9.427 | 9.4068 | 9.4938 | 9.5434 | 10.5405 | 10.5147 | 10.5466 | 10.5527 | 10.5613 | 1.0583e-08 | 11.8002 | 11.243 | 0 | 0.15407 | 3.1341
2022-05-31 21:03 |  | 0.026645 | 1.6653 |  |  | 8.3272 |  | 7.882 | 0.010406 | 19.685 | 0.00011078 | 9.4082 | 9.4236 | 9.4052 | 9.4898 | 9.5412 | 10.5483 | 10.5189 | 10.5505 | 10.5568 | 10.5669 | -7.0391e-08 | 11.7993 | 11.2317 | 0 | 0.15455 | 3.1294
2022-05-31 21:04 |  | 0.026685 | 1.6678 |  |  | 8.3372 |  | 7.8868 | 0.010412 | 19.6855 | 0.00012761 | 9.4086 | 9.4241 | 9.405 | 9.4898 | 9.5403 | 10.5409 | 10.5121 | 10.5432 | 10.5547 | 10.5605 | 2.6246e-08 | 11.8006 | 11.237 | 0 | 0.15365 | 3.1383
2022-05-31 21:05 |  | 0.026652 | 1.6658 |  |  | 8.3285 |  | 7.8828 | 0.010406 | 19.6861 | 0.00011802 | 9.4108 | 9.4263 | 9.4057 | 9.4913 | 9.5422 | 10.5408 | 10.5127 | 10.5467 | 10.556 | 10.5637 | 5.2493e-08 | 11.8024 | 11.2385 | 0 | 0.15438 | 3.1311
2022-05-31 21:06 |  | 0.0267 | 1.6687 |  |  | 8.3435 |  | 7.89 | 0.010415 | 19.6864 | 0.00012841 | 9.4111 | 9.4268 | 9.4082 | 9.4917 | 9.5426 | 10.5411 | 10.5141 | 10.5452 | 10.5557 | 10.5621 | -7.3639e-09 | 11.802 | 11.24 | 0 | 0.15331 | 3.1416
2022-05-31 21:07 |  | 0.026636 | 1.6648 |  |  | 8.3264 |  | 7.8817 | 0.010405 | 19.6862 | 0.00011428 | 9.4153 | 9.4283 | 9.4073 | 9.4931 | 9.5445 | 10.5449 | 10.5185 | 10.5521 | 10.559 | 10.567 | 4.2333e-10 | 11.8013 | 11.2396 | 0 | 0.15473 | 3.1276
2022-05-31 21:08 |  | 0.02666 | 1.6663 |  |  | 8.3333 |  | 7.885 | 0.010409 | 19.6859 | 0.00011311 | 9.4124 | 9.4281 | 9.4071 | 9.4929 | 9.5449 | 10.5464 | 10.5189 | 10.5506 | 10.5567 | 10.5671 | -4.2884e-08 | 11.801 | 11.2361 | 0 | 0.1542 | 3.1328
2022-05-31 21:09 |  | 0.026682 | 1.6676 |  |  | 8.3382 |  | 7.8873 | 0.010412 | 19.6855 | 0.00011428 | 9.4151 | 9.4283 | 9.4079 | 9.494 | 9.5437 | 10.5402 | 10.5135 | 10.5438 | 10.5533 | 10.5617 | 1.8838e-08 | 11.7997 | 11.2373 | 0 | 0.15371 | 3.1376
2022-05-31 21:10 |  | 0.026664 | 1.6665 |  |  | 8.3335 |  | 7.885 | 0.010409 | 19.6856 | 0.00013157 | 9.415 | 9.4297 | 9.4076 | 9.493 | 9.5446 | 10.5426 | 10.5145 | 10.546 | 10.5556 | 10.5644 | -2.8806e-08 | 11.8006 | 11.2387 | 0 | 0.15412 | 3.1336
2022-05-31 21:11 |  | 0.026653 | 1.6658 |  |  | 8.3315 |  | 7.8843 | 0.010408 | 19.6861 | 0.00012273 | 9.4167 | 9.4302 | 9.4097 | 9.4956 | 9.5475 | 10.5427 | 10.5163 | 10.5467 | 10.5577 | 10.565 | 5.0799e-08 | 11.8021 | 11.2428 | 0 | 0.15435 | 3.1313
2022-05-31 21:12 |  | 0.026554 | 1.6596 |  |  | 8.3023 |  | 7.8703 | 0.01039 | 19.686 | 0.00011444 | 9.4139 | 9.4298 | 9.4094 | 9.4944 | 9.5452 | 10.5488 | 10.5229 | 10.5536 | 10.5614 | 10.5697 | -2.1166e-10 | 11.8017 | 11.2369 | 0 | 0.1566 | 3.1095
2022-05-31 21:13 |  | 0.026653 | 1.6658 |  |  | 8.3309 |  | 7.8839 | 0.010408 | 19.6859 | 0.00012875 | 9.4119 | 9.4271 | 9.4079 | 9.4925 | 9.5432 | 10.5449 | 10.5194 | 10.5504 | 10.5579 | 10.5668 | -5.6962e-08 | 11.8015 | 11.2365 | 0 | 0.15436 | 3.1313
2022-05-31 21:14 |  | 0.026441 | 1.6526 |  |  | 8.2672 |  | 7.8537 | 0.010368 | 19.6861 | 0.00011607 | 9.4101 | 9.4275 | 9.4063 | 9.4917 | 9.5437 | 10.5545 | 10.5243 | 10.5553 | 10.564 | 10.575 | 6.4769e-08 | 11.7994 | 11.2209 | 0 | 0.15917 | 3.0848
2022-05-31 21:15 |  | 0.026518 | 1.6574 |  |  | 8.2903 |  | 7.8646 | 0.010382 | 19.6859 | 0.00011261 | 9.4117 | 9.4262 | 9.4084 | 9.493 | 9.5443 | 10.5472 | 10.5229 | 10.5536 | 10.5635 | 10.5705 | 2.2092e-08 | 11.7992 | 11.233 | 0 | 0.15741 | 3.1016
2022-05-31 21:16 |  | 0.026464 | 1.654 |  |  | 8.2756 |  | 7.8576 | 0.010373 | 19.6855 | 0.00010761 | 9.4136 | 9.4278 | 9.4067 | 9.4962 | 9.5459 | 10.552 | 10.527 | 10.5578 | 10.566 | 10.5725 | -4.2121e-08 | 11.7978 | 11.2308 | 0 | 0.15864 | 3.0899
2022-05-31 21:17 |  | 0.026397 | 1.6498 |  |  | 8.2553 |  | 7.848 | 0.01036 | 19.6856 | 0.0001185 | 9.4171 | 9.4294 | 9.41 | 9.4968 | 9.5471 | 10.5542 | 10.5244 | 10.5584 | 10.5621 | 10.576 | 2.9633e-08 | 11.7968 | 11.2253 | 0 | 0.16019 | 3.0752
2022-05-31 21:18 |  | 0.026582 | 1.6614 |  |  | 8.3088 |  | 7.8734 | 0.010394 | 19.6853 | 0.00011128 | 9.4174 | 9.4326 | 9.4101 | 9.4966 | 9.5488 | 10.5384 | 10.513 | 10.5462 | 10.5554 | 10.5638 | 3.1838e-08 | 11.7963 | 11.2355 | 0 | 0.15596 | 3.1156
2022-05-31 21:19 |  | 0.026311 | 1.6444 |  |  | 8.2294 |  | 7.8357 | 0.010344 | 19.685 | 0.00011737 | 9.4196 | 9.4336 | 9.4132 | 9.4993 | 9.5494 | 10.5511 | 10.5269 | 10.5582 | 10.5649 | 10.5721 | -2.6458e-08 | 11.7965 | 11.2321 | 0 | 0.16217 | 3.0565
2022-05-31 21:20 |  | 0.026355 | 1.6472 |  |  | 8.2437 |  | 7.8425 | 0.010353 | 19.6844 | 0.00011677 | 9.415 | 9.4311 | 9.4102 | 9.4965 | 9.5476 | 10.5585 | 10.5293 | 10.5618 | 10.567 | 10.5765 | 5.3497e-08 | 11.7967 | 11.2263 | 0 | 0.16115 | 3.0661
2022-05-31 21:21 |  | 0.026494 | 1.6559 |  |  | 8.2843 |  | 7.8618 | 0.010378 | 19.684 | 0.00011428 | 9.414 | 9.4319 | 9.411 | 9.4981 | 9.5485 | 10.549 | 10.5206 | 10.552 | 10.561 | 10.572 | -1.0266e-07 | 11.7979 | 11.2298 | 0 | 0.15796 | 3.0964
2022-05-31 21:22 |  | 0.026403 | 1.6502 |  |  | 8.2562 |  | 7.8484 | 0.010361 | 19.6834 | 0.00012224 | 9.418 | 9.4318 | 9.4117 | 9.4988 | 9.5475 | 10.5467 | 10.5229 | 10.5537 | 10.5629 | 10.5693 | 6.9638e-08 | 11.7952 | 11.2351 | 0 | 0.16004 | 3.0766
2022-05-31 21:23 |  | 0.026357 | 1.6473 |  |  | 8.2429 |  | 7.8421 | 0.010352 | 19.6831 | 0.00013207 | 9.4172 | 9.4327 | 9.4134 | 9.499 | 9.5501 | 10.5503 | 10.5247 | 10.5557 | 10.5627 | 10.5711 | -1.5594e-08 | 11.7973 | 11.2356 | 0 | 0.1611 | 3.0665
2022-05-31 21:24 |  | 0.02665 | 1.6656 |  |  | 8.3297 |  | 7.8833 | 0.010407 | 19.6821 | 0.00010826 | 9.4168 | 9.4319 | 9.4119 | 9.497 | 9.5494 | 10.5402 | 10.5131 | 10.5439 | 10.5522 | 10.5611 | -7.4294e-08 | 11.7945 | 11.2423 | 0 | 0.15442 | 3.1307
2022-05-31 21:25 |  | 0.026695 | 1.6684 |  |  | 8.3412 |  | 7.8888 | 0.010414 | 19.6815 | 0.00012159 | 9.4164 | 9.4325 | 9.4117 | 9.4965 | 9.5469 | 10.5343 | 10.5061 | 10.5392 | 10.5478 | 10.5564 | -3.8986e-09 | 11.7953 | 11.2463 | 0 | 0.15342 | 3.1405
2022-05-31 21:26 |  | 0.026588 | 1.6617 |  |  | 8.311 |  | 7.8743 | 0.010395 | 19.6808 | 0.0001281 | 9.4145 | 9.4307 | 9.4113 | 9.4939 | 9.5473 | 10.5446 | 10.5165 | 10.5477 | 10.5553 | 10.5659 | 3.1326e-08 | 11.7955 | 11.2341 | 0 | 0.15584 | 3.1169
2022-05-31 21:27 |  | 0.026703 | 1.669 |  |  | 8.3419 |  | 7.8889 | 0.010415 | 19.6799 | 0.00012111 | 9.4123 | 9.4281 | 9.4092 | 9.4926 | 9.5447 | 10.5316 | 10.5054 | 10.5379 | 10.548 | 10.5555 | 1.5875e-08 | 11.796 | 11.2462 | 0 | 0.15323 | 3.1424
2022-05-31 21:28 |  | 0.026709 | 1.6693 |  |  | 8.347 |  | 7.8915 | 0.010418 | 19.6796 | 0.00012459 | 9.411 | 9.426 | 9.4056 | 9.4935 | 9.5438 | 10.5439 | 10.5163 | 10.5468 | 10.5535 | 10.5646 | -1.0569e-07 | 11.7963 | 11.2343 | 0 | 0.1531 | 3.1437
2022-05-31 21:29 |  | 0.026701 | 1.6688 |  |  | 8.3426 |  | 7.8893 | 0.010415 | 19.679 | 0.00010095 | 9.4093 | 9.4265 | 9.4073 | 9.493 | 9.5454 | 10.5372 | 10.5122 | 10.542 | 10.5515 | 10.5578 | 4.0428e-08 | 11.7982 | 11.2432 | 0 | 0.15328 | 3.1419
2022-05-31 21:30 |  | 0.026684 | 1.6678 |  |  | 8.3389 |  | 7.8875 | 0.010413 | 19.6782 | 0.00010413 | 9.4092 | 9.4266 | 9.4068 | 9.4926 | 9.5439 | 10.5428 | 10.5152 | 10.5458 | 10.5541 | 10.564 | 2.7723e-08 | 11.7979 | 11.234 | 0 | 0.15366 | 3.1381
2022-05-31 21:31 |  | 0.026469 | 1.6543 |  |  | 8.2765 |  | 7.8578 | 0.010374 | 19.6776 | 0.00012208 | 9.4105 | 9.4291 | 9.408 | 9.4935 | 9.5456 | 10.5519 | 10.5254 | 10.5576 | 10.565 | 10.5709 | 3.7888e-08 | 11.7988 | 11.2359 | 0 | 0.15852 | 3.091
2022-05-31 21:32 |  | 0.026557 | 1.6598 |  |  | 8.3021 |  | 7.8699 | 0.01039 | 19.6766 | 0.00011981 | 9.41 | 9.4265 | 9.4075 | 9.4936 | 9.5464 | 10.5504 | 10.5205 | 10.5523 | 10.5601 | 10.5707 | -8.2126e-08 | 11.7981 | 11.2258 | 0 | 0.15654 | 3.11
2022-05-31 21:33 |  | 0.026488 | 1.6555 |  |  | 8.2815 |  | 7.8601 | 0.010377 | 19.676 | 0.00013224 | 9.4137 | 9.4284 | 9.4095 | 9.4953 | 9.5455 | 10.5476 | 10.5215 | 10.553 | 10.5629 | 10.571 | 7.104e-08 | 11.7964 | 11.229 | 0 | 0.1581 | 3.095
2022-05-31 21:34 |  | 0.026498 | 1.6561 |  |  | 8.2848 |  | 7.8617 | 0.010379 | 19.6753 | 0.00011444 | 9.4134 | 9.428 | 9.4106 | 9.4956 | 9.5469 | 10.5494 | 10.5231 | 10.5527 | 10.5621 | 10.5697 | 1.4393e-08 | 11.7998 | 11.2363 | 0 | 0.15788 | 3.0971
2022-05-31 21:35 |  | 0.026467 | 1.6542 |  |  | 8.2755 |  | 7.8573 | 0.010373 | 19.6749 | 0.00011574 | 9.4129 | 9.4286 | 9.41 | 9.4965 | 9.5457 | 10.5496 | 10.524 | 10.5545 | 10.5627 | 10.5706 | -2.8575e-08 | 11.8013 | 11.2362 | 0 | 0.15858 | 3.0904
2022-05-31 21:36 |  | 0.026385 | 1.6491 |  |  | 8.2516 |  | 7.8459 | 0.010358 | 19.6739 | 0.00012841 | 9.4149 | 9.4301 | 9.4099 | 9.4975 | 9.548 | 10.5548 | 10.5252 | 10.5569 | 10.5648 | 10.5735 | 2.5774e-08 | 11.803 | 11.2333 | 0 | 0.16046 | 3.0726
2022-05-31 21:37 |  | 0.026482 | 1.6551 |  |  | 8.2786 |  | 7.8588 | 0.010375 | 19.6731 | 0.00013248 | 9.4145 | 9.4303 | 9.4102 | 9.4977 | 9.5483 | 10.5428 | 10.5188 | 10.5501 | 10.5595 | 10.5645 | -1.9685e-08 | 11.8009 | 11.245 | 0 | 0.15824 | 3.0937
2022-05-31 21:38 |  | 0.026416 | 1.651 |  |  | 8.2595 |  | 7.8497 | 0.010363 | 19.6726 | 0.00010646 | 9.4161 | 9.4312 | 9.4118 | 9.4984 | 9.5493 | 10.5514 | 10.5188 | 10.5491 | 10.5587 | 10.5703 | -6.3027e-08 | 11.8013 | 11.2349 | 0 | 0.15975 | 3.0793
2022-05-31 21:39 |  | 0.02639 | 1.6494 |  |  | 8.2529 |  | 7.8466 | 0.010359 | 19.6719 | 0.00012436 | 9.4145 | 9.431 | 9.4128 | 9.4952 | 9.547 | 10.5541 | 10.5251 | 10.556 | 10.5653 | 10.5726 | 9.8212e-08 | 11.8018 | 11.2342 | 0 | 0.16035 | 3.0737
2022-05-31 21:40 |  | 0.026454 | 1.6534 |  |  | 8.2722 |  | 7.8557 | 0.010371 | 19.6712 | 0.00011818 | 9.4141 | 9.4308 | 9.4098 | 9.4998 | 9.5493 | 10.5482 | 10.5247 | 10.5537 | 10.5638 | 10.5695 | -3.5983e-08 | 11.8034 | 11.2404 | 0 | 0.15887 | 3.0876
2022-05-31 21:41 |  | 0.026553 | 1.6596 |  |  | 8.3006 |  | 7.8692 | 0.010389 | 19.6705 | 0.00011893 | 9.416 | 9.4306 | 9.4103 | 9.4994 | 9.5494 | 10.5411 | 10.5176 | 10.5475 | 10.5577 | 10.5628 | 2.3608e-08 | 11.8024 | 11.2501 | 0 | 0.15661 | 3.1093
2022-05-31 21:42 |  | 0.026626 | 1.6641 |  |  | 8.3218 |  | 7.8793 | 0.010402 | 19.6697 | 0.00012858 | 9.417 | 9.4324 | 9.4146 | 9.4996 | 9.5497 | 10.5393 | 10.5103 | 10.5427 | 10.5503 | 10.5594 | -2.667e-08 | 11.8013 | 11.2512 | 0 | 0.15498 | 3.1252
2022-05-31 21:43 |  | 0.026636 | 1.6647 |  |  | 8.3211 |  | 7.879 | 0.010402 | 19.6692 | 0.00011078 | 9.4129 | 9.433 | 9.413 | 9.4964 | 9.5489 | 10.5323 | 10.5007 | 10.5343 | 10.5435 | 10.5542 | -4.1151e-08 | 11.8019 | 11.2509 | 0 | 0.15475 | 3.1274
2022-05-31 21:44 |  | 0.026584 | 1.6615 |  |  | 8.3081 |  | 7.8728 | 0.010394 | 19.6687 | 0.00012517 | 9.4132 | 9.4309 | 9.4107 | 9.4954 | 9.5465 | 10.5393 | 10.514 | 10.5453 | 10.5532 | 10.5583 | 6.4346e-08 | 11.8032 | 11.2539 | 0 | 0.15592 | 3.116
2022-05-31 21:45 |  | 0.026622 | 1.6639 |  |  | 8.3205 |  | 7.8787 | 0.010401 | 19.6679 | 0.00011461 | 9.412 | 9.4286 | 9.4099 | 9.4967 | 9.5464 | 10.5434 | 10.5139 | 10.5458 | 10.5539 | 10.5624 | -7.2557e-08 | 11.8054 | 11.2459 | 0 | 0.15506 | 3.1244
2022-05-31 21:46 |  | 0.026599 | 1.6625 |  |  | 8.3136 |  | 7.8755 | 0.010397 | 19.6675 | 0.00012143 | 9.4108 | 9.4272 | 9.409 | 9.4946 | 9.5449 | 10.5446 | 10.5164 | 10.5477 | 10.557 | 10.564 | 1.5663e-08 | 11.8051 | 11.2438 | 0 | 0.15557 | 3.1194
2022-05-31 21:47 |  | 0.026597 | 1.6623 |  |  | 8.3132 |  | 7.8752 | 0.010397 | 19.6667 | 0.00011594 | 9.4132 | 9.4278 | 9.4091 | 9.4966 | 9.5464 | 10.5444 | 10.515 | 10.547 | 10.5554 | 10.564 | 2.0143e-08 | 11.8062 | 11.2394 | 0 | 0.15562 | 3.1189
2022-05-31 21:48 |  | 0.026549 | 1.6593 |  |  | 8.2988 |  | 7.8684 | 0.010388 | 19.6665 | 0.00010436 | 9.4135 | 9.4309 | 9.4108 | 9.4968 | 9.547 | 10.5401 | 10.5185 | 10.5487 | 10.5584 | 10.5626 | 5.5033e-09 | 11.8053 | 11.2516 | 0 | 0.15672 | 3.1083
2022-05-31 21:49 |  | 0.02669 | 1.6681 |  |  | 8.3409 |  | 7.8884 | 0.010414 | 19.6662 | 0.0001038 | 9.4143 | 9.429 | 9.4089 | 9.497 | 9.5485 | 10.5385 | 10.5117 | 10.5447 | 10.5511 | 10.5585 | -4.8515e-08 | 11.8043 | 11.2512 | 0 | 0.15352 | 3.1395
2022-05-31 21:50 |  | 0.026711 | 1.6695 |  |  | 8.3437 |  | 7.8898 | 0.010416 | 19.6656 | 0.00012907 | 9.4114 | 9.4275 | 9.4098 | 9.4939 | 9.5455 | 10.5321 | 10.504 | 10.5362 | 10.5432 | 10.5539 | -6.4558e-08 | 11.7988 | 11.2508 | 0 | 0.15305 | 3.1441
2022-05-31 21:51 |  | 0.026718 | 1.6698 |  |  | 8.3455 |  | 7.8906 | 0.010417 | 19.6653 | 0.00011378 | 9.4122 | 9.4293 | 9.4095 | 9.4939 | 9.5448 | 10.531 | 10.5033 | 10.5363 | 10.5425 | 10.5518 | 4.1368e-08 | 11.8007 | 11.2506 | 0 | 0.15291 | 3.1455
2022-05-31 21:52 |  | 0.026622 | 1.6639 |  |  | 8.3187 |  | 7.8779 | 0.0104 | 19.665 | 0.00011379 | 9.4113 | 9.4272 | 9.4095 | 9.4953 | 9.5446 | 10.5408 | 10.5116 | 10.5413 | 10.5506 | 10.5601 | 5.6091e-08 | 11.7995 | 11.239 | 0 | 0.15506 | 3.1244
2022-05-31 21:53 |  | 0.026638 | 1.6648 |  |  | 8.3241 |  | 7.8805 | 0.010404 | 19.6641 | 0.00012208 | 9.4108 | 9.4263 | 9.4076 | 9.4926 | 9.5441 | 10.5422 | 10.5151 | 10.5456 | 10.5539 | 10.5605 | -1.4605e-08 | 11.8014 | 11.2428 | 0 | 0.15471 | 3.1278
2022-05-31 21:54 |  | 0.02667 | 1.6669 |  |  | 8.3345 |  | 7.8854 | 0.01041 | 19.6641 | 0.00012176 | 9.4106 | 9.4263 | 9.4062 | 9.4949 | 9.5448 | 10.5426 | 10.5145 | 10.5462 | 10.5549 | 10.5621 | -2.4474e-08 | 11.8022 | 11.2441 | 0 | 0.15399 | 3.1349
2022-05-31 21:55 |  | 0.026721 | 1.6701 |  |  | 8.3448 |  | 7.8903 | 0.010417 | 19.6638 | 0.00012745 | 9.4111 | 9.4286 | 9.409 | 9.4943 | 9.5468 | 10.5242 | 10.4996 | 10.532 | 10.5425 | 10.5457 | 2.032e-08 | 11.8016 | 11.2623 | 0 | 0.15283 | 3.1463
2022-05-31 21:56 |  | 0.026742 | 1.6714 |  |  | 8.3499 |  | 7.8927 | 0.01042 | 19.6633 | 0.00012468 | 9.4112 | 9.4293 | 9.4092 | 9.4941 | 9.5448 | 10.5287 | 10.4938 | 10.5268 | 10.5351 | 10.5444 | -3.2173e-08 | 11.7975 | 11.2532 | 0 | 0.15237 | 3.1509
2022-05-31 21:57 |  | 0.026745 | 1.6716 |  |  | 8.3527 |  | 7.8941 | 0.010422 | 19.6633 | 0.00012126 | 9.4073 | 9.4246 | 9.4065 | 9.4867 | 9.5389 | 10.5344 | 10.505 | 10.5366 | 10.5455 | 10.552 | -1.776e-08 | 11.798 | 11.2439 | 0 | 0.15229 | 3.1517
2022-05-31 21:58 |  | 0.026738 | 1.6711 |  |  | 8.3519 |  | 7.8937 | 0.010421 | 19.663 | 0.00010274 | 9.4067 | 9.4241 | 9.4045 | 9.4891 | 9.5406 | 10.5362 | 10.5075 | 10.5396 | 10.5501 | 10.5557 | 3.6095e-24 | 11.8038 | 11.2423 | 0 | 0.15245 | 3.1501
2022-05-31 21:59 |  | 0.026667 | 1.6667 |  |  | 8.3337 |  | 7.885 | 0.01041 | 19.6629 | 0.00012076 | 9.4108 | 9.4256 | 9.4058 | 9.4924 | 9.5414 | 10.5423 | 10.517 | 10.5486 | 10.5585 | 10.5605 | 1.9709e-08 | 11.8059 | 11.2454 | 0 | 0.15404 | 3.1344
2022-05-31 22:00 |  | 0.026688 | 1.668 |  |  | 8.3399 |  | 7.888 | 0.010413 | 19.663 | 0.00012484 | 9.4072 | 9.425 | 9.4051 | 9.4928 | 9.542 | 10.5435 | 10.5157 | 10.5483 | 10.5553 | 10.5634 | -5.0799e-09 | 11.8028 | 11.2431 | 0 | 0.15358 | 3.139
2022-05-31 22:01 |  | 0.026725 | 1.6703 |  |  | 8.3488 |  | 7.8922 | 0.010419 | 19.6627 | 0.00011704 | 9.4126 | 9.4267 | 9.4084 | 9.4933 | 9.5442 | 10.5336 | 10.5061 | 10.5395 | 10.5481 | 10.5557 | 2.8575e-08 | 11.8055 | 11.2488 | 0 | 0.15275 | 3.1471
2022-05-31 22:02 |  | 0.026725 | 1.6703 |  |  | 8.3471 |  | 7.8915 | 0.010418 | 19.6625 | 0.00012176 | 9.4119 | 9.4279 | 9.4094 | 9.4934 | 9.5449 | 10.5296 | 10.5024 | 10.5341 | 10.5445 | 10.5497 | 2.1442e-08 | 11.8023 | 11.2542 | 0 | 0.15275 | 3.1471
2022-05-31 22:03 |  | 0.02674 | 1.6712 |  |  | 8.3509 |  | 7.8932 | 0.01042 | 19.6626 | 0.00012371 | 9.4091 | 9.4267 | 9.4076 | 9.4911 | 9.544 | 10.5281 | 10.5027 | 10.5354 | 10.5437 | 10.5477 | -3.81e-09 | 11.8038 | 11.2624 | 0 | 0.15241 | 3.1505
2022-05-31 22:04 |  | 0.026749 | 1.6718 |  |  | 8.3531 |  | 7.8942 | 0.010422 | 19.6623 | 0.00011278 | 9.4085 | 9.4256 | 9.4061 | 9.491 | 9.541 | 10.5311 | 10.5003 | 10.5341 | 10.5406 | 10.55 | -8.2953e-08 | 11.8027 | 11.2525 | 0 | 0.15221 | 3.1525
2022-05-31 22:05 |  | 0.026751 | 1.6719 |  |  | 8.3529 |  | 7.8942 | 0.010422 | 19.6624 | 0.00012176 | 9.406 | 9.4235 | 9.4049 | 9.4864 | 9.5376 | 10.5297 | 10.5028 | 10.5354 | 10.5419 | 10.5507 | -6.2229e-08 | 11.8048 | 11.2533 | 0 | 0.15216 | 3.153
2022-05-31 22:06 |  | 0.026747 | 1.6717 |  |  | 8.352 |  | 7.8937 | 0.010421 | 19.6624 | 0.00010566 | 9.4063 | 9.4223 | 9.4039 | 9.4886 | 9.5385 | 10.5325 | 10.503 | 10.5339 | 10.543 | 10.5515 | 4.4449e-09 | 11.806 | 11.2482 | 0 | 0.15225 | 3.1521
2022-05-31 22:07 |  | 0.026735 | 1.6709 |  |  | 8.3502 |  | 7.8929 | 0.01042 | 19.6625 | 0.00011028 | 9.4049 | 9.4227 | 9.4021 | 9.4886 | 9.5389 | 10.536 | 10.5081 | 10.5403 | 10.5495 | 10.5561 | 2.729e-08 | 11.8084 | 11.2508 | 0 | 0.15253 | 3.1493
2022-05-31 22:08 |  | 0.026738 | 1.6711 |  |  | 8.354 |  | 7.8947 | 0.010422 | 19.6625 | 0.00012046 | 9.407 | 9.4228 | 9.4023 | 9.4906 | 9.5402 | 10.5412 | 10.5146 | 10.547 | 10.554 | 10.5611 | 1.4266e-07 | 11.8086 | 11.2476 | 0 | 0.15246 | 3.15
2022-05-31 22:09 |  | 0.026752 | 1.672 |  |  | 8.354 |  | 7.8947 | 0.010422 | 19.6626 | 0.00012159 | 9.4063 | 9.423 | 9.4031 | 9.4903 | 9.5404 | 10.5297 | 10.5021 | 10.5347 | 10.5445 | 10.5532 | -5.3551e-08 | 11.8048 | 11.252 | 0 | 0.15213 | 3.1533
2022-05-31 22:10 |  | 0.026759 | 1.6724 |  |  | 8.3528 |  | 7.8942 | 0.010422 | 19.6628 | 0.00012076 | 9.4072 | 9.4235 | 9.4033 | 9.4889 | 9.5399 | 10.5239 | 10.4932 | 10.5269 | 10.536 | 10.5446 | -5.3064e-08 | 11.8043 | 11.2554 | 0 | 0.15198 | 3.1548
2022-05-31 22:11 |  | 0.026733 | 1.6708 |  |  | 8.3474 |  | 7.8916 | 0.010418 | 19.6628 | 0.00010859 | 9.407 | 9.4227 | 9.4025 | 9.4875 | 9.5383 | 10.5308 | 10.5017 | 10.5347 | 10.5448 | 10.5508 | 6.7733e-09 | 11.8071 | 11.253 | 0 | 0.15257 | 3.1489
2022-05-31 22:12 |  | 0.02673 | 1.6706 |  |  | 8.3496 |  | 7.8927 | 0.01042 | 19.663 | 0.00011544 | 9.4054 | 9.4222 | 9.4029 | 9.4886 | 9.5388 | 10.5393 | 10.51 | 10.5429 | 10.5507 | 10.5571 | 8.0354e-08 | 11.8098 | 11.2483 | 0 | 0.15263 | 3.1483
2022-05-31 22:13 |  | 0.026708 | 1.6692 |  |  | 8.346 |  | 7.8909 | 0.010417 | 19.6637 | 0.00011964 | 9.407 | 9.4212 | 9.4022 | 9.4862 | 9.5387 | 10.5474 | 10.5198 | 10.5508 | 10.5579 | 10.5661 | -8.8476e-08 | 11.8085 | 11.2397 | 0 | 0.15313 | 3.1434
2022-05-31 22:14 |  | 0.026732 | 1.6707 |  |  | 8.3492 |  | 7.8925 | 0.010419 | 19.6636 | 0.00013789 | 9.4076 | 9.4228 | 9.4023 | 9.4898 | 9.5392 | 10.5355 | 10.5056 | 10.538 | 10.5489 | 10.5571 | 5.8695e-08 | 11.8071 | 11.246 | 0 | 0.15259 | 3.1487
2022-05-31 22:15 |  | 0.026705 | 1.6691 |  |  | 8.3429 |  | 7.8895 | 0.010415 | 19.6639 | 0.00013297 | 9.4092 | 9.4255 | 9.4063 | 9.4923 | 9.5417 | 10.5364 | 10.5096 | 10.5418 | 10.5513 | 10.5572 | 2.5823e-08 | 11.8055 | 11.248 | 0 | 0.15319 | 3.1428
2022-05-31 22:16 |  | 0.026699 | 1.6687 |  |  | 8.3402 |  | 7.8882 | 0.010414 | 19.664 | 0.00011655 | 9.4081 | 9.4254 | 9.4043 | 9.4918 | 9.5411 | 10.5366 | 10.5088 | 10.5413 | 10.5497 | 10.5554 | -1.2912e-08 | 11.8052 | 11.2501 | 0 | 0.15334 | 3.1413
2022-05-31 22:17 |  | 0.026707 | 1.6692 |  |  | 8.3423 |  | 7.8892 | 0.010415 | 19.6647 | 0.00011694 | 9.4097 | 9.4245 | 9.4071 | 9.4916 | 9.5423 | 10.5334 | 10.506 | 10.539 | 10.5464 | 10.5541 | -7.299e-08 | 11.8058 | 11.2554 | 0 | 0.15314 | 3.1433
2022-05-31 22:18 |  | 0.026713 | 1.6695 |  |  | 8.3423 |  | 7.8892 | 0.010415 | 19.6647 | 0.00012858 | 9.4066 | 9.4237 | 9.4041 | 9.4882 | 9.5396 | 10.5346 | 10.5033 | 10.5369 | 10.5438 | 10.5543 | 3.4501e-08 | 11.8044 | 11.2465 | 0 | 0.15302 | 3.1444
2022-05-31 22:19 |  | 0.026707 | 1.6692 |  |  | 8.3414 |  | 7.8888 | 0.010414 | 19.6651 | 0.00010534 | 9.4082 | 9.4234 | 9.4058 | 9.4893 | 9.5407 | 10.534 | 10.5061 | 10.5388 | 10.547 | 10.554 | 7.0484e-08 | 11.807 | 11.2486 | 0 | 0.15316 | 3.1431
2022-05-31 22:20 |  | 0.026709 | 1.6693 |  |  | 8.3406 |  | 7.8884 | 0.010414 | 19.6656 | 0.0001181 | 9.409 | 9.4246 | 9.4034 | 9.4899 | 9.5401 | 10.5297 | 10.5022 | 10.5354 | 10.5441 | 10.5519 | -8.8801e-09 | 11.8072 | 11.2521 | 0 | 0.15311 | 3.1436
2022-05-31 22:21 |  | 0.026713 | 1.6696 |  |  | 8.3438 |  | 7.8899 | 0.010416 | 19.6658 | 0.00012663 | 9.4097 | 9.424 | 9.4046 | 9.4899 | 9.5417 | 10.5336 | 10.5076 | 10.5391 | 10.5462 | 10.5543 | 2.54e-08 | 11.8075 | 11.2524 | 0 | 0.153 | 3.1446
2022-05-31 22:22 |  | 0.026731 | 1.6707 |  |  | 8.3466 |  | 7.8913 | 0.010418 | 19.6665 | 0.00012991 | 9.4076 | 9.424 | 9.4043 | 9.4882 | 9.5396 | 10.5259 | 10.5028 | 10.5348 | 10.5429 | 10.5479 | -1.0938e-07 | 11.8062 | 11.2632 | 0 | 0.15261 | 3.1485
2022-05-31 22:23 |  | 0.026722 | 1.6702 |  |  | 8.343 |  | 7.8896 | 0.010415 | 19.6668 | 0.00011379 | 9.4077 | 9.422 | 9.4022 | 9.4881 | 9.539 | 10.5301 | 10.4987 | 10.5296 | 10.5398 | 10.5502 | 2.5188e-08 | 11.8055 | 11.2522 | 0 | 0.1528 | 3.1466
2022-05-31 22:24 |  | 0.026722 | 1.6701 |  |  | 8.3405 |  | 7.8884 | 0.010414 | 19.6673 | 0.00012642 | 9.4031 | 9.4204 | 9.4018 | 9.4844 | 9.5364 | 10.5229 | 10.4982 | 10.5293 | 10.5379 | 10.5446 | 9.9413e-08 | 11.8067 | 11.2599 | 0 | 0.15282 | 3.1465
2022-05-31 22:25 |  | 0.026729 | 1.6705 |  |  | 8.3397 |  | 7.888 | 0.010413 | 19.6677 | 0.00010436 | 9.4049 | 9.4197 | 9.4011 | 9.487 | 9.5373 | 10.5156 | 10.488 | 10.5211 | 10.5301 | 10.5388 | -5.6726e-08 | 11.809 | 11.2654 | 0 | 0.15266 | 3.148
2022-05-31 22:26 |  | 0.026728 | 1.6705 |  |  | 8.34 |  | 7.8881 | 0.010414 | 19.6684 | 0.00011294 | 9.4016 | 9.4184 | 9.3997 | 9.4838 | 9.5359 | 10.52 | 10.4921 | 10.5244 | 10.5328 | 10.5401 | 8.2303e-09 | 11.809 | 11.2619 | 0 | 0.15267 | 3.1479
2022-05-31 22:27 |  | 0.026744 | 1.6715 |  |  | 8.3403 |  | 7.8883 | 0.010414 | 19.6685 | 0.00012159 | 9.4004 | 9.4169 | 9.3972 | 9.481 | 9.5319 | 10.5093 | 10.4847 | 10.5163 | 10.5254 | 10.5311 | 1.6721e-08 | 11.811 | 11.274 | 0 | 0.15232 | 3.1514
2022-05-31 22:28 |  | 0.026729 | 1.6705 |  |  | 8.3389 |  | 7.8876 | 0.010413 | 19.669 | 0.00012208 | 9.4012 | 9.4174 | 9.3968 | 9.4808 | 9.5329 | 10.5203 | 10.4919 | 10.5218 | 10.53 | 10.5407 | -2.794e-08 | 11.8134 | 11.2599 | 0 | 0.15266 | 3.148
2022-05-31 22:29 |  | 0.026715 | 1.6697 |  |  | 8.3384 |  | 7.8874 | 0.010412 | 19.6698 | 0.0001206 | 9.395 | 9.4124 | 9.3932 | 9.4755 | 9.5268 | 10.5348 | 10.5058 | 10.5383 | 10.5449 | 10.5515 | -5.8478e-09 | 11.8121 | 11.2516 | 0 | 0.15296 | 3.1451
2022-05-31 22:30 |  | 0.026724 | 1.6703 |  |  | 8.3378 |  | 7.8871 | 0.010412 | 19.6702 | 0.00012176 | 9.398 | 9.4123 | 9.393 | 9.4799 | 9.5299 | 10.5247 | 10.4939 | 10.527 | 10.5357 | 10.5436 | 2.5823e-08 | 11.8163 | 11.2558 | 0 | 0.15276 | 3.147
2022-05-31 22:31 |  | 0.026732 | 1.6707 |  |  | 8.3401 |  | 7.8882 | 0.010414 | 19.6705 | 0.00011527 | 9.4005 | 9.4148 | 9.3927 | 9.4788 | 9.5303 | 10.5218 | 10.4941 | 10.5268 | 10.5345 | 10.5429 | 1.7327e-09 | 11.8117 | 11.258 | 0 | 0.15259 | 3.1487
2022-05-31 22:32 |  | 0.026727 | 1.6704 |  |  | 8.3388 |  | 7.8876 | 0.010413 | 19.6713 | 0.00011639 | 9.3984 | 9.4144 | 9.3955 | 9.4795 | 9.531 | 10.5224 | 10.494 | 10.5255 | 10.5362 | 10.5424 | -1.27e-09 | 11.812 | 11.2561 | 0 | 0.1527 | 3.1476
2022-05-31 22:33 |  | 0.026726 | 1.6704 |  |  | 8.3409 |  | 7.8886 | 0.010414 | 19.6719 | 0.00010679 | 9.3982 | 9.4143 | 9.3947 | 9.4792 | 9.5304 | 10.529 | 10.5009 | 10.5326 | 10.5417 | 10.548 | 1.0613e-08 | 11.8142 | 11.2543 | 0 | 0.15272 | 3.1474
2022-05-31 22:34 |  | 0.026723 | 1.6702 |  |  | 8.3423 |  | 7.8893 | 0.010415 | 19.6728 | 0.0001172 | 9.3992 | 9.4146 | 9.3934 | 9.4794 | 9.5311 | 10.5333 | 10.5076 | 10.5386 | 10.5457 | 10.5522 | -8.8899e-09 | 11.8154 | 11.2534 | 0 | 0.15278 | 3.1468
2022-05-31 22:35 |  | 0.026731 | 1.6707 |  |  | 8.3436 |  | 7.8899 | 0.010416 | 19.6735 | 0.00013756 | 9.3989 | 9.4158 | 9.3967 | 9.4815 | 9.5316 | 10.5309 | 10.5011 | 10.5341 | 10.5419 | 10.5506 | 9.7464e-09 | 11.8142 | 11.2528 | 0 | 0.15262 | 3.1484
2022-05-31 22:36 |  | 0.026717 | 1.6698 |  |  | 8.3386 |  | 7.8875 | 0.010413 | 19.6742 | 0.00011119 | 9.3997 | 9.4164 | 9.3953 | 9.482 | 9.5309 | 10.5295 | 10.5 | 10.5312 | 10.5411 | 10.5487 | -7.4082e-09 | 11.8128 | 11.2482 | 0 | 0.15292 | 3.1454
2022-05-31 22:37 |  | 0.026711 | 1.6695 |  |  | 8.3371 |  | 7.8868 | 0.010412 | 19.675 | 0.00011078 | 9.3986 | 9.4151 | 9.3959 | 9.4798 | 9.5327 | 10.5283 | 10.5008 | 10.5335 | 10.5439 | 10.5493 | 4.8949e-08 | 11.8116 | 11.2545 | 0 | 0.15305 | 3.1442
2022-05-31 22:38 |  | 0.026706 | 1.6691 |  |  | 8.3355 |  | 7.886 | 0.010411 | 19.6756 | 0.00012452 | 9.4011 | 9.4169 | 9.3966 | 9.4837 | 9.5333 | 10.5273 | 10.5003 | 10.5318 | 10.5408 | 10.5465 | -8.1491e-08 | 11.8124 | 11.2567 | 0 | 0.15316 | 3.143
2022-05-31 22:39 |  | 0.026709 | 1.6693 |  |  | 8.3387 |  | 7.8875 | 0.010413 | 19.6762 | 0.00011038 | 9.4016 | 9.4156 | 9.3977 | 9.4835 | 9.5323 | 10.533 | 10.5066 | 10.5371 | 10.5453 | 10.5528 | 5.7573e-08 | 11.8116 | 11.2508 | 0 | 0.1531 | 3.1436
2022-05-31 22:40 |  | 0.026724 | 1.6703 |  |  | 8.3401 |  | 7.8882 | 0.010413 | 19.6771 | 0.00011278 | 9.4002 | 9.4147 | 9.3948 | 9.4801 | 9.5314 | 10.5263 | 10.4987 | 10.5318 | 10.54 | 10.5464 | -4.3317e-10 | 11.8106 | 11.2546 | 0 | 0.15276 | 3.1471
2022-05-31 22:41 |  | 0.026724 | 1.6702 |  |  | 8.3374 |  | 7.8869 | 0.010412 | 19.6778 | 0.00011363 | 9.4016 | 9.4163 | 9.3963 | 9.4831 | 9.5314 | 10.5187 | 10.4911 | 10.5235 | 10.5332 | 10.5393 | -1.5028e-08 | 11.811 | 11.2606 | 0 | 0.15277 | 3.1469
2022-05-31 22:42 |  | 0.026705 | 1.6691 |  |  | 8.3331 |  | 7.8849 | 0.010409 | 19.6789 | 0.0001334 | 9.3996 | 9.4159 | 9.3969 | 9.4803 | 9.5302 | 10.5257 | 10.496 | 10.5283 | 10.5367 | 10.5441 | -4.9598e-08 | 11.8106 | 11.2546 | 0 | 0.15319 | 3.1428
2022-05-31 22:43 |  | 0.026719 | 1.6699 |  |  | 8.3362 |  | 7.8864 | 0.010411 | 19.6794 | 0.0001055 | 9.3994 | 9.4154 | 9.3967 | 9.4801 | 9.5308 | 10.5215 | 10.4928 | 10.5249 | 10.535 | 10.5422 | 6.3288e-08 | 11.8128 | 11.2587 | 0 | 0.15288 | 3.1458
2022-05-31 22:44 |  | 0.026712 | 1.6695 |  |  | 8.3364 |  | 7.8864 | 0.010411 | 19.6802 | 0.00011278 | 9.398 | 9.4142 | 9.3932 | 9.4803 | 9.5289 | 10.5288 | 10.5024 | 10.5315 | 10.5398 | 10.5485 | -4.1368e-08 | 11.811 | 11.2493 | 0 | 0.15303 | 3.1444
2022-05-31 22:45 |  | 0.026715 | 1.6697 |  |  | 8.336 |  | 7.8862 | 0.010411 | 19.6808 | 0.00012631 | 9.3955 | 9.4125 | 9.3921 | 9.4783 | 9.5277 | 10.5245 | 10.501 | 10.5328 | 10.541 | 10.5462 | 6.4981e-08 | 11.812 | 11.2571 | 0 | 0.15297 | 3.145
2022-05-31 22:46 |  | 0.026722 | 1.6701 |  |  | 8.3382 |  | 7.8873 | 0.010412 | 19.6814 | 0.00012598 | 9.3971 | 9.4138 | 9.3936 | 9.4809 | 9.529 | 10.5276 | 10.4958 | 10.5287 | 10.538 | 10.5465 | -2.413e-08 | 11.8142 | 11.2536 | 0 | 0.15281 | 3.1465
2022-05-31 22:47 |  | 0.026731 | 1.6707 |  |  | 8.3404 |  | 7.8885 | 0.010414 | 19.6822 | 0.00011278 | 9.396 | 9.4122 | 9.3942 | 9.4762 | 9.5284 | 10.5253 | 10.4975 | 10.5298 | 10.5388 | 10.5473 | -2.664e-08 | 11.8128 | 11.2525 | 0 | 0.15262 | 3.1484
2022-05-31 22:48 |  | 0.026722 | 1.6701 |  |  | 8.3413 |  | 7.8888 | 0.010414 | 19.6822 | 0.00012517 | 9.4003 | 9.4149 | 9.3932 | 9.4775 | 9.5271 | 10.5349 | 10.5054 | 10.5368 | 10.5445 | 10.5542 | 1.4816e-09 | 11.8124 | 11.2425 | 0 | 0.15281 | 3.1465
2022-05-31 22:49 |  | 0.02671 | 1.6693 |  |  | 8.3407 |  | 7.8886 | 0.010414 | 19.6822 | 9.315e-05 | 9.4048 | 9.4153 | 9.3952 | 9.48 | 9.5305 | 10.5358 | 10.5127 | 10.5437 | 10.5525 | 10.5572 | 4.1151e-09 | 11.8167 | 11.2514 | 0 | 0.15309 | 3.1438
2022-05-31 22:50 |  | 0.026739 | 1.6712 |  |  | 8.3439 |  | 7.89 | 0.010416 | 19.6819 | 0.00013509 | 9.4039 | 9.4151 | 9.3942 | 9.4813 | 9.5312 | 10.5218 | 10.4975 | 10.5277 | 10.5386 | 10.5453 | 2.794e-08 | 11.8148 | 11.2612 | 0 | 0.15244 | 3.1502
2022-05-31 22:51 |  | 0.026721 | 1.6701 |  |  | 8.3405 |  | 7.8885 | 0.010414 | 19.6816 | 0.00010566 | 9.4056 | 9.4201 | 9.3985 | 9.4824 | 9.534 | 10.5275 | 10.4972 | 10.53 | 10.5377 | 10.5481 | -1.6933e-08 | 11.8141 | 11.2553 | 0 | 0.15283 | 3.1464
2022-05-31 22:52 |  | 0.026721 | 1.67 |  |  | 8.3389 |  | 7.8877 | 0.010413 | 19.6817 | 0.00012392 | 9.4 | 9.4154 | 9.395 | 9.478 | 9.5305 | 10.5271 | 10.4986 | 10.5318 | 10.5392 | 10.5487 | 3.6603e-08 | 11.8143 | 11.2519 | 0 | 0.15284 | 3.1462
2022-05-31 22:53 |  | 0.026713 | 1.6695 |  |  | 8.3377 |  | 7.887 | 0.010412 | 19.6815 | 0.00011655 | 9.4 | 9.4141 | 9.3944 | 9.4788 | 9.5309 | 10.53 | 10.5033 | 10.5339 | 10.543 | 10.5521 | -3.8311e-08 | 11.8152 | 11.2506 | 0 | 0.15302 | 3.1445
2022-05-31 22:54 |  | 0.026726 | 1.6704 |  |  | 8.343 |  | 7.8896 | 0.010415 | 19.6822 | 0.00010945 | 9.402 | 9.4141 | 9.3949 | 9.4808 | 9.533 | 10.5285 | 10.5053 | 10.535 | 10.5451 | 10.5527 | 1.2562e-08 | 11.8157 | 11.2553 | 0 | 0.15271 | 3.1475
2022-05-31 22:55 |  | 0.026725 | 1.6703 |  |  | 8.3436 |  | 7.89 | 0.010416 | 19.6822 | 0.0001281 | 9.4007 | 9.4148 | 9.3946 | 9.4799 | 9.532 | 10.5337 | 10.5071 | 10.5398 | 10.5453 | 10.5556 | -1.905e-09 | 11.8147 | 11.2531 | 0 | 0.15274 | 3.1472
2022-05-31 22:56 |  | 0.026721 | 1.6701 |  |  | 8.341 |  | 7.8887 | 0.010414 | 19.6825 | 0.00011883 | 9.4011 | 9.4156 | 9.3951 | 9.4804 | 9.5308 | 10.5317 | 10.5019 | 10.5335 | 10.5431 | 10.5545 | -2.032e-08 | 11.8152 | 11.2487 | 0 | 0.15283 | 3.1464
2022-05-31 22:57 |  | 0.026723 | 1.6702 |  |  | 8.3411 |  | 7.8888 | 0.010414 | 19.6822 | 0.00010346 | 9.4019 | 9.4165 | 9.3961 | 9.4792 | 9.5305 | 10.5288 | 10.5027 | 10.5331 | 10.5442 | 10.5509 | -1.6244e-08 | 11.814 | 11.2529 | 0 | 0.1528 | 3.1466
2022-05-31 22:58 |  | 0.026723 | 1.6702 |  |  | 8.3409 |  | 7.8887 | 0.010414 | 19.6821 | 0.00011834 | 9.3997 | 9.4146 | 9.3938 | 9.4806 | 9.5306 | 10.5295 | 10.502 | 10.5345 | 10.5427 | 10.5501 | 6.3499e-09 | 11.8116 | 11.252 | 0 | 0.15278 | 3.1468
2022-05-31 22:59 |  | 0.026721 | 1.67 |  |  | 8.3429 |  | 7.8897 | 0.010415 | 19.6819 | 0.00011028 | 9.4017 | 9.4165 | 9.3973 | 9.4832 | 9.5329 | 10.5328 | 10.5081 | 10.5388 | 10.5466 | 10.5543 | 6.8658e-08 | 11.8139 | 11.2539 | 0 | 0.15284 | 3.1462
2022-05-31 23:00 |  | 0.026719 | 1.67 |  |  | 8.3438 |  | 7.89 | 0.010416 | 19.6816 | 0.00011574 | 9.3999 | 9.4147 | 9.3955 | 9.4813 | 9.5324 | 10.5405 | 10.5101 | 10.5428 | 10.5499 | 10.5601 | -9.7789e-08 | 11.8135 | 11.2444 | 0 | 0.15287 | 3.146
2022-05-31 23:01 |  | 0.026707 | 1.6692 |  |  | 8.3421 |  | 7.8891 | 0.010415 | 19.6813 | 0.0001107 | 9.401 | 9.4149 | 9.3963 | 9.4818 | 9.5327 | 10.5447 | 10.5148 | 10.5468 | 10.5561 | 10.5656 | 6.1806e-08 | 11.8147 | 11.2373 | 0 | 0.15316 | 3.1431
2022-05-31 23:02 |  | 0.026709 | 1.6693 |  |  | 8.3451 |  | 7.8906 | 0.010417 | 19.6811 | 0.00012841 | 9.4047 | 9.4189 | 9.3977 | 9.486 | 9.5361 | 10.5449 | 10.5187 | 10.5499 | 10.5584 | 10.5668 | -2.5124e-08 | 11.8139 | 11.2427 | 0 | 0.1531 | 3.1436
2022-05-31 23:03 |  | 0.026715 | 1.6697 |  |  | 8.3446 |  | 7.8904 | 0.010416 | 19.6806 | 0.00013102 | 9.4086 | 9.4209 | 9.4006 | 9.4893 | 9.5403 | 10.534 | 10.5094 | 10.5421 | 10.5504 | 10.5581 | -2.6246e-08 | 11.8118 | 11.2506 | 0 | 0.15297 | 3.145
2022-05-31 23:04 |  | 0.026709 | 1.6693 |  |  | 8.3452 |  | 7.8907 | 0.010417 | 19.6804 | 0.00011926 | 9.4071 | 9.4222 | 9.401 | 9.4885 | 9.5402 | 10.5431 | 10.5166 | 10.5482 | 10.5539 | 10.5639 | -1.7544e-08 | 11.8072 | 11.2432 | 0 | 0.15311 | 3.1436
2022-05-31 23:05 |  | 0.026715 | 1.6697 |  |  | 8.3457 |  | 7.8909 | 0.010417 | 19.6796 | 0.00013281 | 9.4053 | 9.4222 | 9.4021 | 9.4887 | 9.539 | 10.5399 | 10.5132 | 10.5456 | 10.5511 | 10.5606 | 6.4769e-08 | 11.8091 | 11.2452 | 0 | 0.15297 | 3.1449
2022-05-31 23:06 |  | 0.026708 | 1.6693 |  |  | 8.3438 |  | 7.89 | 0.010416 | 19.6792 | 0.00013216 | 9.4076 | 9.4229 | 9.4017 | 9.4889 | 9.5406 | 10.5399 | 10.512 | 10.5437 | 10.5524 | 10.5605 | -7.0908e-08 | 11.8086 | 11.2447 | 0 | 0.15312 | 3.1435
2022-05-31 23:07 |  | 0.026694 | 1.6684 |  |  | 8.3428 |  | 7.8895 | 0.010415 | 19.6784 | 0.00011993 | 9.4082 | 9.4239 | 9.4024 | 9.4904 | 9.5407 | 10.5473 | 10.5191 | 10.5513 | 10.5604 | 10.5681 | 3.4004e-08 | 11.8085 | 11.2358 | 0 | 0.15344 | 3.1403
2022-05-31 23:08 |  | 0.0267 | 1.6688 |  |  | 8.3427 |  | 7.8894 | 0.010415 | 19.6783 | 0.00011834 | 9.4067 | 9.421 | 9.4022 | 9.4899 | 9.5401 | 10.5426 | 10.5172 | 10.547 | 10.5563 | 10.5642 | -2.7728e-08 | 11.8074 | 11.2401 | 0 | 0.1533 | 3.1417
2022-05-31 23:09 |  | 0.026715 | 1.6697 |  |  | 8.3455 |  | 7.8906 | 0.010417 | 19.6774 | 0.00012013 | 9.4088 | 9.4243 | 9.4033 | 9.4927 | 9.5425 | 10.5344 | 10.5078 | 10.5415 | 10.5506 | 10.5581 | 5.3339e-08 | 11.8072 | 11.2494 | 0 | 0.15297 | 3.145
2022-05-31 23:10 |  | 0.026718 | 1.6699 |  |  | 8.3467 |  | 7.8912 | 0.010418 | 19.677 | 0.00011045 | 9.4081 | 9.424 | 9.405 | 9.4926 | 9.5416 | 10.536 | 10.5119 | 10.5416 | 10.5491 | 10.5573 | 7.3639e-09 | 11.8053 | 11.2515 | 0 | 0.15289 | 3.1457
2022-05-31 23:11 |  | 0.026714 | 1.6696 |  |  | 8.3463 |  | 7.891 | 0.010418 | 19.6765 | 0.00010875 | 9.4085 | 9.4245 | 9.4054 | 9.4915 | 9.5411 | 10.542 | 10.5099 | 10.5437 | 10.5506 | 10.5612 | -5.2916e-08 | 11.8084 | 11.2456 | 0 | 0.15299 | 3.1447
2022-05-31 23:12 |  | 0.026721 | 1.6701 |  |  | 8.3461 |  | 7.8909 | 0.010417 | 19.6757 | 0.00010679 | 9.4073 | 9.425 | 9.4062 | 9.4906 | 9.5408 | 10.5333 | 10.506 | 10.5373 | 10.5493 | 10.554 | 2.3825e-09 | 11.8077 | 11.253 | 0 | 0.15284 | 3.1463
2022-05-31 23:13 |  | 0.026723 | 1.6702 |  |  | 8.3471 |  | 7.8913 | 0.010418 | 19.6752 | 0.00012761 | 9.4087 | 9.4246 | 9.4055 | 9.4927 | 9.541 | 10.5335 | 10.5077 | 10.5379 | 10.5476 | 10.5549 | 2.2013e-08 | 11.8088 | 11.253 | 0 | 0.15279 | 3.1467
2022-05-31 23:14 |  | 0.026722 | 1.6701 |  |  | 8.3485 |  | 7.892 | 0.010419 | 19.6746 | 0.00012592 | 9.4071 | 9.4235 | 9.4049 | 9.4896 | 9.5409 | 10.5393 | 10.513 | 10.545 | 10.5522 | 10.5572 | -3.9419e-08 | 11.8073 | 11.2522 | 0 | 0.1528 | 3.1466
2022-05-31 23:15 |  | 0.026724 | 1.6703 |  |  | 8.3482 |  | 7.8919 | 0.010419 | 19.674 | 0.00011785 | 9.4082 | 9.4239 | 9.4045 | 9.4907 | 9.5403 | 10.5397 | 10.5083 | 10.5391 | 10.549 | 10.5589 | 3.0268e-08 | 11.8101 | 11.2446 | 0 | 0.15276 | 3.147
2022-05-31 23:16 |  | 0.026719 | 1.6699 |  |  | 8.3478 |  | 7.8917 | 0.010419 | 19.6735 | 0.00011347 | 9.4078 | 9.4246 | 9.4058 | 9.4897 | 9.5396 | 10.5389 | 10.5128 | 10.5439 | 10.5542 | 10.5594 | -2.54e-09 | 11.8098 | 11.2505 | 0 | 0.15288 | 3.1459
2022-05-31 23:17 |  | 0.026716 | 1.6697 |  |  | 8.3476 |  | 7.8916 | 0.010418 | 19.673 | 0.00012243 | 9.4089 | 9.4228 | 9.4036 | 9.4917 | 9.5405 | 10.543 | 10.5149 | 10.5447 | 10.5537 | 10.5643 | -6.2377e-08 | 11.8111 | 11.2418 | 0 | 0.15296 | 3.1451
2022-05-31 23:18 |  | 0.026715 | 1.6697 |  |  | 8.3479 |  | 7.8917 | 0.010419 | 19.6723 | 0.00012615 | 9.4103 | 9.425 | 9.4055 | 9.4912 | 9.5412 | 10.539 | 10.5171 | 10.5471 | 10.5561 | 10.5623 | 4.5084e-08 | 11.8117 | 11.2499 | 0 | 0.15298 | 3.1449
2022-05-31 23:19 |  | 0.026708 | 1.6693 |  |  | 8.3475 |  | 7.8915 | 0.010418 | 19.6721 | 0.00012392 | 9.4124 | 9.425 | 9.4062 | 9.4947 | 9.5439 | 10.5448 | 10.5168 | 10.5495 | 10.5562 | 10.5642 | -4.5267e-08 | 11.8133 | 11.2521 | 0 | 0.15312 | 3.1435
2022-05-31 23:20 |  | 0.026713 | 1.6696 |  |  | 8.3476 |  | 7.8916 | 0.010418 | 19.6715 | 0.00012241 | 9.4106 | 9.4269 | 9.4079 | 9.4932 | 9.544 | 10.5418 | 10.5131 | 10.5433 | 10.5532 | 10.5632 | 2.6246e-08 | 11.8116 | 11.2487 | 0 | 0.15301 | 3.1445
2022-05-31 23:21 |  | 0.026716 | 1.6698 |  |  | 8.3476 |  | 7.8916 | 0.010418 | 19.6708 | 0.00012176 | 9.411 | 9.4278 | 9.4085 | 9.4927 | 9.5445 | 10.5394 | 10.5089 | 10.5407 | 10.5516 | 10.5609 | 2.8156e-08 | 11.8107 | 11.2512 | 0 | 0.15294 | 3.1452
2022-05-31 23:22 |  | 0.026705 | 1.669 |  |  | 8.3471 |  | 7.8914 | 0.010418 | 19.6704 | 0.00011574 | 9.4122 | 9.4275 | 9.4077 | 9.4928 | 9.5432 | 10.5453 | 10.5195 | 10.55 | 10.5599 | 10.5644 | -1.2277e-08 | 11.8121 | 11.251 | 0 | 0.1532 | 3.1427
2022-05-31 23:23 |  | 0.026694 | 1.6684 |  |  | 8.3437 |  | 7.8898 | 0.010416 | 19.6697 | 0.00011028 | 9.4124 | 9.4249 | 9.4081 | 9.4951 | 9.5456 | 10.5455 | 10.5178 | 10.5483 | 10.5581 | 10.5646 | 2.5341e-08 | 11.8137 | 11.2503 | 0 | 0.15343 | 3.1404
2022-05-31 23:24 |  | 0.026628 | 1.6643 |  |  | 8.3293 |  | 7.8829 | 0.010407 | 19.669 | 0.0001294 | 9.4145 | 9.4298 | 9.4101 | 9.4975 | 9.5459 | 10.5588 | 10.53 | 10.5627 | 10.5684 | 10.5777 | -6.7944e-08 | 11.8106 | 11.2397 | 0 | 0.15492 | 3.1258
2022-05-31 23:25 |  | 0.026686 | 1.6679 |  |  | 8.3431 |  | 7.8895 | 0.010416 | 19.6689 | 0.00010978 | 9.4137 | 9.4314 | 9.4103 | 9.4972 | 9.5484 | 10.5466 | 10.5181 | 10.5501 | 10.5599 | 10.5671 | 5.393e-08 | 11.8084 | 11.2431 | 0 | 0.15361 | 3.1386
2022-05-31 23:26 |  | 0.026682 | 1.6676 |  |  | 8.3422 |  | 7.8891 | 0.010415 | 19.6684 | 0.00013005 | 9.4178 | 9.4322 | 9.4124 | 9.5 | 9.5501 | 10.5453 | 10.5176 | 10.5503 | 10.5588 | 10.5661 | 3.2173e-08 | 11.806 | 11.2457 | 0 | 0.15372 | 3.1376
2022-05-31 23:27 |  | 0.0267 | 1.6687 |  |  | 8.3431 |  | 7.8895 | 0.010416 | 19.668 | 0.00011054 | 9.4149 | 9.4307 | 9.4125 | 9.4979 | 9.5492 | 10.5326 | 10.5094 | 10.5407 | 10.5496 | 10.5549 | -1.0033e-07 | 11.8045 | 11.2582 | 0 | 0.15331 | 3.1416
2022-05-31 23:28 |  | 0.026703 | 1.6689 |  |  | 8.3429 |  | 7.8895 | 0.010415 | 19.6675 | 0.0001171 | 9.4156 | 9.4326 | 9.4137 | 9.4996 | 9.5498 | 10.5307 | 10.5051 | 10.5364 | 10.5449 | 10.5503 | 6.8441e-08 | 11.804 | 11.2652 | 0 | 0.15324 | 3.1423
2022-05-31 23:29 |  | 0.026714 | 1.6696 |  |  | 8.3431 |  | 7.8896 | 0.010416 | 19.6669 | 0.00011477 | 9.4119 | 9.4305 | 9.4111 | 9.4955 | 9.545 | 10.5293 | 10.499 | 10.5302 | 10.5402 | 10.5493 | 1.3123e-08 | 11.8024 | 11.2599 | 0 | 0.153 | 3.1447
2022-05-31 23:30 |  | 0.026711 | 1.6695 |  |  | 8.3419 |  | 7.889 | 0.010415 | 19.6668 | 0.00012658 | 9.4115 | 9.429 | 9.4103 | 9.4918 | 9.5428 | 10.5298 | 10.4992 | 10.5316 | 10.5414 | 10.5482 | -3.9419e-08 | 11.8069 | 11.2585 | 0 | 0.15305 | 3.1442
2022-05-31 23:31 |  | 0.026709 | 1.6693 |  |  | 8.3419 |  | 7.889 | 0.010415 | 19.6669 | 0.00012533 | 9.4104 | 9.4256 | 9.4062 | 9.4912 | 9.5413 | 10.5325 | 10.5033 | 10.5369 | 10.5458 | 10.5509 | -5.7149e-09 | 11.8084 | 11.256 | 0 | 0.1531 | 3.1437
2022-05-31 23:32 |  | 0.026715 | 1.6697 |  |  | 8.3426 |  | 7.8893 | 0.010415 | 19.6661 | 0.00012013 | 9.4097 | 9.4255 | 9.4062 | 9.4905 | 9.5416 | 10.5294 | 10.5028 | 10.5331 | 10.5437 | 10.5493 | 5.6938e-08 | 11.8106 | 11.2604 | 0 | 0.15298 | 3.1449
2022-05-31 23:33 |  | 0.026706 | 1.6691 |  |  | 8.3409 |  | 7.8885 | 0.010414 | 19.666 | 0.00011328 | 9.4087 | 9.4245 | 9.4065 | 9.4907 | 9.5427 | 10.5308 | 10.5055 | 10.5365 | 10.5459 | 10.5505 | -3.5087e-08 | 11.8115 | 11.2619 | 0 | 0.15316 | 3.143
2022-05-31 23:34 |  | 0.026707 | 1.6692 |  |  | 8.3426 |  | 7.8893 | 0.010415 | 19.6659 | 0.00012143 | 9.4084 | 9.4243 | 9.4049 | 9.4905 | 9.5415 | 10.5389 | 10.5079 | 10.5402 | 10.5483 | 10.5564 | -6.0959e-08 | 11.8092 | 11.2527 | 0 | 0.15315 | 3.1431
2022-05-31 23:35 |  | 0.026714 | 1.6696 |  |  | 8.3438 |  | 7.8899 | 0.010416 | 19.6654 | 0.00012176 | 9.4053 | 9.4223 | 9.4035 | 9.4885 | 9.5386 | 10.5371 | 10.5084 | 10.5406 | 10.5472 | 10.5553 | 1.6677e-08 | 11.808 | 11.2462 | 0 | 0.15298 | 3.1448
2022-05-31 23:36 |  | 0.026708 | 1.6693 |  |  | 8.3438 |  | 7.8899 | 0.010416 | 19.6654 | 0.00011542 | 9.4084 | 9.4223 | 9.4032 | 9.4894 | 9.5398 | 10.5405 | 10.5113 | 10.5443 | 10.5529 | 10.5587 | 7.4082e-08 | 11.8101 | 11.2464 | 0 | 0.15312 | 3.1434
2022-05-31 23:37 |  | 0.026695 | 1.6685 |  |  | 8.3437 |  | 7.8898 | 0.010416 | 19.665 | 0.00012371 | 9.4095 | 9.4225 | 9.4059 | 9.4911 | 9.5414 | 10.5468 | 10.5197 | 10.5518 | 10.5609 | 10.5665 | -3.4078e-08 | 11.81 | 11.2428 | 0 | 0.15341 | 3.1406
2022-05-31 23:38 |  | 0.026688 | 1.668 |  |  | 8.3438 |  | 7.8899 | 0.010416 | 19.665 | 0.0001206 | 9.4116 | 9.4255 | 9.4051 | 9.4935 | 9.5436 | 10.5506 | 10.5244 | 10.556 | 10.5646 | 10.5711 | 2.4041e-08 | 11.8089 | 11.2401 | 0 | 0.15358 | 3.139
2022-05-31 23:39 |  | 0.026695 | 1.6685 |  |  | 8.3439 |  | 7.89 | 0.010416 | 19.6653 | 0.00013167 | 9.4128 | 9.4261 | 9.4069 | 9.4949 | 9.5445 | 10.5451 | 10.5171 | 10.5489 | 10.5581 | 10.5645 | 4.5084e-08 | 11.8068 | 11.2438 | 0 | 0.15341 | 3.1406
2022-05-31 23:40 |  | 0.026701 | 1.6688 |  |  | 8.3452 |  | 7.8906 | 0.010417 | 19.665 | 0.00012093 | 9.414 | 9.4295 | 9.4102 | 9.4967 | 9.5465 | 10.542 | 10.5133 | 10.5455 | 10.5527 | 10.563 | -8.5985e-08 | 11.8046 | 11.244 | 0 | 0.15328 | 3.1419
2022-05-31 23:41 |  | 0.026705 | 1.6691 |  |  | 8.3446 |  | 7.8903 | 0.010416 | 19.6647 | 0.00011753 | 9.4148 | 9.4294 | 9.4104 | 9.4955 | 9.547 | 10.5358 | 10.508 | 10.541 | 10.55 | 10.5578 | -3.5983e-09 | 11.8054 | 11.2533 | 0 | 0.15318 | 3.1429
2022-05-31 23:42 |  | 0.026699 | 1.6687 |  |  | 8.3421 |  | 7.8891 | 0.010415 | 19.6649 | 0.00011168 | 9.4136 | 9.4298 | 9.41 | 9.497 | 9.5464 | 10.5345 | 10.5086 | 10.5396 | 10.5487 | 10.5546 | 7.6199e-09 | 11.8056 | 11.2563 | 0 | 0.15332 | 3.1415
2022-05-31 23:43 |  | 0.0267 | 1.6688 |  |  | 8.3413 |  | 7.8887 | 0.010414 | 19.6649 | 0.00012292 | 9.4118 | 9.4278 | 9.4075 | 9.4933 | 9.5442 | 10.5351 | 10.5076 | 10.5381 | 10.5483 | 10.5557 | 5.2631e-08 | 11.8045 | 11.2527 | 0 | 0.1533 | 3.1417
2022-05-31 23:44 |  | 0.02669 | 1.6681 |  |  | 8.3412 |  | 7.8887 | 0.010414 | 19.665 | 0.00011379 | 9.4113 | 9.4278 | 9.4083 | 9.4932 | 9.544 | 10.5456 | 10.5144 | 10.5457 | 10.5535 | 10.5634 | -5.3339e-08 | 11.8062 | 11.2426 | 0 | 0.15353 | 3.1394
2022-05-31 23:45 |  | 0.026692 | 1.6683 |  |  | 8.3409 |  | 7.8885 | 0.010414 | 19.665 | 0.00012043 | 9.4124 | 9.4259 | 9.4082 | 9.4942 | 9.5439 | 10.5407 | 10.512 | 10.5447 | 10.554 | 10.5599 | 1.711e-08 | 11.8075 | 11.2454 | 0 | 0.15348 | 3.1399
2022-05-31 23:46 |  | 0.026695 | 1.6684 |  |  | 8.3425 |  | 7.8893 | 0.010415 | 19.6653 | 0.0001268 | 9.4121 | 9.4275 | 9.4059 | 9.4953 | 9.5449 | 10.5396 | 10.5143 | 10.5472 | 10.5565 | 10.5609 | -9.5249e-09 | 11.8081 | 11.251 | 0 | 0.15342 | 3.1405
2022-05-31 23:47 |  | 0.026676 | 1.6673 |  |  | 8.3412 |  | 7.8887 | 0.010414 | 19.6652 | 0.00012111 | 9.4141 | 9.428 | 9.4088 | 9.4967 | 9.5464 | 10.5526 | 10.5221 | 10.5561 | 10.5612 | 10.5714 | 2.921e-08 | 11.8051 | 11.2378 | 0 | 0.15383 | 3.1364
2022-05-31 23:48 |  | 0.026701 | 1.6688 |  |  | 8.3474 |  | 7.8916 | 0.010418 | 19.6655 | 0.00011394 | 9.4126 | 9.4276 | 9.4076 | 9.4948 | 9.5455 | 10.5487 | 10.5209 | 10.5539 | 10.5619 | 10.5679 | -7.9704e-08 | 11.8042 | 11.2394 | 0 | 0.15329 | 3.1418
2022-05-31 23:49 |  | 0.026712 | 1.6695 |  |  | 8.3481 |  | 7.892 | 0.010419 | 19.6658 | 0.00013151 | 9.4155 | 9.4301 | 9.4091 | 9.499 | 9.5483 | 10.5392 | 10.5118 | 10.5427 | 10.5532 | 10.5595 | 3.1538e-08 | 11.8049 | 11.2462 | 0 | 0.15304 | 3.1442
2022-05-31 23:50 |  | 0.026708 | 1.6692 |  |  | 8.3484 |  | 7.8921 | 0.010419 | 19.6657 | 0.00011694 | 9.4172 | 9.4315 | 9.4109 | 9.497 | 9.5482 | 10.5427 | 10.5146 | 10.5473 | 10.5566 | 10.5619 | 6.6276e-08 | 11.8019 | 11.2486 | 0 | 0.15314 | 3.1433
2022-05-31 23:51 |  | 0.026676 | 1.6673 |  |  | 8.3399 |  | 7.888 | 0.010413 | 19.6661 | 0.00012013 | 9.4151 | 9.4297 | 9.4104 | 9.4968 | 9.5486 | 10.5465 | 10.5199 | 10.5516 | 10.5591 | 10.565 | -2.8575e-08 | 11.8023 | 11.2441 | 0 | 0.15384 | 3.1364
2022-05-31 23:52 |  | 0.026703 | 1.6689 |  |  | 8.3484 |  | 7.8921 | 0.010419 | 19.6662 | 0.00012306 | 9.4142 | 9.4299 | 9.4099 | 9.4973 | 9.547 | 10.5482 | 10.5197 | 10.5516 | 10.5607 | 10.5671 | -8.0432e-09 | 11.8031 | 11.2424 | 0 | 0.15325 | 3.1422
2022-05-31 23:53 |  | 0.026714 | 1.6696 |  |  | 8.3486 |  | 7.8922 | 0.010419 | 19.6665 | 0.00013191 | 9.4147 | 9.4314 | 9.4114 | 9.4982 | 9.5477 | 10.5405 | 10.5097 | 10.541 | 10.5522 | 10.5598 | 1.9276e-08 | 11.803 | 11.2455 | 0 | 0.15299 | 3.1447
2022-05-31 23:54 |  | 0.026705 | 1.6691 |  |  | 8.3485 |  | 7.8922 | 0.010419 | 19.6669 | 0.00012273 | 9.4164 | 9.4317 | 9.4127 | 9.4985 | 9.5489 | 10.5439 | 10.5162 | 10.548 | 10.5566 | 10.5633 | -2.667e-08 | 11.8028 | 11.2454 | 0 | 0.15318 | 3.1428
2022-05-31 23:55 |  | 0.026707 | 1.6692 |  |  | 8.3479 |  | 7.8919 | 0.010418 | 19.6671 | 0.00012224 | 9.4137 | 9.4293 | 9.4099 | 9.4975 | 9.5482 | 10.5413 | 10.5167 | 10.5484 | 10.5579 | 10.5614 | -4.2333e-08 | 11.8017 | 11.2478 | 0 | 0.15315 | 3.1431
2022-05-31 23:56 |  | 0.026698 | 1.6686 |  |  | 8.347 |  | 7.8915 | 0.010418 | 19.6674 | 0.0001023 | 9.4153 | 9.4302 | 9.4095 | 9.497 | 9.5454 | 10.5517 | 10.5185 | 10.551 | 10.5581 | 10.569 | 5.9561e-08 | 11.8009 | 11.2348 | 0 | 0.15334 | 3.1413
2022-05-31 23:57 |  | 0.026701 | 1.6688 |  |  | 8.3454 |  | 7.8907 | 0.010417 | 19.6677 | 0.00010014 | 9.4163 | 9.4314 | 9.4115 | 9.4979 | 9.5476 | 10.5394 | 10.5129 | 10.5453 | 10.5551 | 10.5599 | 4.2121e-08 | 11.8016 | 11.2508 | 0 | 0.15329 | 3.1418
2022-05-31 23:58 |  | 0.026705 | 1.6691 |  |  | 8.345 |  | 7.8905 | 0.010417 | 19.6681 | 0.00013752 | 9.4162 | 9.4308 | 9.4114 | 9.4991 | 9.5488 | 10.537 | 10.5072 | 10.5395 | 10.548 | 10.5573 | -7.0696e-08 | 11.801 | 11.2462 | 0 | 0.15319 | 3.1428
2022-05-31 23:59 |  | 0.026699 | 1.6687 |  |  | 8.3446 |  | 7.8904 | 0.010416 | 19.6685 | 0.00011843 | 9.417 | 9.4324 | 9.4118 | 9.4959 | 9.5479 | 10.5404 | 10.5121 | 10.5433 | 10.5539 | 10.5607 | 7.4289e-08 | 11.8017 | 11.247 | 0 | 0.15333 | 3.1414
2022-06-01 |  | 0.026694 | 1.6684 |  |  | 8.3458 |  | 7.8909 | 0.010417 | 19.6693 | 0.00012549 | 9.4131 | 9.4287 | 9.4091 | 9.4947 | 9.5447 | 10.5501 | 10.5232 | 10.5534 | 10.5634 | 10.5676 | -5.2069e-08 | 11.802 | 11.237 | 0 | 0.15344 | 3.1403
2022-06-01 00:01 |  | 0.026694 | 1.6684 |  |  | 8.3462 |  | 7.8911 | 0.010417 | 19.6694 | 0.00011244 | 9.415 | 9.4302 | 9.4103 | 9.4977 | 9.5481 | 10.5475 | 10.5214 | 10.5537 | 10.561 | 10.5678 | 4.2668e-08 | 11.8024 | 11.2451 | 0 | 0.15345 | 3.1402
2022-06-01 00:02 |  | 0.026693 | 1.6683 |  |  | 8.3424 |  | 7.8893 | 0.010415 | 19.6703 | 0.00012615 | 9.4163 | 9.4306 | 9.4102 | 9.499 | 9.5492 | 10.5383 | 10.5097 | 10.543 | 10.551 | 10.5622 | 3.0056e-08 | 11.802 | 11.2433 | 0 | 0.15346 | 3.1401
2022-06-01 00:03 |  | 0.026732 | 1.6708 |  |  | 8.3514 |  | 7.8936 | 0.010421 | 19.6705 | 0.00011688 | 9.4156 | 9.4311 | 9.4106 | 9.495 | 9.5458 | 10.5318 | 10.5038 | 10.5374 | 10.5459 | 10.5529 | -8.8899e-08 | 11.7991 | 11.2531 | 0 | 0.15258 | 3.1488
2022-06-01 00:04 |  | 0.026728 | 1.6705 |  |  | 8.3521 |  | 7.8939 | 0.010421 | 19.6711 | 0.00012409 | 9.4144 | 9.4295 | 9.4093 | 9.4946 | 9.5457 | 10.5384 | 10.511 | 10.543 | 10.5509 | 10.5587 | 3.5737e-08 | 11.8003 | 11.2453 | 0 | 0.15268 | 3.1478
2022-06-01 00:05 |  | 0.026712 | 1.6695 |  |  | 8.3508 |  | 7.8933 | 0.01042 | 19.6717 | 0.0001294 | 9.4122 | 9.4286 | 9.4087 | 9.4926 | 9.5452 | 10.549 | 10.5221 | 10.5535 | 10.5612 | 10.5673 | 2.7093e-08 | 11.8012 | 11.2407 | 0 | 0.15304 | 3.1443
2022-06-01 00:06 |  | 0.026715 | 1.6697 |  |  | 8.3507 |  | 7.8932 | 0.01042 | 19.672 | 0.00011461 | 9.4133 | 9.4283 | 9.4079 | 9.4956 | 9.545 | 10.5464 | 10.5173 | 10.5488 | 10.558 | 10.5662 | 3.4654e-09 | 11.802 | 11.2376 | 0 | 0.15297 | 3.145
2022-06-01 00:07 |  | 0.026725 | 1.6703 |  |  | 8.3506 |  | 7.8931 | 0.01042 | 19.6728 | 0.00012956 | 9.4156 | 9.4296 | 9.4094 | 9.496 | 9.5465 | 10.536 | 10.5072 | 10.5403 | 10.55 | 10.5578 | -2.0531e-08 | 11.8026 | 11.2502 | 0 | 0.15274 | 3.1472
2022-06-01 00:08 |  | 0.026723 | 1.6702 |  |  | 8.3513 |  | 7.8934 | 0.010421 | 19.6729 | 0.00012193 | 9.4149 | 9.4284 | 9.4092 | 9.4968 | 9.5454 | 10.5412 | 10.5116 | 10.5422 | 10.5528 | 10.5611 | -1.711e-08 | 11.8019 | 11.243 | 0 | 0.15278 | 3.1468
2022-06-01 00:09 |  | 0.026704 | 1.669 |  |  | 8.3466 |  | 7.8912 | 0.010418 | 19.673 | 0.00011103 | 9.4123 | 9.4292 | 9.4078 | 9.4946 | 9.5453 | 10.5413 | 10.5188 | 10.5498 | 10.5582 | 10.5626 | 1.016e-08 | 11.8025 | 11.2495 | 0 | 0.15322 | 3.1425
2022-06-01 00:10 |  | 0.026717 | 1.6698 |  |  | 8.3503 |  | 7.893 | 0.01042 | 19.6733 | 0.00012452 | 9.4121 | 9.4268 | 9.4071 | 9.4954 | 9.5455 | 10.5443 | 10.5151 | 10.547 | 10.5557 | 10.565 | 3.5983e-09 | 11.8019 | 11.2414 | 0 | 0.15292 | 3.1454
2022-06-01 00:11 |  | 0.026714 | 1.6696 |  |  | 8.3485 |  | 7.8921 | 0.010419 | 19.6731 | 0.00013141 | 9.4104 | 9.4279 | 9.4086 | 9.4941 | 9.5446 | 10.5414 | 10.5137 | 10.5454 | 10.5541 | 10.5634 | -2.0792e-08 | 11.801 | 11.2415 | 0 | 0.15299 | 3.1448
2022-06-01 00:12 |  | 0.026728 | 1.6705 |  |  | 8.3481 |  | 7.8919 | 0.010419 | 19.6732 | 0.00012387 | 9.4141 | 9.4257 | 9.4063 | 9.4943 | 9.5451 | 10.5281 | 10.5017 | 10.5356 | 10.5431 | 10.5534 | 6.4134e-08 | 11.8035 | 11.2538 | 0 | 0.15268 | 3.1479
2022-06-01 00:13 |  | 0.026718 | 1.6699 |  |  | 8.3483 |  | 7.892 | 0.010419 | 19.6734 | 0.00010163 | 9.4135 | 9.4292 | 9.4091 | 9.4948 | 9.545 | 10.5373 | 10.5084 | 10.5396 | 10.5499 | 10.5595 | -2.9672e-08 | 11.8031 | 11.248 | 0 | 0.1529 | 3.1457
2022-06-01 00:14 |  | 0.026716 | 1.6698 |  |  | 8.348 |  | 7.8918 | 0.010419 | 19.6735 | 0.00012826 | 9.4094 | 9.4264 | 9.4063 | 9.4903 | 9.5422 | 10.5406 | 10.5148 | 10.5462 | 10.5539 | 10.5603 | -1.2912e-08 | 11.8023 | 11.2458 | 0 | 0.15294 | 3.1453
2022-06-01 00:15 |  | 0.026713 | 1.6695 |  |  | 8.3486 |  | 7.892 | 0.010419 | 19.6738 | 0.00012692 | 9.4117 | 9.4266 | 9.4074 | 9.4944 | 9.544 | 10.5428 | 10.5169 | 10.5474 | 10.5562 | 10.5633 | 4.0502e-08 | 11.8048 | 11.2455 | 0 | 0.15302 | 3.1445
2022-06-01 00:16 |  | 0.026718 | 1.6699 |  |  | 8.3486 |  | 7.892 | 0.010419 | 19.6741 | 0.00012224 | 9.4129 | 9.4254 | 9.4074 | 9.4927 | 9.5432 | 10.5407 | 10.5105 | 10.5434 | 10.5524 | 10.5623 | -5.5456e-08 | 11.8012 | 11.243 | 0 | 0.1529 | 3.1456
2022-06-01 00:17 |  | 0.026732 | 1.6708 |  |  | 8.3482 |  | 7.8918 | 0.010419 | 19.6745 | 0.00013224 | 9.4114 | 9.427 | 9.4063 | 9.4923 | 9.5423 | 10.5282 | 10.5001 | 10.5301 | 10.5428 | 10.5512 | 1.9493e-08 | 11.8017 | 11.2512 | 0 | 0.15258 | 3.1488
2022-06-01 00:18 |  | 0.02672 | 1.67 |  |  | 8.3479 |  | 7.8918 | 0.010419 | 19.6749 | 0.00012387 | 9.4091 | 9.4249 | 9.407 | 9.4907 | 9.5408 | 10.5398 | 10.5099 | 10.5419 | 10.5508 | 10.5592 | 1.2065e-08 | 11.8018 | 11.2421 | 0 | 0.15285 | 3.1461
2022-06-01 00:19 |  | 0.026733 | 1.6708 |  |  | 8.3524 |  | 7.8938 | 0.010421 | 19.675 | 0.00012126 | 9.409 | 9.4251 | 9.4051 | 9.4904 | 9.5405 | 10.5392 | 10.5146 | 10.5448 | 10.5527 | 10.5593 | 6.281e-09 | 11.8019 | 11.247 | 0 | 0.15257 | 3.1489
2022-06-01 00:20 |  | 0.026742 | 1.6714 |  |  | 8.3526 |  | 7.894 | 0.010422 | 19.6753 | 0.00013135 | 9.4124 | 9.4271 | 9.4059 | 9.4946 | 9.5434 | 10.5297 | 10.5024 | 10.5352 | 10.5448 | 10.5519 | -3.9793e-08 | 11.8049 | 11.2551 | 0 | 0.15236 | 3.151
2022-06-01 00:21 |  | 0.026729 | 1.6706 |  |  | 8.3501 |  | 7.8928 | 0.01042 | 19.6754 | 0.00010176 | 9.4102 | 9.426 | 9.4053 | 9.4903 | 9.542 | 10.5391 | 10.5074 | 10.5389 | 10.5479 | 10.5581 | -1.27e-09 | 11.8017 | 11.2408 | 0 | 0.15264 | 3.1482
2022-06-01 00:22 |  | 0.026741 | 1.6713 |  |  | 8.3497 |  | 7.8926 | 0.01042 | 19.6755 | 9.8472e-05 | 9.4081 | 9.4251 | 9.4049 | 9.4887 | 9.5416 | 10.527 | 10.5006 | 10.5318 | 10.5429 | 10.5484 | 5.6962e-08 | 11.804 | 11.2579 | 0 | 0.1524 | 3.1506
2022-06-01 00:23 |  | 0.026725 | 1.6703 |  |  | 8.3485 |  | 7.892 | 0.010419 | 19.6757 | 0.00011021 | 9.4094 | 9.4242 | 9.4039 | 9.4918 | 9.5418 | 10.5367 | 10.5101 | 10.5413 | 10.5482 | 10.5552 | 1.6298e-08 | 11.8054 | 11.2487 | 0 | 0.15274 | 3.1472
2022-06-01 00:24 |  | 0.026724 | 1.6702 |  |  | 8.3485 |  | 7.892 | 0.010419 | 19.6759 | 0.00011361 | 9.4073 | 9.4218 | 9.4039 | 9.4884 | 9.539 | 10.5411 | 10.5116 | 10.5422 | 10.5514 | 10.5603 | -6.1294e-08 | 11.8043 | 11.2416 | 0 | 0.15277 | 3.1469
2022-06-01 00:25 |  | 0.026727 | 1.6704 |  |  | 8.3482 |  | 7.8919 | 0.010419 | 19.676 | 0.00011981 | 9.4081 | 9.4233 | 9.4043 | 9.4895 | 9.5399 | 10.5362 | 10.5076 | 10.5387 | 10.5483 | 10.5578 | 2.667e-08 | 11.8042 | 11.2394 | 0 | 0.15271 | 3.1476
2022-06-01 00:26 |  | 0.026721 | 1.6701 |  |  | 8.3474 |  | 7.8915 | 0.010418 | 19.676 | 0.00010566 | 9.411 | 9.4241 | 9.4059 | 9.4905 | 9.5419 | 10.534 | 10.5093 | 10.5403 | 10.5515 | 10.5564 | -6.3923e-08 | 11.805 | 11.2494 | 0 | 0.15283 | 3.1463
2022-06-01 00:27 |  | 0.026717 | 1.6698 |  |  | 8.3524 |  | 7.8939 | 0.010421 | 19.6761 | 0.00011211 | 9.4099 | 9.4244 | 9.4055 | 9.4931 | 9.5422 | 10.5527 | 10.5244 | 10.5548 | 10.5622 | 10.5704 | 4.7432e-08 | 11.8045 | 11.2357 | 0 | 0.15292 | 3.1454
2022-06-01 00:28 |  | 0.026721 | 1.6701 |  |  | 8.3509 |  | 7.8932 | 0.01042 | 19.6765 | 0.00013183 | 9.4096 | 9.4269 | 9.406 | 9.492 | 9.5427 | 10.5445 | 10.5164 | 10.5471 | 10.5566 | 10.5639 | -1.5875e-08 | 11.8034 | 11.2427 | 0 | 0.15283 | 3.1464
2022-06-01 00:29 |  | 0.026725 | 1.6703 |  |  | 8.3475 |  | 7.8916 | 0.010418 | 19.6766 | 0.00011594 | 9.4123 | 9.4261 | 9.4067 | 9.4941 | 9.5437 | 10.5306 | 10.5047 | 10.5357 | 10.5461 | 10.5527 | 1.1046e-08 | 11.8039 | 11.2524 | 0 | 0.15275 | 3.1471
2022-06-01 00:30 |  | 0.026717 | 1.6698 |  |  | 8.3461 |  | 7.8909 | 0.010417 | 19.6768 | 0.00012062 | 9.4119 | 9.4272 | 9.4074 | 9.4938 | 9.5452 | 10.5352 | 10.5051 | 10.5381 | 10.5465 | 10.5553 | -8.0432e-09 | 11.8034 | 11.2495 | 0 | 0.15293 | 3.1453
2022-06-01 00:31 |  | 0.02671 | 1.6693 |  |  | 8.3455 |  | 7.8906 | 0.010417 | 19.6769 | 0.00012306 | 9.4098 | 9.4257 | 9.4076 | 9.4911 | 9.5425 | 10.54 | 10.5108 | 10.5444 | 10.5542 | 10.5591 | -1.524e-08 | 11.8047 | 11.2473 | 0 | 0.15309 | 3.1438
2022-06-01 00:32 |  | 0.026725 | 1.6703 |  |  | 8.3482 |  | 7.892 | 0.010419 | 19.677 | 0.00012459 | 9.4095 | 9.4253 | 9.4056 | 9.4914 | 9.5423 | 10.5328 | 10.5078 | 10.5396 | 10.5489 | 10.5552 | 3.8986e-08 | 11.8065 | 11.2535 | 0 | 0.15274 | 3.1473
2022-06-01 00:33 |  | 0.026714 | 1.6696 |  |  | 8.3497 |  | 7.8927 | 0.01042 | 19.6771 | 0.00012371 | 9.4104 | 9.4252 | 9.408 | 9.4917 | 9.5423 | 10.5471 | 10.5193 | 10.5509 | 10.5571 | 10.5658 | -3.5983e-08 | 11.8073 | 11.2432 | 0 | 0.15298 | 3.1448
2022-06-01 00:34 |  | 0.026713 | 1.6696 |  |  | 8.3478 |  | 7.8918 | 0.010418 | 19.6774 | 0.00011511 | 9.4092 | 9.4248 | 9.405 | 9.4917 | 9.5427 | 10.5456 | 10.5141 | 10.5468 | 10.5556 | 10.5654 | 1.2129e-08 | 11.8064 | 11.2404 | 0 | 0.15302 | 3.1445
2022-06-01 00:35 |  | 0.026715 | 1.6697 |  |  | 8.3465 |  | 7.8912 | 0.010418 | 19.6775 | 0.00012192 | 9.412 | 9.4262 | 9.4063 | 9.4932 | 9.543 | 10.5374 | 10.5089 | 10.5406 | 10.5496 | 10.5582 | 5.3974e-08 | 11.8062 | 11.2472 | 0 | 0.15296 | 3.1451
2022-06-01 00:36 |  | 0.026715 | 1.6697 |  |  | 8.3479 |  | 7.8918 | 0.010419 | 19.6774 | 0.00011867 | 9.4125 | 9.4265 | 9.4073 | 9.4934 | 9.5431 | 10.5384 | 10.5143 | 10.5455 | 10.554 | 10.5599 | -3.048e-08 | 11.8057 | 11.2485 | 0 | 0.15297 | 3.1449
2022-06-01 00:37 |  | 0.026709 | 1.6693 |  |  | 8.3474 |  | 7.8916 | 0.010418 | 19.6778 | 0.00012359 | 9.4108 | 9.425 | 9.4072 | 9.4932 | 9.5412 | 10.546 | 10.5166 | 10.5488 | 10.556 | 10.5656 | -4.0285e-08 | 11.8012 | 11.2381 | 0 | 0.15311 | 3.1436
2022-06-01 00:38 |  | 0.02671 | 1.6694 |  |  | 8.3463 |  | 7.8911 | 0.010418 | 19.6779 | 9.9973e-05 | 9.4114 | 9.4277 | 9.408 | 9.4933 | 9.5433 | 10.5387 | 10.5122 | 10.5445 | 10.553 | 10.5608 | 6.3076e-08 | 11.7967 | 11.2402 | 0 | 0.15308 | 3.1439
2022-06-01 00:39 |  | 0.026706 | 1.6691 |  |  | 8.3457 |  | 7.8908 | 0.010417 | 19.6781 | 0.00011045 | 9.4133 | 9.4289 | 9.4072 | 9.4954 | 9.5456 | 10.5407 | 10.5124 | 10.5453 | 10.5521 | 10.5607 | -7.4722e-08 | 11.7964 | 11.239 | 0 | 0.15317 | 3.1429
2022-06-01 00:40 |  | 0.02671 | 1.6694 |  |  | 8.3461 |  | 7.891 | 0.010417 | 19.6784 | 0.00011883 | 9.4135 | 9.4276 | 9.4088 | 9.4929 | 9.5426 | 10.5404 | 10.5104 | 10.5423 | 10.5517 | 10.5611 | 6.9638e-08 | 11.7955 | 11.2355 | 0 | 0.15308 | 3.1438
2022-06-01 00:41 |  | 0.02671 | 1.6694 |  |  | 8.3467 |  | 7.8913 | 0.010418 | 19.6789 | 0.00011704 | 9.411 | 9.428 | 9.4073 | 9.4938 | 9.5427 | 10.5397 | 10.5132 | 10.5452 | 10.555 | 10.5607 | -5.5668e-08 | 11.7987 | 11.2384 | 0 | 0.15307 | 3.144
2022-06-01 00:42 |  | 0.026718 | 1.6699 |  |  | 8.3493 |  | 7.8925 | 0.010419 | 19.679 | 0.00011677 | 9.4119 | 9.4249 | 9.4063 | 9.4933 | 9.543 | 10.5421 | 10.5146 | 10.5461 | 10.5553 | 10.5616 | 1.3645e-08 | 11.797 | 11.2377 | 0 | 0.1529 | 3.1456
2022-06-01 00:43 |  | 0.026706 | 1.6691 |  |  | 8.3488 |  | 7.8923 | 0.010419 | 19.6793 | 0.00011997 | 9.4107 | 9.4262 | 9.4073 | 9.4941 | 9.5434 | 10.5503 | 10.5216 | 10.555 | 10.5616 | 10.5686 | -4.8683e-09 | 11.7975 | 11.2301 | 0 | 0.15318 | 3.1429
2022-06-01 00:44 |  | 0.026714 | 1.6696 |  |  | 8.351 |  | 7.8933 | 0.01042 | 19.6798 | 0.00010762 | 9.412 | 9.428 | 9.4077 | 9.4954 | 9.5434 | 10.5491 | 10.5194 | 10.5514 | 10.5607 | 10.5687 | 4.4833e-08 | 11.7973 | 11.2318 | 0 | 0.153 | 3.1446
2022-06-01 00:45 |  | 0.026721 | 1.6701 |  |  | 8.3497 |  | 7.8927 | 0.01042 | 19.68 | 0.00012257 | 9.4145 | 9.4311 | 9.4102 | 9.4973 | 9.548 | 10.5349 | 10.509 | 10.5405 | 10.5497 | 10.5579 | -4.8894e-08 | 11.798 | 11.2433 | 0 | 0.15284 | 3.1463
2022-06-01 00:46 |  | 0.026736 | 1.671 |  |  | 8.3504 |  | 7.8931 | 0.01042 | 19.6804 | 0.00013346 | 9.4128 | 9.428 | 9.4108 | 9.4941 | 9.5454 | 10.5267 | 10.5012 | 10.5333 | 10.5438 | 10.5495 | -1.7145e-08 | 11.795 | 11.2534 | 0 | 0.1525 | 3.1496
2022-06-01 00:47 |  | 0.026729 | 1.6706 |  |  | 8.35 |  | 7.8929 | 0.01042 | 19.6807 | 0.00012159 | 9.4132 | 9.429 | 9.4093 | 9.4937 | 9.5454 | 10.5344 | 10.504 | 10.5371 | 10.5458 | 10.5531 | 8.4685e-08 | 11.7981 | 11.2458 | 0 | 0.15265 | 3.1481
2022-06-01 00:48 |  | 0.026716 | 1.6698 |  |  | 8.3498 |  | 7.8927 | 0.01042 | 19.681 | 0.00012192 | 9.4102 | 9.4256 | 9.4068 | 9.4903 | 9.5418 | 10.5473 | 10.5181 | 10.5505 | 10.5573 | 10.5644 | -2.0531e-08 | 11.7981 | 11.2368 | 0 | 0.15295 | 3.1452
2022-06-01 00:49 |  | 0.026739 | 1.6712 |  |  | 8.3512 |  | 7.8934 | 0.010421 | 19.6815 | 0.00012338 | 9.4095 | 9.4247 | 9.403 | 9.4906 | 9.5398 | 10.5334 | 10.5056 | 10.5369 | 10.5473 | 10.5539 | -3.937e-08 | 11.8001 | 11.2409 | 0 | 0.15244 | 3.1502
2022-06-01 00:50 |  | 0.02674 | 1.6713 |  |  | 8.3533 |  | 7.8944 | 0.010422 | 19.6818 | 0.00013074 | 9.4136 | 9.4288 | 9.4067 | 9.4947 | 9.5422 | 10.5329 | 10.5054 | 10.5383 | 10.5475 | 10.5539 | 2.7073e-08 | 11.802 | 11.248 | 0 | 0.1524 | 3.1506
2022-06-01 00:51 |  | 0.026728 | 1.6705 |  |  | 8.3513 |  | 7.8935 | 0.010421 | 19.6823 | 0.00012289 | 9.41 | 9.4271 | 9.4066 | 9.493 | 9.5427 | 10.5391 | 10.5126 | 10.5431 | 10.5518 | 10.5596 | 1.9473e-08 | 11.7984 | 11.2459 | 0 | 0.15267 | 3.1479
2022-06-01 00:52 |  | 0.026731 | 1.6707 |  |  | 8.3512 |  | 7.8935 | 0.01042 | 19.6827 | 0.00011544 | 9.4097 | 9.4273 | 9.4067 | 9.4933 | 9.5427 | 10.5377 | 10.5077 | 10.5413 | 10.5489 | 10.5576 | -6.1077e-08 | 11.8009 | 11.2435 | 0 | 0.15261 | 3.1486
2022-06-01 00:53 |  | 0.026749 | 1.6718 |  |  | 8.3512 |  | 7.8934 | 0.01042 | 19.6833 | 0.00011086 | 9.41 | 9.4267 | 9.4058 | 9.4909 | 9.5415 | 10.5237 | 10.496 | 10.5284 | 10.5385 | 10.5452 | 1.4817e-08 | 11.7999 | 11.2549 | 0 | 0.15222 | 3.1524
2022-06-01 00:54 |  | 0.026755 | 1.6722 |  |  | 8.3517 |  | 7.8937 | 0.010421 | 19.6836 | 0.00010761 | 9.4084 | 9.4233 | 9.4035 | 9.488 | 9.5383 | 10.5245 | 10.495 | 10.527 | 10.5355 | 10.5447 | 2.8575e-08 | 11.7979 | 11.2495 | 0 | 0.15206 | 3.1539
2022-06-01 00:55 |  | 0.026742 | 1.6714 |  |  | 8.3523 |  | 7.894 | 0.010421 | 19.6841 | 0.00011677 | 9.4062 | 9.4226 | 9.4032 | 9.4876 | 9.5381 | 10.5362 | 10.5084 | 10.541 | 10.5481 | 10.555 | 2.4474e-08 | 11.8011 | 11.2442 | 0 | 0.15237 | 3.1509
2022-06-01 00:56 |  | 0.026757 | 1.6723 |  |  | 8.3566 |  | 7.896 | 0.010424 | 19.6847 | 0.00011347 | 9.4057 | 9.4197 | 9.401 | 9.488 | 9.5373 | 10.5342 | 10.5086 | 10.5415 | 10.5479 | 10.5547 | -3.8735e-08 | 11.8033 | 11.2478 | 0 | 0.15202 | 3.1544
2022-06-01 00:57 |  | 0.026755 | 1.6722 |  |  | 8.3563 |  | 7.8959 | 0.010424 | 19.6851 | 0.00013141 | 9.4078 | 9.4237 | 9.4011 | 9.4891 | 9.539 | 10.5367 | 10.5065 | 10.538 | 10.5459 | 10.5573 | 1.6027e-08 | 11.8028 | 11.2393 | 0 | 0.15208 | 3.1538
2022-06-01 00:58 |  | 0.026745 | 1.6716 |  |  | 8.3564 |  | 7.896 | 0.010424 | 19.6861 | 0.00010079 | 9.4073 | 9.422 | 9.4017 | 9.4875 | 9.5379 | 10.545 | 10.5159 | 10.5474 | 10.5553 | 10.5638 | 1.6933e-09 | 11.8014 | 11.2315 | 0 | 0.1523 | 3.1516
2022-06-01 00:59 |  | 0.026741 | 1.6713 |  |  | 8.3555 |  | 7.8955 | 0.010423 | 19.6866 | 0.00010862 | 9.407 | 9.4215 | 9.4012 | 9.4902 | 9.5383 | 10.5423 | 10.516 | 10.549 | 10.5585 | 10.5634 | -3.682e-08 | 11.8011 | 11.2365 | 0 | 0.15239 | 3.1507
2022-06-01 01:00 |  | 0.026725 | 1.6703 |  |  | 8.3554 |  | 7.8955 | 0.010423 | 19.6871 | 0.00011493 | 9.4116 | 9.4241 | 9.4045 | 9.4933 | 9.5438 | 10.5538 | 10.5228 | 10.5573 | 10.5627 | 10.5705 | 5.9478e-08 | 11.8009 | 11.2314 | 0 | 0.15273 | 3.1473
2022-06-01 01:01 |  | 0.02673 | 1.6706 |  |  | 8.3567 |  | 7.8961 | 0.010424 | 19.6879 | 0.00010924 | 9.4113 | 9.4262 | 9.4061 | 9.4931 | 9.5445 | 10.5532 | 10.5216 | 10.5548 | 10.5618 | 10.5707 | -5.2493e-08 | 11.7969 | 11.223 | 0 | 0.15264 | 3.1483
2022-06-01 01:02 |  | 0.026744 | 1.6715 |  |  | 8.3574 |  | 7.8964 | 0.010424 | 19.6885 | 0.00011228 | 9.4117 | 9.4266 | 9.4066 | 9.4932 | 9.5441 | 10.5392 | 10.5136 | 10.5467 | 10.5569 | 10.561 | -1.5161e-08 | 11.7957 | 11.2369 | 0 | 0.15233 | 3.1513
2022-06-01 01:03 |  | 0.026746 | 1.6716 |  |  | 8.3582 |  | 7.8968 | 0.010425 | 19.6889 | 0.00012046 | 9.4132 | 9.4264 | 9.4078 | 9.4964 | 9.5445 | 10.5384 | 10.5138 | 10.5473 | 10.5539 | 10.5611 | 4.3603e-08 | 11.7964 | 11.2418 | 0 | 0.15228 | 3.1517
2022-06-01 01:04 |  | 0.026746 | 1.6716 |  |  | 8.3585 |  | 7.8969 | 0.010425 | 19.6898 | 0.00011727 | 9.4116 | 9.4275 | 9.4059 | 9.4933 | 9.5439 | 10.5433 | 10.5124 | 10.5474 | 10.5548 | 10.5632 | 5.8478e-09 | 11.7939 | 11.2317 | 0 | 0.15227 | 3.1519
2022-06-01 01:05 |  | 0.026738 | 1.6711 |  |  | 8.3577 |  | 7.8965 | 0.010424 | 19.6905 | 0.00013346 | 9.4119 | 9.4268 | 9.4082 | 9.4933 | 9.5433 | 10.5469 | 10.5186 | 10.5497 | 10.5599 | 10.5663 | -9.5249e-09 | 11.7942 | 11.2285 | 0 | 0.15246 | 3.15
2022-06-01 01:06 |  | 0.026746 | 1.6716 |  |  | 8.3569 |  | 7.8962 | 0.010424 | 19.6911 | 0.00014205 | 9.4127 | 9.4272 | 9.407 | 9.4951 | 9.5455 | 10.5336 | 10.5095 | 10.5425 | 10.5526 | 10.5591 | 1.9709e-08 | 11.7951 | 11.2403 | 0 | 0.15227 | 3.1519
2022-06-01 01:07 |  | 0.02675 | 1.6719 |  |  | 8.3588 |  | 7.8971 | 0.010425 | 19.6917 | 0.00010989 | 9.4141 | 9.4284 | 9.4086 | 9.4961 | 9.5468 | 10.5376 | 10.5106 | 10.5418 | 10.5522 | 10.5581 | -3.556e-08 | 11.7947 | 11.2421 | 0 | 0.15219 | 3.1527
2022-06-01 01:08 |  | 0.026751 | 1.6719 |  |  | 8.3606 |  | 7.8979 | 0.010426 | 19.6926 | 0.00013024 | 9.4115 | 9.4263 | 9.4084 | 9.4936 | 9.5424 | 10.5448 | 10.5153 | 10.5477 | 10.5558 | 10.5648 | -5.458e-08 | 11.7941 | 11.2296 | 0 | 0.15216 | 3.153
2022-06-01 01:09 |  | 0.026749 | 1.6718 |  |  | 8.3602 |  | 7.8977 | 0.010426 | 19.6934 | 0.00012273 | 9.412 | 9.4268 | 9.4083 | 9.4931 | 9.545 | 10.5424 | 10.5165 | 10.5473 | 10.5589 | 10.5638 | 1.1515e-07 | 11.7973 | 11.236 | 0 | 0.15221 | 3.1525
2022-06-01 01:10 |  | 0.026736 | 1.671 |  |  | 8.3598 |  | 7.8975 | 0.010426 | 19.6939 | 0.00012309 | 9.4141 | 9.4272 | 9.4072 | 9.4964 | 9.5455 | 10.5532 | 10.5229 | 10.5556 | 10.5626 | 10.5713 | -5.9778e-08 | 11.7948 | 11.2257 | 0 | 0.15249 | 3.1497
2022-06-01 01:11 |  | 0.026746 | 1.6716 |  |  | 8.3597 |  | 7.8975 | 0.010426 | 19.695 | 0.00010956 | 9.4132 | 9.4281 | 9.4103 | 9.4947 | 9.5456 | 10.5429 | 10.5148 | 10.5473 | 10.557 | 10.5642 | -5.2916e-09 | 11.7934 | 11.2302 | 0 | 0.15227 | 3.1518
2022-06-01 01:12 |  | 0.026741 | 1.6713 |  |  | 8.3601 |  | 7.8977 | 0.010426 | 19.6958 | 0.00012647 | 9.4135 | 9.4279 | 9.4073 | 9.495 | 9.5453 | 10.5508 | 10.5193 | 10.5521 | 10.5606 | 10.5708 | 5.4609e-08 | 11.7913 | 11.222 | 0 | 0.15238 | 3.1508
2022-06-01 01:13 |  | 0.026726 | 1.6704 |  |  | 8.3556 |  | 7.8956 | 0.010423 | 19.6967 | 0.00012658 | 9.4131 | 9.4287 | 9.4098 | 9.4961 | 9.5464 | 10.5462 | 10.52 | 10.5523 | 10.5627 | 10.5676 | -3.8769e-08 | 11.7913 | 11.2274 | 0 | 0.15271 | 3.1475
2022-06-01 01:14 |  | 0.026747 | 1.6717 |  |  | 8.3606 |  | 7.8979 | 0.010426 | 19.6975 | 0.00012631 | 9.415 | 9.4295 | 9.4075 | 9.4971 | 9.5485 | 10.5415 | 10.516 | 10.5482 | 10.5573 | 10.5642 | 7.6199e-09 | 11.7912 | 11.2352 | 0 | 0.15225 | 3.1521
2022-06-01 01:15 |  | 0.026742 | 1.6714 |  |  | 8.3601 |  | 7.8977 | 0.010426 | 19.6981 | 0.00012742 | 9.4153 | 9.4306 | 9.4099 | 9.4961 | 9.5468 | 10.5472 | 10.5171 | 10.5501 | 10.5584 | 10.5667 | -2.3825e-08 | 11.7882 | 11.2278 | 0 | 0.15236 | 3.151
2022-06-01 01:16 |  | 0.026742 | 1.6714 |  |  | 8.3595 |  | 7.8974 | 0.010426 | 19.6993 | 0.00011542 | 9.4131 | 9.4298 | 9.4102 | 9.4948 | 9.5463 | 10.5451 | 10.5168 | 10.549 | 10.557 | 10.5674 | -5.2916e-09 | 11.7896 | 11.2266 | 0 | 0.15235 | 3.151
2022-06-01 01:17 |  | 0.02675 | 1.6719 |  |  | 8.3587 |  | 7.8969 | 0.010425 | 19.6998 | 0.00012509 | 9.4131 | 9.4268 | 9.4079 | 9.4947 | 9.5444 | 10.5373 | 10.5107 | 10.542 | 10.5526 | 10.5603 | 4.5483e-08 | 11.7908 | 11.2341 | 0 | 0.15217 | 3.1528
2022-06-01 01:18 |  | 0.02675 | 1.6719 |  |  | 8.3582 |  | 7.8968 | 0.010425 | 19.7005 | 0.00011151 | 9.4143 | 9.4289 | 9.4077 | 9.4943 | 9.5447 | 10.5358 | 10.5108 | 10.5428 | 10.5509 | 10.5572 | -2.2013e-08 | 11.7918 | 11.2377 | 0 | 0.15219 | 3.1527
2022-06-01 01:19 |  | 0.026747 | 1.6717 |  |  | 8.3574 |  | 7.8966 | 0.010424 | 19.701 | 0.00012126 | 9.4131 | 9.4284 | 9.4093 | 9.4938 | 9.5428 | 10.5364 | 10.511 | 10.5434 | 10.5504 | 10.5585 | 3.617e-08 | 11.7906 | 11.2439 | 0 | 0.15225 | 3.1521
2022-06-01 01:20 |  | 0.02675 | 1.6719 |  |  | 8.3575 |  | 7.8966 | 0.010424 | 19.7012 | 0.00010274 | 9.417 | 9.4304 | 9.4089 | 9.4929 | 9.5452 | 10.5379 | 10.5048 | 10.5372 | 10.5455 | 10.5585 | -2.8998e-08 | 11.7918 | 11.2332 | 0 | 0.15219 | 3.1527
2022-06-01 01:21 |  | 0.026754 | 1.6721 |  |  | 8.3586 |  | 7.897 | 0.010425 | 19.7009 | 0.00013021 | 9.4151 | 9.4276 | 9.408 | 9.4902 | 9.5424 | 10.5329 | 10.51 | 10.5409 | 10.5513 | 10.5582 | -7.1966e-09 | 11.7931 | 11.2395 | 0 | 0.1521 | 3.1536
2022-06-01 01:22 |  | 0.026755 | 1.6722 |  |  | 8.3584 |  | 7.8969 | 0.010425 | 19.7005 | 0.00011677 | 9.4138 | 9.4273 | 9.4067 | 9.4923 | 9.5418 | 10.5328 | 10.5099 | 10.5412 | 10.548 | 10.5552 | 1.1479e-08 | 11.7964 | 11.248 | 0 | 0.15207 | 3.1539
2022-06-01 01:23 |  | 0.026763 | 1.6727 |  |  | 8.3594 |  | 7.8974 | 0.010426 | 19.7005 | 0.00011883 | 9.4126 | 9.4271 | 9.4057 | 9.4912 | 9.5428 | 10.5333 | 10.5048 | 10.5365 | 10.5422 | 10.5548 | 4.6566e-09 | 11.7972 | 11.2476 | 0 | 0.15189 | 3.1557
2022-06-01 01:24 |  | 0.026772 | 1.6733 |  |  | 8.3595 |  | 7.8975 | 0.010426 | 19.7005 | 0.00012342 | 9.4135 | 9.4258 | 9.4063 | 9.4887 | 9.5395 | 10.5273 | 10.4992 | 10.5307 | 10.5386 | 10.5486 | 3.0106e-08 | 11.7953 | 11.2463 | 0 | 0.15168 | 3.1577
2022-06-01 01:25 |  | 0.026772 | 1.6733 |  |  | 8.3596 |  | 7.8974 | 0.010426 | 19.7006 | 0.00010956 | 9.4081 | 9.4226 | 9.4023 | 9.4868 | 9.5371 | 10.5294 | 10.5034 | 10.5341 | 10.5428 | 10.5525 | -6.6463e-08 | 11.799 | 11.2461 | 0 | 0.15169 | 3.1577
2022-06-01 01:26 |  | 0.026778 | 1.6736 |  |  | 8.3597 |  | 7.8975 | 0.010426 | 19.7007 | 0.00011964 | 9.4081 | 9.4222 | 9.403 | 9.4856 | 9.5376 | 10.5255 | 10.4987 | 10.5304 | 10.5391 | 10.5487 | 4.191e-08 | 11.8022 | 11.25 | 0 | 0.15155 | 3.159
2022-06-01 01:27 |  | 0.026782 | 1.6739 |  |  | 8.3613 |  | 7.8983 | 0.010427 | 19.7007 | 0.00012492 | 9.4073 | 9.4211 | 9.4017 | 9.4852 | 9.5381 | 10.5266 | 10.5017 | 10.532 | 10.5405 | 10.548 | -2.0143e-08 | 11.8 | 11.2485 | 0 | 0.15146 | 3.1599
2022-06-01 01:28 |  | 0.026779 | 1.6737 |  |  | 8.3616 |  | 7.8984 | 0.010427 | 19.7008 | 0.0001346 | 9.4031 | 9.4173 | 9.3989 | 9.4834 | 9.5329 | 10.5357 | 10.5064 | 10.5383 | 10.5466 | 10.5562 | -6.7944e-08 | 11.7992 | 11.2366 | 0 | 0.15154 | 3.1591
2022-06-01 01:29 |  | 0.026765 | 1.6728 |  |  | 8.3607 |  | 7.898 | 0.010426 | 19.7008 | 0.00012193 | 9.4031 | 9.4176 | 9.3987 | 9.4832 | 9.5348 | 10.5441 | 10.514 | 10.5476 | 10.5541 | 10.5634 | 6.4326e-08 | 11.7972 | 11.2295 | 0 | 0.15185 | 3.156
2022-06-01 01:30 |  | 0.026752 | 1.672 |  |  | 8.3606 |  | 7.8981 | 0.010426 | 19.7006 | 0.00011916 | 9.4086 | 9.4219 | 9.4005 | 9.4883 | 9.5363 | 10.5502 | 10.5198 | 10.5505 | 10.5611 | 10.5695 | -2.4553e-08 | 11.7944 | 11.2178 | 0 | 0.15214 | 3.1532
2022-06-01 01:31 |  | 0.026742 | 1.6714 |  |  | 8.3607 |  | 7.8981 | 0.010426 | 19.7007 | 0.00011639 | 9.4097 | 9.4221 | 9.4015 | 9.4889 | 9.5387 | 10.5552 | 10.5265 | 10.5593 | 10.5687 | 10.5755 | 6.1594e-08 | 11.792 | 11.2119 | 0 | 0.15237 | 3.1509
2022-06-01 01:32 |  | 0.026737 | 1.6711 |  |  | 8.3605 |  | 7.898 | 0.010426 | 19.7002 | 0.00012342 | 9.4124 | 9.4229 | 9.4043 | 9.491 | 9.5405 | 10.555 | 10.5292 | 10.5599 | 10.5694 | 10.5771 | -2.2308e-08 | 11.7893 | 11.2119 | 0 | 0.15247 | 3.1499
2022-06-01 01:33 |  | 0.026743 | 1.6714 |  |  | 8.3605 |  | 7.8981 | 0.010426 | 19.7 | 0.00011444 | 9.4137 | 9.4263 | 9.4046 | 9.4948 | 9.5448 | 10.5462 | 10.522 | 10.5546 | 10.5637 | 10.57 | -5.9689e-08 | 11.7856 | 11.2148 | 0 | 0.15235 | 3.1511
2022-06-01 01:34 |  | 0.026651 | 1.6657 |  |  | 8.3382 |  | 7.8875 | 0.010412 | 19.6997 | 0.00012209 | 9.4154 | 9.4279 | 9.4091 | 9.4956 | 9.5466 | 10.5625 | 10.5359 | 10.5683 | 10.5737 | 10.5822 | 6.9524e-08 | 11.7805 | 11.2097 | 0 | 0.1544 | 3.1308
2022-06-01 01:35 |  | 0.026725 | 1.6703 |  |  | 8.3573 |  | 7.8965 | 0.010424 | 19.6991 | 0.0001385 | 9.4155 | 9.4295 | 9.4093 | 9.4963 | 9.5478 | 10.5525 | 10.5246 | 10.5551 | 10.5646 | 10.5742 | -8.2549e-09 | 11.7791 | 11.2092 | 0 | 0.15275 | 3.1471
2022-06-01 01:36 |  | 0.026742 | 1.6714 |  |  | 8.3619 |  | 7.8987 | 0.010427 | 19.6988 | 0.00011282 | 9.4193 | 9.4333 | 9.4105 | 9.4975 | 9.5488 | 10.5476 | 10.5201 | 10.5518 | 10.5607 | 10.5696 | -7.1754e-08 | 11.7785 | 11.2142 | 0 | 0.15236 | 3.151
2022-06-01 01:37 |  | 0.026714 | 1.6697 |  |  | 8.3526 |  | 7.8943 | 0.010421 | 19.6981 | 0.00010829 | 9.4212 | 9.4327 | 9.4126 | 9.4992 | 9.5508 | 10.5409 | 10.5189 | 10.55 | 10.5597 | 10.5656 | 4.3534e-08 | 11.7762 | 11.2258 | 0 | 0.15298 | 3.1449
2022-06-01 01:38 |  | 0.02675 | 1.6719 |  |  | 8.3621 |  | 7.8987 | 0.010427 | 19.6976 | 0.00012176 | 9.4207 | 9.4341 | 9.4135 | 9.5002 | 9.5505 | 10.5407 | 10.5133 | 10.5447 | 10.5528 | 10.5635 | 1.0795e-08 | 11.7781 | 11.2258 | 0 | 0.15219 | 3.1527
2022-06-01 01:39 |  | 0.026757 | 1.6723 |  |  | 8.3621 |  | 7.8987 | 0.010427 | 19.6968 | 0.00011184 | 9.4162 | 9.4329 | 9.4131 | 9.4958 | 9.5487 | 10.5379 | 10.5084 | 10.5409 | 10.5499 | 10.5613 | -2.1166e-09 | 11.7778 | 11.2226 | 0 | 0.15202 | 3.1544
2022-06-01 01:40 |  | 0.02676 | 1.6725 |  |  | 8.3627 |  | 7.8989 | 0.010428 | 19.6962 | 0.00011028 | 9.414 | 9.43 | 9.4098 | 9.4941 | 9.5461 | 10.5389 | 10.5118 | 10.5442 | 10.5518 | 10.562 | -6.281e-08 | 11.7784 | 11.2251 | 0 | 0.15196 | 3.155
2022-06-01 01:41 |  | 0.026771 | 1.6732 |  |  | 8.3626 |  | 7.8988 | 0.010428 | 19.6952 | 0.00011477 | 9.414 | 9.4282 | 9.4088 | 9.4962 | 9.5468 | 10.5293 | 10.5042 | 10.536 | 10.5442 | 10.5538 | 5.5244e-08 | 11.7774 | 11.2296 | 0 | 0.15172 | 3.1573
2022-06-01 01:42 |  | 0.02677 | 1.6731 |  |  | 8.3632 |  | 7.899 | 0.010428 | 19.6949 | 0.0001191 | 9.413 | 9.4287 | 9.4098 | 9.4947 | 9.5453 | 10.5326 | 10.5063 | 10.5379 | 10.5469 | 10.5569 | -1.8843e-08 | 11.7775 | 11.226 | 0 | 0.15174 | 3.1572
2022-06-01 01:43 |  | 0.026766 | 1.6729 |  |  | 8.3631 |  | 7.899 | 0.010428 | 19.6945 | 0.00011802 | 9.4111 | 9.4267 | 9.4076 | 9.4928 | 9.5437 | 10.5378 | 10.513 | 10.5436 | 10.5503 | 10.558 | -4.191e-08 | 11.7792 | 11.2277 | 0 | 0.15183 | 3.1563
2022-06-01 01:44 |  | 0.026768 | 1.673 |  |  | 8.3634 |  | 7.899 | 0.010428 | 19.6936 | 0.00010962 | 9.4123 | 9.4273 | 9.4072 | 9.4943 | 9.5437 | 10.5384 | 10.5092 | 10.5398 | 10.5497 | 10.5586 | 6.2377e-08 | 11.7826 | 11.2258 | 0 | 0.15178 | 3.1567
2022-06-01 01:45 |  | 0.026765 | 1.6728 |  |  | 8.3635 |  | 7.8991 | 0.010428 | 19.6933 | 0.00012452 | 9.412 | 9.4253 | 9.4081 | 9.493 | 9.5423 | 10.5408 | 10.5133 | 10.5443 | 10.5524 | 10.5613 | -7.9162e-08 | 11.7841 | 11.2238 | 0 | 0.15185 | 3.1561
2022-06-01 01:46 |  | 0.026743 | 1.6715 |  |  | 8.359 |  | 7.897 | 0.010426 | 19.6923 | 0.00012956 | 9.4112 | 9.4253 | 9.4076 | 9.4924 | 9.5432 | 10.5482 | 10.518 | 10.5486 | 10.5588 | 10.5673 | -9.1439e-08 | 11.782 | 11.2116 | 0 | 0.15234 | 3.1512
2022-06-01 01:47 |  | 0.02676 | 1.6725 |  |  | 8.3636 |  | 7.8992 | 0.010428 | 19.6919 | 0.00012742 | 9.4107 | 9.4253 | 9.406 | 9.4934 | 9.5423 | 10.5423 | 10.5184 | 10.5503 | 10.559 | 10.5649 | 3.5953e-08 | 11.782 | 11.2202 | 0 | 0.15196 | 3.155
2022-06-01 01:48 |  | 0.026757 | 1.6723 |  |  | 8.3636 |  | 7.8992 | 0.010428 | 19.6911 | 0.0001094 | 9.4141 | 9.4277 | 9.4091 | 9.4979 | 9.5464 | 10.5445 | 10.5154 | 10.5475 | 10.558 | 10.5647 | 1.2382e-07 | 11.7853 | 11.2243 | 0 | 0.15203 | 3.1542
2022-06-01 01:49 |  | 0.026759 | 1.6724 |  |  | 8.3628 |  | 7.8988 | 0.010428 | 19.6906 | 0.00012241 | 9.4136 | 9.4283 | 9.4087 | 9.4946 | 9.5444 | 10.5401 | 10.5137 | 10.546 | 10.5554 | 10.5624 | 1.5663e-08 | 11.7833 | 11.2276 | 0 | 0.15198 | 3.1548
2022-06-01 01:50 |  | 0.026769 | 1.6731 |  |  | 8.3635 |  | 7.8992 | 0.010428 | 19.6899 | 0.0001161 | 9.4137 | 9.4277 | 9.4106 | 9.4963 | 9.5456 | 10.5329 | 10.5079 | 10.5375 | 10.5492 | 10.5556 | -2.7723e-08 | 11.7855 | 11.234 | 0 | 0.15175 | 3.157
2022-06-01 01:51 |  | 0.026765 | 1.6728 |  |  | 8.363 |  | 7.8989 | 0.010428 | 19.6895 | 0.00012907 | 9.4131 | 9.4286 | 9.4108 | 9.4943 | 9.5448 | 10.5393 | 10.5085 | 10.5401 | 10.5504 | 10.5576 | -6.7098e-08 | 11.7851 | 11.2302 | 0 | 0.15185 | 3.1561
2022-06-01 01:52 |  | 0.026764 | 1.6728 |  |  | 8.3633 |  | 7.899 | 0.010428 | 19.6887 | 0.00011261 | 9.4117 | 9.4276 | 9.4085 | 9.4924 | 9.5432 | 10.5411 | 10.5129 | 10.5417 | 10.5518 | 10.5623 | -8.6635e-08 | 11.7843 | 11.2274 | 0 | 0.15186 | 3.1559
2022-06-01 01:53 |  | 0.026764 | 1.6727 |  |  | 8.3636 |  | 7.8992 | 0.010428 | 19.688 | 0.00013118 | 9.4136 | 9.4283 | 9.4072 | 9.4956 | 9.5443 | 10.5426 | 10.5111 | 10.5426 | 10.5521 | 10.5612 | 8.1914e-08 | 11.7886 | 11.2243 | 0 | 0.15188 | 3.1558
2022-06-01 01:54 |  | 0.02675 | 1.6719 |  |  | 8.3627 |  | 7.8988 | 0.010428 | 19.6876 | 0.00012259 | 9.4119 | 9.4286 | 9.4092 | 9.4954 | 9.545 | 10.5483 | 10.52 | 10.5516 | 10.5619 | 10.5672 | 4.8515e-08 | 11.7839 | 11.2177 | 0 | 0.15218 | 3.1528
2022-06-01 01:55 |  | 0.026687 | 1.668 |  |  | 8.3488 |  | 7.8922 | 0.010419 | 19.6868 | 0.00012745 | 9.4137 | 9.4274 | 9.4074 | 9.4948 | 9.5459 | 10.5628 | 10.5351 | 10.5657 | 10.5749 | 10.5804 | 3.1115e-08 | 11.7812 | 11.2053 | 0 | 0.15359 | 3.1389
2022-06-01 01:56 |  | 0.026605 | 1.6628 |  |  | 8.3256 |  | 7.8811 | 0.010404 | 19.6865 | 0.00012608 | 9.4152 | 9.4299 | 9.4097 | 9.499 | 9.5488 | 10.5671 | 10.5371 | 10.5684 | 10.5779 | 10.5857 | 1.1479e-08 | 11.7814 | 11.2014 | 0 | 0.15545 | 3.1206
2022-06-01 01:57 |  | 0.026625 | 1.664 |  |  | 8.3307 |  | 7.8836 | 0.010408 | 19.686 | 0.00011444 | 9.4187 | 9.4329 | 9.4126 | 9.5016 | 9.5508 | 10.5596 | 10.5309 | 10.5635 | 10.574 | 10.5814 | -3.2808e-08 | 11.7729 | 11.1961 | 0 | 0.155 | 3.125
2022-06-01 01:58 |  | 0.026582 | 1.6614 |  |  | 8.3162 |  | 7.8767 | 0.010399 | 19.6854 | 0.00011577 | 9.4204 | 9.4356 | 9.4148 | 9.5025 | 9.5541 | 10.5521 | 10.5283 | 10.5599 | 10.5699 | 10.5725 | 4.1368e-08 | 11.7714 | 11.2109 | 0 | 0.15595 | 3.1157
2022-06-01 01:59 |  | 0.026625 | 1.6641 |  |  | 8.3305 |  | 7.8835 | 0.010408 | 19.685 | 0.00011119 | 9.4244 | 9.4376 | 9.4175 | 9.5072 | 9.5566 | 10.5536 | 10.5266 | 10.5598 | 10.5659 | 10.5737 | -2.3071e-08 | 11.7687 | 11.2074 | 0 | 0.15499 | 3.1251
2022-06-01 02:00 |  | 0.026471 | 1.6544 |  |  | 8.284 |  | 7.8614 | 0.010378 | 19.6844 | 0.00010629 | 9.4217 | 9.4365 | 9.4177 | 9.5044 | 9.5551 | 10.5621 | 10.5308 | 10.5642 | 10.5699 | 10.5816 | 4.2668e-08 | 11.7643 | 11.1897 | 0 | 0.1585 | 3.0912
2022-06-01 02:01 |  | 0.026568 | 1.6605 |  |  | 8.3126 |  | 7.875 | 0.010396 | 19.684 | 0.00011103 | 9.421 | 9.4368 | 9.4168 | 9.5028 | 9.5549 | 10.5552 | 10.528 | 10.5599 | 10.5694 | 10.5766 | -2.3283e-08 | 11.7632 | 11.2018 | 0 | 0.15628 | 3.1126
2022-06-01 02:02 |  | 0.026583 | 1.6615 |  |  | 8.3168 |  | 7.877 | 0.010399 | 19.6837 | 0.00012501 | 9.4238 | 9.4372 | 9.4161 | 9.5073 | 9.5563 | 10.552 | 10.5249 | 10.5574 | 10.5665 | 10.5733 | 4.2333e-10 | 11.7645 | 11.2061 | 0 | 0.15593 | 3.1159
2022-06-01 02:03 |  | 0.026546 | 1.6591 |  |  | 8.3062 |  | 7.872 | 0.010392 | 19.6835 | 0.00011744 | 9.4223 | 9.4391 | 9.4189 | 9.5054 | 9.5579 | 10.5558 | 10.5283 | 10.5602 | 10.5665 | 10.5738 | 1.3428e-08 | 11.7651 | 11.207 | 0 | 0.15679 | 3.1076
2022-06-01 02:04 |  | 0.026548 | 1.6593 |  |  | 8.3075 |  | 7.8726 | 0.010393 | 19.683 | 0.00011737 | 9.4231 | 9.4385 | 9.4194 | 9.5053 | 9.5562 | 10.5581 | 10.5266 | 10.5601 | 10.5669 | 10.5792 | 2.9421e-08 | 11.7668 | 11.2005 | 0 | 0.15673 | 3.1082
2022-06-01 02:05 |  | 0.026625 | 1.6641 |  |  | 8.3291 |  | 7.8828 | 0.010407 | 19.6828 | 0.00011494 | 9.4215 | 9.4388 | 9.4179 | 9.5042 | 9.5542 | 10.5507 | 10.5231 | 10.5562 | 10.5648 | 10.572 | -9.2266e-08 | 11.7666 | 11.2079 | 0 | 0.15498 | 3.1252
2022-06-01 02:06 |  | 0.026628 | 1.6642 |  |  | 8.3297 |  | 7.8832 | 0.010407 | 19.6826 | 0.00012826 | 9.4251 | 9.4372 | 9.418 | 9.505 | 9.5563 | 10.5497 | 10.5225 | 10.5551 | 10.5635 | 10.5691 | 5.3128e-08 | 11.766 | 11.2116 | 0 | 0.15493 | 3.1257
2022-06-01 02:07 |  | 0.026487 | 1.6554 |  |  | 8.288 |  | 7.8633 | 0.010381 | 19.6823 | 0.00010978 | 9.4227 | 9.4381 | 9.4202 | 9.507 | 9.5581 | 10.5549 | 10.5285 | 10.5605 | 10.568 | 10.5728 | -4.3317e-10 | 11.7648 | 11.2091 | 0 | 0.15813 | 3.0948
2022-06-01 02:08 |  | 0.026449 | 1.653 |  |  | 8.2762 |  | 7.8577 | 0.010373 | 19.6821 | 0.00012208 | 9.4224 | 9.4386 | 9.4177 | 9.5058 | 9.5559 | 10.5602 | 10.5262 | 10.5608 | 10.5681 | 10.5773 | 9.1016e-09 | 11.764 | 11.1984 | 0 | 0.159 | 3.0864
2022-06-01 02:09 |  | 0.026631 | 1.6644 |  |  | 8.3302 |  | 7.8833 | 0.010407 | 19.6819 | 0.00010908 | 9.4218 | 9.4368 | 9.4174 | 9.5045 | 9.5536 | 10.5506 | 10.5234 | 10.5539 | 10.5639 | 10.5701 | -3.5983e-08 | 11.7587 | 11.2017 | 0 | 0.15486 | 3.1264
2022-06-01 02:10 |  | 0.026695 | 1.6684 |  |  | 8.3476 |  | 7.8917 | 0.010418 | 19.6817 | 0.00012043 | 9.4226 | 9.438 | 9.4173 | 9.5064 | 9.5558 | 10.5403 | 10.5167 | 10.5482 | 10.5574 | 10.5628 | 2.4258e-08 | 11.7571 | 11.2107 | 0 | 0.15342 | 3.1405
2022-06-01 02:11 |  | 0.026743 | 1.6715 |  |  | 8.3612 |  | 7.8981 | 0.010427 | 19.6818 | 0.00010566 | 9.4217 | 9.4372 | 9.4188 | 9.5047 | 9.5554 | 10.5393 | 10.5122 | 10.545 | 10.5515 | 10.5609 | -5.5033e-09 | 11.7565 | 11.2113 | 0 | 0.15234 | 3.1512
2022-06-01 02:12 |  | 0.026696 | 1.6685 |  |  | 8.3476 |  | 7.8917 | 0.010418 | 19.6814 | 0.00012742 | 9.4201 | 9.4362 | 9.4181 | 9.5014 | 9.553 | 10.5474 | 10.5161 | 10.5472 | 10.5552 | 10.5674 | -5.7612e-08 | 11.7545 | 11.1967 | 0 | 0.1534 | 3.1407
2022-06-01 02:13 |  | 0.02673 | 1.6707 |  |  | 8.3533 |  | 7.8944 | 0.010422 | 19.6813 | 0.00011103 | 9.4179 | 9.4341 | 9.4145 | 9.4993 | 9.5496 | 10.5322 | 10.5092 | 10.5404 | 10.5498 | 10.5535 | -4.8683e-09 | 11.7532 | 11.2087 | 0 | 0.15262 | 3.1484
2022-06-01 02:14 |  | 0.026753 | 1.6721 |  |  | 8.3626 |  | 7.8988 | 0.010428 | 19.6814 | 0.00012094 | 9.4206 | 9.4335 | 9.4126 | 9.5016 | 9.5505 | 10.5399 | 10.5126 | 10.5438 | 10.5516 | 10.5599 | -2.1166e-09 | 11.754 | 11.2076 | 0 | 0.15211 | 3.1535
2022-06-01 02:15 |  | 0.026767 | 1.6729 |  |  | 8.3634 |  | 7.8991 | 0.010428 | 19.6815 | 0.00011727 | 9.4162 | 9.4326 | 9.4138 | 9.4971 | 9.5493 | 10.5325 | 10.5058 | 10.5376 | 10.5457 | 10.553 | 2.4907e-08 | 11.7531 | 11.2061 | 0 | 0.1518 | 3.1565
2022-06-01 02:16 |  | 0.026767 | 1.6729 |  |  | 8.3629 |  | 7.899 | 0.010428 | 19.6815 | 0.00010436 | 9.4137 | 9.4302 | 9.4106 | 9.4956 | 9.5463 | 10.5356 | 10.5045 | 10.5387 | 10.5465 | 10.5558 | 1.3547e-08 | 11.7526 | 11.2025 | 0 | 0.1518 | 3.1566
2022-06-01 02:17 |  | 0.026723 | 1.6702 |  |  | 8.3535 |  | 7.8945 | 0.010422 | 19.6813 | 0.0001176 | 9.4148 | 9.4305 | 9.4116 | 9.4952 | 9.5473 | 10.5474 | 10.5159 | 10.5469 | 10.5552 | 10.5659 | -6.1077e-08 | 11.7561 | 11.1913 | 0 | 0.15279 | 3.1467
2022-06-01 02:18 |  | 0.026673 | 1.6671 |  |  | 8.3417 |  | 7.8889 | 0.010415 | 19.6818 | 0.00012452 | 9.4148 | 9.4289 | 9.41 | 9.4963 | 9.5456 | 10.5527 | 10.5268 | 10.5581 | 10.5684 | 10.574 | 6.9638e-08 | 11.7567 | 11.1908 | 0 | 0.1539 | 3.1357
2022-06-01 02:19 |  | 0.02671 | 1.6694 |  |  | 8.3514 |  | 7.8935 | 0.010421 | 19.6816 | 0.00011672 | 9.4153 | 9.4282 | 9.4096 | 9.4984 | 9.5484 | 10.5459 | 10.5234 | 10.5551 | 10.5626 | 10.5676 | -1.1007e-08 | 11.7579 | 11.1982 | 0 | 0.15308 | 3.1438
2022-06-01 02:20 |  | 0.026776 | 1.6735 |  |  | 8.37 |  | 7.9023 | 0.010432 | 19.6819 | 9.6476e-05 | 9.4163 | 9.4317 | 9.4108 | 9.5004 | 9.5501 | 10.5427 | 10.514 | 10.5444 | 10.5546 | 10.564 | -4.9815e-08 | 11.7526 | 11.197 | 0 | 0.1516 | 3.1586
2022-06-01 02:21 |  | 0.026772 | 1.6733 |  |  | 8.3699 |  | 7.9022 | 0.010432 | 19.6818 | 0.00012159 | 9.4188 | 9.4336 | 9.4146 | 9.4972 | 9.5491 | 10.5448 | 10.5159 | 10.5469 | 10.5564 | 10.5655 | 3.7465e-08 | 11.7514 | 11.1921 | 0 | 0.15169 | 3.1577
2022-06-01 02:22 |  | 0.026796 | 1.6747 |  |  | 8.3778 |  | 7.906 | 0.010437 | 19.6822 | 0.00011361 | 9.4162 | 9.4327 | 9.4124 | 9.4979 | 9.5497 | 10.545 | 10.5191 | 10.5504 | 10.5609 | 10.565 | -7.3639e-09 | 11.7521 | 11.1922 | 0 | 0.15117 | 3.1629
2022-06-01 02:23 |  | 0.026762 | 1.6727 |  |  | 8.3677 |  | 7.9012 | 0.010431 | 19.6825 | 0.00012533 | 9.4166 | 9.4309 | 9.4115 | 9.4986 | 9.5484 | 10.5459 | 10.5217 | 10.553 | 10.561 | 10.5653 | -1.3547e-08 | 11.7518 | 11.1979 | 0 | 0.15191 | 3.1555
2022-06-01 02:24 |  | 0.026746 | 1.6716 |  |  | 8.3636 |  | 7.8993 | 0.010428 | 19.6826 | 0.00012625 | 9.4174 | 9.432 | 9.412 | 9.4989 | 9.5488 | 10.552 | 10.521 | 10.5536 | 10.5603 | 10.5702 | -6.9308e-08 | 11.7514 | 11.1859 | 0 | 0.15228 | 3.1518
2022-06-01 02:25 |  | 0.026781 | 1.6738 |  |  | 8.3746 |  | 7.9045 | 0.010435 | 19.6828 | 0.00011493 | 9.4181 | 9.4325 | 9.4142 | 9.499 | 9.5499 | 10.5483 | 10.5194 | 10.5527 | 10.5613 | 10.5686 | 2.2225e-08 | 11.7503 | 11.1879 | 0 | 0.15148 | 3.1597
2022-06-01 02:26 |  | 0.026666 | 1.6666 |  |  | 8.3414 |  | 7.8887 | 0.010414 | 19.683 | 0.00011298 | 9.4193 | 9.4342 | 9.4132 | 9.5007 | 9.5505 | 10.5542 | 10.5274 | 10.5595 | 10.5686 | 10.5737 | 1.2001e-07 | 11.7516 | 11.1869 | 0 | 0.15408 | 3.134
2022-06-01 02:27 |  | 0.02667 | 1.6669 |  |  | 8.3418 |  | 7.8889 | 0.010415 | 19.6832 | 0.00010745 | 9.4194 | 9.4336 | 9.4137 | 9.503 | 9.5521 | 10.5495 | 10.5245 | 10.557 | 10.5666 | 10.5701 | 2.8156e-09 | 11.7504 | 11.1931 | 0 | 0.15398 | 3.135
2022-06-01 02:28 |  | 0.026591 | 1.662 |  |  | 8.3189 |  | 7.8781 | 0.0104 | 19.6839 | 0.00011477 | 9.419 | 9.4362 | 9.4145 | 9.5027 | 9.5535 | 10.557 | 10.5263 | 10.5588 | 10.5656 | 10.5757 | -3.5348e-08 | 11.7487 | 11.1808 | 0 | 0.15575 | 3.1177
2022-06-01 02:29 |  | 0.026677 | 1.6673 |  |  | 8.3448 |  | 7.8904 | 0.010416 | 19.6842 | 0.0001201 | 9.4219 | 9.4349 | 9.4163 | 9.5025 | 9.5535 | 10.5518 | 10.5241 | 10.5563 | 10.5653 | 10.5718 | 7.1474e-08 | 11.7501 | 11.1895 | 0 | 0.15382 | 3.1366
2022-06-01 02:30 |  | 0.026782 | 1.6739 |  |  | 8.3739 |  | 7.9042 | 0.010435 | 19.6844 | 0.00012094 | 9.4212 | 9.4353 | 9.4144 | 9.5037 | 9.5527 | 10.5418 | 10.5154 | 10.5479 | 10.5565 | 10.5655 | -2.4553e-08 | 11.7481 | 11.1937 | 0 | 0.15147 | 3.1598
2022-06-01 02:31 |  | 0.026573 | 1.6608 |  |  | 8.3123 |  | 7.8749 | 0.010396 | 19.6849 | 0.0001359 | 9.4213 | 9.4374 | 9.4177 | 9.5046 | 9.5542 | 10.5517 | 10.5221 | 10.5549 | 10.5647 | 10.5712 | -7.8404e-08 | 11.7488 | 11.191 | 0 | 0.15617 | 3.1136
2022-06-01 02:32 |  | 0.026702 | 1.6688 |  |  | 8.3521 |  | 7.8938 | 0.010421 | 19.6853 | 0.00011168 | 9.4201 | 9.4351 | 9.4164 | 9.502 | 9.5514 | 10.55 | 10.5253 | 10.5569 | 10.565 | 10.5713 | 7.7681e-08 | 11.7486 | 11.1924 | 0 | 0.15327 | 3.142
2022-06-01 02:33 |  | 0.026761 | 1.6725 |  |  | 8.3676 |  | 7.9012 | 0.010431 | 19.6855 | 0.00011932 | 9.4199 | 9.4348 | 9.4152 | 9.5015 | 9.5517 | 10.5459 | 10.5165 | 10.5501 | 10.5577 | 10.5653 | -1.1409e-07 | 11.7477 | 11.19 | 0 | 0.15195 | 3.1551
2022-06-01 02:34 |  | 0.026793 | 1.6745 |  |  | 8.3763 |  | 7.9053 | 0.010436 | 19.6861 | 0.00011494 | 9.4202 | 9.4353 | 9.416 | 9.5014 | 9.5521 | 10.5426 | 10.5135 | 10.5444 | 10.5552 | 10.5621 | -1.7327e-08 | 11.7471 | 11.1924 | 0 | 0.15123 | 3.1622
2022-06-01 02:35 |  | 0.026744 | 1.6715 |  |  | 8.3615 |  | 7.8983 | 0.010427 | 19.6865 | 0.00012289 | 9.4204 | 9.4351 | 9.4157 | 9.501 | 9.5511 | 10.5447 | 10.5142 | 10.5474 | 10.5558 | 10.5638 | 6.3711e-08 | 11.7478 | 11.1912 | 0 | 0.15232 | 3.1514
2022-06-01 02:36 |  | 0.026716 | 1.6697 |  |  | 8.3533 |  | 7.8944 | 0.010422 | 19.6871 | 0.00012647 | 9.4183 | 9.4328 | 9.4136 | 9.4999 | 9.5488 | 10.5428 | 10.521 | 10.5533 | 10.5597 | 10.5652 | 6.8791e-08 | 11.7482 | 11.199 | 0 | 0.15295 | 3.1451
2022-06-01 02:37 |  | 0.026826 | 1.6766 |  |  | 8.3832 |  | 7.9086 | 0.01044 | 19.6875 | 0.0001196 | 9.4189 | 9.434 | 9.4127 | 9.5007 | 9.5501 | 10.5366 | 10.5054 | 10.5397 | 10.5475 | 10.5561 | -7.5372e-08 | 11.7467 | 11.1974 | 0 | 0.15049 | 3.1696
2022-06-01 02:38 |  | 0.026828 | 1.6768 |  |  | 8.3824 |  | 7.9082 | 0.01044 | 19.6885 | 0.00012208 | 9.4181 | 9.4338 | 9.4143 | 9.4981 | 9.5497 | 10.5319 | 10.5032 | 10.536 | 10.5454 | 10.5528 | -1.7991e-08 | 11.7433 | 11.1984 | 0 | 0.15044 | 3.1701
2022-06-01 02:39 |  | 0.026821 | 1.6763 |  |  | 8.3784 |  | 7.9063 | 0.010437 | 19.6888 | 0.00012642 | 9.4159 | 9.4305 | 9.4112 | 9.4969 | 9.5472 | 10.5292 | 10.501 | 10.5344 | 10.5448 | 10.5519 | -3.7253e-08 | 11.745 | 11.1996 | 0 | 0.15061 | 3.1685
2022-06-01 02:40 |  | 0.026793 | 1.6746 |  |  | 8.3738 |  | 7.9041 | 0.010435 | 19.6893 | 0.00012306 | 9.4144 | 9.4298 | 9.41 | 9.4946 | 9.547 | 10.5409 | 10.5154 | 10.5463 | 10.5533 | 10.56 | 4.9953e-08 | 11.7476 | 11.1941 | 0 | 0.15122 | 3.1623
2022-06-01 02:41 |  | 0.026771 | 1.6732 |  |  | 8.3691 |  | 7.9019 | 0.010432 | 19.69 | 0.00013135 | 9.414 | 9.4289 | 9.4101 | 9.4959 | 9.5465 | 10.5483 | 10.5194 | 10.5515 | 10.557 | 10.5663 | 1.1091e-07 | 11.7494 | 11.1888 | 0 | 0.15172 | 3.1574
2022-06-01 02:42 |  | 0.026713 | 1.6696 |  |  | 8.3515 |  | 7.8936 | 0.010421 | 19.6906 | 0.00011244 | 9.4156 | 9.4305 | 9.4084 | 9.4968 | 9.5459 | 10.55 | 10.5185 | 10.5511 | 10.5594 | 10.5682 | -1.018e-07 | 11.7502 | 11.1833 | 0 | 0.15301 | 3.1445
2022-06-01 02:43 |  | 0.026786 | 1.6741 |  |  | 8.373 |  | 7.9038 | 0.010434 | 19.6914 | 0.00011542 | 9.415 | 9.4296 | 9.4087 | 9.497 | 9.5473 | 10.5433 | 10.5168 | 10.5484 | 10.5575 | 10.565 | 3.683e-08 | 11.749 | 11.1885 | 0 | 0.15138 | 3.1607
2022-06-01 02:44 |  | 0.026725 | 1.6703 |  |  | 8.3559 |  | 7.8957 | 0.010423 | 19.6917 | 0.00013124 | 9.4167 | 9.4311 | 9.411 | 9.4978 | 9.5478 | 10.5472 | 10.5205 | 10.551 | 10.5596 | 10.5678 | -1.2345e-08 | 11.7472 | 11.1839 | 0 | 0.15274 | 3.1473
2022-06-01 02:45 |  | 0.026673 | 1.667 |  |  | 8.3396 |  | 7.8879 | 0.010413 | 19.6925 | 0.00011314 | 9.4162 | 9.4307 | 9.4114 | 9.4981 | 9.5478 | 10.5459 | 10.521 | 10.5528 | 10.5626 | 10.5664 | 2.8998e-08 | 11.7472 | 11.1898 | 0 | 0.15392 | 3.1356
2022-06-01 02:46 |  | 0.026649 | 1.6656 |  |  | 8.3344 |  | 7.8855 | 0.01041 | 19.6932 | 0.00012468 | 9.4157 | 9.4291 | 9.4108 | 9.4998 | 9.5471 | 10.5541 | 10.5248 | 10.5584 | 10.565 | 10.5743 | -2.921e-08 | 11.746 | 11.1788 | 0 | 0.15445 | 3.1304
2022-06-01 02:47 |  | 0.026664 | 1.6665 |  |  | 8.3384 |  | 7.8874 | 0.010412 | 19.6941 | 0.00014538 | 9.4142 | 9.4292 | 9.4098 | 9.4971 | 9.5461 | 10.5543 | 10.5239 | 10.5553 | 10.5647 | 10.5747 | 4.4833e-08 | 11.7449 | 11.1725 | 0 | 0.15411 | 3.1338
2022-06-01 02:48 |  | 0.026454 | 1.6534 |  |  | 8.2761 |  | 7.8578 | 0.010373 | 19.6944 | 0.00012761 | 9.4193 | 9.4332 | 9.4117 | 9.501 | 9.5497 | 10.5571 | 10.5306 | 10.5614 | 10.5711 | 10.5772 | 6.1594e-08 | 11.7453 | 11.1764 | 0 | 0.15888 | 3.0876
2022-06-01 02:49 |  | 0.026488 | 1.6555 |  |  | 8.2864 |  | 7.8627 | 0.01038 | 19.6954 | 0.0001196 | 9.4183 | 9.4312 | 9.4112 | 9.501 | 9.5495 | 10.5573 | 10.5293 | 10.5622 | 10.571 | 10.5778 | -4.505e-08 | 11.7436 | 11.1714 | 0 | 0.15811 | 3.0949
2022-06-01 02:50 |  | 0.026597 | 1.6623 |  |  | 8.3196 |  | 7.8785 | 0.010401 | 19.6963 | 0.00013427 | 9.4203 | 9.4332 | 9.4137 | 9.5029 | 9.5515 | 10.5514 | 10.5257 | 10.5587 | 10.5672 | 10.5724 | 6.1383e-09 | 11.7433 | 11.1832 | 0 | 0.15562 | 3.1189
2022-06-01 02:51 |  | 0.026641 | 1.6651 |  |  | 8.3326 |  | 7.8846 | 0.010409 | 19.6969 | 0.00010662 | 9.4202 | 9.4354 | 9.4143 | 9.5038 | 9.552 | 10.5506 | 10.522 | 10.5542 | 10.5632 | 10.5711 | -3.5953e-08 | 11.7398 | 11.1808 | 0 | 0.15462 | 3.1287
2022-06-01 02:52 |  | 0.02674 | 1.6713 |  |  | 8.3597 |  | 7.8974 | 0.010426 | 19.6977 | 0.00013151 | 9.4205 | 9.4348 | 9.4153 | 9.5005 | 9.5515 | 10.5408 | 10.5136 | 10.5463 | 10.5553 | 10.5618 | 9.1016e-09 | 11.7401 | 11.1918 | 0 | 0.15241 | 3.1505
2022-06-01 02:53 |  | 0.026693 | 1.6683 |  |  | 8.3456 |  | 7.8907 | 0.010417 | 19.6984 | 0.00012958 | 9.4192 | 9.4337 | 9.4132 | 9.5003 | 9.5508 | 10.5475 | 10.5161 | 10.5465 | 10.5562 | 10.5659 | -2.6857e-08 | 11.7398 | 11.1812 | 0 | 0.15347 | 3.14
2022-06-01 02:54 |  | 0.026672 | 1.667 |  |  | 8.3398 |  | 7.8881 | 0.010413 | 19.6991 | 0.00012241 | 9.4158 | 9.433 | 9.4121 | 9.4973 | 9.5473 | 10.549 | 10.5199 | 10.5516 | 10.5615 | 10.5701 | 4.0428e-08 | 11.7439 | 11.1824 | 0 | 0.15393 | 3.1355
2022-06-01 02:55 |  | 0.026676 | 1.6673 |  |  | 8.3405 |  | 7.8885 | 0.010413 | 19.6993 | 0.00012143 | 9.4185 | 9.4331 | 9.4112 | 9.4991 | 9.5495 | 10.5423 | 10.5196 | 10.55 | 10.561 | 10.5668 | -6.4976e-09 | 11.7472 | 11.1919 | 0 | 0.15384 | 3.1363
2022-06-01 02:56 |  | 0.026725 | 1.6703 |  |  | 8.3552 |  | 7.8954 | 0.010423 | 19.6996 | 0.00012159 | 9.4228 | 9.4344 | 9.414 | 9.5008 | 9.5509 | 10.5408 | 10.5156 | 10.5456 | 10.5546 | 10.563 | 9.9482e-09 | 11.7464 | 11.1941 | 0 | 0.15274 | 3.1472
2022-06-01 02:57 |  | 0.026755 | 1.6722 |  |  | 8.3638 |  | 7.8994 | 0.010428 | 19.6991 | 0.00012306 | 9.4194 | 9.4331 | 9.4131 | 9.4955 | 9.5483 | 10.5425 | 10.5143 | 10.5486 | 10.5542 | 10.565 | -7.2177e-08 | 11.744 | 11.1901 | 0 | 0.15207 | 3.1539
2022-06-01 02:58 |  | 0.026753 | 1.672 |  |  | 8.3623 |  | 7.8989 | 0.010427 | 19.6993 | 0.00011727 | 9.4211 | 9.4337 | 9.4141 | 9.4974 | 9.5474 | 10.5402 | 10.5118 | 10.5442 | 10.5527 | 10.5629 | 8.9017e-08 | 11.7469 | 11.1914 | 0 | 0.15213 | 3.1533
2022-06-01 02:59 |  | 0.02678 | 1.6738 |  |  | 8.3707 |  | 7.9027 | 0.010433 | 19.6989 | 0.00010908 | 9.4185 | 9.4311 | 9.4111 | 9.4963 | 9.5458 | 10.5428 | 10.5136 | 10.5444 | 10.5538 | 10.5639 | -1.0329e-07 | 11.7448 | 11.1867 | 0 | 0.15151 | 3.1595
2022-06-01 03:00 |  | 0.026777 | 1.6736 |  |  | 8.3702 |  | 7.9025 | 0.010432 | 19.699 | 0.00012342 | 9.4149 | 9.4293 | 9.4085 | 9.4956 | 9.5434 | 10.5444 | 10.5169 | 10.5492 | 10.5584 | 10.5666 | 7.8404e-08 | 11.7468 | 11.1848 | 0 | 0.15157 | 3.1588
2022-06-01 03:01 |  | 0.026638 | 1.6649 |  |  | 8.3288 |  | 7.883 | 0.010406 | 19.6995 | 0.00010631 | 9.42 | 9.433 | 9.4106 | 9.4982 | 9.547 | 10.5443 | 10.5209 | 10.5509 | 10.5598 | 10.5677 | -1.0583e-08 | 11.7486 | 11.1912 | 0 | 0.15469 | 3.128
2022-06-01 03:02 |  | 0.026688 | 1.668 |  |  | 8.3456 |  | 7.891 | 0.010417 | 19.6996 | 0.00011644 | 9.4176 | 9.4314 | 9.4097 | 9.497 | 9.5472 | 10.5504 | 10.5237 | 10.5545 | 10.5625 | 10.5718 | -7.7971e-09 | 11.7456 | 11.183 | 0 | 0.15357 | 3.1391
2022-06-01 03:03 |  | 0.026744 | 1.6715 |  |  | 8.36 |  | 7.8978 | 0.010426 | 19.6993 | 0.00011395 | 9.4154 | 9.4306 | 9.41 | 9.4957 | 9.5471 | 10.5449 | 10.5159 | 10.5484 | 10.556 | 10.567 | 5.2916e-09 | 11.7454 | 11.1843 | 0 | 0.15232 | 3.1514
2022-06-01 03:04 |  | 0.026755 | 1.6722 |  |  | 8.3644 |  | 7.8998 | 0.010429 | 19.6991 | 0.00011427 | 9.4172 | 9.4309 | 9.411 | 9.4969 | 9.5455 | 10.5443 | 10.5184 | 10.5487 | 10.5596 | 10.5673 | -2.1659e-09 | 11.7445 | 11.1821 | 0 | 0.15207 | 3.1539
2022-06-01 03:05 |  | 0.026731 | 1.6707 |  |  | 8.3555 |  | 7.8957 | 0.010423 | 19.6994 | 0.00011769 | 9.4143 | 9.4291 | 9.4098 | 9.4944 | 9.5458 | 10.5421 | 10.5187 | 10.5485 | 10.5571 | 10.565 | -1.2277e-08 | 11.7433 | 11.1879 | 0 | 0.15261 | 3.1485
2022-06-01 03:06 |  | 0.026743 | 1.6714 |  |  | 8.36 |  | 7.8977 | 0.010426 | 19.6989 | 0.00010973 | 9.4165 | 9.4302 | 9.4093 | 9.4964 | 9.5463 | 10.5454 | 10.5174 | 10.5493 | 10.5581 | 10.5666 | 1.9261e-08 | 11.7461 | 11.185 | 0 | 0.15235 | 3.1511
2022-06-01 03:07 |  | 0.026724 | 1.6702 |  |  | 8.3554 |  | 7.8956 | 0.010423 | 19.699 | 0.00012775 | 9.4158 | 9.4302 | 9.4099 | 9.495 | 9.5458 | 10.5486 | 10.5219 | 10.5531 | 10.5609 | 10.57 | -4.8949e-08 | 11.7434 | 11.1805 | 0 | 0.15277 | 3.1469
2022-06-01 03:08 |  | 0.026526 | 1.6579 |  |  | 8.2971 |  | 7.8679 | 0.010386 | 19.6985 | 0.00011509 | 9.4177 | 9.4303 | 9.4125 | 9.497 | 9.5476 | 10.5568 | 10.5281 | 10.5586 | 10.5669 | 10.5767 | 6.9638e-08 | 11.7433 | 11.1727 | 0 | 0.15723 | 3.1034
2022-06-01 03:09 |  | 0.026597 | 1.6623 |  |  | 8.3186 |  | 7.878 | 0.0104 | 19.6981 | 0.00010363 | 9.4166 | 9.4315 | 9.4115 | 9.4982 | 9.5486 | 10.5533 | 10.5267 | 10.5573 | 10.5667 | 10.5741 | 1.1479e-08 | 11.7436 | 11.1725 | 0 | 0.15563 | 3.1189
2022-06-01 03:10 |  | 0.026575 | 1.661 |  |  | 8.3114 |  | 7.8746 | 0.010395 | 19.6977 | 0.00013086 | 9.4216 | 9.4323 | 9.4112 | 9.5009 | 9.5513 | 10.5479 | 10.5226 | 10.5549 | 10.5649 | 10.5713 | -4.0216e-08 | 11.7426 | 11.1822 | 0 | 0.15612 | 3.1141
2022-06-01 03:11 |  | 0.026464 | 1.654 |  |  | 8.2781 |  | 7.8587 | 0.010375 | 19.6974 | 9.9637e-05 | 9.4198 | 9.4347 | 9.412 | 9.5002 | 9.5509 | 10.5532 | 10.528 | 10.5594 | 10.5654 | 10.5734 | 1.2562e-08 | 11.7406 | 11.1804 | 0 | 0.15864 | 3.0898
2022-06-01 03:12 |  | 0.026735 | 1.6709 |  |  | 8.3561 |  | 7.8958 | 0.010423 | 19.6968 | 0.00010518 | 9.4181 | 9.4336 | 9.4132 | 9.5 | 9.5499 | 10.537 | 10.511 | 10.5421 | 10.5506 | 10.5614 | -2.6246e-08 | 11.7377 | 11.1849 | 0 | 0.15252 | 3.1494
2022-06-01 03:13 |  | 0.026743 | 1.6714 |  |  | 8.3601 |  | 7.8977 | 0.010426 | 19.6962 | 0.00013183 | 9.42 | 9.4342 | 9.4126 | 9.4973 | 9.5499 | 10.5424 | 10.5149 | 10.547 | 10.5537 | 10.5637 | 1.0583e-09 | 11.7368 | 11.1845 | 0 | 0.15235 | 3.1511
2022-06-01 03:14 |  | 0.026777 | 1.6736 |  |  | 8.3694 |  | 7.9021 | 0.010432 | 19.6957 | 0.00011727 | 9.4182 | 9.433 | 9.4131 | 9.4982 | 9.548 | 10.5391 | 10.5111 | 10.5434 | 10.5522 | 10.5617 | 1.9493e-08 | 11.7398 | 11.1866 | 0 | 0.15158 | 3.1588
2022-06-01 03:15 |  | 0.026708 | 1.6692 |  |  | 8.3475 |  | 7.8917 | 0.010418 | 19.6952 | 0.00012029 | 9.4188 | 9.4331 | 9.4113 | 9.4986 | 9.549 | 10.5358 | 10.5127 | 10.5446 | 10.5523 | 10.5594 | -3.556e-08 | 11.7423 | 11.1951 | 0 | 0.15313 | 3.1434
2022-06-01 03:16 |  | 0.026772 | 1.6732 |  |  | 8.3655 |  | 7.9002 | 0.010429 | 19.6944 | 0.00011477 | 9.4157 | 9.4295 | 9.4094 | 9.4964 | 9.5456 | 10.5374 | 10.5088 | 10.5415 | 10.5494 | 10.558 | -8.122e-08 | 11.7407 | 11.19 | 0 | 0.1517 | 3.1576
2022-06-01 03:17 |  | 0.026786 | 1.6741 |  |  | 8.3692 |  | 7.9019 | 0.010432 | 19.6937 | 0.00013752 | 9.4144 | 9.4286 | 9.4098 | 9.4945 | 9.546 | 10.5363 | 10.5071 | 10.5402 | 10.5468 | 10.5588 | 2.0531e-08 | 11.7403 | 11.1902 | 0 | 0.15138 | 3.1608
2022-06-01 03:18 |  | 0.026793 | 1.6746 |  |  | 8.3692 |  | 7.902 | 0.010432 | 19.6935 | 0.00011893 | 9.4118 | 9.426 | 9.4066 | 9.4925 | 9.5432 | 10.5328 | 10.5054 | 10.5367 | 10.5467 | 10.5551 | 6.3893e-08 | 11.742 | 11.1884 | 0 | 0.15122 | 3.1623
2022-06-01 03:19 |  | 0.026785 | 1.674 |  |  | 8.3698 |  | 7.9021 | 0.010432 | 19.6925 | 0.00012663 | 9.4118 | 9.4265 | 9.4057 | 9.4917 | 9.5427 | 10.5411 | 10.5139 | 10.5445 | 10.5551 | 10.5617 | 3.3866e-09 | 11.7422 | 11.1837 | 0 | 0.15141 | 3.1605
2022-06-01 03:20 |  | 0.026584 | 1.6615 |  |  | 8.3137 |  | 7.8754 | 0.010397 | 19.6919 | 0.00014222 | 9.4134 | 9.4273 | 9.4086 | 9.4941 | 9.544 | 10.5564 | 10.5302 | 10.5615 | 10.5672 | 10.5724 | 4.1368e-08 | 11.7465 | 11.1784 | 0 | 0.15592 | 3.116
2022-06-01 03:21 |  | 0.026652 | 1.6658 |  |  | 8.3325 |  | 7.8843 | 0.010409 | 19.6913 | 0.00010713 | 9.4145 | 9.4279 | 9.4073 | 9.4971 | 9.5469 | 10.5504 | 10.5189 | 10.5509 | 10.5601 | 10.571 | -4.3179e-08 | 11.7457 | 11.1744 | 0 | 0.15438 | 3.131
2022-06-01 03:22 |  | 0.026647 | 1.6654 |  |  | 8.3317 |  | 7.884 | 0.010408 | 19.6907 | 0.00010355 | 9.4161 | 9.4285 | 9.4083 | 9.4951 | 9.5448 | 10.5502 | 10.5233 | 10.5527 | 10.5649 | 10.5707 | 3.937e-08 | 11.736 | 11.1694 | 0 | 0.1545 | 3.1299
2022-06-01 03:23 |  | 0.02658 | 1.6612 |  |  | 8.3118 |  | 7.8745 | 0.010396 | 19.69 | 0.00010862 | 9.4164 | 9.4298 | 9.4096 | 9.4994 | 9.5468 | 10.5492 | 10.5258 | 10.5554 | 10.5646 | 10.5715 | -2.1009e-08 | 11.7266 | 11.1675 | 0 | 0.15602 | 3.1151
2022-06-01 03:24 |  | 0.026731 | 1.6707 |  |  | 8.3544 |  | 7.8948 | 0.010423 | 19.6894 | 0.00012696 | 9.4152 | 9.4295 | 9.4091 | 9.4986 | 9.5477 | 10.5422 | 10.5116 | 10.5413 | 10.5524 | 10.5637 | -3.81e-08 | 11.7213 | 11.1594 | 0 | 0.15261 | 3.1485
2022-06-01 03:25 |  | 0.026743 | 1.6715 |  |  | 8.3569 |  | 7.896 | 0.010424 | 19.6889 | 0.00011244 | 9.4156 | 9.4315 | 9.4123 | 9.4956 | 9.5461 | 10.5351 | 10.5099 | 10.5401 | 10.5514 | 10.5569 | -1.6027e-08 | 11.7169 | 11.1691 | 0 | 0.15233 | 3.1513
2022-06-01 03:26 |  | 0.026774 | 1.6734 |  |  | 8.3646 |  | 7.8997 | 0.010429 | 19.688 | 0.00012387 | 9.4154 | 9.4287 | 9.41 | 9.4979 | 9.5476 | 10.5326 | 10.5057 | 10.5358 | 10.5469 | 10.5535 | 1.27e-09 | 11.7169 | 11.1728 | 0 | 0.15166 | 3.158
2022-06-01 03:27 |  | 0.026756 | 1.6722 |  |  | 8.3601 |  | 7.8975 | 0.010426 | 19.6875 | 0.00013151 | 9.414 | 9.4309 | 9.4121 | 9.4951 | 9.5461 | 10.5359 | 10.5093 | 10.5399 | 10.5474 | 10.5563 | 3.1115e-08 | 11.7158 | 11.1687 | 0 | 0.15206 | 3.154
2022-06-01 03:28 |  | 0.026783 | 1.6739 |  |  | 8.3651 |  | 7.8999 | 0.010429 | 19.6868 | 0.00011577 | 9.4117 | 9.4296 | 9.4093 | 9.4939 | 9.5442 | 10.5283 | 10.5012 | 10.5329 | 10.5426 | 10.551 | -1.5594e-08 | 11.7157 | 11.1687 | 0 | 0.15145 | 3.1601
2022-06-01 03:29 |  | 0.026775 | 1.6735 |  |  | 8.3646 |  | 7.8997 | 0.010429 | 19.6861 | 0.00011217 | 9.4131 | 9.4281 | 9.4083 | 9.4933 | 9.5435 | 10.5348 | 10.5076 | 10.5381 | 10.5468 | 10.5545 | -1.1811e-07 | 11.7134 | 11.1645 | 0 | 0.15162 | 3.1584
2022-06-01 03:30 |  | 0.026771 | 1.6732 |  |  | 8.3639 |  | 7.8994 | 0.010428 | 19.6855 | 0.00012608 | 9.4116 | 9.4261 | 9.4088 | 9.4924 | 9.5421 | 10.5397 | 10.5085 | 10.5399 | 10.549 | 10.5591 | -7.7105e-08 | 11.7132 | 11.1529 | 0 | 0.15173 | 3.1573
2022-06-01 03:31 |  | 0.026776 | 1.6735 |  |  | 8.3638 |  | 7.8993 | 0.010428 | 19.6848 | 0.00012241 | 9.4096 | 9.4248 | 9.4057 | 9.4929 | 9.541 | 10.5338 | 10.5063 | 10.5388 | 10.5483 | 10.5546 | -1.0096e-07 | 11.7122 | 11.1593 | 0 | 0.1516 | 3.1585
2022-06-01 03:32 |  | 0.026778 | 1.6736 |  |  | 8.3671 |  | 7.9008 | 0.010431 | 19.6841 | 0.00010529 | 9.4128 | 9.4256 | 9.4068 | 9.4925 | 9.5427 | 10.5404 | 10.5112 | 10.5424 | 10.5532 | 10.5598 | -2.729e-08 | 11.7119 | 11.1513 | 0 | 0.15156 | 3.159
2022-06-01 03:33 |  | 0.026758 | 1.6724 |  |  | 8.3631 |  | 7.899 | 0.010428 | 19.6837 | 0.00011867 | 9.4108 | 9.427 | 9.4068 | 9.4928 | 9.5424 | 10.5434 | 10.5185 | 10.5494 | 10.5583 | 10.5636 | -4.1275e-08 | 11.7103 | 11.1521 | 0 | 0.152 | 3.1546
2022-06-01 03:34 |  | 0.026759 | 1.6725 |  |  | 8.362 |  | 7.8985 | 0.010427 | 19.6834 | 0.00011282 | 9.4143 | 9.427 | 9.4057 | 9.4944 | 9.5448 | 10.5418 | 10.5112 | 10.5436 | 10.5522 | 10.5616 | -1.9685e-08 | 11.7073 | 11.1476 | 0 | 0.15198 | 3.1548
2022-06-01 03:35 |  | 0.026762 | 1.6726 |  |  | 8.3616 |  | 7.8983 | 0.010427 | 19.6827 | 0.00012342 | 9.4127 | 9.4286 | 9.4086 | 9.4953 | 9.5447 | 10.5368 | 10.5089 | 10.5388 | 10.5498 | 10.5578 | 4.9165e-08 | 11.7053 | 11.1492 | 0 | 0.15192 | 3.1554
2022-06-01 03:36 |  | 0.026759 | 1.6724 |  |  | 8.3614 |  | 7.8981 | 0.010427 | 19.6822 | 0.00013167 | 9.4115 | 9.4285 | 9.4076 | 9.4949 | 9.545 | 10.5375 | 10.5119 | 10.5432 | 10.5523 | 10.5585 | 2.794e-08 | 11.7012 | 11.146 | 0 | 0.15199 | 3.1547
2022-06-01 03:37 |  | 0.026685 | 1.6678 |  |  | 8.3427 |  | 7.8893 | 0.010415 | 19.6814 | 0.00011294 | 9.4137 | 9.4281 | 9.4071 | 9.4949 | 9.5455 | 10.548 | 10.5227 | 10.554 | 10.5605 | 10.5673 | 8.9667e-08 | 11.7008 | 11.1382 | 0 | 0.15363 | 3.1384
2022-06-01 03:38 |  | 0.026673 | 1.6671 |  |  | 8.3384 |  | 7.8872 | 0.010413 | 19.6813 | 0.00012907 | 9.4136 | 9.4288 | 9.4077 | 9.496 | 9.5469 | 10.5472 | 10.5178 | 10.5507 | 10.5592 | 10.5673 | 1.797e-07 | 11.6997 | 11.1336 | 0 | 0.1539 | 3.1357
2022-06-01 03:39 |  | 0.02662 | 1.6638 |  |  | 8.3234 |  | 7.8801 | 0.010403 | 19.681 | 0.00013107 | 9.4161 | 9.4298 | 9.4108 | 9.4973 | 9.548 | 10.5492 | 10.5216 | 10.5535 | 10.5611 | 10.5682 | 6.6276e-08 | 11.6996 | 11.1363 | 0 | 0.1551 | 3.124
2022-06-01 03:40 |  | 0.026609 | 1.663 |  |  | 8.3199 |  | 7.8785 | 0.010401 | 19.6807 | 0.00010973 | 9.415 | 9.4291 | 9.4097 | 9.4982 | 9.5479 | 10.5502 | 10.5213 | 10.5519 | 10.5633 | 10.5692 | -4.191e-08 | 11.6954 | 11.1259 | 0 | 0.15536 | 3.1215
2022-06-01 03:41 |  | 0.026578 | 1.6612 |  |  | 8.3107 |  | 7.8741 | 0.010395 | 19.6801 | 0.00011363 | 9.4166 | 9.4309 | 9.4112 | 9.4987 | 9.5471 | 10.5474 | 10.5231 | 10.5515 | 10.5637 | 10.569 | 6.1171e-08 | 11.6937 | 11.132 | 0 | 0.15605 | 3.1148
2022-06-01 03:42 |  | 0.026496 | 1.656 |  |  | 8.287 |  | 7.8629 | 0.01038 | 19.68 | 0.00011744 | 9.4171 | 9.432 | 9.4104 | 9.5021 | 9.5494 | 10.5541 | 10.5253 | 10.5581 | 10.5649 | 10.5718 | 4.2451e-08 | 11.6919 | 11.1301 | 0 | 0.15792 | 3.0967
2022-06-01 03:43 |  | 0.026751 | 1.6719 |  |  | 8.3603 |  | 7.8977 | 0.010426 | 19.6797 | 0.00013752 | 9.4172 | 9.4316 | 9.4124 | 9.4995 | 9.5496 | 10.5373 | 10.509 | 10.5419 | 10.5519 | 10.5585 | -9.6096e-08 | 11.6906 | 11.1393 | 0 | 0.15217 | 3.1529
2022-06-01 03:44 |  | 0.026661 | 1.6663 |  |  | 8.3344 |  | 7.8854 | 0.01041 | 19.6795 | 9.786e-05 | 9.418 | 9.4334 | 9.4126 | 9.4979 | 9.5501 | 10.5452 | 10.5137 | 10.5465 | 10.5534 | 10.5638 | 1.8203e-08 | 11.6891 | 11.1314 | 0 | 0.15418 | 3.133
2022-06-01 03:45 |  | 0.026724 | 1.6702 |  |  | 8.3526 |  | 7.894 | 0.010421 | 19.6789 | 0.0001201 | 9.4147 | 9.4321 | 9.4113 | 9.497 | 9.5483 | 10.5404 | 10.5141 | 10.5443 | 10.5534 | 10.5609 | -4.8299e-08 | 11.69 | 11.133 | 0 | 0.15277 | 3.1469
2022-06-01 03:46 |  | 0.026681 | 1.6676 |  |  | 8.3427 |  | 7.8894 | 0.010415 | 19.6788 | 0.0001133 | 9.4154 | 9.4298 | 9.4103 | 9.4983 | 9.5473 | 10.5499 | 10.5221 | 10.5543 | 10.5622 | 10.5684 | 1.4605e-08 | 11.6913 | 11.1257 | 0 | 0.15373 | 3.1375
2022-06-01 03:47 |  | 0.026668 | 1.6668 |  |  | 8.3365 |  | 7.8864 | 0.010411 | 19.6787 | 0.00011827 | 9.4176 | 9.4323 | 9.4109 | 9.5008 | 9.5508 | 10.5392 | 10.5157 | 10.5469 | 10.5568 | 10.5603 | 6.4326e-08 | 11.6921 | 11.1436 | 0 | 0.15402 | 3.1346
2022-06-01 03:48 |  | 0.026721 | 1.67 |  |  | 8.3509 |  | 7.8933 | 0.01042 | 19.6784 | 0.00011103 | 9.4168 | 9.4315 | 9.4113 | 9.4994 | 9.5488 | 10.5391 | 10.5107 | 10.5426 | 10.5497 | 10.5592 | -4.8894e-08 | 11.6894 | 11.1377 | 0 | 0.15284 | 3.1462
2022-06-01 03:49 |  | 0.02677 | 1.6731 |  |  | 8.3608 |  | 7.898 | 0.010427 | 19.6786 | 0.00012338 | 9.4138 | 9.4286 | 9.4109 | 9.4942 | 9.5457 | 10.5277 | 10.499 | 10.5311 | 10.5424 | 10.5481 | -9.0804e-08 | 11.6875 | 11.1437 | 0 | 0.15173 | 3.1572
2022-06-01 03:50 |  | 0.026756 | 1.6722 |  |  | 8.3608 |  | 7.8979 | 0.010426 | 19.6783 | 0.00012525 | 9.4161 | 9.432 | 9.412 | 9.4951 | 9.5469 | 10.5391 | 10.508 | 10.5408 | 10.5487 | 10.5565 | 2.9672e-08 | 11.6907 | 11.1391 | 0 | 0.15206 | 3.154
2022-06-01 03:51 |  | 0.026642 | 1.6651 |  |  | 8.3294 |  | 7.883 | 0.010407 | 19.6784 | 0.00013021 | 9.4128 | 9.429 | 9.4113 | 9.4953 | 9.5452 | 10.5499 | 10.5206 | 10.551 | 10.5612 | 10.5681 | 4.3814e-08 | 11.6937 | 11.1263 | 0 | 0.1546 | 3.1289
2022-06-01 03:52 |  | 0.026636 | 1.6647 |  |  | 8.3285 |  | 7.8826 | 0.010406 | 19.6782 | 0.0001181 | 9.413 | 9.4283 | 9.4089 | 9.4963 | 9.5456 | 10.5506 | 10.5238 | 10.5553 | 10.5651 | 10.571 | 8.7068e-08 | 11.6923 | 11.1238 | 0 | 0.15475 | 3.1275
2022-06-01 03:53 |  | 0.026613 | 1.6633 |  |  | 8.3203 |  | 7.8787 | 0.010401 | 19.6786 | 0.00011574 | 9.4151 | 9.4304 | 9.4092 | 9.5005 | 9.5473 | 10.5456 | 10.5197 | 10.5505 | 10.5611 | 10.5656 | -4.8471e-08 | 11.6909 | 11.1334 | 0 | 0.15527 | 3.1224
2022-06-01 03:54 |  | 0.02664 | 1.665 |  |  | 8.3288 |  | 7.8828 | 0.010406 | 19.6784 | 0.00014273 | 9.4175 | 9.4299 | 9.4121 | 9.5001 | 9.5488 | 10.5469 | 10.5167 | 10.5504 | 10.5571 | 10.5663 | 2.4976e-08 | 11.69 | 11.1317 | 0 | 0.15465 | 3.1284
2022-06-01 03:55 |  | 0.02669 | 1.6681 |  |  | 8.3418 |  | 7.8889 | 0.010415 | 19.6785 | 0.00013557 | 9.4144 | 9.4301 | 9.4114 | 9.4968 | 9.5485 | 10.5416 | 10.5117 | 10.5434 | 10.553 | 10.5629 | -2.9889e-08 | 11.685 | 11.1262 | 0 | 0.15353 | 3.1394
2022-06-01 03:56 |  | 0.026738 | 1.6711 |  |  | 8.3556 |  | 7.8955 | 0.010423 | 19.6784 | 0.00012907 | 9.4172 | 9.4305 | 9.4117 | 9.4974 | 9.5478 | 10.5357 | 10.51 | 10.5404 | 10.5511 | 10.5586 | 3.556e-08 | 11.688 | 11.1335 | 0 | 0.15246 | 3.15
2022-06-01 03:57 |  | 0.026642 | 1.6651 |  |  | 8.3285 |  | 7.8827 | 0.010406 | 19.6784 | 0.00012761 | 9.4168 | 9.4316 | 9.4126 | 9.5 | 9.5495 | 10.5426 | 10.5173 | 10.5488 | 10.5565 | 10.5606 | -1.778e-08 | 11.6881 | 11.1357 | 0 | 0.15462 | 3.1287
2022-06-01 03:58 |  | 0.026741 | 1.6713 |  |  | 8.3551 |  | 7.8953 | 0.010423 | 19.6788 | 0.00012143 | 9.4151 | 9.4284 | 9.4098 | 9.4969 | 9.546 | 10.5348 | 10.5079 | 10.5398 | 10.5481 | 10.5569 | -4.2018e-08 | 11.6861 | 11.1362 | 0 | 0.1524 | 3.1506
2022-06-01 03:59 |  | 0.026739 | 1.6712 |  |  | 8.3555 |  | 7.8955 | 0.010423 | 19.6789 | 0.00012322 | 9.4141 | 9.4294 | 9.4082 | 9.4948 | 9.5451 | 10.5416 | 10.5096 | 10.5418 | 10.5505 | 10.5598 | 2.413e-08 | 11.683 | 11.1221 | 0 | 0.15243 | 3.1503
2022-06-01 04:00 |  | 0.026671 | 1.6669 |  |  | 8.3369 |  | 7.8866 | 0.010411 | 19.6791 | 0.00012542 | 9.4126 | 9.4275 | 9.4072 | 9.4932 | 9.5438 | 10.5476 | 10.5193 | 10.5497 | 10.5603 | 10.5666 | -1.776e-08 | 11.684 | 11.116 | 0 | 0.15397 | 3.1351
2022-06-01 04:01 |  | 0.026439 | 1.6524 |  |  | 8.2699 |  | 7.8548 | 0.010369 | 19.6792 | 0.00011428 | 9.4144 | 9.428 | 9.4072 | 9.4964 | 9.5481 | 10.5561 | 10.5326 | 10.5641 | 10.5707 | 10.575 | 1.3187e-07 | 11.6867 | 11.1181 | 0 | 0.15922 | 3.0844
2022-06-01 04:02 |  | 0.026453 | 1.6533 |  |  | 8.2739 |  | 7.8567 | 0.010372 | 19.6795 | 0.00012176 | 9.4136 | 9.4301 | 9.4088 | 9.5 | 9.5469 | 10.556 | 10.527 | 10.5607 | 10.568 | 10.5756 | -6.6039e-08 | 11.6839 | 11.1128 | 0 | 0.15889 | 3.0875
2022-06-01 04:03 |  | 0.026477 | 1.6548 |  |  | 8.2811 |  | 7.8601 | 0.010376 | 19.6794 | 0.00012342 | 9.4183 | 9.4325 | 9.4116 | 9.5006 | 9.5486 | 10.5534 | 10.523 | 10.5564 | 10.5648 | 10.5749 | -2.2092e-08 | 11.6815 | 11.1118 | 0 | 0.15835 | 3.0926
2022-06-01 04:04 |  | 0.026486 | 1.6554 |  |  | 8.2828 |  | 7.861 | 0.010378 | 19.6799 | 0.00012094 | 9.4195 | 9.4328 | 9.4126 | 9.5 | 9.5514 | 10.5474 | 10.5208 | 10.553 | 10.5634 | 10.5701 | 3.7465e-08 | 11.6797 | 11.1181 | 0 | 0.15814 | 3.0946
2022-06-01 04:05 |  | 0.026441 | 1.6525 |  |  | 8.2699 |  | 7.8548 | 0.010369 | 19.6803 | 0.00012436 | 9.419 | 9.4328 | 9.4124 | 9.5006 | 9.5504 | 10.5518 | 10.5246 | 10.5576 | 10.5651 | 10.5718 | 2.6881e-08 | 11.6787 | 11.1179 | 0 | 0.15918 | 3.0847
2022-06-01 04:06 |  | 0.026666 | 1.6666 |  |  | 8.3363 |  | 7.8863 | 0.010411 | 19.6805 | 0.0001354 | 9.4166 | 9.4318 | 9.4143 | 9.4997 | 9.55 | 10.5415 | 10.5162 | 10.5479 | 10.5571 | 10.5636 | -7.7105e-08 | 11.6766 | 11.1219 | 0 | 0.15407 | 3.1341
2022-06-01 04:07 |  | 0.026735 | 1.6709 |  |  | 8.3542 |  | 7.8948 | 0.010422 | 19.6809 | 0.00012615 | 9.4175 | 9.433 | 9.4129 | 9.4993 | 9.5497 | 10.5332 | 10.5064 | 10.5384 | 10.548 | 10.5552 | -7.8316e-09 | 11.6759 | 11.129 | 0 | 0.15252 | 3.1494
2022-06-01 04:08 |  | 0.026757 | 1.6723 |  |  | 8.3586 |  | 7.897 | 0.010425 | 19.6815 | 0.00012076 | 9.4163 | 9.4317 | 9.412 | 9.4963 | 9.5474 | 10.5275 | 10.5032 | 10.5342 | 10.5448 | 10.5518 | -1.2129e-08 | 11.676 | 11.1362 | 0 | 0.15203 | 3.1543
2022-06-01 04:09 |  | 0.026766 | 1.6729 |  |  | 8.359 |  | 7.8972 | 0.010425 | 19.6817 | 0.0001294 | 9.4135 | 9.4313 | 9.4111 | 9.4944 | 9.5447 | 10.5273 | 10.4978 | 10.5298 | 10.5394 | 10.5477 | 5.4398e-08 | 11.6787 | 11.1363 | 0 | 0.15183 | 3.1563
2022-06-01 04:10 |  | 0.026757 | 1.6723 |  |  | 8.3595 |  | 7.8974 | 0.010426 | 19.6821 | 0.00011867 | 9.4115 | 9.4288 | 9.4073 | 9.4924 | 9.5428 | 10.5379 | 10.509 | 10.5404 | 10.5474 | 10.5572 | -2.9845e-08 | 11.681 | 11.1289 | 0 | 0.15203 | 3.1543
2022-06-01 04:11 |  | 0.026766 | 1.6729 |  |  | 8.3599 |  | 7.8976 | 0.010426 | 19.6824 | 0.00012276 | 9.4086 | 9.4239 | 9.4051 | 9.4917 | 9.5405 | 10.5334 | 10.5045 | 10.5376 | 10.5464 | 10.5539 | -4.44e-08 | 11.6821 | 11.1278 | 0 | 0.15182 | 3.1563
2022-06-01 04:12 |  | 0.02671 | 1.6694 |  |  | 8.3465 |  | 7.8913 | 0.010417 | 19.6829 | 0.00012663 | 9.4104 | 9.4254 | 9.4061 | 9.4927 | 9.5432 | 10.5436 | 10.5121 | 10.5452 | 10.5533 | 10.5628 | 5.5033e-08 | 11.6828 | 11.1163 | 0 | 0.15308 | 3.1439
2022-06-01 04:13 |  | 0.026721 | 1.67 |  |  | 8.351 |  | 7.8934 | 0.01042 | 19.6836 | 0.00012542 | 9.4103 | 9.4258 | 9.4036 | 9.4916 | 9.5417 | 10.5434 | 10.5199 | 10.5499 | 10.5592 | 10.5646 | 3.2921e-08 | 11.6837 | 11.1199 | 0 | 0.15284 | 3.1462
2022-06-01 04:14 |  | 0.026689 | 1.668 |  |  | 8.3434 |  | 7.8897 | 0.010415 | 19.684 | 0.00012858 | 9.4133 | 9.4256 | 9.4052 | 9.4968 | 9.544 | 10.5513 | 10.5202 | 10.5532 | 10.5609 | 10.5681 | -5.0799e-08 | 11.6841 | 11.1154 | 0 | 0.15356 | 3.1391
2022-06-01 04:15 |  | 0.026641 | 1.6651 |  |  | 8.3293 |  | 7.883 | 0.010407 | 19.6844 | 0.00012608 | 9.4126 | 9.4291 | 9.4075 | 9.4973 | 9.5458 | 10.5491 | 10.5217 | 10.5553 | 10.5617 | 10.5681 | 1.9709e-08 | 11.6793 | 11.1173 | 0 | 0.15463 | 3.1286
2022-06-01 04:16 |  | 0.026742 | 1.6714 |  |  | 8.358 |  | 7.8967 | 0.010425 | 19.6852 | 0.00012501 | 9.4134 | 9.4276 | 9.4079 | 9.4957 | 9.5457 | 10.5432 | 10.5146 | 10.5471 | 10.5552 | 10.5638 | -2.1801e-08 | 11.6796 | 11.1216 | 0 | 0.15237 | 3.1509
2022-06-01 04:17 |  | 0.026755 | 1.6722 |  |  | 8.3589 |  | 7.8971 | 0.010425 | 19.6856 | 0.00011818 | 9.4144 | 9.4281 | 9.4084 | 9.4968 | 9.5459 | 10.534 | 10.5058 | 10.5391 | 10.5474 | 10.5554 | 3.429e-08 | 11.6772 | 11.125 | 0 | 0.15207 | 3.1538
2022-06-01 04:18 |  | 0.026693 | 1.6683 |  |  | 8.342 |  | 7.8891 | 0.010415 | 19.6861 | 0.0001166 | 9.4149 | 9.4296 | 9.4096 | 9.4946 | 9.5461 | 10.541 | 10.5118 | 10.5443 | 10.5537 | 10.5613 | 4.3317e-09 | 11.6779 | 11.1187 | 0 | 0.15347 | 3.14
2022-06-01 04:19 |  | 0.026725 | 1.6703 |  |  | 8.3531 |  | 7.8943 | 0.010422 | 19.687 | 0.00012354 | 9.4144 | 9.4284 | 9.4087 | 9.495 | 9.5455 | 10.5432 | 10.5157 | 10.5476 | 10.558 | 10.5622 | -3.9581e-08 | 11.6791 | 11.1224 | 0 | 0.15275 | 3.1471
2022-06-01 04:20 |  | 0.026757 | 1.6723 |  |  | 8.3625 |  | 7.8988 | 0.010427 | 19.6874 | 0.00012891 | 9.4146 | 9.4286 | 9.4077 | 9.4965 | 9.5458 | 10.5392 | 10.5147 | 10.5471 | 10.5559 | 10.5615 | 3.7903e-08 | 11.6798 | 11.1259 | 0 | 0.15203 | 3.1542
2022-06-01 04:21 |  | 0.026761 | 1.6725 |  |  | 8.3624 |  | 7.8988 | 0.010427 | 19.6878 | 0.00011948 | 9.4146 | 9.428 | 9.4088 | 9.4955 | 9.5447 | 10.5394 | 10.5104 | 10.5441 | 10.5513 | 10.5602 | -3.9158e-08 | 11.6782 | 11.123 | 0 | 0.15195 | 3.1551
2022-06-01 04:22 |  | 0.026683 | 1.6677 |  |  | 8.3399 |  | 7.8881 | 0.010413 | 19.6887 | 0.00011211 | 9.4152 | 9.4291 | 9.4089 | 9.4949 | 9.5462 | 10.5443 | 10.5146 | 10.5456 | 10.5542 | 10.5645 | 4.0718e-08 | 11.6791 | 11.1167 | 0 | 0.15369 | 3.1379
2022-06-01 04:23 |  | 0.026767 | 1.6729 |  |  | 8.3632 |  | 7.8991 | 0.010428 | 19.6894 | 0.00011086 | 9.4126 | 9.4285 | 9.4071 | 9.4936 | 9.5438 | 10.535 | 10.5096 | 10.5407 | 10.5513 | 10.5589 | -2.6035e-08 | 11.6797 | 11.1245 | 0 | 0.1518 | 3.1566
2022-06-01 04:24 |  | 0.026771 | 1.6732 |  |  | 8.3652 |  | 7.9001 | 0.010429 | 19.6901 | 0.00011561 | 9.4117 | 9.4269 | 9.4074 | 9.4952 | 9.5431 | 10.5375 | 10.5122 | 10.5431 | 10.5525 | 10.5602 | -1.711e-08 | 11.6788 | 11.1232 | 0 | 0.15171 | 3.1575
2022-06-01 04:25 |  | 0.026746 | 1.6716 |  |  | 8.3601 |  | 7.8977 | 0.010426 | 19.6905 | 0.00011802 | 9.4128 | 9.4274 | 9.4074 | 9.4949 | 9.5447 | 10.5455 | 10.5177 | 10.5497 | 10.5564 | 10.5661 | 6.4134e-08 | 11.6794 | 11.1206 | 0 | 0.15227 | 3.1519
2022-06-01 04:26 |  | 0.026717 | 1.6698 |  |  | 8.351 |  | 7.8934 | 0.01042 | 19.6913 | 0.00012542 | 9.412 | 9.4281 | 9.4087 | 9.4946 | 9.5444 | 10.5469 | 10.5164 | 10.5489 | 10.5572 | 10.565 | -8.5552e-08 | 11.6801 | 11.1156 | 0 | 0.15292 | 3.1455
2022-06-01 04:27 |  | 0.026791 | 1.6744 |  |  | 8.3696 |  | 7.9022 | 0.010432 | 19.6921 | 0.00012354 | 9.4142 | 9.428 | 9.4072 | 9.4946 | 9.5442 | 10.5335 | 10.505 | 10.5385 | 10.5487 | 10.5549 | 5.0376e-08 | 11.6798 | 11.1253 | 0 | 0.15127 | 3.1619
2022-06-01 04:28 |  | 0.026719 | 1.67 |  |  | 8.3515 |  | 7.8936 | 0.01042 | 19.693 | 0.0001268 | 9.4155 | 9.4293 | 9.4089 | 9.4968 | 9.5452 | 10.5418 | 10.5167 | 10.5477 | 10.5557 | 10.5625 | -5.7149e-09 | 11.6801 | 11.1234 | 0 | 0.15287 | 3.1459
2022-06-01 04:29 |  | 0.026721 | 1.6701 |  |  | 8.3516 |  | 7.8937 | 0.010421 | 19.6936 | 0.00012525 | 9.413 | 9.4278 | 9.409 | 9.4953 | 9.5451 | 10.5416 | 10.5162 | 10.5472 | 10.5575 | 10.5627 | 3.7469e-08 | 11.6808 | 11.1261 | 0 | 0.15283 | 3.1463
2022-06-01 04:30 |  | 0.026789 | 1.6743 |  |  | 8.3708 |  | 7.9027 | 0.010433 | 19.6944 | 0.00011818 | 9.4114 | 9.4263 | 9.4069 | 9.4922 | 9.5418 | 10.5427 | 10.5127 | 10.5435 | 10.5523 | 10.5625 | -8.5512e-08 | 11.6791 | 11.1165 | 0 | 0.15132 | 3.1613
2022-06-01 04:31 |  | 0.026777 | 1.6736 |  |  | 8.3652 |  | 7.9 | 0.010429 | 19.6947 | 0.0001191 | 9.414 | 9.4275 | 9.4086 | 9.4944 | 9.5436 | 10.5325 | 10.5063 | 10.5389 | 10.5482 | 10.554 | 6.3243e-08 | 11.6801 | 11.128 | 0 | 0.15158 | 3.1588
2022-06-01 04:32 |  | 0.026795 | 1.6747 |  |  | 8.3701 |  | 7.9023 | 0.010432 | 19.696 | 0.00013151 | 9.414 | 9.4277 | 9.4077 | 9.4936 | 9.5431 | 10.5344 | 10.5048 | 10.5354 | 10.5468 | 10.553 | 1.5875e-08 | 11.681 | 11.1297 | 0 | 0.15119 | 3.1627
2022-06-01 04:33 |  | 0.026794 | 1.6746 |  |  | 8.3706 |  | 7.9026 | 0.010433 | 19.6967 | 0.00011379 | 9.4093 | 9.4243 | 9.4052 | 9.4907 | 9.5421 | 10.5369 | 10.5101 | 10.5413 | 10.5512 | 10.557 | -9.4191e-08 | 11.6823 | 11.1261 | 0 | 0.15119 | 3.1626
2022-06-01 04:34 |  | 0.026676 | 1.6672 |  |  | 8.3388 |  | 7.8875 | 0.010413 | 19.697 | 0.00011261 | 9.4119 | 9.4246 | 9.4057 | 9.4903 | 9.5408 | 10.5506 | 10.5227 | 10.555 | 10.5601 | 10.5686 | 1.0461e-07 | 11.6843 | 11.1198 | 0 | 0.15384 | 3.1363
2022-06-01 04:35 |  | 0.026756 | 1.6722 |  |  | 8.3613 |  | 7.8983 | 0.010427 | 19.6969 | 0.00012143 | 9.4133 | 9.4267 | 9.4053 | 9.4923 | 9.5419 | 10.5428 | 10.5141 | 10.5457 | 10.5556 | 10.563 | -2.6458e-08 | 11.6856 | 11.1211 | 0 | 0.15205 | 3.154
2022-06-01 04:36 |  | 0.026767 | 1.6729 |  |  | 8.3618 |  | 7.8985 | 0.010427 | 19.6971 | 0.00012354 | 9.416 | 9.4297 | 9.4063 | 9.4943 | 9.5415 | 10.5306 | 10.5064 | 10.5367 | 10.5476 | 10.5557 | -2.1166e-09 | 11.6835 | 11.1293 | 0 | 0.1518 | 3.1565
2022-06-01 04:37 |  | 0.026761 | 1.6725 |  |  | 8.3627 |  | 7.8989 | 0.010427 | 19.6965 | 0.00011727 | 9.4161 | 9.4276 | 9.4085 | 9.4924 | 9.5426 | 10.54 | 10.5135 | 10.5451 | 10.5529 | 10.5615 | 6.281e-09 | 11.6815 | 11.1231 | 0 | 0.15195 | 3.1551
2022-06-01 04:38 |  | 0.026772 | 1.6732 |  |  | 8.367 |  | 7.901 | 0.01043 | 19.6962 | 0.00013606 | 9.4138 | 9.4269 | 9.4072 | 9.4911 | 9.5411 | 10.5435 | 10.5184 | 10.5485 | 10.5554 | 10.564 | -1.778e-08 | 11.6833 | 11.1233 | 0 | 0.1517 | 3.1576
2022-06-01 04:39 |  | 0.026801 | 1.675 |  |  | 8.3725 |  | 7.9035 | 0.010434 | 19.6962 | 0.00013157 | 9.4142 | 9.4277 | 9.4065 | 9.4926 | 9.5448 | 10.532 | 10.5074 | 10.5397 | 10.5471 | 10.5562 | -8.0137e-09 | 11.6836 | 11.1352 | 0 | 0.15106 | 3.164
2022-06-01 04:40 |  | 0.026799 | 1.675 |  |  | 8.3717 |  | 7.9032 | 0.010433 | 19.6962 | 0.00013135 | 9.4158 | 9.4283 | 9.4078 | 9.4942 | 9.5436 | 10.5341 | 10.5039 | 10.5358 | 10.5437 | 10.5558 | -2.1166e-09 | 11.6828 | 11.1303 | 0 | 0.15109 | 3.1637
2022-06-01 04:41 |  | 0.026799 | 1.6749 |  |  | 8.3718 |  | 7.9032 | 0.010433 | 19.6963 | 0.00012257 | 9.4119 | 9.4249 | 9.4076 | 9.4904 | 9.5409 | 10.5381 | 10.5067 | 10.5404 | 10.5487 | 10.558 | 2.54e-09 | 11.6833 | 11.1257 | 0 | 0.1511 | 3.1636
2022-06-01 04:42 |  | 0.026805 | 1.6753 |  |  | 8.372 |  | 7.9034 | 0.010433 | 19.6965 | 0.00013939 | 9.4105 | 9.4231 | 9.4042 | 9.488 | 9.5389 | 10.5328 | 10.5073 | 10.5375 | 10.5472 | 10.5556 | -3.682e-09 | 11.6845 | 11.1277 | 0 | 0.15095 | 3.165
2022-06-01 04:43 |  | 0.026802 | 1.6752 |  |  | 8.3714 |  | 7.9031 | 0.010433 | 19.6965 | 0.00012322 | 9.4116 | 9.4234 | 9.401 | 9.4887 | 9.539 | 10.5341 | 10.5083 | 10.5394 | 10.5475 | 10.5554 | -2.2436e-08 | 11.6839 | 11.1322 | 0 | 0.15101 | 3.1644
2022-06-01 04:44 |  | 0.026789 | 1.6743 |  |  | 8.3708 |  | 7.9029 | 0.010432 | 19.6966 | 0.00011161 | 9.411 | 9.4243 | 9.4042 | 9.4902 | 9.5399 | 10.5448 | 10.5141 | 10.5462 | 10.5524 | 10.5636 | 7.6672e-08 | 11.6856 | 11.1227 | 0 | 0.15131 | 3.1614
2022-06-01 04:45 |  | 0.026769 | 1.673 |  |  | 8.3653 |  | 7.9002 | 0.010429 | 19.696 | 0.00012923 | 9.4097 | 9.4259 | 9.4048 | 9.49 | 9.5409 | 10.5443 | 10.5162 | 10.5468 | 10.5562 | 10.5662 | -7.9162e-08 | 11.6854 | 11.1171 | 0 | 0.15177 | 3.1569
2022-06-01 04:46 |  | 0.0267 | 1.6688 |  |  | 8.3467 |  | 7.8915 | 0.010417 | 19.6958 | 0.00012419 | 9.4134 | 9.4251 | 9.4046 | 9.4929 | 9.5419 | 10.5506 | 10.521 | 10.5518 | 10.5616 | 10.5721 | 6.8156e-08 | 11.6866 | 11.1112 | 0 | 0.1533 | 3.1417
2022-06-01 04:47 |  | 0.026495 | 1.656 |  |  | 8.2865 |  | 7.8628 | 0.01038 | 19.6957 | 0.00011993 | 9.4133 | 9.4266 | 9.4053 | 9.4936 | 9.5426 | 10.5551 | 10.5318 | 10.5639 | 10.5722 | 10.5759 | -1.6244e-08 | 11.6823 | 11.1128 | 0 | 0.15793 | 3.0966
2022-06-01 04:48 |  | 0.026458 | 1.6536 |  |  | 8.2755 |  | 7.8577 | 0.010373 | 19.6955 | 0.00012549 | 9.4172 | 9.4282 | 9.4068 | 9.4962 | 9.5455 | 10.5578 | 10.5283 | 10.5612 | 10.5679 | 10.5795 | 4.3603e-08 | 11.6809 | 11.1001 | 0 | 0.15878 | 3.0885
2022-06-01 04:49 |  | 0.02642 | 1.6513 |  |  | 8.2643 |  | 7.8524 | 0.010366 | 19.6953 | 0.00012459 | 9.4173 | 9.4313 | 9.4089 | 9.496 | 9.5472 | 10.5559 | 10.5296 | 10.5624 | 10.5698 | 10.5771 | 9.7464e-09 | 11.6773 | 11.1051 | 0 | 0.15965 | 3.0803
2022-06-01 04:50 |  | 0.026551 | 1.6594 |  |  | 8.3029 |  | 7.8706 | 0.01039 | 19.694 | 0.0001094 | 9.4194 | 9.4316 | 9.4107 | 9.4995 | 9.549 | 10.5494 | 10.5229 | 10.5539 | 10.562 | 10.5712 | -4.6989e-08 | 11.676 | 11.1129 | 0 | 0.15667 | 3.1088
2022-06-01 04:51 |  | 0.026706 | 1.6691 |  |  | 8.3479 |  | 7.892 | 0.010418 | 19.6936 | 0.00012501 | 9.4175 | 9.4323 | 9.4123 | 9.499 | 9.5489 | 10.5395 | 10.5153 | 10.5455 | 10.5553 | 10.5625 | 8.2549e-09 | 11.6749 | 11.1215 | 0 | 0.15318 | 3.1429
2022-06-01 04:52 |  | 0.026787 | 1.6742 |  |  | 8.3707 |  | 7.9028 | 0.010432 | 19.6929 | 0.00012625 | 9.4199 | 9.4331 | 9.4135 | 9.4996 | 9.5486 | 10.5335 | 10.5079 | 10.5364 | 10.5478 | 10.5568 | -1.9493e-08 | 11.6733 | 11.1252 | 0 | 0.15136 | 3.161
2022-06-01 04:53 |  | 0.026645 | 1.6653 |  |  | 8.3298 |  | 7.8834 | 0.010407 | 19.6924 | 0.0001294 | 9.417 | 9.4323 | 9.4105 | 9.4972 | 9.5474 | 10.5447 | 10.5192 | 10.5503 | 10.5569 | 10.5641 | -8.0432e-08 | 11.6726 | 11.119 | 0 | 0.15455 | 3.1294
2022-06-01 04:54 |  | 0.026718 | 1.6699 |  |  | 8.3516 |  | 7.8937 | 0.010421 | 19.6913 | 0.00012342 | 9.4162 | 9.4292 | 9.4089 | 9.494 | 9.5466 | 10.5448 | 10.515 | 10.5495 | 10.5555 | 10.5659 | 8.4902e-08 | 11.6723 | 11.1116 | 0 | 0.15289 | 3.1457
2022-06-01 04:55 |  | 0.026702 | 1.6689 |  |  | 8.3476 |  | 7.8918 | 0.010418 | 19.691 | 0.00011655 | 9.416 | 9.4302 | 9.4102 | 9.4961 | 9.5468 | 10.546 | 10.5184 | 10.5508 | 10.5582 | 10.5661 | -1.27e-09 | 11.6736 | 11.1151 | 0 | 0.15327 | 3.142
2022-06-01 04:56 |  | 0.026776 | 1.6735 |  |  | 8.365 |  | 7.9001 | 0.010429 | 19.6903 | 0.00012241 | 9.4169 | 9.4303 | 9.41 | 9.4965 | 9.5471 | 10.5293 | 10.5044 | 10.5358 | 10.5463 | 10.5539 | -6.1171e-08 | 11.6748 | 11.1263 | 0 | 0.15161 | 3.1585
2022-06-01 04:57 |  | 0.026749 | 1.6718 |  |  | 8.3595 |  | 7.8975 | 0.010426 | 19.6898 | 0.00011627 | 9.4168 | 9.4305 | 9.4112 | 9.4998 | 9.5485 | 10.538 | 10.5104 | 10.5409 | 10.5495 | 10.5589 | 1.711e-08 | 11.6737 | 11.1223 | 0 | 0.1522 | 3.1526
2022-06-01 04:58 |  | 0.026784 | 1.674 |  |  | 8.3692 |  | 7.902 | 0.010432 | 19.6889 | 0.00011639 | 9.4113 | 9.4285 | 9.409 | 9.4928 | 9.5454 | 10.5395 | 10.5105 | 10.5421 | 10.5512 | 10.5599 | 1.8415e-08 | 11.6738 | 11.12 | 0 | 0.15142 | 3.1603
2022-06-01 04:59 |  | 0.026774 | 1.6734 |  |  | 8.3661 |  | 7.9004 | 0.01043 | 19.6881 | 0.00011623 | 9.4118 | 9.4276 | 9.4078 | 9.4936 | 9.5432 | 10.541 | 10.5119 | 10.5431 | 10.5521 | 10.5597 | -5.0799e-08 | 11.6721 | 11.1182 | 0 | 0.15165 | 3.158
2022-06-01 05:00 |  | 0.026798 | 1.6749 |  |  | 8.3715 |  | 7.9029 | 0.010433 | 19.6871 | 0.00013507 | 9.4111 | 9.4273 | 9.4066 | 9.493 | 9.544 | 10.5351 | 10.506 | 10.5375 | 10.5471 | 10.556 | -6.4976e-09 | 11.6723 | 11.1171 | 0 | 0.1511 | 3.1635
2022-06-01 05:01 |  | 0.026776 | 1.6735 |  |  | 8.3665 |  | 7.9005 | 0.01043 | 19.6864 | 0.00012013 | 9.4137 | 9.4254 | 9.4078 | 9.4931 | 9.544 | 10.5405 | 10.5104 | 10.5423 | 10.5508 | 10.5595 | 7.5352e-08 | 11.6736 | 11.1139 | 0 | 0.1516 | 3.1586
2022-06-01 05:02 |  | 0.02678 | 1.6737 |  |  | 8.3676 |  | 7.901 | 0.010431 | 19.6856 | 0.00012342 | 9.4138 | 9.4266 | 9.4083 | 9.4947 | 9.5453 | 10.5369 | 10.5103 | 10.5411 | 10.5516 | 10.559 | -4.7649e-08 | 11.6725 | 11.1191 | 0 | 0.15152 | 3.1593
2022-06-01 05:03 |  | 0.026763 | 1.6727 |  |  | 8.363 |  | 7.8989 | 0.010428 | 19.6849 | 0.0001172 | 9.4119 | 9.4262 | 9.4072 | 9.4953 | 9.5438 | 10.5383 | 10.514 | 10.5444 | 10.5535 | 10.5585 | -5.0376e-08 | 11.6718 | 11.1178 | 0 | 0.15188 | 3.1557
2022-06-01 05:04 |  | 0.026662 | 1.6664 |  |  | 8.3357 |  | 7.8859 | 0.010411 | 19.6843 | 0.00012775 | 9.4121 | 9.4295 | 9.4099 | 9.4946 | 9.5448 | 10.5524 | 10.5213 | 10.5523 | 10.5596 | 10.5709 | 1.6461e-08 | 11.6717 | 11.1062 | 0 | 0.15417 | 3.1332
2022-06-01 05:05 |  | 0.026793 | 1.6746 |  |  | 8.372 |  | 7.9032 | 0.010434 | 19.6839 | 0.00011818 | 9.4119 | 9.4265 | 9.4061 | 9.4932 | 9.5425 | 10.5408 | 10.5123 | 10.5425 | 10.5543 | 10.5604 | 5.7149e-08 | 11.6699 | 11.1101 | 0 | 0.15123 | 3.1623
2022-06-01 05:06 |  | 0.026772 | 1.6733 |  |  | 8.3669 |  | 7.9008 | 0.01043 | 19.6832 | 0.0001166 | 9.4166 | 9.429 | 9.4079 | 9.4977 | 9.5459 | 10.5398 | 10.5118 | 10.543 | 10.555 | 10.5602 | -5.4147e-09 | 11.6697 | 11.112 | 0 | 0.15169 | 3.1577
2022-06-01 05:07 |  | 0.026728 | 1.6705 |  |  | 8.3546 |  | 7.8949 | 0.010423 | 19.6824 | 0.00012143 | 9.4131 | 9.428 | 9.4079 | 9.4957 | 9.5454 | 10.5445 | 10.5189 | 10.5495 | 10.5581 | 10.5654 | 1.3335e-08 | 11.6668 | 11.1097 | 0 | 0.15269 | 3.1477
2022-06-01 05:08 |  | 0.026775 | 1.6735 |  |  | 8.3677 |  | 7.9011 | 0.010431 | 19.6814 | 0.00012575 | 9.4132 | 9.429 | 9.409 | 9.4968 | 9.546 | 10.5383 | 10.5131 | 10.5451 | 10.5539 | 10.5601 | -9.833e-08 | 11.6648 | 11.1126 | 0 | 0.15162 | 3.1584
2022-06-01 05:09 |  | 0.026666 | 1.6666 |  |  | 8.3359 |  | 7.8861 | 0.010411 | 19.6807 | 0.00012484 | 9.4155 | 9.4288 | 9.4091 | 9.4961 | 9.5459 | 10.5499 | 10.5175 | 10.5476 | 10.557 | 10.5678 | -1.4732e-07 | 11.6629 | 11.098 | 0 | 0.15408 | 3.134
2022-06-01 05:10 |  | 0.026726 | 1.6704 |  |  | 8.3538 |  | 7.8945 | 0.010422 | 19.6799 | 0.00011926 | 9.4146 | 9.4286 | 9.4096 | 9.4949 | 9.5436 | 10.5433 | 10.5168 | 10.5482 | 10.557 | 10.5644 | 2.2092e-08 | 11.6652 | 11.1048 | 0 | 0.15271 | 3.1475
2022-06-01 05:11 |  | 0.026677 | 1.6673 |  |  | 8.3403 |  | 7.888 | 0.010414 | 19.6791 | 0.00011038 | 9.4149 | 9.4286 | 9.4086 | 9.4976 | 9.5466 | 10.548 | 10.5189 | 10.5498 | 10.5601 | 10.5698 | 1.2277e-07 | 11.6611 | 11.0937 | 0 | 0.15381 | 3.1366
2022-06-01 05:12 |  | 0.02638 | 1.6488 |  |  | 8.2514 |  | 7.8459 | 0.010358 | 19.6789 | 0.00012808 | 9.4174 | 9.4319 | 9.4111 | 9.4983 | 9.549 | 10.5518 | 10.529 | 10.56 | 10.5691 | 10.5741 | 1.919e-07 | 11.6624 | 11.1003 | 0 | 0.16057 | 3.0715
2022-06-01 05:13 |  | 0.026693 | 1.6683 |  |  | 8.344 |  | 7.8899 | 0.010416 | 19.6781 | 0.00011932 | 9.4161 | 9.4311 | 9.4098 | 9.4991 | 9.5493 | 10.5427 | 10.5149 | 10.5484 | 10.5568 | 10.563 | -7.3447e-08 | 11.6586 | 11.0998 | 0 | 0.15347 | 3.14
2022-06-01 05:14 |  | 0.026615 | 1.6635 |  |  | 8.3216 |  | 7.8792 | 0.010402 | 19.6771 | 0.00013037 | 9.4171 | 9.4323 | 9.4128 | 9.499 | 9.5489 | 10.5472 | 10.5189 | 10.5504 | 10.5591 | 10.5666 | -1.0139e-07 | 11.6539 | 11.0941 | 0 | 0.15521 | 3.1229
2022-06-01 05:15 |  | 0.026628 | 1.6643 |  |  | 8.3247 |  | 7.8807 | 0.010404 | 19.6766 | 0.00012692 | 9.4189 | 9.4325 | 9.4142 | 9.4997 | 9.5496 | 10.5441 | 10.5138 | 10.5465 | 10.5569 | 10.5642 | 8.8584e-08 | 11.6569 | 11.098 | 0 | 0.15492 | 3.1258
2022-06-01 05:16 |  | 0.026562 | 1.6601 |  |  | 8.3031 |  | 7.8705 | 0.01039 | 19.676 | 0.00012159 | 9.4179 | 9.4324 | 9.4124 | 9.5001 | 9.5501 | 10.5385 | 10.5149 | 10.5472 | 10.5565 | 10.5614 | 3.2596e-08 | 11.6562 | 11.1075 | 0 | 0.15643 | 3.1111
2022-06-01 05:17 |  | 0.026658 | 1.6661 |  |  | 8.3336 |  | 7.8849 | 0.01041 | 19.6754 | 0.00013141 | 9.4183 | 9.4303 | 9.412 | 9.501 | 9.5495 | 10.5441 | 10.5151 | 10.5481 | 10.5541 | 10.5625 | -8.4252e-08 | 11.6561 | 11.1034 | 0 | 0.15424 | 3.1324
2022-06-01 05:18 |  | 0.026679 | 1.6674 |  |  | 8.3394 |  | 7.8877 | 0.010413 | 19.6751 | 0.00013005 | 9.4156 | 9.4325 | 9.4133 | 9.4978 | 9.5474 | 10.5448 | 10.5132 | 10.5459 | 10.5531 | 10.5634 | 2.0743e-08 | 11.6548 | 11.0926 | 0 | 0.15378 | 3.137
2022-06-01 05:19 |  | 0.026661 | 1.6663 |  |  | 8.3335 |  | 7.8849 | 0.010409 | 19.6748 | 0.00011727 | 9.417 | 9.4314 | 9.4116 | 9.4983 | 9.5473 | 10.5398 | 10.5161 | 10.5468 | 10.5564 | 10.5598 | 5.523e-08 | 11.6589 | 11.1064 | 0 | 0.15419 | 3.1329
2022-06-01 05:20 |  | 0.026758 | 1.6724 |  |  | 8.361 |  | 7.8979 | 0.010427 | 19.6741 | 0.00012257 | 9.4165 | 9.431 | 9.4091 | 9.4998 | 9.549 | 10.5336 | 10.5058 | 10.5399 | 10.5488 | 10.5561 | -1.3187e-07 | 11.6566 | 11.1083 | 0 | 0.15201 | 3.1545
2022-06-01 05:21 |  | 0.02679 | 1.6744 |  |  | 8.37 |  | 7.9022 | 0.010432 | 19.6737 | 0.00011119 | 9.4147 | 9.4306 | 9.41 | 9.4971 | 9.5465 | 10.5331 | 10.5073 | 10.5381 | 10.5478 | 10.5529 | -1.6298e-08 | 11.6551 | 11.108 | 0 | 0.1513 | 3.1616
2022-06-01 05:22 |  | 0.026768 | 1.673 |  |  | 8.365 |  | 7.8999 | 0.010429 | 19.6737 | 0.00013324 | 9.414 | 9.4296 | 9.41 | 9.4964 | 9.546 | 10.5397 | 10.5116 | 10.5436 | 10.5503 | 10.5598 | -5.0032e-08 | 11.6583 | 11.1035 | 0 | 0.15179 | 3.1567
2022-06-01 05:23 |  | 0.026769 | 1.6731 |  |  | 8.365 |  | 7.8999 | 0.010429 | 19.6731 | 0.00011997 | 9.4113 | 9.428 | 9.4084 | 9.4942 | 9.5434 | 10.5407 | 10.5113 | 10.5441 | 10.552 | 10.5613 | -1.215e-07 | 11.6568 | 11.0998 | 0 | 0.15175 | 3.1571
2022-06-01 05:24 |  | 0.02673 | 1.6706 |  |  | 8.3517 |  | 7.8936 | 0.010421 | 19.6725 | 0.00012559 | 9.4148 | 9.4292 | 9.4097 | 9.4979 | 9.5461 | 10.5338 | 10.5074 | 10.539 | 10.5495 | 10.5566 | -6.216e-08 | 11.6595 | 11.1052 | 0 | 0.15264 | 3.1482
2022-06-01 05:25 |  | 0.026601 | 1.6625 |  |  | 8.3164 |  | 7.8768 | 0.010399 | 19.6726 | 0.0001159 | 9.4156 | 9.43 | 9.4081 | 9.4969 | 9.5467 | 10.5475 | 10.5209 | 10.5514 | 10.561 | 10.5663 | 7.9797e-08 | 11.6587 | 11.1005 | 0 | 0.15554 | 3.1197
2022-06-01 05:26 |  | 0.026537 | 1.6586 |  |  | 8.2982 |  | 7.8682 | 0.010387 | 19.6721 | 0.00012306 | 9.4136 | 9.4281 | 9.4095 | 9.4966 | 9.5487 | 10.5531 | 10.5241 | 10.556 | 10.5633 | 10.5714 | 2.5971e-07 | 11.6587 | 11.0945 | 0 | 0.15698 | 3.1058
2022-06-01 05:27 |  | 0.026755 | 1.6722 |  |  | 8.3605 |  | 7.8977 | 0.010426 | 19.6718 | 0.00012908 | 9.4139 | 9.429 | 9.4094 | 9.4981 | 9.5468 | 10.5377 | 10.5079 | 10.5426 | 10.5513 | 10.5593 | 4.3101e-08 | 11.6574 | 11.1004 | 0 | 0.15208 | 3.1537
2022-06-01 05:28 |  | 0.026768 | 1.673 |  |  | 8.3653 |  | 7.9 | 0.010429 | 19.6717 | 0.00012078 | 9.4165 | 9.4312 | 9.4097 | 9.4988 | 9.5484 | 10.5382 | 10.5092 | 10.5421 | 10.5515 | 10.5588 | -1.4393e-07 | 11.6561 | 11.1018 | 0 | 0.15179 | 3.1567
2022-06-01 05:29 |  | 0.02667 | 1.6669 |  |  | 8.3372 |  | 7.8867 | 0.010412 | 19.6715 | 0.0001186 | 9.415 | 9.4299 | 9.4097 | 9.4977 | 9.5471 | 10.5453 | 10.5162 | 10.549 | 10.5574 | 10.5645 | -2.0792e-08 | 11.6561 | 11.0976 | 0 | 0.15397 | 3.1351
2022-06-01 05:30 |  | 0.026572 | 1.6607 |  |  | 8.3076 |  | 7.8727 | 0.010393 | 19.6714 | 0.00013866 | 9.4149 | 9.4292 | 9.4109 | 9.4973 | 9.5455 | 10.55 | 10.5207 | 10.5507 | 10.5604 | 10.5686 | 9.6942e-08 | 11.6587 | 11.094 | 0 | 0.1562 | 3.1133
2022-06-01 05:31 |  | 0.026567 | 1.6604 |  |  | 8.3071 |  | 7.8724 | 0.010393 | 19.6714 | 0.00013167 | 9.415 | 9.4293 | 9.409 | 9.4972 | 9.5464 | 10.5517 | 10.523 | 10.5543 | 10.5627 | 10.5707 | 7.5987e-08 | 11.657 | 11.0901 | 0 | 0.15631 | 3.1123
2022-06-01 05:32 |  | 0.026345 | 1.6466 |  |  | 8.241 |  | 7.841 | 0.010351 | 19.6711 | 0.00010646 | 9.4158 | 9.4294 | 9.4087 | 9.4995 | 9.5481 | 10.5604 | 10.5285 | 10.562 | 10.5685 | 10.577 | 4.6566e-08 | 11.6549 | 11.0858 | 0 | 0.16137 | 3.064
2022-06-01 05:33 |  | 0.026536 | 1.6585 |  |  | 8.2973 |  | 7.8678 | 0.010387 | 19.671 | 0.00011867 | 9.4169 | 9.4318 | 9.4114 | 9.5005 | 9.5497 | 10.5477 | 10.5196 | 10.5537 | 10.56 | 10.5686 | -5.9478e-08 | 11.6547 | 11.0909 | 0 | 0.15702 | 3.1054
2022-06-01 05:34 |  | 0.02668 | 1.6675 |  |  | 8.3411 |  | 7.8886 | 0.010414 | 19.6711 | 0.00012841 | 9.4187 | 9.4321 | 9.411 | 9.5005 | 9.5499 | 10.5448 | 10.517 | 10.5475 | 10.5567 | 10.5646 | -5.7179e-08 | 11.6514 | 11.0938 | 0 | 0.15375 | 3.1372
2022-06-01 05:35 |  | 0.026732 | 1.6708 |  |  | 8.3545 |  | 7.8949 | 0.010422 | 19.671 | 0.00012549 | 9.417 | 9.432 | 9.4117 | 9.4996 | 9.5494 | 10.5353 | 10.5093 | 10.5422 | 10.5515 | 10.5587 | -2.6246e-08 | 11.65 | 11.101 | 0 | 0.15258 | 3.1488
2022-06-01 05:36 |  | 0.02659 | 1.6619 |  |  | 8.3125 |  | 7.875 | 0.010396 | 19.671 | 0.00011086 | 9.4165 | 9.4314 | 9.4122 | 9.4985 | 9.5481 | 10.5437 | 10.5172 | 10.5516 | 10.5572 | 10.5623 | 9.1016e-08 | 11.6512 | 11.1015 | 0 | 0.15579 | 3.1173
2022-06-01 05:37 |  | 0.026777 | 1.6736 |  |  | 8.3661 |  | 7.9004 | 0.01043 | 19.6711 | 0.00012559 | 9.4164 | 9.4299 | 9.4104 | 9.4988 | 9.5485 | 10.533 | 10.5045 | 10.5362 | 10.5449 | 10.5556 | -4.9165e-08 | 11.6535 | 11.1016 | 0 | 0.15157 | 3.1588
2022-06-01 05:38 |  | 0.02677 | 1.6731 |  |  | 8.3629 |  | 7.8989 | 0.010428 | 19.6712 | 0.0001268 | 9.4163 | 9.4315 | 9.4121 | 9.4961 | 9.5475 | 10.5296 | 10.5026 | 10.5349 | 10.5451 | 10.5508 | -5.5033e-08 | 11.6541 | 11.1078 | 0 | 0.15174 | 3.1572
2022-06-01 05:39 |  | 0.026799 | 1.675 |  |  | 8.3713 |  | 7.9029 | 0.010433 | 19.6714 | 0.00013102 | 9.4129 | 9.4291 | 9.4093 | 9.4959 | 9.5449 | 10.5308 | 10.5033 | 10.536 | 10.5438 | 10.5522 | -1.179e-07 | 11.6559 | 11.1067 | 0 | 0.15108 | 3.1637
2022-06-01 05:40 |  | 0.0268 | 1.675 |  |  | 8.371 |  | 7.9028 | 0.010433 | 19.6714 | 0.00011877 | 9.4118 | 9.4272 | 9.4068 | 9.4931 | 9.5441 | 10.5307 | 10.5054 | 10.5369 | 10.5458 | 10.5514 | -1.0699e-07 | 11.6547 | 11.1105 | 0 | 0.15108 | 3.1638
2022-06-01 05:41 |  | 0.026699 | 1.6687 |  |  | 8.344 |  | 7.8899 | 0.010416 | 19.6716 | 0.00014013 | 9.4113 | 9.4267 | 9.4073 | 9.494 | 9.5435 | 10.5465 | 10.5146 | 10.5457 | 10.5537 | 10.5634 | -8.2761e-08 | 11.6587 | 11.0954 | 0 | 0.15333 | 3.1414
2022-06-01 05:42 |  | 0.02679 | 1.6744 |  |  | 8.3669 |  | 7.9008 | 0.01043 | 19.6715 | 9.947e-05 | 9.4117 | 9.4245 | 9.4059 | 9.492 | 9.5416 | 10.5296 | 10.5026 | 10.5344 | 10.5456 | 10.5518 | 2.2092e-08 | 11.6557 | 11.1032 | 0 | 0.15128 | 3.1617
2022-06-01 05:43 |  | 0.026788 | 1.6742 |  |  | 8.3677 |  | 7.9012 | 0.010431 | 19.6719 | 0.00012241 | 9.4127 | 9.4266 | 9.4059 | 9.4941 | 9.5429 | 10.5317 | 10.5066 | 10.5381 | 10.5477 | 10.5524 | 5.4398e-08 | 11.6575 | 11.1088 | 0 | 0.15134 | 3.1612
2022-06-01 05:44 |  | 0.026779 | 1.6737 |  |  | 8.3679 |  | 7.9013 | 0.010431 | 19.6723 | 0.00011704 | 9.4113 | 9.4262 | 9.4071 | 9.4941 | 9.5435 | 10.5412 | 10.5124 | 10.5464 | 10.5523 | 10.5607 | 1.6023e-07 | 11.6589 | 11.1 | 0 | 0.15155 | 3.1591
2022-06-01 05:45 |  | 0.026762 | 1.6726 |  |  | 8.363 |  | 7.899 | 0.010428 | 19.6724 | 0.00010978 | 9.4115 | 9.4255 | 9.4052 | 9.4919 | 9.5419 | 10.5434 | 10.5153 | 10.5469 | 10.5547 | 10.5619 | 1.2865e-07 | 11.6584 | 11.0956 | 0 | 0.15191 | 3.1554
2022-06-01 05:46 |  | 0.026655 | 1.6659 |  |  | 8.3311 |  | 7.8839 | 0.010408 | 19.6727 | 0.00012387 | 9.4131 | 9.4275 | 9.4063 | 9.4938 | 9.5439 | 10.545 | 10.5173 | 10.5479 | 10.5579 | 10.5652 | 1.4816e-09 | 11.6586 | 11.0944 | 0 | 0.15432 | 3.1317
2022-06-01 05:47 |  | 0.02673 | 1.6706 |  |  | 8.3534 |  | 7.8945 | 0.010422 | 19.6731 | 0.00012598 | 9.4132 | 9.4279 | 9.4074 | 9.4952 | 9.5442 | 10.5401 | 10.5143 | 10.5451 | 10.554 | 10.5617 | 9.5249e-09 | 11.6561 | 11.1003 | 0 | 0.15263 | 3.1483
2022-06-01 05:48 |  | 0.026805 | 1.6753 |  |  | 8.371 |  | 7.9028 | 0.010433 | 19.6733 | 0.00012276 | 9.4141 | 9.4282 | 9.4083 | 9.4975 | 9.545 | 10.5258 | 10.4969 | 10.529 | 10.5409 | 10.5483 | -1.5594e-08 | 11.6562 | 11.1092 | 0 | 0.15096 | 3.165
2022-06-01 05:49 |  | 0.026799 | 1.6749 |  |  | 8.3707 |  | 7.9026 | 0.010433 | 19.6736 | 0.00012501 | 9.4123 | 9.4265 | 9.4078 | 9.493 | 9.5427 | 10.5305 | 10.5061 | 10.5373 | 10.5448 | 10.5511 | 2.8575e-08 | 11.6552 | 11.1113 | 0 | 0.15109 | 3.1636
2022-06-01 05:50 |  | 0.026797 | 1.6748 |  |  | 8.3703 |  | 7.9025 | 0.010432 | 19.6739 | 0.00011411 | 9.4103 | 9.4261 | 9.4061 | 9.4929 | 9.5425 | 10.5347 | 10.5049 | 10.5387 | 10.5454 | 10.5545 | -2.7507e-08 | 11.6574 | 11.1065 | 0 | 0.15114 | 3.1631
2022-06-01 05:51 |  | 0.026792 | 1.6745 |  |  | 8.3699 |  | 7.9023 | 0.010432 | 19.6744 | 0.00011981 | 9.4092 | 9.4274 | 9.4049 | 9.4914 | 9.5419 | 10.5394 | 10.5078 | 10.5399 | 10.5489 | 10.5578 | -5.9266e-09 | 11.6588 | 11.0996 | 0 | 0.15124 | 3.1621
2022-06-01 05:52 |  | 0.026663 | 1.6664 |  |  | 8.3328 |  | 7.8847 | 0.010409 | 19.6749 | 0.00012243 | 9.4089 | 9.4242 | 9.4045 | 9.4902 | 9.5416 | 10.5466 | 10.5166 | 10.5495 | 10.5587 | 10.5668 | 4.7649e-08 | 11.6589 | 11.0863 | 0 | 0.15414 | 3.1334
2022-06-01 05:53 |  | 0.026476 | 1.6547 |  |  | 8.2796 |  | 7.8594 | 0.010375 | 19.6751 | 0.00012663 | 9.4102 | 9.4244 | 9.4042 | 9.4919 | 9.541 | 10.5592 | 10.5298 | 10.563 | 10.5707 | 10.5774 | -3.4925e-08 | 11.6577 | 11.0779 | 0 | 0.15838 | 3.0923
2022-06-01 05:54 |  | 0.026434 | 1.6521 |  |  | 8.2683 |  | 7.8541 | 0.010368 | 19.6755 | 0.00012193 | 9.4151 | 9.4268 | 9.4057 | 9.4966 | 9.5462 | 10.5561 | 10.5321 | 10.564 | 10.574 | 10.5771 | 1.3602e-07 | 11.6574 | 11.0866 | 0 | 0.15934 | 3.0832
2022-06-01 05:55 |  | 0.026503 | 1.6564 |  |  | 8.288 |  | 7.8634 | 0.010381 | 19.6761 | 0.00013281 | 9.4172 | 9.4296 | 9.4096 | 9.5003 | 9.5493 | 10.5496 | 10.5239 | 10.557 | 10.5629 | 10.5715 | -8.5089e-08 | 11.6542 | 11.0901 | 0 | 0.15776 | 3.0983
2022-06-01 05:56 |  | 0.026666 | 1.6666 |  |  | 8.3366 |  | 7.8865 | 0.010411 | 19.6768 | 0.0001201 | 9.4196 | 9.4331 | 9.4134 | 9.5012 | 9.5493 | 10.5431 | 10.514 | 10.5477 | 10.5571 | 10.5642 | -2.9889e-08 | 11.6524 | 11.0972 | 0 | 0.15407 | 3.1341
2022-06-01 05:57 |  | 0.026624 | 1.664 |  |  | 8.3236 |  | 7.8803 | 0.010403 | 19.6773 | 0.00012728 | 9.4172 | 9.4338 | 9.4119 | 9.4999 | 9.5488 | 10.5477 | 10.5143 | 10.5473 | 10.5565 | 10.566 | -1.0583e-08 | 11.6514 | 11.0865 | 0 | 0.15502 | 3.1249
2022-06-01 05:58 |  | 0.026521 | 1.6575 |  |  | 8.2921 |  | 7.8654 | 0.010383 | 19.6779 | 0.00010583 | 9.4147 | 9.4316 | 9.4107 | 9.4979 | 9.5472 | 10.5457 | 10.5227 | 10.5537 | 10.5622 | 10.5664 | 6.6463e-08 | 11.6523 | 11.0965 | 0 | 0.15735 | 3.1022
2022-06-01 05:59 |  | 0.02645 | 1.6531 |  |  | 8.2716 |  | 7.8556 | 0.01037 | 19.6784 | 0.00012708 | 9.4165 | 9.4296 | 9.4095 | 9.5004 | 9.5491 | 10.5532 | 10.5236 | 10.5554 | 10.564 | 10.5714 | -1.3212e-08 | 11.6517 | 11.0874 | 0 | 0.15897 | 3.0867
2022-06-01 06:00 |  | 0.02647 | 1.6544 |  |  | 8.2781 |  | 7.8587 | 0.010375 | 19.6789 | 0.00010826 | 9.4182 | 9.4324 | 9.4122 | 9.4993 | 9.5497 | 10.5526 | 10.5222 | 10.555 | 10.563 | 10.5708 | 5.1858e-08 | 11.6515 | 11.0843 | 0 | 0.15851 | 3.0911
2022-06-01 06:01 |  | 0.026356 | 1.6473 |  |  | 8.2444 |  | 7.8427 | 0.010353 | 19.6793 | 0.00011128 | 9.4175 | 9.4323 | 9.4108 | 9.4987 | 9.5483 | 10.5558 | 10.5288 | 10.5607 | 10.5683 | 10.5756 | -4.5916e-08 | 11.651 | 11.0811 | 0 | 0.16112 | 3.0664
2022-06-01 06:02 |  | 0.02652 | 1.6575 |  |  | 8.2918 |  | 7.8652 | 0.010383 | 19.68 | 0.00011867 | 9.4192 | 9.4311 | 9.4132 | 9.5015 | 9.5497 | 10.5419 | 10.518 | 10.5488 | 10.5609 | 10.5652 | -1.8626e-08 | 11.6511 | 11.0936 | 0 | 0.15736 | 3.1021
2022-06-01 06:03 |  | 0.026623 | 1.664 |  |  | 8.3224 |  | 7.8797 | 0.010402 | 19.6806 | 0.00012243 | 9.4184 | 9.4321 | 9.4111 | 9.502 | 9.5493 | 10.5397 | 10.5146 | 10.5468 | 10.555 | 10.5618 | 3.7903e-08 | 11.6475 | 11.0959 | 0 | 0.15503 | 3.1247
2022-06-01 06:04 |  | 0.026663 | 1.6664 |  |  | 8.3328 |  | 7.8847 | 0.010409 | 19.6811 | 0.00012549 | 9.4171 | 9.4321 | 9.4112 | 9.4972 | 9.5483 | 10.5388 | 10.5104 | 10.5431 | 10.5509 | 10.5584 | -6.9849e-09 | 11.6461 | 11.0981 | 0 | 0.15414 | 3.1335
2022-06-01 06:05 |  | 0.026692 | 1.6683 |  |  | 8.3418 |  | 7.8889 | 0.010415 | 19.6817 | 0.00011361 | 9.4148 | 9.4313 | 9.4116 | 9.497 | 9.547 | 10.5398 | 10.5095 | 10.5428 | 10.5506 | 10.5612 | -4.57e-08 | 11.6488 | 11.091 | 0 | 0.15348 | 3.1399
2022-06-01 06:06 |  | 0.026751 | 1.6719 |  |  | 8.3602 |  | 7.8977 | 0.010426 | 19.6827 | 0.00010339 | 9.4138 | 9.4288 | 9.4088 | 9.4951 | 9.546 | 10.5402 | 10.5133 | 10.5449 | 10.5544 | 10.5597 | -9.9482e-09 | 11.6502 | 11.0927 | 0 | 0.15216 | 3.153
2022-06-01 06:07 |  | 0.0267 | 1.6688 |  |  | 8.3427 |  | 7.8894 | 0.010415 | 19.6835 | 0.00012387 | 9.4155 | 9.4288 | 9.4072 | 9.4974 | 9.5462 | 10.5326 | 10.5106 | 10.5422 | 10.5516 | 10.5543 | 3.3866e-08 | 11.6527 | 11.1084 | 0 | 0.1533 | 3.1417
2022-06-01 06:08 |  | 0.026673 | 1.667 |  |  | 8.3361 |  | 7.8863 | 0.010411 | 19.6842 | 0.00012791 | 9.4154 | 9.4298 | 9.4106 | 9.498 | 9.5471 | 10.545 | 10.511 | 10.5428 | 10.5503 | 10.5612 | -9.3999e-08 | 11.6525 | 11.0913 | 0 | 0.15392 | 3.1356
2022-06-01 06:09 |  | 0.026773 | 1.6733 |  |  | 8.3633 |  | 7.8992 | 0.010428 | 19.6847 | 0.00010989 | 9.412 | 9.4267 | 9.4083 | 9.4917 | 9.5439 | 10.5336 | 10.5055 | 10.5373 | 10.5472 | 10.554 | 1.2636e-07 | 11.6505 | 11.0992 | 0 | 0.15166 | 3.1579
2022-06-01 06:10 |  | 0.026769 | 1.673 |  |  | 8.3625 |  | 7.8988 | 0.010427 | 19.6857 | 0.00010978 | 9.4141 | 9.4281 | 9.4067 | 9.496 | 9.5438 | 10.5306 | 10.507 | 10.5388 | 10.549 | 10.5532 | -8.5768e-08 | 11.655 | 11.1095 | 0 | 0.15177 | 3.1569
2022-06-01 06:11 |  | 0.026771 | 1.6732 |  |  | 8.3627 |  | 7.8989 | 0.010428 | 19.6864 | 0.00012891 | 9.4114 | 9.4258 | 9.4064 | 9.4933 | 9.5426 | 10.5366 | 10.506 | 10.5396 | 10.5444 | 10.5562 | 3.2173e-08 | 11.6541 | 11.1017 | 0 | 0.15172 | 3.1574
2022-06-01 06:12 |  | 0.026776 | 1.6735 |  |  | 8.3623 |  | 7.8987 | 0.010427 | 19.6869 | 0.00011363 | 9.4099 | 9.4267 | 9.4064 | 9.4906 | 9.5419 | 10.5312 | 10.5011 | 10.5348 | 10.5434 | 10.552 | -5.7149e-09 | 11.6538 | 11.1036 | 0 | 0.1516 | 3.1585
2022-06-01 06:13 |  | 0.026794 | 1.6746 |  |  | 8.3674 |  | 7.901 | 0.010431 | 19.6877 | 0.00012259 | 9.4094 | 9.4237 | 9.4045 | 9.4902 | 9.5402 | 10.531 | 10.5024 | 10.5329 | 10.5445 | 10.5516 | 5.8478e-09 | 11.6571 | 11.1062 | 0 | 0.1512 | 3.1626
2022-06-01 06:14 |  | 0.026805 | 1.6753 |  |  | 8.3682 |  | 7.9015 | 0.010431 | 19.6885 | 0.00012875 | 9.4078 | 9.4222 | 9.4027 | 9.4885 | 9.5379 | 10.5263 | 10.499 | 10.5298 | 10.5401 | 10.5468 | 6.5616e-09 | 11.6583 | 11.1093 | 0 | 0.15097 | 3.1649
2022-06-01 06:15 |  | 0.026797 | 1.6748 |  |  | 8.3674 |  | 7.9012 | 0.01043 | 19.6889 | 0.00010529 | 9.4085 | 9.4223 | 9.4012 | 9.4875 | 9.5378 | 10.528 | 10.5042 | 10.5355 | 10.5433 | 10.55 | -1.8193e-08 | 11.6585 | 11.1116 | 0 | 0.15113 | 3.1633
2022-06-01 06:16 |  | 0.026803 | 1.6752 |  |  | 8.3669 |  | 7.901 | 0.01043 | 19.6892 | 0.00012403 | 9.4072 | 9.4213 | 9.4019 | 9.4875 | 9.5368 | 10.5271 | 10.4971 | 10.529 | 10.5369 | 10.5458 | 8.0432e-09 | 11.6591 | 11.1094 | 0 | 0.15099 | 3.1646
2022-06-01 06:17 |  | 0.026798 | 1.6749 |  |  | 8.3663 |  | 7.9007 | 0.01043 | 19.6891 | 0.0001185 | 9.4092 | 9.4236 | 9.4025 | 9.4861 | 9.5381 | 10.5267 | 10.4993 | 10.5315 | 10.539 | 10.5475 | -3.7041e-08 | 11.6611 | 11.1105 | 0 | 0.15111 | 3.1634
2022-06-01 06:18 |  | 0.026804 | 1.6752 |  |  | 8.3655 |  | 7.9003 | 0.010429 | 19.689 | 0.00010313 | 9.4102 | 9.4216 | 9.4011 | 9.486 | 9.5379 | 10.5209 | 10.4929 | 10.5246 | 10.5336 | 10.5435 | 3.5737e-08 | 11.6626 | 11.1145 | 0 | 0.15099 | 3.1647
2022-06-01 06:19 |  | 0.026797 | 1.6748 |  |  | 8.3653 |  | 7.9 | 0.010429 | 19.6885 | 0.00012192 | 9.4071 | 9.421 | 9.4003 | 9.4856 | 9.5361 | 10.5267 | 10.4989 | 10.5316 | 10.539 | 10.5476 | -4.8683e-09 | 11.6639 | 11.113 | 0 | 0.15113 | 3.1633
2022-06-01 06:20 |  | 0.026798 | 1.6748 |  |  | 8.3639 |  | 7.8996 | 0.010428 | 19.6886 | 0.00010859 | 9.404 | 9.4178 | 9.3986 | 9.4833 | 9.5342 | 10.5239 | 10.5004 | 10.5298 | 10.5378 | 10.5468 | 6.7733e-09 | 11.667 | 11.1146 | 0 | 0.15112 | 3.1633
2022-06-01 06:21 |  | 0.026785 | 1.6741 |  |  | 8.3628 |  | 7.8991 | 0.010427 | 19.6893 | 0.00011244 | 9.4069 | 9.4196 | 9.3997 | 9.4853 | 9.535 | 10.5305 | 10.5037 | 10.5348 | 10.5424 | 10.5523 | 2.4041e-08 | 11.6669 | 11.1127 | 0 | 0.1514 | 3.1606
2022-06-01 06:22 |  | 0.026801 | 1.675 |  |  | 8.3636 |  | 7.8993 | 0.010428 | 19.6891 | 0.00012858 | 9.4048 | 9.417 | 9.396 | 9.4823 | 9.5332 | 10.5223 | 10.4951 | 10.5289 | 10.5369 | 10.5449 | -6.9426e-08 | 11.6639 | 11.1106 | 0 | 0.15105 | 3.164
2022-06-01 06:23 |  | 0.026789 | 1.6743 |  |  | 8.3647 |  | 7.8998 | 0.010429 | 19.6895 | 0.00012592 | 9.4045 | 9.417 | 9.3965 | 9.4826 | 9.5311 | 10.5373 | 10.5077 | 10.5389 | 10.5459 | 10.5564 | 7.7105e-08 | 11.6665 | 11.1004 | 0 | 0.15131 | 3.1614
2022-06-01 06:24 |  | 0.026783 | 1.6739 |  |  | 8.3643 |  | 7.8997 | 0.010429 | 19.6895 | 0.00013996 | 9.4028 | 9.4165 | 9.3958 | 9.4821 | 9.5317 | 10.5408 | 10.5112 | 10.5432 | 10.5513 | 10.5606 | -3.9793e-08 | 11.6659 | 11.0958 | 0 | 0.15145 | 3.16
2022-06-01 06:25 |  | 0.026774 | 1.6734 |  |  | 8.3638 |  | 7.8995 | 0.010428 | 19.6893 | 0.00011867 | 9.4062 | 9.4188 | 9.3963 | 9.4849 | 9.5358 | 10.5439 | 10.5159 | 10.5457 | 10.5538 | 10.5635 | -2.4553e-08 | 11.6669 | 11.0925 | 0 | 0.15165 | 3.158
2022-06-01 06:26 |  | 0.02676 | 1.6725 |  |  | 8.3589 |  | 7.8972 | 0.010425 | 19.6895 | 0.00013191 | 9.4073 | 9.4188 | 9.3976 | 9.4883 | 9.5359 | 10.5377 | 10.5133 | 10.545 | 10.5531 | 10.5602 | 6.0861e-08 | 11.6658 | 11.1033 | 0 | 0.15196 | 3.1549
2022-06-01 06:27 |  | 0.026791 | 1.6745 |  |  | 8.3636 |  | 7.8994 | 0.010428 | 19.6894 | 0.00010745 | 9.4064 | 9.4178 | 9.3986 | 9.4877 | 9.5346 | 10.5266 | 10.5008 | 10.5316 | 10.5405 | 10.5511 | -9.2709e-08 | 11.6613 | 11.1074 | 0 | 0.15126 | 3.162
2022-06-01 06:28 |  | 0.026779 | 1.6737 |  |  | 8.3641 |  | 7.8996 | 0.010428 | 19.6894 | 0.00012392 | 9.4059 | 9.4223 | 9.4013 | 9.4874 | 9.538 | 10.5372 | 10.5091 | 10.5408 | 10.5472 | 10.558 | 8.5985e-08 | 11.6586 | 11.1016 | 0 | 0.15153 | 3.1593
2022-06-01 06:29 |  | 0.026783 | 1.6739 |  |  | 8.3637 |  | 7.8994 | 0.010428 | 19.6891 | 0.00012745 | 9.4073 | 9.4208 | 9.4008 | 9.4863 | 9.5371 | 10.5325 | 10.5056 | 10.5373 | 10.5457 | 10.5555 | 9.7366e-09 | 11.6623 | 11.1058 | 0 | 0.15145 | 3.1601
2022-06-01 06:30 |  | 0.026773 | 1.6733 |  |  | 8.3628 |  | 7.899 | 0.010428 | 19.6888 | 0.00011997 | 9.4078 | 9.4215 | 9.3999 | 9.487 | 9.5376 | 10.5394 | 10.5096 | 10.542 | 10.5498 | 10.5597 | -5.5456e-08 | 11.6614 | 11.0953 | 0 | 0.15166 | 3.1579
2022-06-01 06:31 |  | 0.026775 | 1.6735 |  |  | 8.3624 |  | 7.8987 | 0.010427 | 19.6884 | 0.00011843 | 9.4054 | 9.4203 | 9.4002 | 9.485 | 9.536 | 10.5353 | 10.5096 | 10.5414 | 10.5506 | 10.5573 | 1.1479e-08 | 11.66 | 11.0997 | 0 | 0.15162 | 3.1584
2022-06-01 06:32 |  | 0.026782 | 1.6739 |  |  | 8.3622 |  | 7.8987 | 0.010427 | 19.6879 | 0.00011639 | 9.4067 | 9.4207 | 9.3994 | 9.4878 | 9.5374 | 10.5281 | 10.5035 | 10.5361 | 10.545 | 10.5506 | -1.3758e-08 | 11.6611 | 11.1095 | 0 | 0.15148 | 3.1598
2022-06-01 06:33 |  | 0.026771 | 1.6732 |  |  | 8.3617 |  | 7.8984 | 0.010427 | 19.6878 | 0.00012371 | 9.4081 | 9.4214 | 9.4009 | 9.4888 | 9.5382 | 10.5375 | 10.5081 | 10.5399 | 10.5476 | 10.5581 | 5.2916e-09 | 11.6604 | 11.1004 | 0 | 0.15171 | 3.1574
2022-06-01 06:34 |  | 0.026774 | 1.6734 |  |  | 8.3615 |  | 7.8984 | 0.010427 | 19.6877 | 0.00011012 | 9.4062 | 9.4212 | 9.4022 | 9.4873 | 9.5362 | 10.5344 | 10.5077 | 10.5389 | 10.5476 | 10.5561 | 2.3175e-08 | 11.6603 | 11.1002 | 0 | 0.15166 | 3.158
2022-06-01 06:35 |  | 0.026789 | 1.6743 |  |  | 8.3624 |  | 7.8987 | 0.010428 | 19.687 | 0.000112 | 9.4055 | 9.42 | 9.4005 | 9.4873 | 9.5362 | 10.5228 | 10.4987 | 10.5316 | 10.5399 | 10.547 | -3.937e-08 | 11.6601 | 11.1127 | 0 | 0.15131 | 3.1615
2022-06-01 06:36 |  | 0.02679 | 1.6743 |  |  | 8.3624 |  | 7.8987 | 0.010428 | 19.6864 | 0.00013257 | 9.4078 | 9.4211 | 9.4011 | 9.4879 | 9.5372 | 10.5242 | 10.4967 | 10.5266 | 10.538 | 10.5479 | 1.1479e-08 | 11.6592 | 11.1071 | 0 | 0.1513 | 3.1615
2022-06-01 06:37 |  | 0.02678 | 1.6738 |  |  | 8.3619 |  | 7.8985 | 0.010427 | 19.686 | 0.00012761 | 9.4033 | 9.418 | 9.4 | 9.4841 | 9.5353 | 10.5314 | 10.5087 | 10.5384 | 10.5455 | 10.5523 | -3.1115e-08 | 11.6585 | 11.1052 | 0 | 0.15151 | 3.1595
2022-06-01 06:38 |  | 0.02677 | 1.6731 |  |  | 8.3613 |  | 7.8981 | 0.010427 | 19.6855 | 0.00010339 | 9.4051 | 9.4183 | 9.3994 | 9.486 | 9.5364 | 10.5405 | 10.5106 | 10.543 | 10.5503 | 10.5592 | 2.667e-08 | 11.6615 | 11.0968 | 0 | 0.15174 | 3.1572
2022-06-01 06:39 |  | 0.026768 | 1.673 |  |  | 8.3611 |  | 7.898 | 0.010427 | 19.6851 | 0.00012858 | 9.4038 | 9.4184 | 9.3989 | 9.4857 | 9.5365 | 10.5412 | 10.5122 | 10.5422 | 10.5527 | 10.5623 | 2.5774e-08 | 11.6614 | 11.09 | 0 | 0.15179 | 3.1567
2022-06-01 06:40 |  | 0.026756 | 1.6723 |  |  | 8.3603 |  | 7.8976 | 0.010426 | 19.6841 | 0.00012257 | 9.405 | 9.4201 | 9.3995 | 9.4887 | 9.5375 | 10.546 | 10.5168 | 10.5495 | 10.5585 | 10.5664 | -3.3443e-08 | 11.6599 | 11.087 | 0 | 0.15205 | 3.1541
2022-06-01 06:41 |  | 0.026738 | 1.6711 |  |  | 8.3547 |  | 7.895 | 0.010423 | 19.684 | 0.00011045 | 9.4079 | 9.4226 | 9.4015 | 9.4919 | 9.539 | 10.542 | 10.5172 | 10.547 | 10.5582 | 10.5633 | 6.1077e-08 | 11.6565 | 11.0922 | 0 | 0.15246 | 3.15
2022-06-01 06:42 |  | 0.026695 | 1.6684 |  |  | 8.3451 |  | 7.8904 | 0.010417 | 19.6835 | 0.00012192 | 9.4086 | 9.4208 | 9.4017 | 9.4909 | 9.5402 | 10.5533 | 10.5262 | 10.5574 | 10.5641 | 10.5721 | -5.7149e-08 | 11.6542 | 11.0831 | 0 | 0.15342 | 3.1405
2022-06-01 06:43 |  | 0.026758 | 1.6724 |  |  | 8.3587 |  | 7.8969 | 0.010425 | 19.6831 | 0.00010579 | 9.4117 | 9.4254 | 9.4045 | 9.4927 | 9.5415 | 10.5329 | 10.5067 | 10.5385 | 10.5497 | 10.5569 | 2.4258e-08 | 11.6528 | 11.0939 | 0 | 0.152 | 3.1546
2022-06-01 06:44 |  | 0.026768 | 1.673 |  |  | 8.36 |  | 7.8975 | 0.010426 | 19.6821 | 0.00012387 | 9.4132 | 9.4275 | 9.4068 | 9.4934 | 9.5439 | 10.5275 | 10.5011 | 10.5348 | 10.5439 | 10.5497 | -4.5508e-08 | 11.6518 | 11.1077 | 0 | 0.15179 | 3.1567
2022-06-01 06:45 |  | 0.026769 | 1.6731 |  |  | 8.3599 |  | 7.8974 | 0.010426 | 19.682 | 0.00013656 | 9.4093 | 9.4249 | 9.4066 | 9.4928 | 9.5427 | 10.5294 | 10.501 | 10.5334 | 10.5437 | 10.5514 | 5.4147e-09 | 11.6513 | 11.1008 | 0 | 0.15176 | 3.157
2022-06-01 06:46 |  | 0.026736 | 1.671 |  |  | 8.3558 |  | 7.8954 | 0.010424 | 19.6817 | 0.00012062 | 9.4094 | 9.4246 | 9.4065 | 9.4893 | 9.5402 | 10.5479 | 10.5194 | 10.5498 | 10.5579 | 10.565 | 4.4449e-08 | 11.654 | 11.0919 | 0 | 0.1525 | 3.1496
2022-06-01 06:47 |  | 0.026686 | 1.6679 |  |  | 8.3417 |  | 7.8888 | 0.010415 | 19.6808 | 0.00012642 | 9.409 | 9.4231 | 9.4043 | 9.4918 | 9.5403 | 10.553 | 10.5215 | 10.5532 | 10.5619 | 10.57 | -2.9456e-08 | 11.6572 | 11.0805 | 0 | 0.15362 | 3.1385
2022-06-01 06:48 |  | 0.026697 | 1.6686 |  |  | 8.3459 |  | 7.8908 | 0.010417 | 19.6806 | 0.00013866 | 9.4119 | 9.4251 | 9.4046 | 9.4947 | 9.5424 | 10.5495 | 10.5233 | 10.5531 | 10.5643 | 10.5689 | 3.4925e-08 | 11.656 | 11.0842 | 0 | 0.15338 | 3.1409
2022-06-01 06:49 |  | 0.026689 | 1.668 |  |  | 8.3408 |  | 7.8884 | 0.010414 | 19.68 | 0.00012111 | 9.4118 | 9.4265 | 9.4056 | 9.4949 | 9.5449 | 10.5417 | 10.5148 | 10.5482 | 10.557 | 10.5626 | -6.1806e-08 | 11.6514 | 11.0907 | 0 | 0.15356 | 3.1391
2022-06-01 06:50 |  | 0.026715 | 1.6697 |  |  | 8.3499 |  | 7.8927 | 0.01042 | 19.6795 | 0.00012625 | 9.4152 | 9.4301 | 9.4095 | 9.4983 | 9.5467 | 10.5404 | 10.5142 | 10.5451 | 10.555 | 10.5612 | 6.6276e-08 | 11.6507 | 11.0984 | 0 | 0.15296 | 3.145
2022-06-01 06:51 |  | 0.026747 | 1.6717 |  |  | 8.3592 |  | 7.8971 | 0.010426 | 19.6788 | 0.00012728 | 9.4128 | 9.4283 | 9.4096 | 9.4961 | 9.5456 | 10.5433 | 10.5136 | 10.545 | 10.5543 | 10.5612 | -1.7568e-08 | 11.6486 | 11.0903 | 0 | 0.15226 | 3.152
2022-06-01 06:52 |  | 0.026736 | 1.671 |  |  | 8.3544 |  | 7.8948 | 0.010423 | 19.6787 | 0.00011993 | 9.4141 | 9.4294 | 9.4091 | 9.4957 | 9.5453 | 10.5384 | 10.5096 | 10.5425 | 10.5516 | 10.5585 | -1.1587e-07 | 11.6499 | 11.0932 | 0 | 0.15251 | 3.1495
2022-06-01 06:53 |  | 0.02675 | 1.6719 |  |  | 8.3574 |  | 7.8963 | 0.010424 | 19.6783 | 0.00011834 | 9.4146 | 9.4293 | 9.4087 | 9.4963 | 9.5461 | 10.533 | 10.5075 | 10.5387 | 10.5492 | 10.5541 | -4.7413e-08 | 11.6519 | 11.1012 | 0 | 0.15219 | 3.1527
2022-06-01 06:54 |  | 0.026747 | 1.6717 |  |  | 8.3562 |  | 7.8957 | 0.010424 | 19.6775 | 0.00012276 | 9.4136 | 9.4274 | 9.4095 | 9.4949 | 9.5457 | 10.534 | 10.5074 | 10.5393 | 10.5465 | 10.5533 | 5.8478e-09 | 11.6499 | 11.1026 | 0 | 0.15224 | 3.1522
2022-06-01 06:55 |  | 0.026674 | 1.6671 |  |  | 8.3373 |  | 7.8868 | 0.010412 | 19.6772 | 0.00011428 | 9.412 | 9.4273 | 9.4085 | 9.4943 | 9.5444 | 10.5493 | 10.516 | 10.5483 | 10.5554 | 10.5655 | 5.1858e-08 | 11.6493 | 11.0835 | 0 | 0.15389 | 3.1358
2022-06-01 06:56 |  | 0.026733 | 1.6708 |  |  | 8.3553 |  | 7.8953 | 0.010423 | 19.6769 | 0.00011561 | 9.4135 | 9.429 | 9.4093 | 9.4949 | 9.5456 | 10.5422 | 10.516 | 10.5459 | 10.5566 | 10.5622 | 1.776e-07 | 11.6534 | 11.0925 | 0 | 0.15257 | 3.1489
2022-06-01 06:57 |  | 0.026752 | 1.672 |  |  | 8.3593 |  | 7.8972 | 0.010426 | 19.6767 | 0.00010761 | 9.4146 | 9.4279 | 9.4079 | 9.4974 | 9.5461 | 10.5343 | 10.5108 | 10.5424 | 10.5523 | 10.5576 | -1.0393e-07 | 11.6522 | 11.1006 | 0 | 0.15213 | 3.1532
2022-06-01 06:58 |  | 0.026759 | 1.6724 |  |  | 8.3603 |  | 7.8977 | 0.010426 | 19.6766 | 0.00011964 | 9.4134 | 9.4256 | 9.407 | 9.4955 | 9.5448 | 10.5351 | 10.5087 | 10.542 | 10.5488 | 10.5568 | -4.6354e-08 | 11.6475 | 11.0984 | 0 | 0.15198 | 3.1547
2022-06-01 06:59 |  | 0.026765 | 1.6728 |  |  | 8.3607 |  | 7.8979 | 0.010426 | 19.6762 | 0.00012559 | 9.4115 | 9.4266 | 9.4081 | 9.4947 | 9.5448 | 10.5343 | 10.5041 | 10.5359 | 10.5444 | 10.5537 | 1.9926e-08 | 11.6489 | 11.0973 | 0 | 0.15184 | 3.1562
2022-06-01 07:00 |  | 0.026759 | 1.6724 |  |  | 8.3596 |  | 7.8974 | 0.010426 | 19.6761 | 0.00011119 | 9.4117 | 9.427 | 9.4072 | 9.4915 | 9.5439 | 10.5369 | 10.507 | 10.5388 | 10.5483 | 10.5573 | 2.3071e-08 | 11.6483 | 11.0935 | 0 | 0.15198 | 3.1547
2022-06-01 07:01 |  | 0.026757 | 1.6723 |  |  | 8.3589 |  | 7.897 | 0.010425 | 19.6757 | 0.00013257 | 9.4118 | 9.4248 | 9.4058 | 9.4932 | 9.5424 | 10.537 | 10.5083 | 10.5396 | 10.5499 | 10.5556 | 4.1368e-08 | 11.6523 | 11.0979 | 0 | 0.15203 | 3.1542
2022-06-01 07:02 |  | 0.02676 | 1.6725 |  |  | 8.3587 |  | 7.8969 | 0.010425 | 19.6755 | 0.00012452 | 9.4127 | 9.4264 | 9.4064 | 9.4956 | 9.5442 | 10.5314 | 10.505 | 10.5361 | 10.5462 | 10.5515 | -4.0428e-08 | 11.6542 | 11.1091 | 0 | 0.15196 | 3.1549
2022-06-01 07:03 |  | 0.026774 | 1.6734 |  |  | 8.3584 |  | 7.8968 | 0.010425 | 19.6756 | 0.00013704 | 9.4102 | 9.4254 | 9.4067 | 9.4935 | 9.5438 | 10.5227 | 10.4925 | 10.5259 | 10.5337 | 10.5434 | -1.1007e-08 | 11.6516 | 11.1134 | 0 | 0.15164 | 3.1582
2022-06-01 07:04 |  | 0.026781 | 1.6738 |  |  | 8.3585 |  | 7.8969 | 0.010425 | 19.6752 | 0.00011278 | 9.4094 | 9.4254 | 9.406 | 9.4913 | 9.5418 | 10.5191 | 10.4898 | 10.5221 | 10.53 | 10.5395 | 6.9308e-08 | 11.6526 | 11.1142 | 0 | 0.15149 | 3.1596
2022-06-01 07:05 |  | 0.026768 | 1.673 |  |  | 8.3577 |  | 7.8965 | 0.010425 | 19.6749 | 0.00010875 | 9.4097 | 9.4253 | 9.4062 | 9.4897 | 9.5402 | 10.5264 | 10.4977 | 10.5291 | 10.5398 | 10.5479 | -6.5404e-08 | 11.6599 | 11.1099 | 0 | 0.15178 | 3.1568
2022-06-01 07:06 |  | 0.026771 | 1.6732 |  |  | 8.3564 |  | 7.8959 | 0.010424 | 19.6748 | 0.0001008 | 9.4053 | 9.4196 | 9.4002 | 9.4856 | 9.537 | 10.5245 | 10.4996 | 10.531 | 10.54 | 10.545 | -7.4289e-08 | 11.6586 | 11.111 | 0 | 0.15172 | 3.1573
2022-06-01 07:07 |  | 0.026758 | 1.6724 |  |  | 8.3567 |  | 7.896 | 0.010424 | 19.675 | 0.00011021 | 9.4065 | 9.4197 | 9.3997 | 9.4883 | 9.5378 | 10.5364 | 10.5073 | 10.54 | 10.5464 | 10.5546 | 8.8052e-08 | 11.6619 | 11.1016 | 0 | 0.152 | 3.1546
2022-06-01 07:08 |  | 0.026757 | 1.6723 |  |  | 8.3571 |  | 7.8962 | 0.010424 | 19.675 | 0.00012224 | 9.4041 | 9.4197 | 9.3997 | 9.4875 | 9.5365 | 10.539 | 10.5112 | 10.5418 | 10.5503 | 10.5582 | 4.064e-08 | 11.6619 | 11.0971 | 0 | 0.15204 | 3.1542
2022-06-01 07:09 |  | 0.026757 | 1.6723 |  |  | 8.3574 |  | 7.8963 | 0.010424 | 19.6747 | 0.00012475 | 9.4065 | 9.4212 | 9.3999 | 9.4901 | 9.5387 | 10.5376 | 10.5087 | 10.5413 | 10.5503 | 10.5579 | -3.5087e-08 | 11.6591 | 11.0957 | 0 | 0.15204 | 3.1542
2022-06-01 07:10 |  | 0.026716 | 1.6697 |  |  | 8.3485 |  | 7.8921 | 0.010419 | 19.6751 | 0.00012468 | 9.4082 | 9.4218 | 9.4014 | 9.4914 | 9.5389 | 10.5475 | 10.5168 | 10.5484 | 10.5568 | 10.5654 | 1.2277e-08 | 11.6586 | 11.0883 | 0 | 0.15295 | 3.1452
2022-06-01 07:11 |  | 0.026759 | 1.6724 |  |  | 8.3585 |  | 7.8969 | 0.010425 | 19.6751 | 0.00011769 | 9.4075 | 9.4229 | 9.4026 | 9.4909 | 9.5403 | 10.5352 | 10.5099 | 10.5422 | 10.5507 | 10.5556 | 1.8415e-08 | 11.658 | 11.1006 | 0 | 0.15199 | 3.1546
2022-06-01 07:12 |  | 0.026756 | 1.6722 |  |  | 8.3583 |  | 7.8968 | 0.010425 | 19.675 | 0.00012459 | 9.4122 | 9.4235 | 9.4044 | 9.4948 | 9.5428 | 10.5338 | 10.5093 | 10.5395 | 10.549 | 10.556 | -2.8156e-08 | 11.6566 | 11.1023 | 0 | 0.15205 | 3.154
2022-06-01 07:13 |  | 0.026766 | 1.6729 |  |  | 8.3615 |  | 7.8983 | 0.010427 | 19.6753 | 0.00012777 | 9.4095 | 9.4261 | 9.4069 | 9.4917 | 9.5421 | 10.5375 | 10.5085 | 10.5407 | 10.5476 | 10.5562 | -6.7733e-09 | 11.6553 | 11.1008 | 0 | 0.15183 | 3.1563
2022-06-01 07:14 |  | 0.026776 | 1.6735 |  |  | 8.3621 |  | 7.8985 | 0.010427 | 19.6757 | 0.00012243 | 9.4079 | 9.4246 | 9.4046 | 9.4907 | 9.5396 | 10.5328 | 10.5016 | 10.5355 | 10.5442 | 10.5526 | -5.3713e-08 | 11.655 | 11.0963 | 0 | 0.1516 | 3.1586
2022-06-01 07:15 |  | 0.026784 | 1.674 |  |  | 8.3645 |  | 7.8997 | 0.010429 | 19.6758 | 0.00013086 | 9.41 | 9.423 | 9.4034 | 9.4896 | 9.539 | 10.5296 | 10.5046 | 10.5364 | 10.5464 | 10.5517 | 3.5771e-08 | 11.6561 | 11.1025 | 0 | 0.15143 | 3.1603
2022-06-01 07:16 |  | 0.026775 | 1.6734 |  |  | 8.3639 |  | 7.8995 | 0.010428 | 19.6759 | 0.00012159 | 9.4095 | 9.4218 | 9.4035 | 9.4924 | 9.5414 | 10.5354 | 10.5093 | 10.5415 | 10.5485 | 10.5567 | 7.5776e-08 | 11.6547 | 11.1024 | 0 | 0.15162 | 3.1583
2022-06-01 07:17 |  | 0.026761 | 1.6726 |  |  | 8.3625 |  | 7.8988 | 0.010427 | 19.6761 | 0.00011993 | 9.4082 | 9.4227 | 9.4033 | 9.4901 | 9.5401 | 10.546 | 10.5166 | 10.5496 | 10.5562 | 10.563 | -3.552e-08 | 11.6551 | 11.0892 | 0 | 0.15194 | 3.1552
2022-06-01 07:18 |  | 0.026752 | 1.672 |  |  | 8.3604 |  | 7.8978 | 0.010426 | 19.6763 | 0.00012777 | 9.4091 | 9.4221 | 9.4027 | 9.4898 | 9.54 | 10.5483 | 10.5181 | 10.5496 | 10.5596 | 10.5655 | -5.5456e-08 | 11.6562 | 11.0843 | 0 | 0.15214 | 3.1532
2022-06-01 07:19 |  | 0.02676 | 1.6725 |  |  | 8.3604 |  | 7.8978 | 0.010426 | 19.6766 | 0.0001201 | 9.4102 | 9.4243 | 9.4036 | 9.4929 | 9.5426 | 10.5357 | 10.5101 | 10.5418 | 10.5539 | 10.5582 | 3.9419e-08 | 11.6547 | 11.0956 | 0 | 0.15195 | 3.155
2022-06-01 07:20 |  | 0.026734 | 1.6709 |  |  | 8.3561 |  | 7.8957 | 0.010424 | 19.6767 | 0.00012419 | 9.4124 | 9.4245 | 9.4053 | 9.4941 | 9.5443 | 10.5469 | 10.5189 | 10.5508 | 10.5584 | 10.5644 | 1.4817e-08 | 11.652 | 11.0889 | 0 | 0.15254 | 3.1492
2022-06-01 07:21 |  | 0.026591 | 1.6619 |  |  | 8.3156 |  | 7.8765 | 0.010398 | 19.6768 | 0.00011477 | 9.4126 | 9.4271 | 9.4071 | 9.4949 | 9.5451 | 10.5574 | 10.5274 | 10.5591 | 10.5669 | 10.5754 | 2.1166e-08 | 11.6519 | 11.0783 | 0 | 0.15577 | 3.1175
2022-06-01 07:22 |  | 0.026628 | 1.6642 |  |  | 8.3269 |  | 7.8819 | 0.010405 | 19.6776 | 0.00013573 | 9.4149 | 9.4282 | 9.4066 | 9.4975 | 9.5462 | 10.5548 | 10.5243 | 10.5559 | 10.5664 | 10.5738 | -2.3175e-08 | 11.6523 | 11.0796 | 0 | 0.15493 | 3.1257
2022-06-01 07:23 |  | 0.026675 | 1.6672 |  |  | 8.3417 |  | 7.8889 | 0.010414 | 19.6779 | 0.00012858 | 9.4175 | 9.4292 | 9.4094 | 9.4984 | 9.5482 | 10.5501 | 10.5245 | 10.556 | 10.5641 | 10.5718 | -2.3071e-08 | 11.6495 | 11.0867 | 0 | 0.15387 | 3.1361
2022-06-01 07:24 |  | 0.026768 | 1.673 |  |  | 8.3662 |  | 7.9005 | 0.01043 | 19.6782 | 0.00011477 | 9.4179 | 9.431 | 9.4091 | 9.4998 | 9.5482 | 10.5407 | 10.5118 | 10.5425 | 10.553 | 10.5605 | 4.3534e-08 | 11.6472 | 11.0901 | 0 | 0.15179 | 3.1567
2022-06-01 07:25 |  | 0.026785 | 1.674 |  |  | 8.3695 |  | 7.9021 | 0.010432 | 19.6784 | 0.00012452 | 9.4169 | 9.4324 | 9.4119 | 9.4996 | 9.5481 | 10.5336 | 10.5067 | 10.5377 | 10.5495 | 10.5556 | -5.8843e-08 | 11.6469 | 11.0986 | 0 | 0.15141 | 3.1604
2022-06-01 07:26 |  | 0.026772 | 1.6733 |  |  | 8.368 |  | 7.9014 | 0.010431 | 19.6789 | 0.00011542 | 9.4172 | 9.4321 | 9.4116 | 9.4983 | 9.5475 | 10.5405 | 10.514 | 10.5449 | 10.5531 | 10.56 | 5.7573e-08 | 11.647 | 11.0971 | 0 | 0.15168 | 3.1577
2022-06-01 07:27 |  | 0.026705 | 1.6691 |  |  | 8.3483 |  | 7.8921 | 0.010419 | 19.6794 | 0.00010197 | 9.4148 | 9.4313 | 9.4116 | 9.4981 | 9.5483 | 10.5453 | 10.5163 | 10.5482 | 10.5556 | 10.5655 | 2.4907e-08 | 11.6506 | 11.0939 | 0 | 0.15319 | 3.1428
2022-06-01 07:28 |  | 0.026776 | 1.6735 |  |  | 8.3682 |  | 7.9015 | 0.010431 | 19.6798 | 0.00011298 | 9.4158 | 9.4309 | 9.4095 | 9.496 | 9.5465 | 10.5415 | 10.5113 | 10.5448 | 10.5532 | 10.5609 | -7.8527e-08 | 11.649 | 11.0886 | 0 | 0.15161 | 3.1584
2022-06-01 07:29 |  | 0.026767 | 1.6729 |  |  | 8.3638 |  | 7.8995 | 0.010428 | 19.6804 | 0.00011078 | 9.4148 | 9.4278 | 9.4079 | 9.495 | 9.5455 | 10.5363 | 10.51 | 10.5418 | 10.552 | 10.558 | -4.0069e-08 | 11.6493 | 11.0942 | 0 | 0.1518 | 3.1566
2022-06-01 07:30 |  | 0.026761 | 1.6726 |  |  | 8.3642 |  | 7.8996 | 0.010428 | 19.6811 | 0.00012468 | 9.4154 | 9.4294 | 9.4094 | 9.4964 | 9.5468 | 10.5401 | 10.5151 | 10.5468 | 10.5559 | 10.5603 | 1.361e-07 | 11.6498 | 11.098 | 0 | 0.15194 | 3.1552
2022-06-01 07:31 |  | 0.026784 | 1.674 |  |  | 8.3693 |  | 7.9021 | 0.010432 | 19.6815 | 0.00011893 | 9.4152 | 9.4294 | 9.4109 | 9.4969 | 9.5461 | 10.5355 | 10.5085 | 10.541 | 10.5496 | 10.5568 | -8.6201e-08 | 11.65 | 11.1007 | 0 | 0.15142 | 3.1604
2022-06-01 07:32 |  | 0.026777 | 1.6736 |  |  | 8.3655 |  | 7.9002 | 0.010429 | 19.6819 | 0.00012501 | 9.414 | 9.4294 | 9.4091 | 9.4959 | 9.5449 | 10.5357 | 10.5047 | 10.5369 | 10.5461 | 10.5552 | -7.8316e-09 | 11.6502 | 11.096 | 0 | 0.15158 | 3.1587
2022-06-01 07:33 |  | 0.026786 | 1.6742 |  |  | 8.3704 |  | 7.9025 | 0.010432 | 19.6824 | 0.00012409 | 9.4142 | 9.4289 | 9.4101 | 9.4952 | 9.5457 | 10.539 | 10.5089 | 10.5437 | 10.5515 | 10.558 | 6.4326e-08 | 11.6531 | 11.0952 | 0 | 0.15137 | 3.1609
2022-06-01 07:34 |  | 0.026788 | 1.6742 |  |  | 8.3719 |  | 7.9032 | 0.010433 | 19.6833 | 0.00012062 | 9.4144 | 9.4279 | 9.4084 | 9.4951 | 9.5448 | 10.5411 | 10.5146 | 10.5459 | 10.5557 | 10.5612 | -2.6035e-08 | 11.6536 | 11.0941 | 0 | 0.15135 | 3.1611
2022-06-01 07:35 |  | 0.026787 | 1.6742 |  |  | 8.3708 |  | 7.9028 | 0.010433 | 19.6835 | 0.00011883 | 9.4139 | 9.4284 | 9.4078 | 9.497 | 9.546 | 10.5382 | 10.5117 | 10.5443 | 10.553 | 10.559 | -5.7784e-08 | 11.6519 | 11.0988 | 0 | 0.15136 | 3.1609
2022-06-01 07:36 |  | 0.026749 | 1.6718 |  |  | 8.3618 |  | 7.8985 | 0.010427 | 19.6846 | 9.6643e-05 | 9.415 | 9.4279 | 9.4081 | 9.4963 | 9.5451 | 10.5478 | 10.5171 | 10.5507 | 10.5591 | 10.567 | 8.9017e-08 | 11.652 | 11.0899 | 0 | 0.15221 | 3.1524
2022-06-01 07:37 |  | 0.026782 | 1.6739 |  |  | 8.3712 |  | 7.9029 | 0.010433 | 19.6852 | 0.00012127 | 9.4144 | 9.4279 | 9.4098 | 9.4958 | 9.5451 | 10.5437 | 10.5167 | 10.5471 | 10.557 | 10.5643 | -2.032e-08 | 11.6529 | 11.0929 | 0 | 0.15147 | 3.1599
2022-06-01 07:38 |  | 0.026731 | 1.6707 |  |  | 8.3574 |  | 7.8964 | 0.010424 | 19.6859 | 0.00011394 | 9.4132 | 9.4288 | 9.4074 | 9.4958 | 9.5449 | 10.5507 | 10.5226 | 10.5535 | 10.5613 | 10.5697 | -2.2742e-08 | 11.6526 | 11.0851 | 0 | 0.15262 | 3.1485
2022-06-01 07:39 |  | 0.026785 | 1.674 |  |  | 8.3713 |  | 7.903 | 0.010433 | 19.6865 | 0.0001294 | 9.415 | 9.4288 | 9.4086 | 9.4965 | 9.5453 | 10.5412 | 10.5129 | 10.5452 | 10.5552 | 10.564 | 1.6086e-08 | 11.6501 | 11.0875 | 0 | 0.15141 | 3.1605
2022-06-01 07:40 |  | 0.026705 | 1.669 |  |  | 8.3486 |  | 7.8922 | 0.010419 | 19.6869 | 0.00012309 | 9.4162 | 9.4279 | 9.4069 | 9.4972 | 9.5455 | 10.5444 | 10.5218 | 10.5519 | 10.562 | 10.5659 | 3.4221e-08 | 11.6493 | 11.0952 | 0 | 0.1532 | 3.1427
2022-06-01 07:41 |  | 0.02677 | 1.6731 |  |  | 8.3668 |  | 7.9009 | 0.01043 | 19.6879 | 0.0001185 | 9.4162 | 9.4292 | 9.4104 | 9.4993 | 9.5466 | 10.5409 | 10.5132 | 10.5444 | 10.5537 | 10.5616 | -1.4605e-08 | 11.6503 | 11.0925 | 0 | 0.15175 | 3.1571
2022-06-01 07:42 |  | 0.026773 | 1.6733 |  |  | 8.3673 |  | 7.9011 | 0.01043 | 19.6885 | 0.0001268 | 9.4151 | 9.4301 | 9.4117 | 9.4954 | 9.547 | 10.5399 | 10.5099 | 10.5435 | 10.5541 | 10.5607 | 1.3758e-08 | 11.6488 | 11.0926 | 0 | 0.15166 | 3.1579
2022-06-01 07:43 |  | 0.026772 | 1.6733 |  |  | 8.3671 |  | 7.901 | 0.01043 | 19.6892 | 0.00012243 | 9.4164 | 9.4299 | 9.4109 | 9.4962 | 9.5471 | 10.5392 | 10.5128 | 10.5435 | 10.5523 | 10.561 | 3.682e-09 | 11.6496 | 11.0946 | 0 | 0.15169 | 3.1577
2022-06-01 07:44 |  | 0.026797 | 1.6748 |  |  | 8.3716 |  | 7.9032 | 0.010433 | 19.6901 | 0.00012842 | 9.4141 | 9.4271 | 9.4086 | 9.496 | 9.5454 | 10.5311 | 10.506 | 10.5393 | 10.5483 | 10.5543 | -7.3659e-08 | 11.6499 | 11.1019 | 0 | 0.15113 | 3.1632
2022-06-01 07:45 |  | 0.026791 | 1.6745 |  |  | 8.3717 |  | 7.9032 | 0.010433 | 19.6907 | 0.00012891 | 9.4137 | 9.4281 | 9.4081 | 9.4958 | 9.5448 | 10.5396 | 10.5111 | 10.5428 | 10.551 | 10.5579 | 8.5335e-08 | 11.6502 | 11.0991 | 0 | 0.15126 | 3.162
2022-06-01 07:46 |  | 0.026659 | 1.6662 |  |  | 8.3355 |  | 7.8859 | 0.010411 | 19.6915 | 0.00012923 | 9.4109 | 9.4276 | 9.4088 | 9.4941 | 9.5432 | 10.5564 | 10.5237 | 10.554 | 10.5624 | 10.5726 | -6.7309e-08 | 11.6514 | 11.0776 | 0 | 0.15422 | 3.1327
2022-06-01 07:47 |  | 0.026766 | 1.6729 |  |  | 8.3668 |  | 7.9007 | 0.01043 | 19.6922 | 0.00010761 | 9.411 | 9.4247 | 9.4041 | 9.492 | 9.5418 | 10.548 | 10.5232 | 10.5524 | 10.5626 | 10.5684 | 2.7516e-08 | 11.6513 | 11.0834 | 0 | 0.15182 | 3.1564
2022-06-01 07:48 |  | 0.026687 | 1.6679 |  |  | 8.3441 |  | 7.8901 | 0.010416 | 19.6931 | 0.00012159 | 9.4179 | 9.4298 | 9.4083 | 9.4995 | 9.5472 | 10.5475 | 10.5197 | 10.5525 | 10.5626 | 10.569 | 4.6999e-08 | 11.6554 | 11.0913 | 0 | 0.15361 | 3.1387
2022-06-01 07:49 |  | 0.026702 | 1.6689 |  |  | 8.3497 |  | 7.8928 | 0.010419 | 19.6932 | 0.00012257 | 9.4191 | 9.432 | 9.4096 | 9.4989 | 9.5486 | 10.5471 | 10.5222 | 10.5529 | 10.5633 | 10.5689 | -1.3335e-08 | 11.6531 | 11.0899 | 0 | 0.15325 | 3.1422
2022-06-01 07:50 |  | 0.026676 | 1.6672 |  |  | 8.341 |  | 7.8887 | 0.010414 | 19.6933 | 0.00012956 | 9.4181 | 9.4309 | 9.4111 | 9.4963 | 9.5455 | 10.5499 | 10.5221 | 10.5525 | 10.5605 | 10.5712 | 1.6298e-08 | 11.6501 | 11.0855 | 0 | 0.15385 | 3.1363
2022-06-01 07:51 |  | 0.026594 | 1.6621 |  |  | 8.3174 |  | 7.8774 | 0.010399 | 19.693 | 0.00012858 | 9.4189 | 9.4315 | 9.4114 | 9.4978 | 9.548 | 10.5535 | 10.5241 | 10.5571 | 10.5653 | 10.5744 | 1.1046e-08 | 11.6508 | 11.0842 | 0 | 0.1557 | 3.1182
2022-06-01 07:52 |  | 0.026553 | 1.6596 |  |  | 8.3054 |  | 7.8717 | 0.010392 | 19.6929 | 0.00012696 | 9.4192 | 9.4326 | 9.4106 | 9.4995 | 9.5494 | 10.5536 | 10.5263 | 10.5572 | 10.5662 | 10.5754 | -2.3283e-09 | 11.6502 | 11.0821 | 0 | 0.15662 | 3.1093
2022-06-01 07:53 |  | 0.026634 | 1.6646 |  |  | 8.3267 |  | 7.8818 | 0.010405 | 19.6926 | 0.0001191 | 9.4194 | 9.4336 | 9.4117 | 9.4993 | 9.5484 | 10.5413 | 10.5173 | 10.5484 | 10.5588 | 10.5651 | -5.3064e-08 | 11.6483 | 11.0926 | 0 | 0.15479 | 3.127
2022-06-01 07:54 |  | 0.026692 | 1.6682 |  |  | 8.3459 |  | 7.8909 | 0.010417 | 19.6929 | 0.00012403 | 9.4192 | 9.4325 | 9.4124 | 9.5005 | 9.5497 | 10.5461 | 10.5193 | 10.5504 | 10.5596 | 10.5668 | 5.9478e-08 | 11.6483 | 11.0951 | 0 | 0.15349 | 3.1398
2022-06-01 07:55 |  | 0.026742 | 1.6714 |  |  | 8.3592 |  | 7.8974 | 0.010425 | 19.6934 | 0.00011558 | 9.4174 | 9.4315 | 9.4114 | 9.4969 | 9.5471 | 10.5444 | 10.5144 | 10.5459 | 10.5537 | 10.5662 | -5.4821e-08 | 11.6453 | 11.0867 | 0 | 0.15237 | 3.1509
2022-06-01 07:56 |  | 0.026758 | 1.6724 |  |  | 8.3642 |  | 7.8997 | 0.010428 | 19.6934 | 0.0001344 | 9.4161 | 9.4312 | 9.4114 | 9.4954 | 9.548 | 10.5424 | 10.5153 | 10.5472 | 10.5556 | 10.5652 | 6.281e-09 | 11.6476 | 11.0886 | 0 | 0.152 | 3.1545
2022-06-01 07:57 |  | 0.026713 | 1.6696 |  |  | 8.3508 |  | 7.8933 | 0.01042 | 19.6934 | 0.00012354 | 9.4146 | 9.4288 | 9.4075 | 9.4965 | 9.5471 | 10.5455 | 10.5194 | 10.5498 | 10.5584 | 10.5678 | -4.2968e-08 | 11.6471 | 11.0858 | 0 | 0.15301 | 3.1445
2022-06-01 07:58 |  | 0.026677 | 1.6673 |  |  | 8.3406 |  | 7.8885 | 0.010413 | 19.6936 | 0.00012725 | 9.4154 | 9.4281 | 9.4085 | 9.4963 | 9.5436 | 10.5479 | 10.5237 | 10.5526 | 10.5632 | 10.5699 | 4.375e-08 | 11.6464 | 11.0828 | 0 | 0.15383 | 3.1365
2022-06-01 07:59 |  | 0.026538 | 1.6586 |  |  | 8.3008 |  | 7.8697 | 0.010389 | 19.6936 | 0.00010583 | 9.4168 | 9.4296 | 9.4097 | 9.4974 | 9.5468 | 10.557 | 10.5303 | 10.5614 | 10.5684 | 10.5772 | 1.905e-09 | 11.6458 | 11.0792 | 0 | 0.15697 | 3.1058
2022-06-01 08:00 |  | 0.026728 | 1.6705 |  |  | 8.3545 |  | 7.8951 | 0.010422 | 19.693 | 0.00012076 | 9.4178 | 9.4302 | 9.4088 | 9.4975 | 9.547 | 10.5425 | 10.5138 | 10.5462 | 10.5562 | 10.5655 | 2.3825e-09 | 11.6438 | 11.0788 | 0 | 0.15269 | 3.1477
2022-06-01 08:01 |  | 0.026633 | 1.6645 |  |  | 8.3278 |  | 7.8823 | 0.010406 | 19.6926 | 0.00013476 | 9.4191 | 9.4332 | 9.4106 | 9.4987 | 9.5474 | 10.5462 | 10.5233 | 10.5535 | 10.5625 | 10.5669 | 1.6086e-08 | 11.6427 | 11.0867 | 0 | 0.15482 | 3.1267
2022-06-01 08:02 |  | 0.026539 | 1.6587 |  |  | 8.3008 |  | 7.8695 | 0.010389 | 19.6928 | 0.00012468 | 9.4183 | 9.4324 | 9.4109 | 9.4993 | 9.5487 | 10.5525 | 10.5273 | 10.5578 | 10.5646 | 10.5756 | -3.5983e-09 | 11.644 | 11.0801 | 0 | 0.15693 | 3.1062
2022-06-01 08:03 |  | 0.026677 | 1.6673 |  |  | 8.3406 |  | 7.8885 | 0.010414 | 19.6922 | 0.00012093 | 9.4188 | 9.4331 | 9.4109 | 9.4972 | 9.5484 | 10.5472 | 10.5168 | 10.5498 | 10.5583 | 10.5669 | -8.6635e-09 | 11.6415 | 11.079 | 0 | 0.15382 | 3.1366
2022-06-01 08:04 |  | 0.026647 | 1.6655 |  |  | 8.3326 |  | 7.8847 | 0.010409 | 19.6919 | 0.00011119 | 9.4219 | 9.4333 | 9.413 | 9.5008 | 9.5491 | 10.5442 | 10.521 | 10.553 | 10.5602 | 10.5673 | 2.9633e-09 | 11.6454 | 11.0905 | 0 | 0.15449 | 3.13
2022-06-01 08:05 |  | 0.026799 | 1.6749 |  |  | 8.3735 |  | 7.9041 | 0.010434 | 19.6915 | 0.0001176 | 9.4194 | 9.4336 | 9.4126 | 9.5 | 9.5505 | 10.5302 | 10.5046 | 10.5367 | 10.5445 | 10.5559 | -5.523e-08 | 11.6432 | 11.096 | 0 | 0.1511 | 3.1635
2022-06-01 08:06 |  | 0.026795 | 1.6747 |  |  | 8.3734 |  | 7.9041 | 0.010434 | 19.6913 | 0.00013135 | 9.4205 | 9.4337 | 9.4119 | 9.4978 | 9.5479 | 10.5333 | 10.5091 | 10.5401 | 10.5492 | 10.557 | -5.9266e-09 | 11.6448 | 11.1002 | 0 | 0.15118 | 3.1627
2022-06-01 08:07 |  | 0.026776 | 1.6735 |  |  | 8.3685 |  | 7.9018 | 0.010431 | 19.6904 | 0.00011135 | 9.4162 | 9.4308 | 9.4101 | 9.4952 | 9.5451 | 10.5406 | 10.5149 | 10.5455 | 10.5526 | 10.5609 | 2.8998e-08 | 11.6462 | 11.0942 | 0 | 0.1516 | 3.1586
2022-06-01 08:08 |  | 0.026775 | 1.6734 |  |  | 8.3685 |  | 7.9016 | 0.010431 | 19.69 | 0.0001206 | 9.4154 | 9.4285 | 9.4082 | 9.4939 | 9.5465 | 10.5438 | 10.5132 | 10.5478 | 10.5534 | 10.5654 | -4.0285e-08 | 11.6468 | 11.0852 | 0 | 0.15163 | 3.1583
2022-06-01 08:09 |  | 0.026762 | 1.6726 |  |  | 8.3642 |  | 7.8996 | 0.010429 | 19.6895 | 0.00012631 | 9.4142 | 9.4291 | 9.4061 | 9.4937 | 9.543 | 10.5421 | 10.5147 | 10.5478 | 10.5557 | 10.5647 | 1.2488e-08 | 11.6461 | 11.0843 | 0 | 0.15191 | 3.1555
2022-06-01 08:10 |  | 0.026778 | 1.6736 |  |  | 8.3684 |  | 7.9015 | 0.010431 | 19.6889 | 0.00012342 | 9.415 | 9.4287 | 9.4081 | 9.4963 | 9.5456 | 10.5366 | 10.5129 | 10.5447 | 10.5537 | 10.5599 | -8.6635e-10 | 11.648 | 11.0983 | 0 | 0.15155 | 3.1591
2022-06-01 08:11 |  | 0.026744 | 1.6715 |  |  | 8.3595 |  | 7.8972 | 0.010426 | 19.6882 | 0.00012029 | 9.4153 | 9.4301 | 9.4092 | 9.4975 | 9.5486 | 10.5445 | 10.515 | 10.5472 | 10.5539 | 10.5629 | -1.2488e-08 | 11.646 | 11.0929 | 0 | 0.15232 | 3.1514
2022-06-01 08:12 |  | 0.026778 | 1.6736 |  |  | 8.3684 |  | 7.9014 | 0.010431 | 19.6876 | 0.00011561 | 9.4138 | 9.4295 | 9.4088 | 9.4947 | 9.5451 | 10.5413 | 10.511 | 10.543 | 10.5534 | 10.5618 | -8.2303e-09 | 11.6447 | 11.0864 | 0 | 0.15155 | 3.159
2022-06-01 08:13 |  | 0.026796 | 1.6748 |  |  | 8.3733 |  | 7.9037 | 0.010434 | 19.6872 | 0.00011948 | 9.4128 | 9.4277 | 9.4076 | 9.4938 | 9.544 | 10.5385 | 10.5118 | 10.5429 | 10.5526 | 10.5611 | -6.5404e-08 | 11.6455 | 11.0874 | 0 | 0.15115 | 3.1631
2022-06-01 08:14 |  | 0.026793 | 1.6745 |  |  | 8.3734 |  | 7.9037 | 0.010435 | 19.6865 | 0.00013574 | 9.4146 | 9.4283 | 9.4088 | 9.4952 | 9.5464 | 10.5408 | 10.5139 | 10.5438 | 10.554 | 10.5625 | 2.0743e-08 | 11.6471 | 11.0881 | 0 | 0.15123 | 3.1622
2022-06-01 08:15 |  | 0.026732 | 1.6707 |  |  | 8.3547 |  | 7.8949 | 0.010423 | 19.6859 | 0.00012908 | 9.414 | 9.4281 | 9.4083 | 9.4963 | 9.5447 | 10.5403 | 10.5168 | 10.5469 | 10.5557 | 10.5618 | 6.4976e-08 | 11.6454 | 11.0901 | 0 | 0.1526 | 3.1486
2022-06-01 08:16 |  | 0.026782 | 1.6739 |  |  | 8.3683 |  | 7.9014 | 0.010431 | 19.6854 | 0.0001159 | 9.4141 | 9.4274 | 9.408 | 9.4965 | 9.5451 | 10.5365 | 10.5108 | 10.5421 | 10.5488 | 10.5584 | 3.3866e-09 | 11.6443 | 11.094 | 0 | 0.15147 | 3.1598
2022-06-01 08:17 |  | 0.026803 | 1.6752 |  |  | 8.3728 |  | 7.9035 | 0.010434 | 19.685 | 0.00012808 | 9.4147 | 9.4287 | 9.4094 | 9.4955 | 9.5442 | 10.5319 | 10.505 | 10.5352 | 10.5445 | 10.5537 | 6.281e-09 | 11.643 | 11.0968 | 0 | 0.151 | 3.1645
2022-06-01 08:18 |  | 0.026807 | 1.6754 |  |  | 8.3725 |  | 7.9034 | 0.010434 | 19.6843 | 0.0001029 | 9.4117 | 9.4255 | 9.4071 | 9.4917 | 9.5424 | 10.5323 | 10.5031 | 10.5341 | 10.5444 | 10.5534 | 3.6095e-24 | 11.6445 | 11.0932 | 0 | 0.15092 | 3.1654
2022-06-01 08:19 |  | 0.026802 | 1.6751 |  |  | 8.3721 |  | 7.9032 | 0.010434 | 19.6837 | 0.00012043 | 9.4117 | 9.4267 | 9.4073 | 9.4926 | 9.5411 | 10.5347 | 10.5058 | 10.5371 | 10.5463 | 10.5546 | 6.7142e-09 | 11.6468 | 11.0948 | 0 | 0.15102 | 3.1643
2022-06-01 08:20 |  | 0.026801 | 1.6751 |  |  | 8.3718 |  | 7.9031 | 0.010433 | 19.6833 | 0.00012306 | 9.4115 | 9.4257 | 9.4068 | 9.4939 | 9.5414 | 10.5333 | 10.5055 | 10.5379 | 10.5471 | 10.5543 | -5.1434e-08 | 11.6488 | 11.0977 | 0 | 0.15104 | 3.1641
2022-06-01 08:21 |  | 0.026782 | 1.6739 |  |  | 8.3673 |  | 7.901 | 0.010431 | 19.6824 | 0.00010812 | 9.412 | 9.4251 | 9.4064 | 9.4938 | 9.5413 | 10.5393 | 10.5089 | 10.54 | 10.5506 | 10.5587 | -1.0396e-08 | 11.649 | 11.0889 | 0 | 0.15148 | 3.1598
2022-06-01 08:22 |  | 0.026754 | 1.6721 |  |  | 8.3585 |  | 7.8967 | 0.010425 | 19.682 | 0.00011785 | 9.4105 | 9.4253 | 9.4044 | 9.4915 | 9.5406 | 10.5361 | 10.5131 | 10.5423 | 10.5536 | 10.5581 | 3.937e-08 | 11.6488 | 11.0985 | 0 | 0.1521 | 3.1536
2022-06-01 08:23 |  | 0.026768 | 1.673 |  |  | 8.3632 |  | 7.899 | 0.010428 | 19.6813 | 0.00012663 | 9.4108 | 9.4243 | 9.4049 | 9.4947 | 9.5435 | 10.5395 | 10.51 | 10.5428 | 10.5501 | 10.5592 | -1.1642e-08 | 11.6497 | 11.0932 | 0 | 0.15179 | 3.1566
2022-06-01 08:24 |  | 0.026798 | 1.6749 |  |  | 8.3723 |  | 7.9033 | 0.010434 | 19.6806 | 0.0001176 | 9.4115 | 9.4259 | 9.4062 | 9.4924 | 9.5436 | 10.538 | 10.5094 | 10.5414 | 10.5489 | 10.559 | 8.8801e-09 | 11.6489 | 11.089 | 0 | 0.15112 | 3.1633
2022-06-01 08:25 |  | 0.026797 | 1.6748 |  |  | 8.372 |  | 7.9032 | 0.010434 | 19.6802 | 0.00012777 | 9.4118 | 9.4272 | 9.4076 | 9.4938 | 9.543 | 10.5357 | 10.5093 | 10.5409 | 10.5508 | 10.5569 | 1.9685e-08 | 11.6505 | 11.0964 | 0 | 0.15114 | 3.1631
2022-06-01 08:26 |  | 0.026798 | 1.6749 |  |  | 8.3723 |  | 7.9033 | 0.010434 | 19.6797 | 0.00011161 | 9.412 | 9.4259 | 9.4059 | 9.4936 | 9.5441 | 10.5363 | 10.5094 | 10.5401 | 10.5515 | 10.5565 | -6.1511e-08 | 11.6478 | 11.0928 | 0 | 0.15112 | 3.1634
2022-06-01 08:27 |  | 0.026693 | 1.6683 |  |  | 8.3451 |  | 7.8904 | 0.010417 | 19.6791 | 0.0001294 | 9.4112 | 9.4254 | 9.4066 | 9.4937 | 9.5432 | 10.5516 | 10.5237 | 10.555 | 10.5618 | 10.569 | -6.5193e-08 | 11.6486 | 11.0855 | 0 | 0.15346 | 3.1401
2022-06-01 08:28 |  | 0.02671 | 1.6694 |  |  | 8.3495 |  | 7.8925 | 0.010419 | 19.6789 | 0.00012858 | 9.4125 | 9.4276 | 9.407 | 9.4958 | 9.5448 | 10.5497 | 10.5172 | 10.5503 | 10.5588 | 10.5681 | 5.2493e-08 | 11.6481 | 11.0776 | 0 | 0.15308 | 3.1438
2022-06-01 08:29 |  | 0.026644 | 1.6652 |  |  | 8.3305 |  | 7.8835 | 0.010408 | 19.6784 | 0.00013207 | 9.4157 | 9.4287 | 9.4095 | 9.4957 | 9.545 | 10.5487 | 10.523 | 10.5534 | 10.5643 | 10.5686 | 1.228e-07 | 11.6463 | 11.0808 | 0 | 0.15457 | 3.1292
2022-06-01 08:30 |  | 0.026537 | 1.6585 |  |  | 8.2998 |  | 7.8689 | 0.010388 | 19.6779 | 0.00010745 | 9.4157 | 9.4295 | 9.4085 | 9.4991 | 9.5487 | 10.554 | 10.5277 | 10.5601 | 10.5678 | 10.5739 | -4.191e-08 | 11.6471 | 11.0783 | 0 | 0.15699 | 3.1057
2022-06-01 08:31 |  | 0.026638 | 1.6649 |  |  | 8.3301 |  | 7.8833 | 0.010407 | 19.6774 | 0.00012076 | 9.4172 | 9.431 | 9.4099 | 9.4989 | 9.5487 | 10.5499 | 10.5232 | 10.5559 | 10.5636 | 10.5695 | 5.8478e-09 | 11.6433 | 11.0823 | 0 | 0.15469 | 3.128
2022-06-01 08:32 |  | 0.026783 | 1.6739 |  |  | 8.3713 |  | 7.9029 | 0.010433 | 19.6771 | 0.00011444 | 9.4179 | 9.4337 | 9.4118 | 9.5002 | 9.551 | 10.5387 | 10.5102 | 10.5444 | 10.5518 | 10.5612 | 3.3866e-09 | 11.6422 | 11.0901 | 0 | 0.15146 | 3.16
|  |  | #DIV/0! | [22 empty] | #DIV/0! | #DIV/0!
|  |  | #DIV/0! | [22 empty] | #DIV/0! | #DIV/0!
|  |  | #DIV/0! | [22 empty] | #DIV/0! | #DIV/0!
|  |  | #DIV/0! | [22 empty] | #DIV/0! | #DIV/0!
|  |  | #DIV/0! | [22 empty] | #DIV/0! | #DIV/0!
|  |  | #DIV/0! | [22 empty] | #DIV/0! | #DIV/0!
|  |  | #DIV/0! | [22 empty] | #DIV/0! | #DIV/0!
|  |  | #DIV/0! | [22 empty] | #DIV/0! | #DIV/0!
|  |  | #DIV/0! | [22 empty] | #DIV/0! | #DIV/0!
|  |  | #DIV/0! | [22 empty] | #DIV/0! | #DIV/0!
|  |  | #DIV/0! | [22 empty] | #DIV/0! | #DIV/0!
|  |  | #DIV/0! | [22 empty] | #DIV/0! | #DIV/0!
|  |  | #DIV/0! | [22 empty] | #DIV/0! | #DIV/0!
|  |  | #DIV/0! | [22 empty] | #DIV/0! | #DIV/0!
|  |  | #DIV/0! | [22 empty] | #DIV/0! | #DIV/0!
|  |  | #DIV/0! | [22 empty] | #DIV/0! | #DIV/0!
|  |  | #DIV/0! | [22 empty] | #DIV/0! | #DIV/0!
|  |  | #DIV/0! | [22 empty] | #DIV/0! | #DIV/0!
|  |  | #DIV/0! | [22 empty] | #DIV/0! | #DIV/0!
|  |  | #DIV/0! | [22 empty] | #DIV/0! | #DIV/0!
|  |  | #DIV/0! | [22 empty] | #DIV/0! | #DIV/0!
|  |  | #DIV/0! | [22 empty] | #DIV/0! | #DIV/0!
|  |  | #DIV/0! | [22 empty] | #DIV/0! | #DIV/0!
|  |  | #DIV/0! | [22 empty] | #DIV/0! | #DIV/0!
|  |  | #DIV/0! | [22 empty] | #DIV/0! | #DIV/0!
|  |  | #DIV/0! | [22 empty] | #DIV/0! | #DIV/0!
|  |  | #DIV/0! | [22 empty] | #DIV/0! | #DIV/0!
|  |  | #DIV/0! | [22 empty] | #DIV/0! | #DIV/0!
|  |  | #DIV/0! | [22 empty] | #DIV/0! | #DIV/0!
|  |  | #DIV/0! | [22 empty] | #DIV/0! | #DIV/0!
|  |  | #DIV/0! | [22 empty] | #DIV/0! | #DIV/0!
|  |  | #DIV/0! | [22 empty] | #DIV/0! | #DIV/0!
|  |  | #DIV/0! | [22 empty] | #DIV/0! | #DIV/0!
|  |  | #DIV/0! | [22 empty] | #DIV/0! | #DIV/0!
|  |  | #DIV/0! | [22 empty] | #DIV/0! | #DIV/0!
|  |  | #DIV/0! | [22 empty] | #DIV/0! | #DIV/0!
|  |  | #DIV/0! | [22 empty] | #DIV/0! | #DIV/0!
|  |  | #DIV/0! | [22 empty] | #DIV/0! | #DIV/0!
|  |  | #DIV/0! | [22 empty] | #DIV/0! | #DIV/0!
|  |  | #DIV/0! | [22 empty] | #DIV/0! | #DIV/0!
|  |  | #DIV/0! | [22 empty] | #DIV/0! | #DIV/0!
|  |  | #DIV/0! | [22 empty] | #DIV/0! | #DIV/0!
|  |  | #DIV/0! | [22 empty] | #DIV/0! | #DIV/0!
|  |  | #DIV/0! | [22 empty] | #DIV/0! | #DIV/0!
|  |  | #DIV/0! | [22 empty] | #DIV/0! | #DIV/0!
|  |  | #DIV/0! | [22 empty] | #DIV/0! | #DIV/0!
|  |  | #DIV/0! | [22 empty] | #DIV/0! | #DIV/0!
|  |  | #DIV/0! | [22 empty] | #DIV/0! | #DIV/0!
|  |  | #DIV/0! | [22 empty] | #DIV/0! | #DIV/0!
|  |  | #DIV/0! | [22 empty] | #DIV/0! | #DIV/0!
|  |  | #DIV/0! | [22 empty] | #DIV/0! | #DIV/0!
|  |  | #DIV/0! | [22 empty] | #DIV/0! | #DIV/0!
|  |  | #DIV/0! | [22 empty] | #DIV/0! | #DIV/0!
|  |  | #DIV/0! | [22 empty] | #DIV/0! | #DIV/0!
|  |  | #DIV/0! | [22 empty] | #DIV/0! | #DIV/0!
|  |  | #DIV/0! | [22 empty] | #DIV/0! | #DIV/0!
|  |  | #DIV/0! | [22 empty] | #DIV/0! | #DIV/0!
|  |  | #DIV/0! | [22 empty] | #DIV/0! | #DIV/0!
|  |  | #DIV/0! | [22 empty] | #DIV/0! | #DIV/0!
|  |  | #DIV/0! | [22 empty] | #DIV/0! | #DIV/0!
|  |  | #DIV/0! | [22 empty] | #DIV/0! | #DIV/0!
|  |  | #DIV/0! | [22 empty] | #DIV/0! | #DIV/0!
|  |  | #DIV/0! | [22 empty] | #DIV/0! | #DIV/0!
|  |  | #DIV/0! | [22 empty] | #DIV/0! | #DIV/0!
|  |  | #DIV/0! | [22 empty] | #DIV/0! | #DIV/0!
|  |  | #DIV/0! | [22 empty] | #DIV/0! | #DIV/0!
|  |  | #DIV/0! | [22 empty] | #DIV/0! | #DIV/0!
|  |  | #DIV/0! | [22 empty] | #DIV/0! | #DIV/0!
|  |  | #DIV/0! | [22 empty] | #DIV/0! | #DIV/0!
|  |  | #DIV/0! | [22 empty] | #DIV/0! | #DIV/0!
|  |  | #DIV/0! | [22 empty] | #DIV/0! | #DIV/0!
|  |  | #DIV/0! | [22 empty] | #DIV/0! | #DIV/0!
|  |  | #DIV/0! | [22 empty] | #DIV/0! | #DIV/0!
|  |  | #DIV/0! | [22 empty] | #DIV/0! | #DIV/0!
|  |  | #DIV/0! | [22 empty] | #DIV/0! | #DIV/0!
|  |  | #DIV/0! | [22 empty] | #DIV/0! | #DIV/0!
|  |  | #DIV/0! | [22 empty] | #DIV/0! | #DIV/0!
|  |  | #DIV/0! | [22 empty] | #DIV/0! | #DIV/0!
|  |  | #DIV/0! | [22 empty] | #DIV/0! | #DIV/0!
|  |  | #DIV/0! | [22 empty] | #DIV/0! | #DIV/0!
|  |  | #DIV/0! | [22 empty] | #DIV/0! | #DIV/0!
|  |  | #DIV/0! | [22 empty] | #DIV/0! | #DIV/0!
|  |  | #DIV/0! | [22 empty] | #DIV/0! | #DIV/0!
|  |  | #DIV/0! | [22 empty] | #DIV/0! | #DIV/0!
|  |  | #DIV/0! | [22 empty] | #DIV/0! | #DIV/0!
|  |  | #DIV/0! | [22 empty] | #DIV/0! | #DIV/0!
|  |  | #DIV/0! | [22 empty] | #DIV/0! | #DIV/0!
|  |  | #DIV/0! | [22 empty] | #DIV/0! | #DIV/0!
|  |  | #DIV/0! | [22 empty] | #DIV/0! | #DIV/0!
|  |  | #DIV/0! | [22 empty] | #DIV/0! | #DIV/0!
|  |  | #DIV/0! | [22 empty] | #DIV/0! | #DIV/0!
|  |  | #DIV/0! | [22 empty] | #DIV/0! | #DIV/0!
|  |  | #DIV/0! | [22 empty] | #DIV/0! | #DIV/0!
|  |  | #DIV/0! | [22 empty] | #DIV/0! | #DIV/0!
|  |  | #DIV/0! | [22 empty] | #DIV/0! | #DIV/0!
|  |  | #DIV/0! | [22 empty] | #DIV/0! | #DIV/0!
|  |  | #DIV/0! | [22 empty] | #DIV/0! | #DIV/0!
|  |  | #DIV/0! | [22 empty] | #DIV/0! | #DIV/0!
|  |  | #DIV/0! | [22 empty] | #DIV/0! | #DIV/0!
|  |  | #DIV/0! | [22 empty] | #DIV/0! | #DIV/0!
|  |  | #DIV/0! | [22 empty] | #DIV/0! | #DIV/0!
|  |  | #DIV/0! | [22 empty] | #DIV/0! | #DIV/0!
|  |  | #DIV/0! | [22 empty] | #DIV/0! | #DIV/0!
|  |  | #DIV/0! | [22 empty] | #DIV/0! | #DIV/0!
|  |  | #DIV/0! | [22 empty] | #DIV/0! | #DIV/0!
|  |  | #DIV/0! | [22 empty] | #DIV/0! | #DIV/0!
|  |  | #DIV/0! | [22 empty] | #DIV/0! | #DIV/0!
|  |  | #DIV/0! | [22 empty] | #DIV/0! | #DIV/0!
|  |  | #DIV/0! | [22 empty] | #DIV/0! | #DIV/0!
|  |  | #DIV/0! | [22 empty] | #DIV/0! | #DIV/0!
|  |  | #DIV/0! | [22 empty] | #DIV/0! | #DIV/0!
|  |  | #DIV/0! | [22 empty] | #DIV/0! | #DIV/0!
|  |  | #DIV/0! | [22 empty] | #DIV/0! | #DIV/0!
|  |  | #DIV/0! | [22 empty] | #DIV/0! | #DIV/0!
|  |  | #DIV/0! | [22 empty] | #DIV/0! | #DIV/0!
|  |  | #DIV/0! | [22 empty] | #DIV/0! | #DIV/0!
|  |  | #DIV/0! | [22 empty] | #DIV/0! | #DIV/0!
|  |  | #DIV/0! | [22 empty] | #DIV/0! | #DIV/0!
|  |  | #DIV/0! | [22 empty] | #DIV/0! | #DIV/0!
|  |  | #DIV/0! | [22 empty] | #DIV/0! | #DIV/0!
|  |  | #DIV/0! | [22 empty] | #DIV/0! | #DIV/0!
|  |  | #DIV/0! | [22 empty] | #DIV/0! | #DIV/0!
|  |  | #DIV/0! | [22 empty] | #DIV/0! | #DIV/0!
|  |  | #DIV/0! | [22 empty] | #DIV/0! | #DIV/0!
|  |  | #DIV/0! | [22 empty] | #DIV/0! | #DIV/0!
|  |  | #DIV/0! | [22 empty] | #DIV/0! | #DIV/0!
|  |  | #DIV/0! | [22 empty] | #DIV/0! | #DIV/0!
|  |  | #DIV/0! | [22 empty] | #DIV/0! | #DIV/0!
|  |  | #DIV/0! | [22 empty] | #DIV/0! | #DIV/0!
|  |  | #DIV/0! | [22 empty] | #DIV/0! | #DIV/0!
|  |  | #DIV/0! | [22 empty] | #DIV/0! | #DIV/0!
|  |  | #DIV/0! | [22 empty] | #DIV/0! | #DIV/0!
|  |  | #DIV/0! | [22 empty] | #DIV/0! | #DIV/0!
|  |  | #DIV/0! | [22 empty] | #DIV/0! | #DIV/0!
|  |  | #DIV/0! | [22 empty] | #DIV/0! | #DIV/0!
|  |  | #DIV/0! | [22 empty] | #DIV/0! | #DIV/0!
|  |  | #DIV/0! | [22 empty] | #DIV/0! | #DIV/0!
|  |  | #DIV/0! | [22 empty] | #DIV/0! | #DIV/0!
|  |  | #DIV/0! | [22 empty] | #DIV/0! | #DIV/0!
|  |  | #DIV/0! | [22 empty] | #DIV/0! | #DIV/0!
|  |  | #DIV/0! | [22 empty] | #DIV/0! | #DIV/0!
|  |  | #DIV/0! | [22 empty] | #DIV/0! | #DIV/0!
|  |  | #DIV/0! | [22 empty] | #DIV/0! | #DIV/0!
|  |  | #DIV/0! | [22 empty] | #DIV/0! | #DIV/0!
|  |  | #DIV/0! | [22 empty] | #DIV/0! | #DIV/0!
|  |  | #DIV/0! | [22 empty] | #DIV/0! | #DIV/0!
|  |  | #DIV/0! | [22 empty] | #DIV/0! | #DIV/0!
|  |  | #DIV/0! | [22 empty] | #DIV/0! | #DIV/0!
|  |  | #DIV/0! | [22 empty] | #DIV/0! | #DIV/0!
|  |  | #DIV/0! | [22 empty] | #DIV/0! | #DIV/0!
|  |  | #DIV/0! | [22 empty] | #DIV/0! | #DIV/0!
|  |  | #DIV/0! | [22 empty] | #DIV/0! | #DIV/0!
|  |  | #DIV/0! | [22 empty] | #DIV/0! | #DIV/0!
|  |  | #DIV/0! | [22 empty] | #DIV/0! | #DIV/0!
|  |  | #DIV/0! | [22 empty] | #DIV/0! | #DIV/0!
|  |  | #DIV/0! | [22 empty] | #DIV/0! | #DIV/0!
|  |  | #DIV/0! | [22 empty] | #DIV/0! | #DIV/0!
|  |  | #DIV/0! | [22 empty] | #DIV/0! | #DIV/0!
|  |  | #DIV/0! | [22 empty] | #DIV/0! | #DIV/0!
|  |  | #DIV/0! | [22 empty] | #DIV/0! | #DIV/0!
|  |  | #DIV/0! | [22 empty] | #DIV/0! | #DIV/0!
|  |  | #DIV/0! | [22 empty] | #DIV/0! | #DIV/0!
|  |  | #DIV/0! | [22 empty] | #DIV/0! | #DIV/0!
|  |  | #DIV/0! | [22 empty] | #DIV/0! | #DIV/0!
|  |  | #DIV/0! | [22 empty] | #DIV/0! | #DIV/0!
|  |  | #DIV/0! | [22 empty] | #DIV/0! | #DIV/0!
|  |  | #DIV/0! | [22 empty] | #DIV/0! | #DIV/0!
|  |  | #DIV/0! | [22 empty] | #DIV/0! | #DIV/0!
|  |  | #DIV/0! | [22 empty] | #DIV/0! | #DIV/0!
|  |  | #DIV/0! | [22 empty] | #DIV/0! | #DIV/0!
|  |  | #DIV/0! | [22 empty] | #DIV/0! | #DIV/0!
|  |  | #DIV/0! | [22 empty] | #DIV/0! | #DIV/0!
|  |  | #DIV/0! | [22 empty] | #DIV/0! | #DIV/0!
|  |  | #DIV/0! | [22 empty] | #DIV/0! | #DIV/0!
|  |  | #DIV/0! | [22 empty] | #DIV/0! | #DIV/0!
|  |  | #DIV/0! | [22 empty] | #DIV/0! | #DIV/0!
|  |  | #DIV/0! | [22 empty] | #DIV/0! | #DIV/0!
|  |  | #DIV/0! | [22 empty] | #DIV/0! | #DIV/0!
|  |  | #DIV/0! | [22 empty] | #DIV/0! | #DIV/0!
|  |  | #DIV/0! | [22 empty] | #DIV/0! | #DIV/0!
|  |  | #DIV/0! | [22 empty] | #DIV/0! | #DIV/0!
|  |  | #DIV/0! | [22 empty] | #DIV/0! | #DIV/0!
|  |  | #DIV/0! | [22 empty] | #DIV/0! | #DIV/0!
|  |  | #DIV/0! | [22 empty] | #DIV/0! | #DIV/0!
|  |  | #DIV/0! | [22 empty] | #DIV/0! | #DIV/0!
|  |  | #DIV/0! | [22 empty] | #DIV/0! | #DIV/0!
|  |  | #DIV/0! | [22 empty] | #DIV/0! | #DIV/0!
|  |  | #DIV/0! | [22 empty] | #DIV/0! | #DIV/0!
|  |  | #DIV/0! | [22 empty] | #DIV/0! | #DIV/0!
|  |  | #DIV/0! | [22 empty] | #DIV/0! | #DIV/0!
|  |  | #DIV/0! | [22 empty] | #DIV/0! | #DIV/0!
|  |  | #DIV/0! | [22 empty] | #DIV/0! | #DIV/0!
|  |  | #DIV/0! | [22 empty] | #DIV/0! | #DIV/0!
|  |  | #DIV/0! | [22 empty] | #DIV/0! | #DIV/0!
|  |  | #DIV/0! | [22 empty] | #DIV/0! | #DIV/0!
|  |  | #DIV/0! | [22 empty] | #DIV/0! | #DIV/0!
|  |  | #DIV/0! | [22 empty] | #DIV/0! | #DIV/0!
|  |  | #DIV/0! | [22 empty] | #DIV/0! | #DIV/0!
|  |  | #DIV/0! | [22 empty] | #DIV/0! | #DIV/0!
|  |  | #DIV/0! | [22 empty] | #DIV/0! | #DIV/0!
|  |  | #DIV/0! | [22 empty] | #DIV/0! | #DIV/0!
|  |  | #DIV/0! | [22 empty] | #DIV/0! | #DIV/0!
|  |  | #DIV/0! | [22 empty] | #DIV/0! | #DIV/0!
|  |  | #DIV/0! | [22 empty] | #DIV/0! | #DIV/0!
|  |  | #DIV/0! | [22 empty] | #DIV/0! | #DIV/0!
|  |  | #DIV/0! | [22 empty] | #DIV/0! | #DIV/0!
|  |  | #DIV/0! | [22 empty] | #DIV/0! | #DIV/0!
|  |  | #DIV/0! | [22 empty] | #DIV/0! | #DIV/0!
|  |  | #DIV/0! | [22 empty] | #DIV/0! | #DIV/0!
|  |  | #DIV/0! | [22 empty] | #DIV/0! | #DIV/0!
|  |  | #DIV/0! | [22 empty] | #DIV/0! | #DIV/0!
|  |  | #DIV/0! | [22 empty] | #DIV/0! | #DIV/0!
|  |  | #DIV/0! | [22 empty] | #DIV/0! | #DIV/0!
|  |  | #DIV/0! | [22 empty] | #DIV/0! | #DIV/0!
|  |  | #DIV/0! | [22 empty] | #DIV/0! | #DIV/0!
|  |  | #DIV/0! | [22 empty] | #DIV/0! | #DIV/0!
|  |  | #DIV/0! | [22 empty] | #DIV/0! | #DIV/0!
|  |  | #DIV/0! | [22 empty] | #DIV/0! | #DIV/0!
|  |  | #DIV/0! | [22 empty] | #DIV/0! | #DIV/0!
|  |  | #DIV/0! | [22 empty] | #DIV/0! | #DIV/0!
|  |  | #DIV/0! | [22 empty] | #DIV/0! | #DIV/0!
|  |  | #DIV/0! | [22 empty] | #DIV/0! | #DIV/0!
|  |  | #DIV/0! | [22 empty] | #DIV/0! | #DIV/0!
|  |  | #DIV/0! | [22 empty] | #DIV/0! | #DIV/0!
|  |  | #DIV/0! | [22 empty] | #DIV/0! | #DIV/0!
|  |  | #DIV/0! | [22 empty] | #DIV/0! | #DIV/0!
|  |  | #DIV/0! | [22 empty] | #DIV/0! | #DIV/0!
|  |  | #DIV/0! | [22 empty] | #DIV/0! | #DIV/0!
|  |  | #DIV/0! | [22 empty] | #DIV/0! | #DIV/0!
|  |  | #DIV/0! | [22 empty] | #DIV/0! | #DIV/0!
|  |  | #DIV/0! | [22 empty] | #DIV/0! | #DIV/0!
|  |  | #DIV/0! | [22 empty] | #DIV/0! | #DIV/0!
|  |  | #DIV/0! | [22 empty] | #DIV/0! | #DIV/0!
|  |  | #DIV/0! | [22 empty] | #DIV/0! | #DIV/0!
|  |  | #DIV/0! | [22 empty] | #DIV/0! | #DIV/0!
|  |  | #DIV/0! | [22 empty] | #DIV/0! | #DIV/0!
|  |  | #DIV/0! | [22 empty] | #DIV/0! | #DIV/0!
|  |  | #DIV/0! | [22 empty] | #DIV/0! | #DIV/0!
|  |  | #DIV/0! | [22 empty] | #DIV/0! | #DIV/0!
|  |  | #DIV/0! | [22 empty] | #DIV/0! | #DIV/0!
|  |  | #DIV/0! | [22 empty] | #DIV/0! | #DIV/0!
|  |  | #DIV/0! | [22 empty] | #DIV/0! | #DIV/0!
|  |  | #DIV/0! | [22 empty] | #DIV/0! | #DIV/0!
|  |  | #DIV/0! | [22 empty] | #DIV/0! | #DIV/0!
|  |  | #DIV/0! | [22 empty] | #DIV/0! | #DIV/0!
|  |  | #DIV/0! | [22 empty] | #DIV/0! | #DIV/0!
|  |  | #DIV/0! | [22 empty] | #DIV/0! | #DIV/0!
|  |  | #DIV/0! | [22 empty] | #DIV/0! | #DIV/0!
|  |  | #DIV/0! | [22 empty] | #DIV/0! | #DIV/0!
|  |  | #DIV/0! | [22 empty] | #DIV/0! | #DIV/0!
|  |  | #DIV/0! | [22 empty] | #DIV/0! | #DIV/0!
|  |  | #DIV/0! | [22 empty] | #DIV/0! | #DIV/0!
|  |  | #DIV/0! | [22 empty] | #DIV/0! | #DIV/0!
|  |  | #DIV/0! | [22 empty] | #DIV/0! | #DIV/0!
|  |  | #DIV/0! | [22 empty] | #DIV/0! | #DIV/0!
|  |  | #DIV/0! | [22 empty] | #DIV/0! | #DIV/0!
|  |  | #DIV/0! | [22 empty] | #DIV/0! | #DIV/0!
|  |  | #DIV/0! | [22 empty] | #DIV/0! | #DIV/0!
|  |  | #DIV/0! | [22 empty] | #DIV/0! | #DIV/0!
|  |  | #DIV/0! | [22 empty] | #DIV/0! | #DIV/0!
|  |  | #DIV/0! | [22 empty] | #DIV/0! | #DIV/0!
|  |  | #DIV/0! | [22 empty] | #DIV/0! | #DIV/0!
|  |  | #DIV/0! | [22 empty] | #DIV/0! | #DIV/0!
|  |  | #DIV/0! | [22 empty] | #DIV/0! | #DIV/0!
|  |  | #DIV/0! | [22 empty] | #DIV/0! | #DIV/0!
|  |  | #DIV/0! | [22 empty] | #DIV/0! | #DIV/0!
|  |  | #DIV/0! | [22 empty] | #DIV/0! | #DIV/0!
|  |  | #DIV/0! | [22 empty] | #DIV/0! | #DIV/0!
|  |  | #DIV/0! | [22 empty] | #DIV/0! | #DIV/0!
|  |  | #DIV/0! | [22 empty] | #DIV/0! | #DIV/0!
|  |  | #DIV/0! | [22 empty] | #DIV/0! | #DIV/0!
|  |  | #DIV/0! | [22 empty] | #DIV/0! | #DIV/0!
|  |  | #DIV/0! | [22 empty] | #DIV/0! | #DIV/0!
|  |  | #DIV/0! | [22 empty] | #DIV/0! | #DIV/0!
|  |  | #DIV/0! | [22 empty] | #DIV/0! | #DIV/0!
|  |  | #DIV/0! | [22 empty] | #DIV/0! | #DIV/0!
|  |  | #DIV/0! | [22 empty] | #DIV/0! | #DIV/0!
|  |  | #DIV/0! | [22 empty] | #DIV/0! | #DIV/0!
|  |  | #DIV/0! | [22 empty] | #DIV/0! | #DIV/0!
|  |  | #DIV/0! | [22 empty] | #DIV/0! | #DIV/0!
|  |  | #DIV/0! | [22 empty] | #DIV/0! | #DIV/0!
|  |  | #DIV/0! | [22 empty] | #DIV/0! | #DIV/0!
|  |  | #DIV/0! | [22 empty] | #DIV/0! | #DIV/0!
|  |  | #DIV/0! | [22 empty] | #DIV/0! | #DIV/0!
|  |  | #DIV/0! | [22 empty] | #DIV/0! | #DIV/0!
|  |  | #DIV/0! | [22 empty] | #DIV/0! | #DIV/0!
|  |  | #DIV/0! | [22 empty] | #DIV/0! | #DIV/0!
|  |  | #DIV/0! | [22 empty] | #DIV/0! | #DIV/0!
|  |  | #DIV/0! | [22 empty] | #DIV/0! | #DIV/0!
|  |  | #DIV/0! | [22 empty] | #DIV/0! | #DIV/0!
|  |  | #DIV/0! | [22 empty] | #DIV/0! | #DIV/0!
|  |  | #DIV/0! | [22 empty] | #DIV/0! | #DIV/0!
|  |  | #DIV/0! | [22 empty] | #DIV/0! | #DIV/0!
|  |  | #DIV/0! | [22 empty] | #DIV/0! | #DIV/0!
|  |  | #DIV/0! | [22 empty] | #DIV/0! | #DIV/0!
|  |  | #DIV/0! | [22 empty] | #DIV/0! | #DIV/0!
|  |  | #DIV/0! | [22 empty] | #DIV/0! | #DIV/0!
|  |  | #DIV/0! | [22 empty] | #DIV/0! | #DIV/0!
|  |  | #DIV/0! | [22 empty] | #DIV/0! | #DIV/0!
|  |  | #DIV/0! | [22 empty] | #DIV/0! | #DIV/0!
|  |  | #DIV/0! | [22 empty] | #DIV/0! | #DIV/0!
|  |  | #DIV/0! | [22 empty] | #DIV/0! | #DIV/0!
|  |  | #DIV/0! | [22 empty] | #DIV/0! | #DIV/0!
|  |  | #DIV/0! | [22 empty] | #DIV/0! | #DIV/0!
|  |  | #DIV/0! | [22 empty] | #DIV/0! | #DIV/0!
|  |  | #DIV/0! | [22 empty] | #DIV/0! | #DIV/0!
|  |  | #DIV/0! | [22 empty] | #DIV/0! | #DIV/0!
|  |  | #DIV/0! | [22 empty] | #DIV/0! | #DIV/0!
|  |  | #DIV/0! | [22 empty] | #DIV/0! | #DIV/0!
|  |  | #DIV/0! | [22 empty] | #DIV/0! | #DIV/0!
|  |  | #DIV/0! | [22 empty] | #DIV/0! | #DIV/0!
|  |  | #DIV/0! | [22 empty] | #DIV/0! | #DIV/0!
|  |  | #DIV/0! | [22 empty] | #DIV/0! | #DIV/0!
|  |  | #DIV/0! | [22 empty] | #DIV/0! | #DIV/0!
|  |  | #DIV/0! | [22 empty] | #DIV/0! | #DIV/0!
|  |  | #DIV/0! | [22 empty] | #DIV/0! | #DIV/0!
|  |  | #DIV/0! | [22 empty] | #DIV/0! | #DIV/0!
|  |  | #DIV/0! | [22 empty] | #DIV/0! | #DIV/0!
|  |  | #DIV/0! | [22 empty] | #DIV/0! | #DIV/0!
|  |  | #DIV/0! | [22 empty] | #DIV/0! | #DIV/0!
|  |  | #DIV/0! | [22 empty] | #DIV/0! | #DIV/0!
|  |  | #DIV/0! | [22 empty] | #DIV/0! | #DIV/0!
|  |  | #DIV/0! | [22 empty] | #DIV/0! | #DIV/0!
|  |  | #DIV/0! | [22 empty] | #DIV/0! | #DIV/0!
|  |  | #DIV/0! | [22 empty] | #DIV/0! | #DIV/0!
|  |  | #DIV/0! | [22 empty] | #DIV/0! | #DIV/0!
|  |  | #DIV/0! | [22 empty] | #DIV/0! | #DIV/0!
|  |  | #DIV/0! | [22 empty] | #DIV/0! | #DIV/0!
|  |  | #DIV/0! | [22 empty] | #DIV/0! | #DIV/0!
|  |  | #DIV/0! | [22 empty] | #DIV/0! | #DIV/0!
|  |  | #DIV/0! | [22 empty] | #DIV/0! | #DIV/0!
|  |  | #DIV/0! | [22 empty] | #DIV/0! | #DIV/0!
|  |  | #DIV/0! | [22 empty] | #DIV/0! | #DIV/0!
|  |  | #DIV/0! | [22 empty] | #DIV/0! | #DIV/0!
|  |  | #DIV/0! | [22 empty] | #DIV/0! | #DIV/0!
|  |  | #DIV/0! | [22 empty] | #DIV/0! | #DIV/0!
|  |  | #DIV/0! | [22 empty] | #DIV/0! | #DIV/0!
|  |  | #DIV/0! | [22 empty] | #DIV/0! | #DIV/0!
|  |  | #DIV/0! | [22 empty] | #DIV/0! | #DIV/0!
|  |  | #DIV/0! | [22 empty] | #DIV/0! | #DIV/0!
|  |  | #DIV/0! | [22 empty] | #DIV/0! | #DIV/0!
|  |  | #DIV/0! | [22 empty] | #DIV/0! | #DIV/0!
|  |  | #DIV/0! | [22 empty] | #DIV/0! | #DIV/0!
|  |  | #DIV/0! | [22 empty] | #DIV/0! | #DIV/0!
|  |  | #DIV/0! | [22 empty] | #DIV/0! | #DIV/0!
|  |  | #DIV/0! | [22 empty] | #DIV/0! | #DIV/0!
|  |  | #DIV/0! | [22 empty] | #DIV/0! | #DIV/0!
|  |  | #DIV/0! | [22 empty] | #DIV/0! | #DIV/0!
|  |  | #DIV/0! | [22 empty] | #DIV/0! | #DIV/0!
|  |  | #DIV/0! | [22 empty] | #DIV/0! | #DIV/0!
|  |  | #DIV/0! | [22 empty] | #DIV/0! | #DIV/0!
|  |  | #DIV/0! | [22 empty] | #DIV/0! | #DIV/0!
|  |  | #DIV/0! | [22 empty] | #DIV/0! | #DIV/0!
|  |  | #DIV/0! | [22 empty] | #DIV/0! | #DIV/0!
|  |  | #DIV/0! | [22 empty] | #DIV/0! | #DIV/0!
|  |  | #DIV/0! | [22 empty] | #DIV/0! | #DIV/0!
|  |  | #DIV/0! | [22 empty] | #DIV/0! | #DIV/0!
|  |  | #DIV/0! | [22 empty] | #DIV/0! | #DIV/0!
|  |  | #DIV/0! | [22 empty] | #DIV/0! | #DIV/0!
|  |  | #DIV/0! | [22 empty] | #DIV/0! | #DIV/0!
|  |  | #DIV/0! | [22 empty] | #DIV/0! | #DIV/0!
|  |  | #DIV/0! | [22 empty] | #DIV/0! | #DIV/0!
|  |  | #DIV/0! | [22 empty] | #DIV/0! | #DIV/0!
|  |  | #DIV/0! | [22 empty] | #DIV/0! | #DIV/0!
|  |  | #DIV/0! | [22 empty] | #DIV/0! | #DIV/0!
|  |  | #DIV/0! | [22 empty] | #DIV/0! | #DIV/0!
|  |  | #DIV/0! | [22 empty] | #DIV/0! | #DIV/0!
|  |  | #DIV/0! | [22 empty] | #DIV/0! | #DIV/0!
|  |  | #DIV/0! | [22 empty] | #DIV/0! | #DIV/0!
|  |  | #DIV/0! | [22 empty] | #DIV/0! | #DIV/0!
|  |  | #DIV/0! | [22 empty] | #DIV/0! | #DIV/0!
|  |  | #DIV/0! | [22 empty] | #DIV/0! | #DIV/0!
|  |  | #DIV/0! | [22 empty] | #DIV/0! | #DIV/0!
|  |  | #DIV/0! | [22 empty] | #DIV/0! | #DIV/0!
|  |  | #DIV/0! | [22 empty] | #DIV/0! | #DIV/0!
|  |  | #DIV/0! | [22 empty] | #DIV/0! | #DIV/0!
|  |  | #DIV/0! | [22 empty] | #DIV/0! | #DIV/0!
|  |  | #DIV/0! | [22 empty] | #DIV/0! | #DIV/0!
|  |  | #DIV/0! | [22 empty] | #DIV/0! | #DIV/0!
|  |  | #DIV/0! | [22 empty] | #DIV/0! | #DIV/0!
|  |  | #DIV/0! | [22 empty] | #DIV/0! | #DIV/0!
|  |  | #DIV/0! | [22 empty] | #DIV/0! | #DIV/0!
|  |  | #DIV/0! | [22 empty] | #DIV/0! | #DIV/0!
|  |  | #DIV/0! | [22 empty] | #DIV/0! | #DIV/0!
|  |  | #DIV/0! | [22 empty] | #DIV/0! | #DIV/0!
|  |  | #DIV/0! | [22 empty] | #DIV/0! | #DIV/0!
|  |  | #DIV/0! | [22 empty] | #DIV/0! | #DIV/0!
|  |  | #DIV/0! | [22 empty] | #DIV/0! | #DIV/0!
|  |  | #DIV/0! | [22 empty] | #DIV/0! | #DIV/0!
|  |  | #DIV/0! | [22 empty] | #DIV/0! | #DIV/0!
|  |  | #DIV/0! | [22 empty] | #DIV/0! | #DIV/0!
|  |  | #DIV/0! | [22 empty] | #DIV/0! | #DIV/0!
|  |  | #DIV/0! | [22 empty] | #DIV/0! | #DIV/0!
|  |  | #DIV/0! | [22 empty] | #DIV/0! | #DIV/0!
|  |  | #DIV/0! | [22 empty] | #DIV/0! | #DIV/0!
|  |  | #DIV/0! | [22 empty] | #DIV/0! | #DIV/0!
|  |  | #DIV/0! | [22 empty] | #DIV/0! | #DIV/0!
|  |  | #DIV/0! | [22 empty] | #DIV/0! | #DIV/0!
|  |  | #DIV/0! | [22 empty] | #DIV/0! | #DIV/0!
|  |  | #DIV/0! | [22 empty] | #DIV/0! | #DIV/0!
|  |  | #DIV/0! | [22 empty] | #DIV/0! | #DIV/0!
|  |  | #DIV/0! | [22 empty] | #DIV/0! | #DIV/0!
|  |  | #DIV/0! | [22 empty] | #DIV/0! | #DIV/0!
|  |  | #DIV/0! | [22 empty] | #DIV/0! | #DIV/0!
|  |  | #DIV/0! | [22 empty] | #DIV/0! | #DIV/0!
|  |  | #DIV/0! | [22 empty] | #DIV/0! | #DIV/0!
|  |  | #DIV/0! | [22 empty] | #DIV/0! | #DIV/0!
|  |  | #DIV/0! | [22 empty] | #DIV/0! | #DIV/0!
|  |  | #DIV/0! | [22 empty] | #DIV/0! | #DIV/0!
|  |  | #DIV/0! | [22 empty] | #DIV/0! | #DIV/0!
|  |  | #DIV/0! | [22 empty] | #DIV/0! | #DIV/0!
|  |  | #DIV/0! | [22 empty] | #DIV/0! | #DIV/0!
|  |  | #DIV/0! | [22 empty] | #DIV/0! | #DIV/0!
|  |  | #DIV/0! | [22 empty] | #DIV/0! | #DIV/0!
|  |  | #DIV/0! | [22 empty] | #DIV/0! | #DIV/0!
|  |  | #DIV/0! | [22 empty] | #DIV/0! | #DIV/0!
|  |  | #DIV/0! | [22 empty] | #DIV/0! | #DIV/0!
|  |  | #DIV/0! | [22 empty] | #DIV/0! | #DIV/0!
|  |  | #DIV/0! | [22 empty] | #DIV/0! | #DIV/0!
|  |  | #DIV/0! | [22 empty] | #DIV/0! | #DIV/0!
|  |  | #DIV/0! | [22 empty] | #DIV/0! | #DIV/0!
|  |  | #DIV/0! | [22 empty] | #DIV/0! | #DIV/0!
|  |  | #DIV/0! | [22 empty] | #DIV/0! | #DIV/0!
|  |  | #DIV/0! | [22 empty] | #DIV/0! | #DIV/0!
|  |  | #DIV/0! | [22 empty] | #DIV/0! | #DIV/0!
|  |  | #DIV/0! | [22 empty] | #DIV/0! | #DIV/0!
|  |  | #DIV/0! | [22 empty] | #DIV/0! | #DIV/0!
|  |  | #DIV/0! | [22 empty] | #DIV/0! | #DIV/0!
|  |  | #DIV/0! | [22 empty] | #DIV/0! | #DIV/0!
|  |  | #DIV/0! | [22 empty] | #DIV/0! | #DIV/0!
|  |  | #DIV/0! | [22 empty] | #DIV/0! | #DIV/0!
|  |  | #DIV/0! | [22 empty] | #DIV/0! | #DIV/0!
|  |  | #DIV/0! | [22 empty] | #DIV/0! | #DIV/0!
|  |  | #DIV/0! | [22 empty] | #DIV/0! | #DIV/0!
|  |  | #DIV/0! | [22 empty] | #DIV/0! | #DIV/0!
|  |  | #DIV/0! | [22 empty] | #DIV/0! | #DIV/0!
|  |  | #DIV/0! | [22 empty] | #DIV/0! | #DIV/0!
|  |  | #DIV/0! | [22 empty] | #DIV/0! | #DIV/0!
|  |  | #DIV/0! | [22 empty] | #DIV/0! | #DIV/0!
|  |  | #DIV/0! | [22 empty] | #DIV/0! | #DIV/0!
|  |  | #DIV/0! | [22 empty] | #DIV/0! | #DIV/0!
|  |  | #DIV/0! | [22 empty] | #DIV/0! | #DIV/0!
|  |  | #DIV/0! | [22 empty] | #DIV/0! | #DIV/0!
|  |  | #DIV/0! | [22 empty] | #DIV/0! | #DIV/0!
|  |  | #DIV/0! | [22 empty] | #DIV/0! | #DIV/0!
|  |  | #DIV/0! | [22 empty] | #DIV/0! | #DIV/0!
|  |  | #DIV/0! | [22 empty] | #DIV/0! | #DIV/0!
|  |  | #DIV/0! | [22 empty] | #DIV/0! | #DIV/0!
|  |  | #DIV/0! | [22 empty] | #DIV/0! | #DIV/0!
|  |  | #DIV/0! | [22 empty] | #DIV/0! | #DIV/0!
|  |  | #DIV/0! | [22 empty] | #DIV/0! | #DIV/0!
|  |  | #DIV/0! | [22 empty] | #DIV/0! | #DIV/0!
|  |  | #DIV/0! | [22 empty] | #DIV/0! | #DIV/0!
|  |  | #DIV/0! | [22 empty] | #DIV/0! | #DIV/0!
|  |  | #DIV/0! | [22 empty] | #DIV/0! | #DIV/0!
|  |  | #DIV/0! | [22 empty] | #DIV/0! | #DIV/0!
|  |  | #DIV/0! | [22 empty] | #DIV/0! | #DIV/0!
|  |  | #DIV/0! | [22 empty] | #DIV/0! | #DIV/0!
|  |  | #DIV/0! | [22 empty] | #DIV/0! | #DIV/0!
|  |  | #DIV/0! | [22 empty] | #DIV/0! | #DIV/0!
|  |  | #DIV/0! | [22 empty] | #DIV/0! | #DIV/0!
|  |  | #DIV/0! | [22 empty] | #DIV/0! | #DIV/0!
|  |  | #DIV/0! | [22 empty] | #DIV/0! | #DIV/0!
|  |  | #DIV/0! | [22 empty] | #DIV/0! | #DIV/0!
|  |  | #DIV/0! | [22 empty] | #DIV/0! | #DIV/0!
|  |  | #DIV/0! | [22 empty] | #DIV/0! | #DIV/0!
|  |  | #DIV/0! | [22 empty] | #DIV/0! | #DIV/0!
|  |  | #DIV/0! | [22 empty] | #DIV/0! | #DIV/0!
|  |  | #DIV/0! | [22 empty] | #DIV/0! | #DIV/0!
|  |  | #DIV/0! | [22 empty] | #DIV/0! | #DIV/0!
|  |  | #DIV/0! | [22 empty] | #DIV/0! | #DIV/0!
|  |  | #DIV/0! | [22 empty] | #DIV/0! | #DIV/0!
|  |  | #DIV/0! | [22 empty] | #DIV/0! | #DIV/0!
|  |  | #DIV/0! | [22 empty] | #DIV/0! | #DIV/0!
|  |  | #DIV/0! | [22 empty] | #DIV/0! | #DIV/0!
|  |  | #DIV/0! | [22 empty] | #DIV/0! | #DIV/0!
|  |  | #DIV/0! | [22 empty] | #DIV/0! | #DIV/0!
|  |  | #DIV/0! | [22 empty] | #DIV/0! | #DIV/0!
|  |  | #DIV/0! | [22 empty] | #DIV/0! | #DIV/0!
|  |  | #DIV/0! | [22 empty] | #DIV/0! | #DIV/0!
|  |  | #DIV/0! | [22 empty] | #DIV/0! | #DIV/0!
|  |  | #DIV/0! | [22 empty] | #DIV/0! | #DIV/0!
|  |  | #DIV/0! | [22 empty] | #DIV/0! | #DIV/0!
|  |  | #DIV/0! | [22 empty] | #DIV/0! | #DIV/0!
|  |  | #DIV/0! | [22 empty] | #DIV/0! | #DIV/0!
|  |  | #DIV/0! | [22 empty] | #DIV/0! | #DIV/0!
|  |  | #DIV/0! | [22 empty] | #DIV/0! | #DIV/0!
|  |  | #DIV/0! | [22 empty] | #DIV/0! | #DIV/0!
|  |  | #DIV/0! | [22 empty] | #DIV/0! | #DIV/0!
|  |  | #DIV/0! | [22 empty] | #DIV/0! | #DIV/0!
|  |  | #DIV/0! | [22 empty] | #DIV/0! | #DIV/0!
|  |  | #DIV/0! | [22 empty] | #DIV/0! | #DIV/0!
|  |  | #DIV/0! | [22 empty] | #DIV/0! | #DIV/0!
|  |  | #DIV/0! | [22 empty] | #DIV/0! | #DIV/0!
|  |  | #DIV/0! | [22 empty] | #DIV/0! | #DIV/0!
|  |  | #DIV/0! | [22 empty] | #DIV/0! | #DIV/0!
|  |  | #DIV/0! | [22 empty] | #DIV/0! | #DIV/0!
|  |  | #DIV/0! | [22 empty] | #DIV/0! | #DIV/0!
|  |  | #DIV/0! | [22 empty] | #DIV/0! | #DIV/0!
|  |  | #DIV/0! | [22 empty] | #DIV/0! | #DIV/0!
|  |  | #DIV/0! | [22 empty] | #DIV/0! | #DIV/0!
|  |  | #DIV/0! | [22 empty] | #DIV/0! | #DIV/0!
|  |  | #DIV/0! | [22 empty] | #DIV/0! | #DIV/0!
|  |  | #DIV/0! | [22 empty] | #DIV/0! | #DIV/0!
|  |  | #DIV/0! | [22 empty] | #DIV/0! | #DIV/0!
|  |  | #DIV/0! | [22 empty] | #DIV/0! | #DIV/0!
|  |  | #DIV/0! | [22 empty] | #DIV/0! | #DIV/0!
|  |  | #DIV/0! | [22 empty] | #DIV/0! | #DIV/0!
|  |  | #DIV/0! | [22 empty] | #DIV/0! | #DIV/0!
|  |  | #DIV/0! | [22 empty] | #DIV/0! | #DIV/0!
|  |  | #DIV/0! | [22 empty] | #DIV/0! | #DIV/0!
|  |  | #DIV/0! | [22 empty] | #DIV/0! | #DIV/0!
|  |  | #DIV/0! | [22 empty] | #DIV/0! | #DIV/0!
|  |  | #DIV/0! | [22 empty] | #DIV/0! | #DIV/0!
|  |  | #DIV/0! | [22 empty] | #DIV/0! | #DIV/0!
|  |  | #DIV/0! | [22 empty] | #DIV/0! | #DIV/0!
|  |  | #DIV/0! | [22 empty] | #DIV/0! | #DIV/0!
|  |  | #DIV/0! | [22 empty] | #DIV/0! | #DIV/0!
|  |  | #DIV/0! | [22 empty] | #DIV/0! | #DIV/0!
|  |  | #DIV/0! | [22 empty] | #DIV/0! | #DIV/0!
|  |  | #DIV/0! | [22 empty] | #DIV/0! | #DIV/0!
|  |  | #DIV/0! | [22 empty] | #DIV/0! | #DIV/0!
|  |  | #DIV/0! | [22 empty] | #DIV/0! | #DIV/0!
|  |  | #DIV/0! | [22 empty] | #DIV/0! | #DIV/0!
|  |  | #DIV/0! | [22 empty] | #DIV/0! | #DIV/0!
|  |  | #DIV/0! | [22 empty] | #DIV/0! | #DIV/0!
|  |  | #DIV/0! | [22 empty] | #DIV/0! | #DIV/0!
|  |  | #DIV/0! | [22 empty] | #DIV/0! | #DIV/0!
|  |  | #DIV/0! | [22 empty] | #DIV/0! | #DIV/0!
|  |  | #DIV/0! | [22 empty] | #DIV/0! | #DIV/0!
|  |  | #DIV/0! | [22 empty] | #DIV/0! | #DIV/0!
|  |  | #DIV/0! | [22 empty] | #DIV/0! | #DIV/0!
|  |  | #DIV/0! | [22 empty] | #DIV/0! | #DIV/0!
|  |  | #DIV/0! | [22 empty] | #DIV/0! | #DIV/0!
|  |  | #DIV/0! | [22 empty] | #DIV/0! | #DIV/0!
|  |  | #DIV/0! | [22 empty] | #DIV/0! | #DIV/0!
|  |  | #DIV/0! | [22 empty] | #DIV/0! | #DIV/0!
|  |  | #DIV/0! | [22 empty] | #DIV/0! | #DIV/0!
|  |  | #DIV/0! | [22 empty] | #DIV/0! | #DIV/0!
|  |  | #DIV/0! | [22 empty] | #DIV/0! | #DIV/0!
|  |  | #DIV/0! | [22 empty] | #DIV/0! | #DIV/0!
|  |  | #DIV/0! | [22 empty] | #DIV/0! | #DIV/0!
|  |  | #DIV/0! | [22 empty] | #DIV/0! | #DIV/0!
|  |  | #DIV/0! | [22 empty] | #DIV/0! | #DIV/0!
|  |  | #DIV/0! | [22 empty] | #DIV/0! | #DIV/0!
|  |  | #DIV/0! | [22 empty] | #DIV/0! | #DIV/0!
|  |  | #DIV/0! | [22 empty] | #DIV/0! | #DIV/0!
|  |  | #DIV/0! | [22 empty] | #DIV/0! | #DIV/0!
|  |  | #DIV/0! | [22 empty] | #DIV/0! | #DIV/0!
|  |  | #DIV/0! | [22 empty] | #DIV/0! | #DIV/0!
|  |  | #DIV/0! | [22 empty] | #DIV/0! | #DIV/0!
|  |  | #DIV/0! | [22 empty] | #DIV/0! | #DIV/0!
|  |  | #DIV/0! | [22 empty] | #DIV/0! | #DIV/0!
|  |  | #DIV/0! | [22 empty] | #DIV/0! | #DIV/0!
|  |  | #DIV/0! | [22 empty] | #DIV/0! | #DIV/0!
|  |  | #DIV/0! | [22 empty] | #DIV/0! | #DIV/0!
|  |  | #DIV/0! | [22 empty] | #DIV/0! | #DIV/0!
|  |  | #DIV/0! | [22 empty] | #DIV/0! | #DIV/0!
|  |  | #DIV/0! | [22 empty] | #DIV/0! | #DIV/0!
|  |  | #DIV/0! | [22 empty] | #DIV/0! | #DIV/0!
|  |  | #DIV/0! | [22 empty] | #DIV/0! | #DIV/0!
|  |  | #DIV/0! | [22 empty] | #DIV/0! | #DIV/0!
|  |  | #DIV/0! | [22 empty] | #DIV/0! | #DIV/0!
|  |  | #DIV/0! | [22 empty] | #DIV/0! | #DIV/0!
|  |  | #DIV/0! | [22 empty] | #DIV/0! | #DIV/0!
|  |  | #DIV/0! | [22 empty] | #DIV/0! | #DIV/0!
|  |  | #DIV/0! | [22 empty] | #DIV/0! | #DIV/0!
|  |  | #DIV/0! | [22 empty] | #DIV/0! | #DIV/0!
|  |  | #DIV/0! | [22 empty] | #DIV/0! | #DIV/0!
|  |  | #DIV/0! | [22 empty] | #DIV/0! | #DIV/0!
|  |  | #DIV/0! | [22 empty] | #DIV/0! | #DIV/0!
|  |  | #DIV/0! | [22 empty] | #DIV/0! | #DIV/0!
|  |  | #DIV/0! | [22 empty] | #DIV/0! | #DIV/0!
|  |  | #DIV/0! | [22 empty] | #DIV/0! | #DIV/0!
|  |  | #DIV/0! | [22 empty] | #DIV/0! | #DIV/0!
|  |  | #DIV/0! | [22 empty] | #DIV/0! | #DIV/0!
|  |  | #DIV/0! | [22 empty] | #DIV/0! | #DIV/0!
|  |  | #DIV/0! | [22 empty] | #DIV/0! | #DIV/0!
|  |  | #DIV/0! | [22 empty] | #DIV/0! | #DIV/0!
|  |  | #DIV/0! | [22 empty] | #DIV/0! | #DIV/0!
|  |  | #DIV/0! | [22 empty] | #DIV/0! | #DIV/0!
|  |  | #DIV/0! | [22 empty] | #DIV/0! | #DIV/0!
|  |  | #DIV/0! | [22 empty] | #DIV/0! | #DIV/0!
|  |  | #DIV/0! | [22 empty] | #DIV/0! | #DIV/0!
|  |  | #DIV/0! | [22 empty] | #DIV/0! | #DIV/0!
|  |  | #DIV/0! | [22 empty] | #DIV/0! | #DIV/0!
|  |  | #DIV/0! | [22 empty] | #DIV/0! | #DIV/0!
|  |  | #DIV/0! | [22 empty] | #DIV/0! | #DIV/0!
|  |  | #DIV/0! | [22 empty] | #DIV/0! | #DIV/0!
|  |  | #DIV/0! | [22 empty] | #DIV/0! | #DIV/0!
|  |  | #DIV/0! | [22 empty] | #DIV/0! | #DIV/0!
|  |  | #DIV/0! | [22 empty] | #DIV/0! | #DIV/0!
|  |  | #DIV/0! | [22 empty] | #DIV/0! | #DIV/0!
|  |  | #DIV/0! | [22 empty] | #DIV/0! | #DIV/0!
|  |  | #DIV/0! | [22 empty] | #DIV/0! | #DIV/0!
|  |  | #DIV/0! | [22 empty] | #DIV/0! | #DIV/0!
|  |  | #DIV/0! | [22 empty] | #DIV/0! | #DIV/0!
|  |  | #DIV/0! | [22 empty] | #DIV/0! | #DIV/0!
|  |  | #DIV/0! | [22 empty] | #DIV/0! | #DIV/0!
|  |  | #DIV/0! | [22 empty] | #DIV/0! | #DIV/0!
|  |  | #DIV/0! | [22 empty] | #DIV/0! | #DIV/0!
|  |  | #DIV/0! | [22 empty] | #DIV/0! | #DIV/0!
|  |  | #DIV/0! | [22 empty] | #DIV/0! | #DIV/0!
|  |  | #DIV/0! | [22 empty] | #DIV/0! | #DIV/0!
|  |  | #DIV/0! | [22 empty] | #DIV/0! | #DIV/0!
|  |  | #DIV/0! | [22 empty] | #DIV/0! | #DIV/0!
|  |  | #DIV/0! | [22 empty] | #DIV/0! | #DIV/0!
|  |  | #DIV/0! | [22 empty] | #DIV/0! | #DIV/0!
|  |  | #DIV/0! | [22 empty] | #DIV/0! | #DIV/0!
|  |  | #DIV/0! | [22 empty] | #DIV/0! | #DIV/0!
|  |  | #DIV/0! | [22 empty] | #DIV/0! | #DIV/0!
|  |  | #DIV/0! | [22 empty] | #DIV/0! | #DIV/0!
|  |  | #DIV/0! | [22 empty] | #DIV/0! | #DIV/0!
|  |  | #DIV/0! | [22 empty] | #DIV/0! | #DIV/0!
|  |  | #DIV/0! | [22 empty] | #DIV/0! | #DIV/0!
|  |  | #DIV/0! | [22 empty] | #DIV/0! | #DIV/0!
|  |  | #DIV/0! | [22 empty] | #DIV/0! | #DIV/0!
|  |  | #DIV/0! | [22 empty] | #DIV/0! | #DIV/0!
|  |  | #DIV/0! | [22 empty] | #DIV/0! | #DIV/0!
|  |  | #DIV/0! | [22 empty] | #DIV/0! | #DIV/0!
|  |  | #DIV/0! | [22 empty] | #DIV/0! | #DIV/0!
|  |  | #DIV/0! | [22 empty] | #DIV/0! | #DIV/0!
|  |  | #DIV/0! | [22 empty] | #DIV/0! | #DIV/0!
|  |  | #DIV/0! | [22 empty] | #DIV/0! | #DIV/0!
|  |  | #DIV/0! | [22 empty] | #DIV/0! | #DIV/0!
|  |  | #DIV/0! | [22 empty] | #DIV/0! | #DIV/0!
|  |  | #DIV/0! | [22 empty] | #DIV/0! | #DIV/0!
|  |  | #DIV/0! | [22 empty] | #DIV/0! | #DIV/0!
|  |  | #DIV/0! | [22 empty] | #DIV/0! | #DIV/0!
|  |  | #DIV/0! | [22 empty] | #DIV/0! | #DIV/0!
|  |  | #DIV/0! | [22 empty] | #DIV/0! | #DIV/0!
|  |  | #DIV/0! | [22 empty] | #DIV/0! | #DIV/0!
|  |  | #DIV/0! | [22 empty] | #DIV/0! | #DIV/0!
|  |  | #DIV/0! | [22 empty] | #DIV/0! | #DIV/0!
|  |  | #DIV/0! | [22 empty] | #DIV/0! | #DIV/0!
|  |  | #DIV/0! | [22 empty] | #DIV/0! | #DIV/0!
|  |  | #DIV/0! | [22 empty] | #DIV/0! | #DIV/0!
|  |  | #DIV/0! | [22 empty] | #DIV/0! | #DIV/0!
|  |  | #DIV/0! | [22 empty] | #DIV/0! | #DIV/0!
|  |  | #DIV/0! | [22 empty] | #DIV/0! | #DIV/0!
|  |  | #DIV/0! | [22 empty] | #DIV/0! | #DIV/0!
|  |  | #DIV/0! | [22 empty] | #DIV/0! | #DIV/0!
|  |  | #DIV/0! | [22 empty] | #DIV/0! | #DIV/0!
|  |  | #DIV/0! | [22 empty] | #DIV/0! | #DIV/0!
|  |  | #DIV/0! | [22 empty] | #DIV/0! | #DIV/0!
|  |  | #DIV/0! | [22 empty] | #DIV/0! | #DIV/0!
|  |  | #DIV/0! | [22 empty] | #DIV/0! | #DIV/0!
|  |  | #DIV/0! | [22 empty] | #DIV/0! | #DIV/0!
|  |  | #DIV/0! | [22 empty] | #DIV/0! | #DIV/0!
|  |  | #DIV/0! | [22 empty] | #DIV/0! | #DIV/0!
|  |  | #DIV/0! | [22 empty] | #DIV/0! | #DIV/0!
|  |  | #DIV/0! | [22 empty] | #DIV/0! | #DIV/0!
|  |  | #DIV/0! | [22 empty] | #DIV/0! | #DIV/0!
|  |  | #DIV/0! | [22 empty] | #DIV/0! | #DIV/0!
|  |  | #DIV/0! | [22 empty] | #DIV/0! | #DIV/0!
|  |  | #DIV/0! | [22 empty] | #DIV/0! | #DIV/0!
|  |  | #DIV/0! | [22 empty] | #DIV/0! | #DIV/0!
|  |  | #DIV/0! | [22 empty] | #DIV/0! | #DIV/0!
|  |  | #DIV/0! | [22 empty] | #DIV/0! | #DIV/0!
|  |  | #DIV/0! | [22 empty] | #DIV/0! | #DIV/0!
|  |  | #DIV/0! | [22 empty] | #DIV/0! | #DIV/0!
|  |  | #DIV/0! | [22 empty] | #DIV/0! | #DIV/0!
|  |  | #DIV/0! | [22 empty] | #DIV/0! | #DIV/0!
|  |  | #DIV/0! | [22 empty] | #DIV/0! | #DIV/0!
|  |  | #DIV/0! | [22 empty] | #DIV/0! | #DIV/0!
|  |  | #DIV/0! | [22 empty] | #DIV/0! | #DIV/0!
|  |  | #DIV/0! | [22 empty] | #DIV/0! | #DIV/0!
|  |  | #DIV/0! | [22 empty] | #DIV/0! | #DIV/0!
|  |  | #DIV/0! | [22 empty] | #DIV/0! | #DIV/0!
|  |  | #DIV/0! | [22 empty] | #DIV/0! | #DIV/0!
|  |  | #DIV/0! | [22 empty] | #DIV/0! | #DIV/0!
|  |  | #DIV/0! | [22 empty] | #DIV/0! | #DIV/0!
|  |  | #DIV/0! | [22 empty] | #DIV/0! | #DIV/0!
|  |  | #DIV/0! | [22 empty] | #DIV/0! | #DIV/0!
|  |  | #DIV/0! | [22 empty] | #DIV/0! | #DIV/0!
|  |  | #DIV/0! | [22 empty] | #DIV/0! | #DIV/0!
|  |  | #DIV/0! | [22 empty] | #DIV/0! | #DIV/0!
|  |  | #DIV/0! | [22 empty] | #DIV/0! | #DIV/0!
|  |  | #DIV/0! | [22 empty] | #DIV/0! | #DIV/0!
|  |  | #DIV/0! | [22 empty] | #DIV/0! | #DIV/0!
|  |  | #DIV/0! | [22 empty] | #DIV/0! | #DIV/0!
|  |  | #DIV/0! | [22 empty] | #DIV/0! | #DIV/0!
|  |  | #DIV/0! | [22 empty] | #DIV/0! | #DIV/0!
|  |  | #DIV/0! | [22 empty] | #DIV/0! | #DIV/0!
|  |  | #DIV/0! | [22 empty] | #DIV/0! | #DIV/0!
|  |  | #DIV/0! | [22 empty] | #DIV/0! | #DIV/0!
|  |  | #DIV/0! | [22 empty] | #DIV/0! | #DIV/0!
|  |  | #DIV/0! | [22 empty] | #DIV/0! | #DIV/0!
|  |  | #DIV/0! | [22 empty] | #DIV/0! | #DIV/0!
|  |  | #DIV/0! | [22 empty] | #DIV/0! | #DIV/0!
|  |  | #DIV/0! | [22 empty] | #DIV/0! | #DIV/0!
|  |  | #DIV/0! | [22 empty] | #DIV/0! | #DIV/0!
|  |  | #DIV/0! | [22 empty] | #DIV/0! | #DIV/0!
|  |  | #DIV/0! | [22 empty] | #DIV/0! | #DIV/0!
|  |  | #DIV/0! | [22 empty] | #DIV/0! | #DIV/0!
|  |  | #DIV/0! | [22 empty] | #DIV/0! | #DIV/0!
|  |  | #DIV/0! | [22 empty] | #DIV/0! | #DIV/0!
|  |  | #DIV/0! | [22 empty] | #DIV/0! | #DIV/0!
|  |  | #DIV/0! | [22 empty] | #DIV/0! | #DIV/0!
|  |  | #DIV/0! | [22 empty] | #DIV/0! | #DIV/0!
|  |  | #DIV/0! | [22 empty] | #DIV/0! | #DIV/0!
|  |  | #DIV/0! | [22 empty] | #DIV/0! | #DIV/0!
|  |  | #DIV/0! | [22 empty] | #DIV/0! | #DIV/0!
|  |  | #DIV/0! | [22 empty] | #DIV/0! | #DIV/0!
|  |  | #DIV/0! | [22 empty] | #DIV/0! | #DIV/0!
|  |  | #DIV/0! | [22 empty] | #DIV/0! | #DIV/0!
|  |  | #DIV/0! | [22 empty] | #DIV/0! | #DIV/0!
|  |  | #DIV/0! | [22 empty] | #DIV/0! | #DIV/0!
|  |  | #DIV/0! | [22 empty] | #DIV/0! | #DIV/0!
|  |  | #DIV/0! | [22 empty] | #DIV/0! | #DIV/0!
|  |  | #DIV/0! | [22 empty] | #DIV/0! | #DIV/0!
|  |  | #DIV/0! | [22 empty] | #DIV/0! | #DIV/0!
|  |  | #DIV/0! | [22 empty] | #DIV/0! | #DIV/0!
|  |  | #DIV/0! | [22 empty] | #DIV/0! | #DIV/0!
|  |  | #DIV/0! | [22 empty] | #DIV/0! | #DIV/0!
|  |  | #DIV/0! | [22 empty] | #DIV/0! | #DIV/0!
|  |  | #DIV/0! | [22 empty] | #DIV/0! | #DIV/0!
|  |  | #DIV/0! | [22 empty] | #DIV/0! | #DIV/0!
|  |  | #DIV/0! | [22 empty] | #DIV/0! | #DIV/0!
|  |  | #DIV/0! | [22 empty] | #DIV/0! | #DIV/0!
|  |  | #DIV/0! | [22 empty] | #DIV/0! | #DIV/0!
|  |  | #DIV/0! | [22 empty] | #DIV/0! | #DIV/0!
|  |  | #DIV/0! | [22 empty] | #DIV/0! | #DIV/0!
|  |  | #DIV/0! | [22 empty] | #DIV/0! | #DIV/0!
|  |  | #DIV/0! | [22 empty] | #DIV/0! | #DIV/0!
|  |  | #DIV/0! | [22 empty] | #DIV/0! | #DIV/0!
|  |  | #DIV/0! | [22 empty] | #DIV/0! | #DIV/0!
|  |  | #DIV/0! | [22 empty] | #DIV/0! | #DIV/0!
|  |  | #DIV/0! | [22 empty] | #DIV/0! | #DIV/0!
|  |  | #DIV/0! | [22 empty] | #DIV/0! | #DIV/0!
|  |  | #DIV/0! | [22 empty] | #DIV/0! | #DIV/0!
|  |  | #DIV/0! | [22 empty] | #DIV/0! | #DIV/0!
|  |  | #DIV/0! | [22 empty] | #DIV/0! | #DIV/0!
|  |  | #DIV/0! | [22 empty] | #DIV/0! | #DIV/0!
|  |  | #DIV/0! | [22 empty] | #DIV/0! | #DIV/0!
|  |  | #DIV/0! | [22 empty] | #DIV/0! | #DIV/0!
|  |  | #DIV/0! | [22 empty] | #DIV/0! | #DIV/0!
|  |  | #DIV/0! | [22 empty] | #DIV/0! | #DIV/0!
|  |  | #DIV/0! | [22 empty] | #DIV/0! | #DIV/0!
|  |  | #DIV/0! | [22 empty] | #DIV/0! | #DIV/0!
|  |  | #DIV/0! | [22 empty] | #DIV/0! | #DIV/0!
|  |  | #DIV/0! | [22 empty] | #DIV/0! | #DIV/0!
|  |  | #DIV/0! | [22 empty] | #DIV/0! | #DIV/0!
|  |  | #DIV/0! | [22 empty] | #DIV/0! | #DIV/0!
|  |  | #DIV/0! | [22 empty] | #DIV/0! | #DIV/0!
|  |  | #DIV/0! | [22 empty] | #DIV/0! | #DIV/0!
|  |  | #DIV/0! | [22 empty] | #DIV/0! | #DIV/0!
|  |  | #DIV/0! | [22 empty] | #DIV/0! | #DIV/0!
|  |  | #DIV/0! | [22 empty] | #DIV/0! | #DIV/0!
|  |  | #DIV/0! | [22 empty] | #DIV/0! | #DIV/0!
|  |  | #DIV/0! | [22 empty] | #DIV/0! | #DIV/0!
|  |  | #DIV/0! | [22 empty] | #DIV/0! | #DIV/0!
|  |  | #DIV/0! | [22 empty] | #DIV/0! | #DIV/0!
|  |  | #DIV/0! | [22 empty] | #DIV/0! | #DIV/0!
|  |  | #DIV/0! | [22 empty] | #DIV/0! | #DIV/0!
|  |  | #DIV/0! | [22 empty] | #DIV/0! | #DIV/0!
|  |  | #DIV/0! | [22 empty] | #DIV/0! | #DIV/0!
|  |  | #DIV/0! | [22 empty] | #DIV/0! | #DIV/0!
|  |  | #DIV/0! | [22 empty] | #DIV/0! | #DIV/0!
|  |  | #DIV/0! | [22 empty] | #DIV/0! | #DIV/0!
|  |  | #DIV/0! | [22 empty] | #DIV/0! | #DIV/0!
|  |  | #DIV/0! | [22 empty] | #DIV/0! | #DIV/0!
|  |  | #DIV/0! | [22 empty] | #DIV/0! | #DIV/0!
|  |  | #DIV/0! | [22 empty] | #DIV/0! | #DIV/0!
|  |  | #DIV/0! | [22 empty] | #DIV/0! | #DIV/0!
|  |  | #DIV/0! | [22 empty] | #DIV/0! | #DIV/0!
|  |  | #DIV/0! | [22 empty] | #DIV/0! | #DIV/0!
|  |  | #DIV/0! | [22 empty] | #DIV/0! | #DIV/0!
|  |  | #DIV/0! | [22 empty] | #DIV/0! | #DIV/0!
|  |  | #DIV/0! | [22 empty] | #DIV/0! | #DIV/0!
|  |  | #DIV/0! | [22 empty] | #DIV/0! | #DIV/0!
|  |  | #DIV/0! | [22 empty] | #DIV/0! | #DIV/0!
|  |  | #DIV/0! | [22 empty] | #DIV/0! | #DIV/0!
|  |  | #DIV/0! | [22 empty] | #DIV/0! | #DIV/0!
|  |  | #DIV/0! | [22 empty] | #DIV/0! | #DIV/0!
|  |  | #DIV/0! | [22 empty] | #DIV/0! | #DIV/0!
|  |  | #DIV/0! | [22 empty] | #DIV/0! | #DIV/0!
|  |  | #DIV/0! | [22 empty] | #DIV/0! | #DIV/0!
|  |  | #DIV/0! | [22 empty] | #DIV/0! | #DIV/0!
|  |  | #DIV/0! | [22 empty] | #DIV/0! | #DIV/0!
|  |  | #DIV/0! | [22 empty] | #DIV/0! | #DIV/0!
|  |  | #DIV/0! | [22 empty] | #DIV/0! | #DIV/0!
|  |  | #DIV/0! | [22 empty] | #DIV/0! | #DIV/0!
|  |  | #DIV/0! | [22 empty] | #DIV/0! | #DIV/0!
|  |  | #DIV/0! | [22 empty] | #DIV/0! | #DIV/0!
|  |  | #DIV/0! | [22 empty] | #DIV/0! | #DIV/0!
|  |  | #DIV/0! | [22 empty] | #DIV/0! | #DIV/0!
|  |  | #DIV/0! | [22 empty] | #DIV/0! | #DIV/0!
|  |  | #DIV/0! | [22 empty] | #DIV/0! | #DIV/0!
|  |  | #DIV/0! | [22 empty] | #DIV/0! | #DIV/0!
|  |  | #DIV/0! | [22 empty] | #DIV/0! | #DIV/0!
|  |  | #DIV/0! | [22 empty] | #DIV/0! | #DIV/0!
|  |  | #DIV/0! | [22 empty] | #DIV/0! | #DIV/0!
|  |  | #DIV/0! | [22 empty] | #DIV/0! | #DIV/0!
|  |  | #DIV/0! | [22 empty] | #DIV/0! | #DIV/0!
|  |  | #DIV/0! | [22 empty] | #DIV/0! | #DIV/0!
|  |  | #DIV/0! | [22 empty] | #DIV/0! | #DIV/0!
|  |  | #DIV/0! | [22 empty] | #DIV/0! | #DIV/0!
|  |  | #DIV/0! | [22 empty] | #DIV/0! | #DIV/0!
|  |  | #DIV/0! | [22 empty] | #DIV/0! | #DIV/0!
|  |  | #DIV/0! | [22 empty] | #DIV/0! | #DIV/0!
|  |  | #DIV/0! | [22 empty] | #DIV/0! | #DIV/0!
|  |  | #DIV/0! | [22 empty] | #DIV/0! | #DIV/0!
|  |  | #DIV/0! | [22 empty] | #DIV/0! | #DIV/0!
|  |  | #DIV/0! | [22 empty] | #DIV/0! | #DIV/0!
|  |  | #DIV/0! | [22 empty] | #DIV/0! | #DIV/0!
|  |  | #DIV/0! | [22 empty] | #DIV/0! | #DIV/0!
|  |  | #DIV/0! | [22 empty] | #DIV/0! | #DIV/0!
|  |  | #DIV/0! | [22 empty] | #DIV/0! | #DIV/0!
|  |  | #DIV/0! | [22 empty] | #DIV/0! | #DIV/0!
|  |  | #DIV/0! | [22 empty] | #DIV/0! | #DIV/0!
|  |  | #DIV/0! | [22 empty] | #DIV/0! | #DIV/0!
|  |  | #DIV/0! | [22 empty] | #DIV/0! | #DIV/0!
|  |  | #DIV/0! | [22 empty] | #DIV/0! | #DIV/0!
|  |  | #DIV/0! | [22 empty] | #DIV/0! | #DIV/0!
|  |  | #DIV/0! | [22 empty] | #DIV/0! | #DIV/0!
|  |  | #DIV/0! | [22 empty] | #DIV/0! | #DIV/0!
|  |  | #DIV/0! | [22 empty] | #DIV/0! | #DIV/0!
|  |  | #DIV/0! | [22 empty] | #DIV/0! | #DIV/0!
|  |  | #DIV/0! | [22 empty] | #DIV/0! | #DIV/0!
|  |  | #DIV/0! | [22 empty] | #DIV/0! | #DIV/0!
|  |  | #DIV/0! | [22 empty] | #DIV/0! | #DIV/0!
|  |  | #DIV/0! | [22 empty] | #DIV/0! | #DIV/0!
|  |  | #DIV/0! | [22 empty] | #DIV/0! | #DIV/0!
|  |  | #DIV/0! | [22 empty] | #DIV/0! | #DIV/0!
|  |  | #DIV/0! | [22 empty] | #DIV/0! | #DIV/0!
|  |  | #DIV/0! | [22 empty] | #DIV/0! | #DIV/0!
|  |  | #DIV/0! | [22 empty] | #DIV/0! | #DIV/0!
|  |  | #DIV/0! | [22 empty] | #DIV/0! | #DIV/0!
|  |  | #DIV/0! | [22 empty] | #DIV/0! | #DIV/0!
|  |  | #DIV/0! | [22 empty] | #DIV/0! | #DIV/0!
|  |  | #DIV/0! | [22 empty] | #DIV/0! | #DIV/0!
|  |  | #DIV/0! | [22 empty] | #DIV/0! | #DIV/0!
|  |  | #DIV/0! | [22 empty] | #DIV/0! | #DIV/0!
|  |  | #DIV/0! | [22 empty] | #DIV/0! | #DIV/0!
|  |  | #DIV/0! | [22 empty] | #DIV/0! | #DIV/0!
|  |  | #DIV/0! | [22 empty] | #DIV/0! | #DIV/0!
|  |  | #DIV/0! | [22 empty] | #DIV/0! | #DIV/0!
|  |  | #DIV/0! | [22 empty] | #DIV/0! | #DIV/0!
|  |  | #DIV/0! | [22 empty] | #DIV/0! | #DIV/0!
|  |  | #DIV/0! | [22 empty] | #DIV/0! | #DIV/0!
|  |  | #DIV/0! | [22 empty] | #DIV/0! | #DIV/0!
|  |  | #DIV/0! | [22 empty] | #DIV/0! | #DIV/0!
|  |  | #DIV/0! | [22 empty] | #DIV/0! | #DIV/0!
|  |  | #DIV/0! | [22 empty] | #DIV/0! | #DIV/0!
|  |  | #DIV/0! | [22 empty] | #DIV/0! | #DIV/0!
|  |  | #DIV/0! | [22 empty] | #DIV/0! | #DIV/0!
|  |  | #DIV/0! | [22 empty] | #DIV/0! | #DIV/0!
|  |  | #DIV/0! | [22 empty] | #DIV/0! | #DIV/0!
|  |  | #DIV/0! | [22 empty] | #DIV/0! | #DIV/0!
|  |  | #DIV/0! | [22 empty] | #DIV/0! | #DIV/0!
|  |  | #DIV/0! | [22 empty] | #DIV/0! | #DIV/0!
|  |  | #DIV/0! | [22 empty] | #DIV/0! | #DIV/0!
|  |  | #DIV/0! | [22 empty] | #DIV/0! | #DIV/0!
|  |  | #DIV/0! | [22 empty] | #DIV/0! | #DIV/0!
|  |  | #DIV/0! | [22 empty] | #DIV/0! | #DIV/0!
|  |  | #DIV/0! | [22 empty] | #DIV/0! | #DIV/0!
|  |  | #DIV/0! | [22 empty] | #DIV/0! | #DIV/0!
|  |  | #DIV/0! | [22 empty] | #DIV/0! | #DIV/0!
|  |  | #DIV/0! | [22 empty] | #DIV/0! | #DIV/0!
|  |  | #DIV/0! | [22 empty] | #DIV/0! | #DIV/0!
|  |  | #DIV/0! | [22 empty] | #DIV/0! | #DIV/0!
|  |  | #DIV/0! | [22 empty] | #DIV/0! | #DIV/0!
|  |  | #DIV/0! | [22 empty] | #DIV/0! | #DIV/0!
|  |  | #DIV/0! | [22 empty] | #DIV/0! | #DIV/0!
|  |  | #DIV/0! | [22 empty] | #DIV/0! | #DIV/0!
|  |  | #DIV/0! | [22 empty] | #DIV/0! | #DIV/0!
|  |  | #DIV/0! | [22 empty] | #DIV/0! | #DIV/0!
|  |  | #DIV/0! | [22 empty] | #DIV/0! | #DIV/0!
|  |  | #DIV/0! | [22 empty] | #DIV/0! | #DIV/0!
|  |  | #DIV/0! | [22 empty] | #DIV/0! | #DIV/0!
|  |  | #DIV/0! | [22 empty] | #DIV/0! | #DIV/0!
|  |  | #DIV/0! | [22 empty] | #DIV/0! | #DIV/0!
|  |  | #DIV/0! | [22 empty] | #DIV/0! | #DIV/0!
|  |  | #DIV/0! | [22 empty] | #DIV/0! | #DIV/0!
|  |  | #DIV/0! | [22 empty] | #DIV/0! | #DIV/0!
|  |  | #DIV/0! | [22 empty] | #DIV/0! | #DIV/0!
|  |  | #DIV/0! | [22 empty] | #DIV/0! | #DIV/0!
|  |  | #DIV/0! | [22 empty] | #DIV/0! | #DIV/0!
|  |  | #DIV/0! | [22 empty] | #DIV/0! | #DIV/0!
|  |  | #DIV/0! | [22 empty] | #DIV/0! | #DIV/0!
|  |  | #DIV/0! | [22 empty] | #DIV/0! | #DIV/0!
|  |  | #DIV/0! | [22 empty] | #DIV/0! | #DIV/0!
|  |  | #DIV/0! | [22 empty] | #DIV/0! | #DIV/0!
|  |  | #DIV/0! | [22 empty] | #DIV/0! | #DIV/0!
|  |  | #DIV/0! | [22 empty] | #DIV/0! | #DIV/0!
|  |  | #DIV/0! | [22 empty] | #DIV/0! | #DIV/0!
|  |  | #DIV/0! | [22 empty] | #DIV/0! | #DIV/0!
|  |  | #DIV/0! | [22 empty] | #DIV/0! | #DIV/0!
|  |  | #DIV/0! | [22 empty] | #DIV/0! | #DIV/0!
|  |  | #DIV/0! | [22 empty] | #DIV/0! | #DIV/0!
|  |  | #DIV/0! | [22 empty] | #DIV/0! | #DIV/0!
|  |  | #DIV/0! | [22 empty] | #DIV/0! | #DIV/0!
|  |  | #DIV/0! | [22 empty] | #DIV/0! | #DIV/0!
|  |  | #DIV/0! | [22 empty] | #DIV/0! | #DIV/0!
|  |  | #DIV/0! | [22 empty] | #DIV/0! | #DIV/0!
|  |  | #DIV/0! | [22 empty] | #DIV/0! | #DIV/0!
|  |  | #DIV/0! | [22 empty] | #DIV/0! | #DIV/0!
|  |  | #DIV/0! | [22 empty] | #DIV/0! | #DIV/0!
|  |  | #DIV/0! | [22 empty] | #DIV/0! | #DIV/0!
|  |  | #DIV/0! | [22 empty] | #DIV/0! | #DIV/0!
|  |  | #DIV/0! | [22 empty] | #DIV/0! | #DIV/0!
|  |  | #DIV/0! | [22 empty] | #DIV/0! | #DIV/0!
|  |  | #DIV/0! | [22 empty] | #DIV/0! | #DIV/0!
|  |  | #DIV/0! | [22 empty] | #DIV/0! | #DIV/0!
|  |  | #DIV/0! | [22 empty] | #DIV/0! | #DIV/0!
|  |  | #DIV/0! | [22 empty] | #DIV/0! | #DIV/0!
|  |  | #DIV/0! | [22 empty] | #DIV/0! | #DIV/0!
|  |  | #DIV/0! | [22 empty] | #DIV/0! | #DIV/0!
|  |  | #DIV/0! | [22 empty] | #DIV/0! | #DIV/0!
|  |  | #DIV/0! | [22 empty] | #DIV/0! | #DIV/0!
|  |  | #DIV/0! | [22 empty] | #DIV/0! | #DIV/0!
|  |  | #DIV/0! | [22 empty] | #DIV/0! | #DIV/0!
|  |  | #DIV/0! | [22 empty] | #DIV/0! | #DIV/0!
|  |  | #DIV/0! | [22 empty] | #DIV/0! | #DIV/0!
|  |  | #DIV/0! | [22 empty] | #DIV/0! | #DIV/0!
|  |  | #DIV/0! | [22 empty] | #DIV/0! | #DIV/0!
|  |  | #DIV/0! | [22 empty] | #DIV/0! | #DIV/0!
|  |  | #DIV/0! | [22 empty] | #DIV/0! | #DIV/0!
|  |  | #DIV/0! | [22 empty] | #DIV/0! | #DIV/0!
|  |  | #DIV/0! | [22 empty] | #DIV/0! | #DIV/0!
|  |  | #DIV/0! | [22 empty] | #DIV/0! | #DIV/0!
|  |  | #DIV/0! | [22 empty] | #DIV/0! | #DIV/0!
|  |  | #DIV/0! | [22 empty] | #DIV/0! | #DIV/0!
|  |  | #DIV/0! | [22 empty] | #DIV/0! | #DIV/0!
|  |  | #DIV/0! | [22 empty] | #DIV/0! | #DIV/0!
|  |  | #DIV/0! | [22 empty] | #DIV/0! | #DIV/0!
|  |  | #DIV/0! | [22 empty] | #DIV/0! | #DIV/0!
|  |  | #DIV/0! | [22 empty] | #DIV/0! | #DIV/0!
|  |  | #DIV/0! | [22 empty] | #DIV/0! | #DIV/0!
|  |  | #DIV/0! | [22 empty] | #DIV/0! | #DIV/0!
|  |  | #DIV/0! | [22 empty] | #DIV/0! | #DIV/0!
|  |  | #DIV/0! | [22 empty] | #DIV/0! | #DIV/0!
|  |  | #DIV/0! | [22 empty] | #DIV/0! | #DIV/0!
|  |  | #DIV/0! | [22 empty] | #DIV/0! | #DIV/0!
|  |  | #DIV/0! | [22 empty] | #DIV/0! | #DIV/0!
|  |  | #DIV/0! | [22 empty] | #DIV/0! | #DIV/0!
|  |  | #DIV/0! | [22 empty] | #DIV/0! | #DIV/0!
|  |  | #DIV/0! | [22 empty] | #DIV/0! | #DIV/0!
|  |  | #DIV/0! | [22 empty] | #DIV/0! | #DIV/0!
|  |  | #DIV/0! | [22 empty] | #DIV/0! | #DIV/0!
|  |  | #DIV/0! | [22 empty] | #DIV/0! | #DIV/0!
|  |  | #DIV/0! | [22 empty] | #DIV/0! | #DIV/0!
|  |  | #DIV/0! | [22 empty] | #DIV/0! | #DIV/0!
|  |  | #DIV/0! | [22 empty] | #DIV/0! | #DIV/0!
|  |  | #DIV/0! | [22 empty] | #DIV/0! | #DIV/0!
|  |  | #DIV/0! | [22 empty] | #DIV/0! | #DIV/0!
|  |  | #DIV/0! | [22 empty] | #DIV/0! | #DIV/0!
|  |  | #DIV/0! | [22 empty] | #DIV/0! | #DIV/0!
|  |  | #DIV/0! | [22 empty] | #DIV/0! | #DIV/0!
|  |  | #DIV/0! | [22 empty] | #DIV/0! | #DIV/0!
|  |  | #DIV/0! | [22 empty] | #DIV/0! | #DIV/0!
|  |  | #DIV/0! | [22 empty] | #DIV/0! | #DIV/0!
|  |  | #DIV/0! | [22 empty] | #DIV/0! | #DIV/0!
|  |  | #DIV/0! | [22 empty] | #DIV/0! | #DIV/0!
|  |  | #DIV/0! | [22 empty] | #DIV/0! | #DIV/0!
|  |  | #DIV/0! | [22 empty] | #DIV/0! | #DIV/0!
|  |  | #DIV/0! | [22 empty] | #DIV/0! | #DIV/0!
|  |  | #DIV/0! | [22 empty] | #DIV/0! | #DIV/0!
|  |  | #DIV/0! | [22 empty] | #DIV/0! | #DIV/0!
|  |  | #DIV/0! | [22 empty] | #DIV/0! | #DIV/0!
|  |  | #DIV/0! | [22 empty] | #DIV/0! | #DIV/0!
|  |  | #DIV/0! | [22 empty] | #DIV/0! | #DIV/0!
|  |  | #DIV/0! | [22 empty] | #DIV/0! | #DIV/0!
|  |  | #DIV/0! | [22 empty] | #DIV/0! | #DIV/0!
|  |  | #DIV/0! | [22 empty] | #DIV/0! | #DIV/0!
|  |  | #DIV/0! | [22 empty] | #DIV/0! | #DIV/0!
|  |  | #DIV/0! | [22 empty] | #DIV/0! | #DIV/0!
|  |  | #DIV/0! | [22 empty] | #DIV/0! | #DIV/0!
|  |  | #DIV/0! | [22 empty] | #DIV/0! | #DIV/0!
|  |  | #DIV/0! | [22 empty] | #DIV/0! | #DIV/0!
|  |  | #DIV/0! | [22 empty] | #DIV/0! | #DIV/0!
|  |  | #DIV/0! | [22 empty] | #DIV/0! | #DIV/0!
|  |  | #DIV/0! | [22 empty] | #DIV/0! | #DIV/0!
|  |  | #DIV/0! | [22 empty] | #DIV/0! | #DIV/0!
|  |  | #DIV/0! | [22 empty] | #DIV/0! | #DIV/0!
|  |  | #DIV/0! | [22 empty] | #DIV/0! | #DIV/0!
|  |  | #DIV/0! | [22 empty] | #DIV/0! | #DIV/0!
|  |  | #DIV/0! | [22 empty] | #DIV/0! | #DIV/0!
|  |  | #DIV/0! | [22 empty] | #DIV/0! | #DIV/0!
|  |  | #DIV/0! | [22 empty] | #DIV/0! | #DIV/0!
|  |  | #DIV/0! | [22 empty] | #DIV/0! | #DIV/0!
|  |  | #DIV/0! | [22 empty] | #DIV/0! | #DIV/0!
|  |  | #DIV/0! | [22 empty] | #DIV/0! | #DIV/0!
|  |  | #DIV/0! | [22 empty] | #DIV/0! | #DIV/0!
|  |  | #DIV/0! | [22 empty] | #DIV/0! | #DIV/0!
|  |  | #DIV/0! | [22 empty] | #DIV/0! | #DIV/0!
|  |  | #DIV/0! | [22 empty] | #DIV/0! | #DIV/0!
|  |  | #DIV/0! | [22 empty] | #DIV/0! | #DIV/0!
|  |  | #DIV/0! | [22 empty] | #DIV/0! | #DIV/0!
|  |  | #DIV/0! | [22 empty] | #DIV/0! | #DIV/0!
|  |  | #DIV/0! | [22 empty] | #DIV/0! | #DIV/0!
|  |  | #DIV/0! | [22 empty] | #DIV/0! | #DIV/0!
|  |  | #DIV/0! | [22 empty] | #DIV/0! | #DIV/0!
|  |  | #DIV/0! | [22 empty] | #DIV/0! | #DIV/0!
|  |  | #DIV/0! | [22 empty] | #DIV/0! | #DIV/0!
|  |  | #DIV/0! | [22 empty] | #DIV/0! | #DIV/0!
|  |  | #DIV/0! | [22 empty] | #DIV/0! | #DIV/0!
|  |  | #DIV/0! | [22 empty] | #DIV/0! | #DIV/0!
|  |  | #DIV/0! | [22 empty] | #DIV/0! | #DIV/0!
|  |  | #DIV/0! | [22 empty] | #DIV/0! | #DIV/0!
|  |  | #DIV/0! | [22 empty] | #DIV/0! | #DIV/0!
|  |  | #DIV/0! | [22 empty] | #DIV/0! | #DIV/0!
|  |  | #DIV/0! | [22 empty] | #DIV/0! | #DIV/0!
|  |  | #DIV/0! | [22 empty] | #DIV/0! | #DIV/0!
|  |  | #DIV/0! | [22 empty] | #DIV/0! | #DIV/0!
|  |  | #DIV/0! | [22 empty] | #DIV/0! | #DIV/0!
|  |  | #DIV/0! | [22 empty] | #DIV/0! | #DIV/0!
|  |  | #DIV/0! | [22 empty] | #DIV/0! | #DIV/0!
|  |  | #DIV/0! | [22 empty] | #DIV/0! | #DIV/0!
|  |  | #DIV/0! | [22 empty] | #DIV/0! | #DIV/0!
|  |  | #DIV/0! | [22 empty] | #DIV/0! | #DIV/0!
|  |  | #DIV/0! | [22 empty] | #DIV/0! | #DIV/0!
|  |  | #DIV/0! | [22 empty] | #DIV/0! | #DIV/0!
|  |  | #DIV/0! | [22 empty] | #DIV/0! | #DIV/0!
|  |  | #DIV/0! | [22 empty] | #DIV/0! | #DIV/0!
|  |  | #DIV/0! | [22 empty] | #DIV/0! | #DIV/0!
|  |  | #DIV/0! | [22 empty] | #DIV/0! | #DIV/0!
|  |  | #DIV/0! | [22 empty] | #DIV/0! | #DIV/0!
|  |  | #DIV/0! | [22 empty] | #DIV/0! | #DIV/0!
|  |  | #DIV/0! | [22 empty] | #DIV/0! | #DIV/0!
|  |  | #DIV/0! | [22 empty] | #DIV/0! | #DIV/0!
|  |  | #DIV/0! | [22 empty] | #DIV/0! | #DIV/0!
|  |  | #DIV/0! | [22 empty] | #DIV/0! | #DIV/0!
|  |  | #DIV/0! | [22 empty] | #DIV/0! | #DIV/0!
|  |  | #DIV/0! | [22 empty] | #DIV/0! | #DIV/0!
|  |  | #DIV/0! | [22 empty] | #DIV/0! | #DIV/0!
|  |  | #DIV/0! | [22 empty] | #DIV/0! | #DIV/0!
|  |  | #DIV/0! | [22 empty] | #DIV/0! | #DIV/0!
|  |  | #DIV/0! | [22 empty] | #DIV/0! | #DIV/0!
|  |  | #DIV/0! | [22 empty] | #DIV/0! | #DIV/0!
|  |  | #DIV/0! | [22 empty] | #DIV/0! | #DIV/0!
|  |  | #DIV/0! | [22 empty] | #DIV/0! | #DIV/0!
|  |  | #DIV/0! | [22 empty] | #DIV/0! | #DIV/0!
|  |  | #DIV/0! | [22 empty] | #DIV/0! | #DIV/0!
|  |  | #DIV/0! | [22 empty] | #DIV/0! | #DIV/0!
|  |  | #DIV/0! | [22 empty] | #DIV/0! | #DIV/0!
|  |  | #DIV/0! | [22 empty] | #DIV/0! | #DIV/0!
|  |  | #DIV/0! | [22 empty] | #DIV/0! | #DIV/0!
|  |  | #DIV/0! | [22 empty] | #DIV/0! | #DIV/0!
|  |  | #DIV/0! | [22 empty] | #DIV/0! | #DIV/0!
|  |  | #DIV/0! | [22 empty] | #DIV/0! | #DIV/0!
|  |  | #DIV/0! | [22 empty] | #DIV/0! | #DIV/0!
|  |  | #DIV/0! | [22 empty] | #DIV/0! | #DIV/0!
|  |  | #DIV/0! | [22 empty] | #DIV/0! | #DIV/0!
|  |  | #DIV/0! | [22 empty] | #DIV/0! | #DIV/0!
|  |  | #DIV/0! | [22 empty] | #DIV/0! | #DIV/0!
|  |  | #DIV/0! | [22 empty] | #DIV/0! | #DIV/0!
|  |  | #DIV/0! | [22 empty] | #DIV/0! | #DIV/0!
|  |  | #DIV/0! | [22 empty] | #DIV/0! | #DIV/0!
|  |  | #DIV/0! | [22 empty] | #DIV/0! | #DIV/0!
|  |  | #DIV/0! | [22 empty] | #DIV/0! | #DIV/0!
|  |  | #DIV/0! | [22 empty] | #DIV/0! | #DIV/0!
|  |  | #DIV/0! | [22 empty] | #DIV/0! | #DIV/0!
|  |  | #DIV/0! | [22 empty] | #DIV/0! | #DIV/0!
|  |  | #DIV/0! | [22 empty] | #DIV/0! | #DIV/0!
|  |  | #DIV/0! | [22 empty] | #DIV/0! | #DIV/0!
|  |  | #DIV/0! | [22 empty] | #DIV/0! | #DIV/0!
|  |  | #DIV/0! | [22 empty] | #DIV/0! | #DIV/0!
|  |  | #DIV/0! | [22 empty] | #DIV/0! | #DIV/0!
|  |  | #DIV/0! | [22 empty] | #DIV/0! | #DIV/0!
|  |  | #DIV/0! | [22 empty] | #DIV/0! | #DIV/0!
|  |  | #DIV/0! | [22 empty] | #DIV/0! | #DIV/0!
|  |  | #DIV/0! | [22 empty] | #DIV/0! | #DIV/0!
|  |  | #DIV/0! | [22 empty] | #DIV/0! | #DIV/0!
|  |  | #DIV/0! | [22 empty] | #DIV/0! | #DIV/0!
|  |  | #DIV/0! | [22 empty] | #DIV/0! | #DIV/0!
|  |  | #DIV/0! | [22 empty] | #DIV/0! | #DIV/0!
|  |  | #DIV/0! | [22 empty] | #DIV/0! | #DIV/0!
|  |  | #DIV/0! | [22 empty] | #DIV/0! | #DIV/0!
|  |  | #DIV/0! | [22 empty] | #DIV/0! | #DIV/0!
|  |  | #DIV/0! | [22 empty] | #DIV/0! | #DIV/0!
|  |  | #DIV/0! | [22 empty] | #DIV/0! | #DIV/0!
|  |  | #DIV/0! | [22 empty] | #DIV/0! | #DIV/0!
|  |  | #DIV/0! | [22 empty] | #DIV/0! | #DIV/0!
|  |  | #DIV/0! | [22 empty] | #DIV/0! | #DIV/0!
|  |  | #DIV/0! | [22 empty] | #DIV/0! | #DIV/0!
|  |  | #DIV/0! | [22 empty] | #DIV/0! | #DIV/0!
|  |  | #DIV/0! | [22 empty] | #DIV/0! | #DIV/0!
|  |  | #DIV/0! | [22 empty] | #DIV/0! | #DIV/0!
|  |  | #DIV/0! | [22 empty] | #DIV/0! | #DIV/0!
|  |  | #DIV/0! | [22 empty] | #DIV/0! | #DIV/0!
|  |  | #DIV/0! | [22 empty] | #DIV/0! | #DIV/0!
|  |  | #DIV/0! | [22 empty] | #DIV/0! | #DIV/0!
|  |  | #DIV/0! | [22 empty] | #DIV/0! | #DIV/0!
|  |  | #DIV/0! | [22 empty] | #DIV/0! | #DIV/0!
|  |  | #DIV/0! | [22 empty] | #DIV/0! | #DIV/0!
|  |  | #DIV/0! | [22 empty] | #DIV/0! | #DIV/0!
|  |  | #DIV/0! | [22 empty] | #DIV/0! | #DIV/0!
|  |  | #DIV/0! | [22 empty] | #DIV/0! | #DIV/0!
|  |  | #DIV/0! | [22 empty] | #DIV/0! | #DIV/0!
|  |  | #DIV/0! | [22 empty] | #DIV/0! | #DIV/0!
|  |  | #DIV/0! | [22 empty] | #DIV/0! | #DIV/0!
|  |  | #DIV/0! | [22 empty] | #DIV/0! | #DIV/0!
|  |  | #DIV/0! | [22 empty] | #DIV/0! | #DIV/0!
|  |  | #DIV/0! | [22 empty] | #DIV/0! | #DIV/0!
|  |  | #DIV/0! | [22 empty] | #DIV/0! | #DIV/0!
|  |  | #DIV/0! | [22 empty] | #DIV/0! | #DIV/0!
|  |  | #DIV/0! | [22 empty] | #DIV/0! | #DIV/0!
|  |  | #DIV/0! | [22 empty] | #DIV/0! | #DIV/0!
|  |  | #DIV/0! | [22 empty] | #DIV/0! | #DIV/0!
|  |  | #DIV/0! | [22 empty] | #DIV/0! | #DIV/0!
|  |  | #DIV/0! | [22 empty] | #DIV/0! | #DIV/0!
|  |  | #DIV/0! | [22 empty] | #DIV/0! | #DIV/0!
|  |  | #DIV/0! | [22 empty] | #DIV/0! | #DIV/0!
|  |  | #DIV/0! | [22 empty] | #DIV/0! | #DIV/0!
|  |  | #DIV/0! | [22 empty] | #DIV/0! | #DIV/0!
|  |  | #DIV/0! | [22 empty] | #DIV/0! | #DIV/0!
|  |  | #DIV/0! | [22 empty] | #DIV/0! | #DIV/0!
|  |  | #DIV/0! | [22 empty] | #DIV/0! | #DIV/0!
|  |  | #DIV/0! | [22 empty] | #DIV/0! | #DIV/0!
|  |  | #DIV/0! | [22 empty] | #DIV/0! | #DIV/0!
|  |  | #DIV/0! | [22 empty] | #DIV/0! | #DIV/0!
|  |  | #DIV/0! | [22 empty] | #DIV/0! | #DIV/0!
|  |  | #DIV/0! | [22 empty] | #DIV/0! | #DIV/0!
|  |  | #DIV/0! | [22 empty] | #DIV/0! | #DIV/0!
|  |  | #DIV/0! | [22 empty] | #DIV/0! | #DIV/0!
|  |  | #DIV/0! | [22 empty] | #DIV/0! | #DIV/0!
|  |  | #DIV/0! | [22 empty] | #DIV/0! | #DIV/0!
|  |  | #DIV/0! | [22 empty] | #DIV/0! | #DIV/0!
|  |  | #DIV/0! | [22 empty] | #DIV/0! | #DIV/0!
|  |  | #DIV/0! | [22 empty] | #DIV/0! | #DIV/0!
|  |  | #DIV/0! | [22 empty] | #DIV/0! | #DIV/0!
|  |  | #DIV/0! | [22 empty] | #DIV/0! | #DIV/0!
|  |  | #DIV/0! | [22 empty] | #DIV/0! | #DIV/0!
|  |  | #DIV/0! | [22 empty] | #DIV/0! | #DIV/0!
|  |  | #DIV/0! | [22 empty] | #DIV/0! | #DIV/0!
|  |  | #DIV/0! | [22 empty] | #DIV/0! | #DIV/0!
|  |  | #DIV/0! | [22 empty] | #DIV/0! | #DIV/0!
|  |  | #DIV/0! | [22 empty] | #DIV/0! | #DIV/0!
|  |  | #DIV/0! | [22 empty] | #DIV/0! | #DIV/0!
|  |  | #DIV/0! | [22 empty] | #DIV/0! | #DIV/0!
|  |  | #DIV/0! | [22 empty] | #DIV/0! | #DIV/0!
|  |  | #DIV/0! | [22 empty] | #DIV/0! | #DIV/0!
|  |  | #DIV/0! | [22 empty] | #DIV/0! | #DIV/0!
|  |  | #DIV/0! | [22 empty] | #DIV/0! | #DIV/0!
|  |  | #DIV/0! | [22 empty] | #DIV/0! | #DIV/0!
|  |  | #DIV/0! | [22 empty] | #DIV/0! | #DIV/0!
|  |  | #DIV/0! | [22 empty] | #DIV/0! | #DIV/0!
|  |  | #DIV/0! | [22 empty] | #DIV/0! | #DIV/0!
|  |  | #DIV/0! | [22 empty] | #DIV/0! | #DIV/0!
|  |  | #DIV/0! | [22 empty] | #DIV/0! | #DIV/0!
|  |  | #DIV/0! | [22 empty] | #DIV/0! | #DIV/0!
|  |  | #DIV/0! | [22 empty] | #DIV/0! | #DIV/0!
|  |  | #DIV/0! | [22 empty] | #DIV/0! | #DIV/0!
|  |  | #DIV/0! | [22 empty] | #DIV/0! | #DIV/0!
|  |  | #DIV/0! | [22 empty] | #DIV/0! | #DIV/0!
|  |  | #DIV/0! | [22 empty] | #DIV/0! | #DIV/0!
|  |  | #DIV/0! | [22 empty] | #DIV/0! | #DIV/0!
|  |  | #DIV/0! | [22 empty] | #DIV/0! | #DIV/0!
|  |  | #DIV/0! | [22 empty] | #DIV/0! | #DIV/0!
|  |  | #DIV/0! | [22 empty] | #DIV/0! | #DIV/0!
|  |  | #DIV/0! | [22 empty] | #DIV/0! | #DIV/0!
|  |  | #DIV/0! | [22 empty] | #DIV/0! | #DIV/0!
|  |  | #DIV/0! | [22 empty] | #DIV/0! | #DIV/0!
|  |  | #DIV/0! | [22 empty] | #DIV/0! | #DIV/0!
|  |  | #DIV/0! | [22 empty] | #DIV/0! | #DIV/0!
|  |  | #DIV/0! | [22 empty] | #DIV/0! | #DIV/0!
|  |  | #DIV/0! | [22 empty] | #DIV/0! | #DIV/0!
|  |  | #DIV/0! | [22 empty] | #DIV/0! | #DIV/0!
|  |  | #DIV/0! | [22 empty] | #DIV/0! | #DIV/0!
|  |  | #DIV/0! | [22 empty] | #DIV/0! | #DIV/0!
|  |  | #DIV/0! | [22 empty] | #DIV/0! | #DIV/0!
|  |  | #DIV/0! | [22 empty] | #DIV/0! | #DIV/0!
|  |  | #DIV/0! | [22 empty] | #DIV/0! | #DIV/0!
|  |  | #DIV/0! | [22 empty] | #DIV/0! | #DIV/0!
|  |  | #DIV/0! | [22 empty] | #DIV/0! | #DIV/0!
|  |  | #DIV/0! | [22 empty] | #DIV/0! | #DIV/0!
|  |  | #DIV/0! | [22 empty] | #DIV/0! | #DIV/0!
|  |  | #DIV/0! | [22 empty] | #DIV/0! | #DIV/0!
|  |  | #DIV/0! | [22 empty] | #DIV/0! | #DIV/0!
|  |  | #DIV/0! | [22 empty] | #DIV/0! | #DIV/0!
|  |  | #DIV/0! | [22 empty] | #DIV/0! | #DIV/0!
|  |  | #DIV/0! | [22 empty] | #DIV/0! | #DIV/0!
|  |  | #DIV/0! | [22 empty] | #DIV/0! | #DIV/0!
|  |  | #DIV/0! | [22 empty] | #DIV/0! | #DIV/0!
|  |  | #DIV/0! | [22 empty] | #DIV/0! | #DIV/0!
|  |  | #DIV/0! | [22 empty] | #DIV/0! | #DIV/0!
|  |  | #DIV/0! | [22 empty] | #DIV/0! | #DIV/0!
|  |  | #DIV/0! | [22 empty] | #DIV/0! | #DIV/0!
|  |  | #DIV/0! | [22 empty] | #DIV/0! | #DIV/0!
|  |  | #DIV/0! | [22 empty] | #DIV/0! | #DIV/0!
|  |  | #DIV/0! | [22 empty] | #DIV/0! | #DIV/0!
|  |  | #DIV/0! | [22 empty] | #DIV/0! | #DIV/0!
|  |  | #DIV/0! | [22 empty] | #DIV/0! | #DIV/0!
|  |  | #DIV/0! | [22 empty] | #DIV/0! | #DIV/0!
|  |  | #DIV/0! | [22 empty] | #DIV/0! | #DIV/0!
|  |  | #DIV/0! | [22 empty] | #DIV/0! | #DIV/0!
|  |  | #DIV/0! | [22 empty] | #DIV/0! | #DIV/0!
|  |  | #DIV/0! | [22 empty] | #DIV/0! | #DIV/0!
|  |  | #DIV/0! | [22 empty] | #DIV/0! | #DIV/0!
|  |  | #DIV/0! | [22 empty] | #DIV/0! | #DIV/0!
|  |  | #DIV/0! | [22 empty] | #DIV/0! | #DIV/0!
|  |  | #DIV/0! | [22 empty] | #DIV/0! | #DIV/0!
|  |  | #DIV/0! | [22 empty] | #DIV/0! | #DIV/0!
|  |  | #DIV/0! | [22 empty] | #DIV/0! | #DIV/0!
|  |  | #DIV/0! | [22 empty] | #DIV/0! | #DIV/0!
|  |  | #DIV/0! | [22 empty] | #DIV/0! | #DIV/0!
|  |  | #DIV/0! | [22 empty] | #DIV/0! | #DIV/0!
|  |  | #DIV/0! | [22 empty] | #DIV/0! | #DIV/0!
|  |  | #DIV/0! | [22 empty] | #DIV/0! | #DIV/0!
|  |  | #DIV/0! | [22 empty] | #DIV/0! | #DIV/0!
|  |  | #DIV/0! | [22 empty] | #DIV/0! | #DIV/0!
|  |  | #DIV/0! | [22 empty] | #DIV/0! | #DIV/0!
|  |  | #DIV/0! | [22 empty] | #DIV/0! | #DIV/0!
|  |  | #DIV/0! | [22 empty] | #DIV/0! | #DIV/0!
|  |  | #DIV/0! | [22 empty] | #DIV/0! | #DIV/0!
|  |  | #DIV/0! | [22 empty] | #DIV/0! | #DIV/0!
|  |  | #DIV/0! | [22 empty] | #DIV/0! | #DIV/0!
|  |  | #DIV/0! | [22 empty] | #DIV/0! | #DIV/0!
|  |  | #DIV/0! | [22 empty] | #DIV/0! | #DIV/0!
|  |  | #DIV/0! | [22 empty] | #DIV/0! | #DIV/0!
|  |  | #DIV/0! | [22 empty] | #DIV/0! | #DIV/0!
|  |  | #DIV/0! | [22 empty] | #DIV/0! | #DIV/0!
|  |  | #DIV/0! | [22 empty] | #DIV/0! | #DIV/0!
|  |  | #DIV/0! | [22 empty] | #DIV/0! | #DIV/0!
|  |  | #DIV/0! | [22 empty] | #DIV/0! | #DIV/0!
|  |  | #DIV/0! | [22 empty] | #DIV/0! | #DIV/0!
|  |  | #DIV/0! | [22 empty] | #DIV/0! | #DIV/0!
|  |  | #DIV/0! | [22 empty] | #DIV/0! | #DIV/0!
|  |  | #DIV/0! | [22 empty] | #DIV/0! | #DIV/0!
|  |  | #DIV/0! | [22 empty] | #DIV/0! | #DIV/0!
|  |  | #DIV/0! | [22 empty] | #DIV/0! | #DIV/0!
|  |  | #DIV/0! | [22 empty] | #DIV/0! | #DIV/0!
|  |  | #DIV/0! | [22 empty] | #DIV/0! | #DIV/0!
|  |  | #DIV/0! | [22 empty] | #DIV/0! | #DIV/0!
|  |  | #DIV/0! | [22 empty] | #DIV/0! | #DIV/0!
|  |  | #DIV/0! | [22 empty] | #DIV/0! | #DIV/0!
|  |  | #DIV/0! | [22 empty] | #DIV/0! | #DIV/0!
|  |  | #DIV/0! | [22 empty] | #DIV/0! | #DIV/0!
|  |  | #DIV/0! | [22 empty] | #DIV/0! | #DIV/0!
|  |  | #DIV/0! | [22 empty] | #DIV/0! | #DIV/0!
|  |  | #DIV/0! | [22 empty] | #DIV/0! | #DIV/0!
|  |  | #DIV/0! | [22 empty] | #DIV/0! | #DIV/0!
|  |  | #DIV/0! | [22 empty] | #DIV/0! | #DIV/0!
|  |  | #DIV/0! | [22 empty] | #DIV/0! | #DIV/0!
|  |  | #DIV/0! | [22 empty] | #DIV/0! | #DIV/0!
|  |  | #DIV/0! | [22 empty] | #DIV/0! | #DIV/0!
|  |  | #DIV/0! | [22 empty] | #DIV/0! | #DIV/0!
|  |  | #DIV/0! | [22 empty] | #DIV/0! | #DIV/0!
|  |  | #DIV/0! | [22 empty] | #DIV/0! | #DIV/0!
|  |  | #DIV/0! | [22 empty] | #DIV/0! | #DIV/0!
|  |  | #DIV/0! | [22 empty] | #DIV/0! | #DIV/0!
|  |  | #DIV/0! | [22 empty] | #DIV/0! | #DIV/0!
|  |  | #DIV/0! | [22 empty] | #DIV/0! | #DIV/0!
|  |  | #DIV/0! | [22 empty] | #DIV/0! | #DIV/0!
|  |  | #DIV/0! | [22 empty] | #DIV/0! | #DIV/0!
|  |  | #DIV/0! | [22 empty] | #DIV/0! | #DIV/0!
|  |  | #DIV/0! | [22 empty] | #DIV/0! | #DIV/0!
|  |  | #DIV/0! | [22 empty] | #DIV/0! | #DIV/0!
|  |  | #DIV/0! | [22 empty] | #DIV/0! | #DIV/0!
|  |  | #DIV/0! | [22 empty] | #DIV/0! | #DIV/0!
|  |  | #DIV/0! | [22 empty] | #DIV/0! | #DIV/0!
|  |  | #DIV/0! | [22 empty] | #DIV/0! | #DIV/0!
|  |  | #DIV/0! | [22 empty] | #DIV/0! | #DIV/0!
|  |  | #DIV/0! | [22 empty] | #DIV/0! | #DIV/0!
|  |  | #DIV/0! | [22 empty] | #DIV/0! | #DIV/0!
|  |  | #DIV/0! | [22 empty] | #DIV/0! | #DIV/0!
|  |  | #DIV/0! | [22 empty] | #DIV/0! | #DIV/0!
|  |  | #DIV/0! | [22 empty] | #DIV/0! | #DIV/0!
|  |  | #DIV/0! | [22 empty] | #DIV/0! | #DIV/0!
|  |  | #DIV/0! | [22 empty] | #DIV/0! | #DIV/0!
|  |  | #DIV/0! | [22 empty] | #DIV/0! | #DIV/0!
|  |  | #DIV/0! | [22 empty] | #DIV/0! | #DIV/0!
|  |  | #DIV/0! | [22 empty] | #DIV/0! | #DIV/0!
|  |  | #DIV/0! | [22 empty] | #DIV/0! | #DIV/0!
|  |  | #DIV/0! | [22 empty] | #DIV/0! | #DIV/0!
|  |  | #DIV/0! | [22 empty] | #DIV/0! | #DIV/0!
|  |  | #DIV/0! | [22 empty] | #DIV/0! | #DIV/0!
|  |  | #DIV/0! | [22 empty] | #DIV/0! | #DIV/0!
|  |  | #DIV/0! | [22 empty] | #DIV/0! | #DIV/0!
|  |  | #DIV/0! | [22 empty] | #DIV/0! | #DIV/0!
|  |  | #DIV/0! | [22 empty] | #DIV/0! | #DIV/0!
|  |  | #DIV/0! | [22 empty] | #DIV/0! | #DIV/0!
|  |  | #DIV/0! | [22 empty] | #DIV/0! | #DIV/0!
|  |  | #DIV/0! | [22 empty] | #DIV/0! | #DIV/0!
|  |  | #DIV/0! | [22 empty] | #DIV/0! | #DIV/0!
|  |  | #DIV/0! | [22 empty] | #DIV/0! | #DIV/0!
|  |  | #DIV/0! | [22 empty] | #DIV/0! | #DIV/0!
|  |  | #DIV/0! | [22 empty] | #DIV/0! | #DIV/0!
|  |  | #DIV/0! | [22 empty] | #DIV/0! | #DIV/0!
|  |  | #DIV/0! | [22 empty] | #DIV/0! | #DIV/0!
|  |  | #DIV/0! | [22 empty] | #DIV/0! | #DIV/0!
|  |  | #DIV/0! | [22 empty] | #DIV/0! | #DIV/0!
|  |  | #DIV/0! | [22 empty] | #DIV/0! | #DIV/0!
|  |  | #DIV/0! | [22 empty] | #DIV/0! | #DIV/0!
|  |  | #DIV/0! | [22 empty] | #DIV/0! | #DIV/0!
|  |  | #DIV/0! | [22 empty] | #DIV/0! | #DIV/0!
|  |  | #DIV/0! | [22 empty] | #DIV/0! | #DIV/0!
|  |  | #DIV/0! | [22 empty] | #DIV/0! | #DIV/0!
|  |  | #DIV/0! | [22 empty] | #DIV/0! | #DIV/0!
|  |  | #DIV/0! | [22 empty] | #DIV/0! | #DIV/0!
|  |  | #DIV/0! | [22 empty] | #DIV/0! | #DIV/0!
|  |  | #DIV/0! | [22 empty] | #DIV/0! | #DIV/0!
|  |  | #DIV/0! | [22 empty] | #DIV/0! | #DIV/0!
|  |  | #DIV/0! | [22 empty] | #DIV/0! | #DIV/0!
|  |  | #DIV/0! | [22 empty] | #DIV/0! | #DIV/0!
|  |  | #DIV/0! | [22 empty] | #DIV/0! | #DIV/0!
|  |  | #DIV/0! | [22 empty] | #DIV/0! | #DIV/0!
|  |  | #DIV/0! | [22 empty] | #DIV/0! | #DIV/0!
|  |  | #DIV/0! | [22 empty] | #DIV/0! | #DIV/0!
|  |  | #DIV/0! | [22 empty] | #DIV/0! | #DIV/0!
|  |  | #DIV/0! | [22 empty] | #DIV/0! | #DIV/0!
|  |  | #DIV/0! | [22 empty] | #DIV/0! | #DIV/0!
|  |  | #DIV/0! | [22 empty] | #DIV/0! | #DIV/0!
|  |  | #DIV/0! | [22 empty] | #DIV/0! | #DIV/0!
|  |  | #DIV/0! | [22 empty] | #DIV/0! | #DIV/0!
|  |  | #DIV/0! | [22 empty] | #DIV/0! | #DIV/0!
|  |  | #DIV/0! | [22 empty] | #DIV/0! | #DIV/0!
|  |  | #DIV/0! | [22 empty] | #DIV/0! | #DIV/0!
|  |  | #DIV/0! | [22 empty] | #DIV/0! | #DIV/0!
|  |  | #DIV/0! | [22 empty] | #DIV/0! | #DIV/0!
|  |  | #DIV/0! | [22 empty] | #DIV/0! | #DIV/0!
|  |  | #DIV/0! | [22 empty] | #DIV/0! | #DIV/0!
|  |  | #DIV/0! | [22 empty] | #DIV/0! | #DIV/0!
|  |  | #DIV/0! | [22 empty] | #DIV/0! | #DIV/0!
|  |  | #DIV/0! | [22 empty] | #DIV/0! | #DIV/0!
|  |  | #DIV/0! | [22 empty] | #DIV/0! | #DIV/0!
|  |  | #DIV/0! | [22 empty] | #DIV/0! | #DIV/0!
Note on AE20: Tosatto, Alice: Standard deviation
Note on L21: Tosatto, Alice: Standard deviation
Note on AE21: Tosatto, Alice: Coefficient of variation (relative standard deviation)
Note on L22: Tosatto, Alice: Coefficient of variation (relative standard deviation)

## Messabweich4&5_m3
| R_elektr_Kern | 7.4986 | Ohm | [6 empty] | Empfindlichkeit Thermokette | 0.0032 | V/K |  |  | Lambda Moosgummi-Matten | 0.055 | W/(mK)
[10 empty] | Leitwert Spalt | 1.8814 | W/K |  |  | Lambda Armaflex | 0.037 | W/(mK)
[11 empty] | 0.00027539 | K |  |  | Anzahl Armaflex Folien | 3
[5 empty] | 8.2998 |  |  |  |  | gem Leistung /Watt | Wärmeverlust über den Spalt W | Netto-Wärme-durchgang | Korrektur um Randverlust | spezif. Wärme-strom | R_ges Aufbau | Abzug R_Sensor | Abzug R_Schutz- matte | Lamda-Wert | U-Wert mit Norm-WÜ
[10 empty] | W | W | W | W | W/m² | m²K/W | m²K/W | m²K/W | W/(m²K) | W/(m²K)
Quantity | Device | Measured value | maximal error of measure-ment | unit | Propagation of uncertainty weight | resulting Propagation of uncertainty |  | percent |  | 8.2998 | 5.8795e-06 | 8.2998 | 8.2644 | 16.5254 | 0.60513 | 0.56876 | 0.12282 | 8.1421 | 3.4744
|  | X | DX |  | ¶U/¶X in W/(m²K)/[X] | DU in W/(m²K)
Voltage core | NI CompacTRIO | 7.889 | 0.02 | V | 0.92596 | 0.018519 |  | 0.533% | 0.0001 | 8.2999 | 5.8795e-06 | 8.2999 | 8.2645 | 16.5256 | 0.60512 | 0.56876 | 0.12281 | 8.1426 | 3.4745
Current core | NI CompacTRIO | 1.0521 | 0.004 | A | 6.9441 | 0.027776 |  | 0.7995% | 0.0001 | 8.3006 | 5.8795e-06 | 8.3006 | 8.2652 | 16.527 | 0.60507 | 0.56871 | 0.12276 | 8.1459 | 3.4751
core width upper part | caliper | 0.49984 | 0.0005 | m | -7.3011 | -0.0036506 |  | -0.1051% | 0.0001 | 8.2998 | 5.8795e-06 | 8.2998 | 8.2644 | 16.5238 | 0.60519 | 0.56882 | 0.12288 | 8.1381 | 3.4737
core depth upper part | caliper | 0.49995 | 0.0005 | m | -7.2994 | -0.0036497 |  | -0.105% | 0.0001 | 8.2998 | 5.8795e-06 | 8.2998 | 8.2644 | 16.5238 | 0.60519 | 0.56882 | 0.12288 | 8.1381 | 3.4737
core width lower part | caliper | 0.50018 | 0.0005 | m | -7.3052 | -0.0036526 |  | -0.1051% | 0.0001 | 8.2998 | 5.8795e-06 | 8.2998 | 8.2644 | 16.5238 | 0.60519 | 0.56882 | 0.12288 | 8.1381 | 3.4737
core depth lower part | caliper | 0.50023 | 0.0005 | m | -7.3045 | -0.0036522 |  | -0.1051% | 0.0001 | 8.2998 | 5.8795e-06 | 8.2998 | 8.2644 | 16.5238 | 0.60519 | 0.56882 | 0.12288 | 8.1381 | 3.4737
Temp. Difference core | NiChrNi mit NI | 10 | 0.2 | °C | -0.73047 | -0.14609 |  | -4.205% | 0.0001 | 8.2998 | 5.8795e-06 | 8.2998 | 8.2644 | 16.5254 | 0.60513 | 0.56877 | 0.12282 | 8.1417 | 3.4743
Thermocouple chain voltage core to ring | NiChrNi mit NI | 1e-08 | 8.8125e-07 | V | 2.8273 | 2.4916e-06 |  | 7.171e-05% | 0.0001 | 8.2998 | 0.00051813 | 8.2993 | 8.2647 | 16.5261 | 0.6051 | 0.56874 | 0.12279 | 8.1437 | 3.4747
Temp. Inhomogenity core | COMSOL | 0 | 0.0014 | K | -0.73047 | -0.0010227 |  | -0.02943% | 0.0001 | 8.2998 | 5.8795e-06 | 8.2998 | 8.2644 | 16.5254 | 0.60513 | 0.56876 | 0.12282 | 8.1421 | 3.4744
Influence of thermal bridge by glas joint | COMSOL | 0.99574 | 0.0017 | - | 7.3369 | 0.012473 |  | 0.359% | 0.0001 | 8.2998 | 5.8795e-06 | 8.2998 | 8.2644 | 16.5271 | 0.60507 | 0.5687 | 0.12276 | 8.1461 | 3.4751
Protection layer (thickness) | caliper | 0.0055 | 0.00015 | m | 1007.1462 | 0.15107 |  | 4.348% | 0.0001 | 8.2998 | 5.8795e-06 | 8.2998 | 8.2644 | 16.5254 | 0.60513 | 0.56876 | 0.11471 | 8.7176 | 3.5751
Thermal conductivity of protection layer | Armaflex | 0.037 | 0.0018 | W/(mK) | -144.4978 | -0.2601 |  | -7.486% | 0.0001 | 8.2998 | 5.8795e-06 | 8.2998 | 8.2644 | 16.5254 | 0.60513 | 0.56876 | 0.12402 | 8.0632 | 3.46
Diff. Rsi ­̶ R of protection layer (relative) | COMSOL | 1 | 0.000295 | - | 1 | 0.000295 |  | 0.008491% | 0.0001 | 8.2998 | 5.8795e-06 | 8.2998 | 8.2644 | 16.5254 | 0.60513 | 0.56876 | 0.12402 | 8.0632 | 3.46
accuracy of l rubber protection | Moosgummi | 0.055 | 0.015 | W/(mK) | -7.9649 | -0.11947 |  | -3.439% | 0.0001 | 8.2998 | 5.8795e-06 | 8.2998 | 8.2644 | 16.5254 | 0.60513 | 0.56883 | 0.12288 | 8.1377 | 3.4736
Thickness of rubber protection | caliper | 0.001 | 0.000125 |  | 444.5822 | 0.055573 |  | 1.599% | 0.0001 | 8.2998 | 5.8795e-06 | 8.2998 | 8.2644 | 16.5254 | 0.60513 | 0.56513 | 0.11918 | 8.3905 | 3.5189
statistical error (6 h measurement time) | [5 empty] | 0.0005 |  | 0.01439%
Result individ. measurement 1&2 Ug incl. normative Rsi and Rse |  | 3.4744 |  | W/(m²K) |  | 0.36125 |  | 10.4%
Mittelwert alle Messungen |  | 0
U-Wert | Min | 3.1132
U-Wert | Max | 3.8357
Genauigkeit der Flächenbestimmung in der Heizplatte
Bohrung |  | 55 | 250000 | 249945 | 499.945 | 0.055003
Grad | 89 | 1.5533 | 0.99985 | 249961.9238 | 499.9619 | 0.038078
| EG II Messungen |  |  |  |  | 0.5
0.50446
| Leistung | Fläche /m² | Wstromdichte W/m² | aus U_m | Mehr-Verlust | Länge | Psi-Wert | U_eff ges | Theorie
Randleistung | 23 | 0.7799 | 29.4911 | 27.0969 | -4.0969 | 6.4 | -0.064013 | 2.4453 | 2.1305 | 0.034088
| Watt | [7 empty] | 6.9487 | 0.11118

## 10_15_20_5&6_m1
Given Sample Data | [17 empty] | Given Device Data | [7 empty] | Material Support
| asample | 800 | mm | 0.8 | m | [13 empty] | Tcooling | 10 | °C | 283.15 | K |  |  | Armaflex | λArmaflex | 0.037 | W/(m.K)
| bsample | 800 | mm | 0.8 | m | [13 empty] | Theating | 20 | °C | 293.15 | K |  |  |  | xArmaflex | 0.0165 | m
| Xsample | 10.05 | mm | 0.01005 | m | [13 empty] | Tsample | 15 | °C | 288.15 | K |  |  |  | RArmaflex | 0.44595 | (m2.K)/W
| Asample | 640000 | mm2 | 0.64 | m2 | [13 empty] | ΔT | 10 | °C | 283.15 | K
| Ameas |  |  | 0.25 | m2 | [21 empty] | Rse | 0.04 | (m2.K)/W
| Type | Vacuum Glas - 5clear 0.15V 5lowE | [16 empty] | Max. deviation | 0.01 | [6 empty] | Rsi | 0.125 | (m2.K)/W
| Company | Werkman (Shandong) Vacuum Glass Technology Co., Ltd | [16 empty] | Time interval | 60 | s
| Year | 2022
Derived Sample Data
Time interval for thermal conductivity evaluation
[8 empty] | start | 2022-06-03 01:00 | [17 empty] | start | 2022-06-03 01:00
[8 empty] | end | 2022-06-03 08:13 | [17 empty] | end | 2022-06-03 08:13
[8 empty] | λges,av, time | 0.026368 | W/(m.K) | [16 empty] | UVG,av | 3.0691 | W/(m2.K) | σ | 0.043645 | W/(m2.K)
[8 empty] | Uges,av, time | 1.648 | W/(m2.K) | σ | 0.0126 | W/(m2.K) | [16 empty] | RSD | 1.4221 | %
[11 empty] | RSD | 0.76455 | %
[8 empty] | Pcore | 8.2337 | W
Data location |  | 29 | 935 |  |  |  |  | Vcore | 7.8371 | Volt
[12 empty] | TC oben |  |  |  |  | TC unten | [8 empty] | Derived values
Date | X_Value | Wärmeleitfähigkeit | U_value Tot | Valid Wärmeleitfähigkeit | valid (1=true, 0=false) | Leistung Kern (rms) | Leistung Kern derived | Spannung Kern | Börde Kern | CJC Referenztemperatur | Spannung Reserve | TC 1 oben | TC 2 oben | TC 3 oben | TC 4 oben | TC 5 oben | TC 1 unten | TC 2 unten | TC 3 unten | TC 4 unten | TC 5 unten | Thermokette | Temperatur Köhlplatte oben | Temperatur Köhlplatte unten | Konstant ? | RVG [(m2.K)/W] | UVG [W/(m2.K)]
2022-06-02 17:07 |  | 4.295e-09 | 2.6844e-07 |  |  | 1.012e-07 |  | 0.0013227 | 7.1194e-07 | 19.6109 | 0.00010067 | -0.58584 | -0.51639 | -0.55022 | -0.26262 | -0.2087 | 1.8483 | 1.9763 | 1.9983 | 1.9636 | 1.8776 | 0.00033543 | 15.1277 | 12.979 | 0 | 3725277.3593 | 2.6844e-07
2022-06-02 17:08 |  | -1.5738e-07 | -9.8364e-06 |  |  | 5.9921e-08 |  | 0.0011389 | 4.4149e-07 | 19.6138 | 0.00011777 | -0.59812 | -0.50612 | -0.52316 | -0.31237 | -0.25198 | 0.11751 | 0.4491 | 0.4723 | 0.6132 | 0.41781 | 0.00033724 | 15.1404 | 14.3749 | 0 | -101664.0288 | -9.8363e-06
2022-06-02 17:09 |  | -3.1901e-09 | -1.9938e-07 |  |  | 2.7314e-08 |  | 0.0009391 | -1.314e-07 | 19.6144 | 0.00012241 | -0.63505 | -0.54604 | -0.55356 | -0.41093 | -0.37298 | -0.059443 | -0.098681 | -0.068851 | -0.021821 | 0.027511 | 0.00033853 | 15.2243 | 14.5189 | 0 | -5015471.4023 | -1.9938e-07
2022-06-02 17:10 |  | -8.7154e-09 | -5.4471e-07 |  |  | 3.2412e-08 |  | 0.00081922 | -2.9594e-07 | 19.6144 | 0.00011877 | -0.83594 | -0.68738 | -0.66135 | -0.65843 | -0.59763 | 0.51913 | 0.42718 | 0.41557 | 0.43817 | 0.45064 | 0.00033891 | 15.3867 | 14.0987 | 0 | -1835841.1658 | -5.4471e-07
2022-06-02 17:11 |  | 1.7018e-08 | 1.0636e-06 |  |  | 3.73e-08 |  | 0.00072745 | -4.4195e-07 | 19.614 | 0.00014224 | -0.88367 | -0.83754 | -0.83599 | -0.66584 | -0.60165 | 0.95637 | 0.902 | 0.87661 | 0.91756 | 0.87353 | 0.00033878 | 15.612 | 13.7484 | 0 | 940204.1144 | 1.0636e-06
2022-06-02 17:12 |  | 3.9143e-09 | 2.4464e-07 |  |  | 3.3783e-08 |  | 0.00063495 | -4.4974e-07 | 19.6132 | 0.00012793 | -0.71551 | -0.74435 | -0.83403 | -0.45816 | -0.43468 | 1.219 | 1.1883 | 1.1658 | 1.2162 | 1.1592 | 0.00033821 | 15.6567 | 13.5145 | 0 | 4087602.3512 | 2.4464e-07
2022-06-02 17:13 |  | 3.0361e-09 | 1.8975e-07 |  |  | 4.5612e-08 |  | 0.00058551 | -7.2981e-07 | 19.6134 | 0.00012658 | -0.50506 | -0.54024 | -0.67522 | -0.23343 | -0.22093 | 1.4177 | 1.3895 | 1.3738 | 1.4289 | 1.3725 | 0.00033711 | 15.5371 | 13.338 | 0 | 5269975.7184 | 1.8975e-07
2022-06-02 17:14 |  | 1.8858e-09 | 1.1786e-07 |  |  | 3.9947e-08 |  | 0.00058765 | -6.1061e-07 | 19.6136 | 0.00012582 | -0.29833 | -0.32212 | -0.46718 | -0.026383 | -0.011323 | 1.6023 | 1.57 | 1.5566 | 1.615 | 1.5601 | 0.00033557 | 15.3541 | 13.1838 | 0 | 8484461.5887 | 1.1786e-07
2022-06-02 17:15 |  | 1.8598e-09 | 1.1623e-07 |  |  | 5.0554e-08 |  | 0.00054925 | -8.7328e-07 | 19.6132 | 0.00012708 | -0.091558 | -0.10615 | -0.25556 | 0.17755 | 0.19621 | 1.7748 | 1.7443 | 1.7313 | 1.7913 | 1.7364 | 0.00033357 | 15.1674 | 13.0352 | 0 | 8603288.077 | 1.1623e-07
2022-06-02 17:16 |  | 1.4192e-09 | 8.8702e-08 |  |  | 4.7048e-08 |  | 0.0004971 | -9.0457e-07 | 19.613 | 0.00012631 | 0.11481 | 0.10355 | -0.04765 | 0.37864 | 0.40136 | 1.9524 | 1.9185 | 1.9067 | 1.9683 | 1.9114 | 0.00033127 | 14.9853 | 12.8886 | 0 | 11273715.7351 | 8.8702e-08
2022-06-02 17:17 |  | 1.3278e-09 | 8.2985e-08 |  |  | 5.1907e-08 |  | 0.00045843 | -1.0812e-06 | 19.6128 | 0.00010862 | 0.31716 | 0.30741 | 0.15123 | 0.57681 | 0.5992 | 2.133 | 2.0986 | 2.0873 | 2.1489 | 2.0905 | 0.00032854 | 14.8048 | 12.731 | 0 | 12050438.1155 | 8.2985e-08
2022-06-02 17:18 |  | 1.0988e-09 | 6.8676e-08 |  |  | 4.9553e-08 |  | 0.00043403 | -1.0942e-06 | 19.6123 | 0.00012224 | 0.51868 | 0.50822 | 0.35005 | 0.77463 | 0.79759 | 2.318 | 2.2826 | 2.2717 | 2.3348 | 2.2749 | 0.00032545 | 14.6301 | 12.5732 | 0 | 14561168.307 | 6.8676e-08
2022-06-02 17:19 |  | 9.3544e-10 | 5.8465e-08 |  |  | 4.7645e-08 |  | 0.0004393 | -1.032e-06 | 19.612 | 0.00013673 | 0.7141 | 0.70548 | 0.54411 | 0.97026 | 0.99506 | 2.4937 | 2.4588 | 2.4498 | 2.5146 | 2.4526 | 0.00032205 | 14.4575 | 12.4228 | 0 | 17104198.6568 | 5.8465e-08
2022-06-02 17:20 |  | 8.6818e-10 | 5.4261e-08 |  |  | 4.9171e-08 |  | 0.00041371 | -1.1311e-06 | 19.6113 | 0.00011769 | 0.90791 | 0.90074 | 0.73718 | 1.1652 | 1.1882 | 2.6653 | 2.6297 | 2.6193 | 2.6874 | 2.6231 | 0.00031833 | 14.2812 | 12.2716 | 0 | 18429421.8701 | 5.4261e-08
2022-06-02 17:21 |  | 8.7879e-10 | 5.4925e-08 |  |  | 5.4815e-08 |  | 0.00042021 | -1.2547e-06 | 19.6103 | 0.00011655 | 1.1046 | 1.0949 | 0.93006 | 1.3583 | 1.381 | 2.8379 | 2.8024 | 2.7923 | 2.8615 | 2.7972 | 0.00031422 | 14.1073 | 12.1195 | 0 | 18206806.4151 | 5.4925e-08
2022-06-02 17:22 |  | 7.9097e-10 | 4.9435e-08 |  |  | 5.3763e-08 |  | 0.0004383 | -1.1768e-06 | 19.6096 | 0.00010845 | 1.2927 | 1.2844 | 1.1186 | 1.5433 | 1.5675 | 3.0092 | 2.9721 | 2.9639 | 3.033 | 2.9662 | 0.00030993 | 13.9354 | 11.9685 | 0 | 20228450.9799 | 4.9435e-08
2022-06-02 17:23 |  | 7.196e-10 | 4.4975e-08 |  |  | 5.2968e-08 |  | 0.0004168 | -1.2141e-06 | 19.6087 | 0.00011184 | 1.4815 | 1.4736 | 1.3049 | 1.7321 | 1.7567 | 3.1818 | 3.1446 | 3.1342 | 3.2063 | 3.1384 | 0.00030547 | 13.7686 | 11.8187 | 0 | 22234530.342 | 4.4975e-08
2022-06-02 17:24 |  | 6.5089e-10 | 4.068e-08 |  |  | 5.1435e-08 |  | 0.00041618 | -1.1852e-06 | 19.6079 | 0.00011378 | 1.6624 | 1.6549 | 1.4885 | 1.9125 | 1.9378 | 3.3466 | 3.3094 | 3.2999 | 3.3723 | 3.3028 | 0.00030074 | 13.6008 | 11.6711 | 0 | 24581876.6737 | 4.068e-08
2022-06-02 17:25 |  | 6.409e-10 | 4.0056e-08 |  |  | 5.3558e-08 |  | 0.00040656 | -1.2686e-06 | 19.6068 | 0.00012777 | 1.8451 | 1.8376 | 1.6687 | 2.0927 | 2.1181 | 3.4444 | 3.4219 | 3.4136 | 3.489 | 3.4104 | 0.0002957 | 13.4329 | 11.5981 | 0 | 24964814.3803 | 4.0056e-08
2022-06-02 17:26 |  | 6.2711e-10 | 3.9195e-08 |  |  | 5.4924e-08 |  | 0.00038201 | -1.3851e-06 | 19.6059 | 0.0001307 | 2.0275 | 2.0189 | 1.8509 | 2.2713 | 2.296 | 3.5221 | 3.4933 | 3.4906 | 3.5622 | 3.4937 | 0.00029049 | 13.266 | 11.5298 | 0 | 25513730.8069 | 3.9195e-08
2022-06-02 17:27 |  | 5.8224e-10 | 3.639e-08 |  |  | 5.2923e-08 |  | 0.00039289 | -1.2957e-06 | 19.6045 | 0.0001206 | 2.1864 | 2.1838 | 2.022 | 2.4202 | 2.4485 | 3.5719 | 3.5439 | 3.544 | 3.6181 | 3.5481 | 0.00028507 | 13.1051 | 11.4889 | 0 | 27480245.0188 | 3.639e-08
2022-06-02 17:28 |  | 5.5409e-10 | 3.463e-08 |  |  | 5.2078e-08 |  | 0.00041371 | -1.2063e-06 | 19.6032 | 0.00012273 | 2.3338 | 2.3335 | 2.1817 | 2.5615 | 2.5907 | 3.62 | 3.5938 | 3.5934 | 3.6676 | 3.6006 | 0.00027951 | 12.9602 | 11.4492 | 0 | 28876374.4148 | 3.463e-08
2022-06-02 17:29 |  | 6.4386e-10 | 4.0241e-08 |  |  | 6.2354e-08 |  | 0.00043797 | -1.3647e-06 | 19.6019 | 0.00012342 | 2.4676 | 2.4749 | 2.3263 | 2.6869 | 2.7209 | 3.6645 | 3.6419 | 3.6431 | 3.7169 | 3.6472 | 0.00027383 | 12.8273 | 11.4224 | 0 | 24850270.1069 | 4.0241e-08
2022-06-02 17:30 |  | 5.8104e-10 | 3.6315e-08 |  |  | 5.7651e-08 |  | 0.00043029 | -1.2876e-06 | 19.6006 | 0.00011639 | 2.5926 | 2.5979 | 2.4596 | 2.8073 | 2.8397 | 3.6916 | 3.6689 | 3.673 | 3.7451 | 3.6744 | 0.00026795 | 12.7084 | 11.4065 | 0 | 27536597.0197 | 3.6315e-08
2022-06-02 17:31 |  | 0.30806 | 19.254 |  |  | 31.273 |  | 12.0666 | 0.016028 | 19.5991 | 0.00011943 | 2.7162 | 2.724 | 2.5913 | 2.9202 | 2.9531 | 3.7191 | 3.6879 | 3.6961 | 3.7684 | 3.7083 | 0.00023877 | 12.5961 | 11.385 | 0 | -0.39401 | -4.3666
2022-06-02 17:32 |  | 0.4579 | 28.6189 |  |  | 49.8527 |  | 19.2322 | 0.025531 | 19.5981 | 0.00012663 | 2.9788 | 2.9982 | 2.88 | 3.1632 | 3.2063 | 3.9289 | 3.8721 | 3.9027 | 3.9739 | 3.935 | 8.6125e-05 | 12.4943 | 11.3551 | 0 | -0.411 | -4.065
2022-06-02 17:33 |  | 0.41627 | 26.0169 |  |  | 49.8469 |  | 19.2347 | 0.025525 | 19.596 | 0.00012696 | 3.3593 | 3.3871 | 3.2876 | 3.5329 | 3.5824 | 4.2329 | 4.1652 | 4.2194 | 4.2849 | 4.2672 | -0.00010829 | 12.4054 | 11.3498 | 0 | -0.40751 | -4.1236
2022-06-02 17:34 |  | 0.38194 | 23.8713 |  |  | 49.8467 |  | 19.2381 | 0.02552 | 19.5946 | 0.00012392 | 3.7404 | 3.7739 | 3.6901 | 3.9028 | 3.9572 | 4.536 | 4.4564 | 4.5297 | 4.586 | 4.5903 | -0.00030677 | 12.3195 | 11.3467 | 0 | -0.40405 | -4.1831
2022-06-02 17:35 |  | 0.35263 | 22.0391 |  |  | 49.8292 |  | 19.2378 | 0.025511 | 19.593 | 0.00012891 | 4.11 | 4.1489 | 4.0854 | 4.262 | 4.3155 | 4.8577 | 4.7631 | 4.8485 | 4.8989 | 4.9288 | -0.00050079 | 12.2426 | 11.3206 | 0 | -0.40057 | -4.245
2022-06-02 17:36 |  | 0.32813 | 20.5082 |  |  | 49.7587 |  | 19.2273 | 0.025489 | 19.5915 | 0.00011627 | 4.463 | 4.5072 | 4.4593 | 4.6078 | 4.6619 | 5.1585 | 5.0592 | 5.1578 | 5.205 | 5.2458 | -0.00068128 | 12.1745 | 11.3082 | 0 | -0.39719 | -4.3069
2022-06-02 17:37 |  | 0.30795 | 19.2467 |  |  | 49.7806 |  | 19.2346 | 0.025491 | 19.59 | 0.00011428 | 4.8088 | 4.8538 | 4.8194 | 4.9457 | 5.0004 | 5.4543 | 5.3435 | 5.4526 | 5.4968 | 5.5536 | -0.00083408 | 12.1097 | 11.2927 | 0 | -0.39399 | -4.367
2022-06-02 17:38 |  | 0.29065 | 18.1656 |  |  | 49.837 |  | 19.2485 | 0.025501 | 19.5885 | 0.00012598 | 5.1469 | 5.1943 | 5.1757 | 5.2775 | 5.3308 | 5.741 | 5.6228 | 5.7414 | 5.7844 | 5.8548 | -0.00094052 | 12.0494 | 11.2822 | 0 | -0.3909 | -4.4268
2022-06-02 17:39 |  | 0.27526 | 17.2041 |  |  | 49.7852 |  | 19.2413 | 0.025484 | 19.5872 | 0.00011926 | 5.4726 | 5.5213 | 5.5126 | 5.5959 | 5.6474 | 6.0177 | 5.8895 | 6.0165 | 6.0612 | 6.1415 | -0.00098043 | 11.9911 | 11.2705 | 0 | -0.38782 | -4.4879
2022-06-02 17:40 |  | 0.26218 | 16.3864 |  |  | 49.779 |  | 19.2429 | 0.025479 | 19.5858 | 0.00012143 | 5.7893 | 5.8394 | 5.8429 | 5.9062 | 5.9556 | 6.2743 | 6.1408 | 6.2771 | 6.3219 | 6.409 | -0.0010001 | 11.9384 | 11.2792 | 0 | -0.38492 | -4.5471
2022-06-02 17:41 |  | 0.25038 | 15.6489 |  |  | 49.7728 |  | 19.2446 | 0.025474 | 19.5844 | 0.0001201 | 6.0978 | 6.1501 | 6.1608 | 6.2084 | 6.2566 | 6.54 | 6.3961 | 6.5391 | 6.5831 | 6.68 | -0.0010218 | 11.8897 | 11.2737 | 0 | -0.38204 | -4.6074
2022-06-02 17:42 |  | 0.23903 | 14.9394 |  |  | 49.5893 |  | 19.2118 | 0.025423 | 19.583 | 0.00012988 | 6.3966 | 6.4508 | 6.4712 | 6.4998 | 6.5467 | 6.7969 | 6.6467 | 6.7956 | 6.8397 | 6.9431 | -0.0010441 | 11.8476 | 11.2735 | 0 | -0.37901 | -4.6727
2022-06-02 17:43 |  | 0.22983 | 14.3642 |  |  | 49.6691 |  | 19.2299 | 0.02544 | 19.5817 | 0.00013058 | 6.6877 | 6.7405 | 6.7696 | 6.7861 | 6.8309 | 7.0632 | 6.902 | 7.0606 | 7.1037 | 7.2126 | -0.0010675 | 11.8077 | 11.2584 | 0 | -0.37633 | -4.732
2022-06-02 17:44 |  | 0.22103 | 13.8142 |  |  | 49.5937 |  | 19.218 | 0.025417 | 19.5804 | 0.0001281 | 6.9721 | 7.0245 | 7.0601 | 7.0625 | 7.1081 | 7.3099 | 7.1433 | 7.3063 | 7.3522 | 7.4623 | -0.0010923 | 11.7695 | 11.2547 | 0 | -0.37356 | -4.7949
2022-06-02 17:45 |  | 0.21304 | 13.315 |  |  | 49.5972 |  | 19.2213 | 0.025414 | 19.5795 | 0.00012501 | 7.2578 | 7.3099 | 7.3492 | 7.3434 | 7.3875 | 7.5685 | 7.3914 | 7.56 | 7.6064 | 7.7242 | -0.0011178 | 11.7358 | 11.2384 | 0 | -0.37084 | -4.8581
2022-06-02 17:46 |  | 0.20591 | 12.8691 |  |  | 49.5913 |  | 19.2227 | 0.025409 | 19.5782 | 0.00012925 | 7.5309 | 7.583 | 7.6289 | 7.6116 | 7.6532 | 7.8083 | 7.6311 | 7.8046 | 7.8526 | 7.9661 | -0.0011434 | 11.7029 | 11.2411 | 0 | -0.36824 | -4.9203
2022-06-02 17:47 |  | 0.19894 | 12.4338 |  |  | 49.497 |  | 19.207 | 0.025382 | 19.5767 | 0.00012712 | 7.8014 | 7.8545 | 7.9032 | 7.8817 | 7.9215 | 8.0458 | 7.8656 | 8.0438 | 8.0905 | 8.2088 | -0.001169 | 11.6735 | 11.244 | 0 | -0.36552 | -4.987
2022-06-02 17:48 |  | 0.19362 | 12.1013 |  |  | 49.6452 |  | 19.2382 | 0.025417 | 19.5757 | 0.00011249 | 8.0675 | 8.1203 | 8.1734 | 8.1414 | 8.1815 | 8.2715 | 8.0814 | 8.2645 | 8.3117 | 8.4358 | -0.0011953 | 11.6427 | 11.2485 | 0 | -0.36331 | -5.0426
2022-06-02 17:49 |  | 0.18749 | 11.7179 |  |  | 49.5055 |  | 19.2136 | 0.025378 | 19.5747 | 0.00011494 | 8.3287 | 8.3816 | 8.4402 | 8.397 | 8.4353 | 8.5044 | 8.3033 | 8.495 | 8.5415 | 8.6684 | -0.0012212 | 11.617 | 11.247 | 0 | -0.36061 | -5.1123
2022-06-02 17:50 |  | 0.0083143 | 0.51964 |  |  | 2.2486 |  | 0.87357 | 0.0011457 | 19.5733 | 0.00013037 | 8.5451 | 8.5946 | 8.6557 | 8.6113 | 8.6477 | 8.7002 | 8.5032 | 8.6907 | 8.7366 | 8.8577 | -0.0011882 | 11.5916 | 11.2423 | 0 | 1.4785 | 0.60848
2022-06-02 17:51 |  | 1.156e-09 | 7.2249e-08 |  |  | 3.1285e-07 |  | 0.00044512 | -6.8493e-06 | 19.5723 | 0.0001191 | 8.5766 | 8.6144 | 8.6659 | 8.6471 | 8.6736 | 8.6864 | 8.5108 | 8.6752 | 8.7285 | 8.8252 | -0.001047 | 11.5708 | 11.2508 | 0 | 13841029.2365 | 7.2249e-08
2022-06-02 17:52 |  | 1.0067e-09 | 6.2918e-08 |  |  | 2.7047e-07 |  | 0.00044622 | -5.9117e-06 | 19.5715 | 0.00011151 | 8.5364 | 8.5696 | 8.6094 | 8.6091 | 8.6281 | 8.6062 | 8.4438 | 8.5923 | 8.6544 | 8.7274 | -0.00088428 | 11.5526 | 11.2623 | 0 | 15893777.7546 | 6.2918e-08
2022-06-02 17:53 |  | 8.2368e-10 | 5.148e-08 |  |  | 2.1978e-07 |  | 0.00043348 | -4.9278e-06 | 19.5705 | 0.00012608 | 8.4901 | 8.5167 | 8.5487 | 8.5604 | 8.5759 | 8.5498 | 8.3836 | 8.5234 | 8.5888 | 8.6477 | -0.00071819 | 11.5351 | 11.2547 | 0 | 19425133.5858 | 5.148e-08
2022-06-02 17:54 |  | 7.0516e-10 | 4.4073e-08 |  |  | 1.8675e-07 |  | 0.00044037 | -4.1354e-06 | 19.5696 | 0.00012143 | 8.44 | 8.4648 | 8.4886 | 8.5083 | 8.5229 | 8.4758 | 8.317 | 8.448 | 8.5192 | 8.5606 | -0.00055442 | 11.5168 | 11.2575 | 0 | 22689783.4918 | 4.4073e-08
2022-06-02 17:55 |  | 5.7966e-10 | 3.6228e-08 |  |  | 1.5237e-07 |  | 0.00042346 | -3.4957e-06 | 19.5686 | 0.00010566 | 8.3983 | 8.417 | 8.4309 | 8.4635 | 8.4772 | 8.4039 | 8.2429 | 8.3671 | 8.4457 | 8.4715 | -0.00039215 | 11.5036 | 11.2608 | 0 | 27602579.0035 | 3.6228e-08
2022-06-02 17:56 |  | 4.8955e-10 | 3.0597e-08 |  |  | 1.2788e-07 |  | 0.00041535 | -2.9962e-06 | 19.5682 | 0.00012243 | 8.3544 | 8.3721 | 8.3792 | 8.4173 | 8.4295 | 8.3464 | 8.1916 | 8.3086 | 8.3887 | 8.4043 | -0.00023552 | 11.4888 | 11.2606 | 0 | 32682813.8098 | 3.0597e-08
2022-06-02 17:57 |  | 4.1269e-10 | 2.5793e-08 |  |  | 1.0715e-07 |  | 0.00040282 | -2.5843e-06 | 19.5671 | 0.00011347 | 8.312 | 8.3249 | 8.3279 | 8.373 | 8.3848 | 8.2935 | 8.1422 | 8.2545 | 8.3344 | 8.3387 | -8.2751e-05 | 11.4748 | 11.2567 | 0 | 38769554.6965 | 2.5793e-08
2022-06-02 17:58 |  | 3.5508e-10 | 2.2192e-08 |  |  | 9.1635e-08 |  | 0.00038774 | -2.2958e-06 | 19.5663 | 0.00011028 | 8.2735 | 8.2857 | 8.2819 | 8.3319 | 8.3438 | 8.2349 | 8.0865 | 8.1941 | 8.276 | 8.2744 | 6.6249e-05 | 11.4637 | 11.2578 | 0 | 45060487.1741 | 2.2192e-08
2022-06-02 17:59 |  | 3.4121e-10 | 2.1326e-08 |  |  | 8.7521e-08 |  | 0.00040509 | -2.1014e-06 | 19.5657 | 0.00012549 | 8.2374 | 8.248 | 8.2389 | 8.2929 | 8.3041 | 8.1762 | 8.0288 | 8.1306 | 8.2158 | 8.2077 | 0.0002094 | 11.4505 | 11.2634 | 0 | 46891530.2216 | 2.1326e-08
2022-06-02 18:00 |  | 0.00027656 | 0.017285 |  |  | 0.070536 |  | 0.42289 | 0.00055737 | 19.565 | 0.00012326 | 8.1994 | 8.2089 | 8.196 | 8.2549 | 8.2663 | 8.1223 | 7.9792 | 8.0773 | 8.1649 | 8.146 | 0.00033136 | 11.4402 | 11.2636 | 0 | 57.4076 | 0.017369
2022-06-02 18:01 |  | 0.0090954 | 0.56846 |  |  | 2.3075 |  | 3.9631 | 0.0052436 | 19.5644 | 0.00011412 | 8.1651 | 8.1727 | 8.1575 | 8.2205 | 8.2275 | 8.0715 | 7.9357 | 8.0278 | 8.1165 | 8.09 | 0.00041996 | 11.4296 | 11.2689 | 0 | 1.3132 | 0.6765
2022-06-02 18:02 |  | 0.033975 | 2.1234 |  |  | 8.5934 |  | 7.9464 | 0.010515 | 19.5636 | 0.00011314 | 8.1476 | 8.1528 | 8.1326 | 8.1967 | 8.205 | 8.048 | 7.9092 | 8.0002 | 8.0887 | 8.0589 | 0.00046392 | 11.4213 | 11.2648 | 0 | 0.024994 | 5.2633
2022-06-02 18:03 |  | 0.041339 | 2.5837 |  |  | 10.4649 |  | 8.8262 | 0.011678 | 19.5633 | 0.00012475 | 8.157 | 8.1654 | 8.1439 | 8.2037 | 8.2153 | 8.0538 | 7.909 | 8.0033 | 8.0918 | 8.0641 | 0.00046015 | 11.414 | 11.2544 | 0 | -0.058902 | 9.4252
2022-06-02 18:04 |  | 0.04123 | 2.5768 |  |  | 10.4633 |  | 8.8257 | 0.011677 | 19.563 | 0.00013297 | 8.1882 | 8.1945 | 8.1724 | 8.2299 | 8.2402 | 8.0624 | 7.9232 | 8.0174 | 8.1071 | 8.0745 | 0.000429 | 11.4054 | 11.2651 | 0 | -0.057874 | 9.3348
2022-06-02 18:05 |  | 0.041156 | 2.5723 |  |  | 10.4697 |  | 8.8285 | 0.01168 | 19.5625 | 0.0001329 | 8.2186 | 8.224 | 8.2052 | 8.2603 | 8.2696 | 8.0683 | 7.9326 | 8.0261 | 8.1168 | 8.0825 | 0.00038182 | 11.3994 | 11.2772 | 0 | -0.057184 | 9.2751
2022-06-02 18:06 |  | 0.040967 | 2.5604 |  |  | 10.4565 |  | 8.8231 | 0.011673 | 19.5619 | 0.00012094 | 8.2478 | 8.2548 | 8.2337 | 8.2864 | 8.2954 | 8.0969 | 7.9597 | 8.052 | 8.1401 | 8.11 | 0.00032525 | 11.3908 | 11.2756 | 0 | -0.055389 | 9.1231
2022-06-02 18:07 |  | 0.041081 | 2.5676 |  |  | 10.5107 |  | 8.846 | 0.011703 | 19.5618 | 0.00012306 | 8.2729 | 8.2804 | 8.2621 | 8.3103 | 8.3179 | 8.1107 | 7.972 | 8.0657 | 8.155 | 8.126 | 0.00026336 | 11.3862 | 11.2743 | 0 | -0.056474 | 9.2144
2022-06-02 18:08 |  | 0.041001 | 2.5625 |  |  | 10.52 |  | 8.85 | 0.011708 | 19.5617 | 0.00011943 | 8.3015 | 8.3076 | 8.2901 | 8.3343 | 8.3407 | 8.1317 | 7.9925 | 8.085 | 8.1749 | 8.1475 | 0.00020041 | 11.3819 | 11.2711 | 0 | -0.055709 | 9.1499
2022-06-02 18:09 |  | 0.041152 | 2.572 |  |  | 10.5874 |  | 8.8784 | 0.011745 | 19.5611 | 0.00012257 | 8.3287 | 8.333 | 8.318 | 8.358 | 8.367 | 8.1489 | 8.0103 | 8.103 | 8.1956 | 8.1646 | 0.00013757 | 11.3771 | 11.2737 | 0 | -0.057148 | 9.2719
2022-06-02 18:10 |  | 0.040943 | 2.5589 |  |  | 10.5654 |  | 8.8693 | 0.011732 | 19.5608 | 0.00012956 | 8.3556 | 8.3606 | 8.3471 | 8.3856 | 8.391 | 8.1698 | 8.0337 | 8.128 | 8.2184 | 8.1866 | 7.5277e-05 | 11.3725 | 11.2789 | 0 | -0.055156 | 9.1038
2022-06-02 18:11 |  | 0.041162 | 2.5726 |  |  | 10.6496 |  | 8.9048 | 0.011779 | 19.5604 | 0.00011178 | 8.3802 | 8.3846 | 8.3739 | 8.4085 | 8.4153 | 8.1897 | 8.05 | 8.1455 | 8.2349 | 8.2097 | 1.52e-05 | 11.3683 | 11.2748 | 0 | -0.057235 | 9.2795
2022-06-02 18:12 |  | 0.041136 | 2.571 |  |  | 10.6672 |  | 8.9123 | 0.011789 | 19.5601 | 0.0001398 | 8.4036 | 8.4094 | 8.3994 | 8.4299 | 8.4357 | 8.2036 | 8.0637 | 8.1593 | 8.2497 | 8.2269 | -4.3334e-05 | 11.3628 | 11.274 | 0 | -0.056992 | 9.2585
2022-06-02 18:13 |  | 0.041026 | 2.5641 |  |  | 10.6651 |  | 8.9115 | 0.011787 | 19.5602 | 0.00010779 | 8.4282 | 8.4318 | 8.4252 | 8.4525 | 8.4566 | 8.2213 | 8.0803 | 8.1768 | 8.2682 | 8.2453 | -9.9725e-05 | 11.3595 | 11.2682 | 0 | -0.055952 | 9.1703
2022-06-02 18:14 |  | 0.040902 | 2.5564 |  |  | 10.6648 |  | 8.9115 | 0.011787 | 19.56 | 0.00011542 | 8.4504 | 8.4535 | 8.4497 | 8.4723 | 8.4767 | 8.2477 | 8.1093 | 8.2064 | 8.2963 | 8.2741 | -0.00015376 | 11.356 | 11.2681 | 0 | -0.05477 | 9.072
2022-06-02 18:15 |  | 0.040819 | 2.5512 |  |  | 10.6631 |  | 8.9108 | 0.011786 | 19.5602 | 0.00014039 | 8.4708 | 8.4758 | 8.4711 | 8.4935 | 8.4998 | 8.2575 | 8.1185 | 8.216 | 8.305 | 8.2857 | -0.00020441 | 11.3506 | 11.2725 | 0 | -0.053971 | 9.0066
2022-06-02 18:16 |  | 0.040724 | 2.5453 |  |  | 10.6624 |  | 8.9106 | 0.011786 | 19.5599 | 0.00011655 | 8.495 | 8.4997 | 8.4975 | 8.5175 | 8.5211 | 8.2721 | 8.1293 | 8.2271 | 8.3182 | 8.3043 | -0.00025032 | 11.3736 | 11.2932 | 0 | -0.053061 | 8.9334
2022-06-02 18:17 |  | 0.040644 | 2.5402 |  |  | 10.6606 |  | 8.91 | 0.011784 | 19.5599 | 0.00012972 | 8.5151 | 8.5196 | 8.5196 | 8.5337 | 8.538 | 8.282 | 8.1403 | 8.2405 | 8.3308 | 8.3147 | -0.00029016 | 11.3752 | 11.3079 | 0 | -0.05228 | 8.8715
2022-06-02 18:18 |  | 0.040552 | 2.5345 |  |  | 10.6587 |  | 8.9093 | 0.011783 | 19.5599 | 0.00012209 | 8.5341 | 8.5386 | 8.5413 | 8.5528 | 8.5576 | 8.2961 | 8.1555 | 8.2556 | 8.3475 | 8.3293 | -0.00032032 | 11.3744 | 11.3138 | 0 | -0.051391 | 8.8021
2022-06-02 18:19 |  | 0.040474 | 2.5296 |  |  | 10.6567 |  | 8.9085 | 0.011782 | 19.5599 | 0.00011574 | 8.5523 | 8.5573 | 8.5627 | 8.5704 | 8.5753 | 8.3102 | 8.1626 | 8.2645 | 8.3558 | 8.3437 | -0.00033878 | 11.3686 | 11.3118 | 0 | -0.050632 | 8.7437
2022-06-02 18:20 |  | 0.0404 | 2.525 |  |  | 10.6566 |  | 8.9085 | 0.011782 | 19.5597 | 0.00012808 | 8.5703 | 8.5768 | 8.5822 | 8.586 | 8.5911 | 8.3238 | 8.1742 | 8.2773 | 8.3685 | 8.3584 | -0.00034286 | 11.3684 | 11.3103 | 0 | -0.049906 | 8.6886
2022-06-02 18:21 |  | 0.040341 | 2.5213 |  |  | 10.6558 |  | 8.9083 | 0.011781 | 19.5599 | 0.00010973 | 8.5866 | 8.5922 | 8.5992 | 8.6019 | 8.6074 | 8.3277 | 8.1829 | 8.2857 | 8.3769 | 8.3663 | -0.00033043 | 11.3681 | 11.3205 | 0 | -0.049324 | 8.6448
2022-06-02 18:22 |  | 0.040315 | 2.5197 |  |  | 10.6651 |  | 8.9122 | 0.011786 | 19.5597 | 0.00011802 | 8.6037 | 8.6082 | 8.6179 | 8.618 | 8.6229 | 8.3381 | 8.1892 | 8.2931 | 8.3865 | 8.3773 | -0.00030003 | 11.3667 | 11.325 | 0 | -0.049066 | 8.6256
2022-06-02 18:23 |  | 0.040451 | 2.5282 |  |  | 10.7216 |  | 8.9358 | 0.011817 | 19.5601 | 0.00012442 | 8.6197 | 8.6241 | 8.6359 | 8.6332 | 8.6372 | 8.3546 | 8.2078 | 8.3101 | 8.4021 | 8.3922 | -0.00025285 | 11.366 | 11.3267 | 0 | -0.050405 | 8.7264
2022-06-02 18:24 |  | 0.040508 | 2.5318 |  |  | 10.761 |  | 8.9522 | 0.011839 | 19.5601 | 0.00012745 | 8.6352 | 8.6399 | 8.6523 | 8.6473 | 8.6532 | 8.3811 | 8.2272 | 8.3328 | 8.4224 | 8.4158 | -0.00019144 | 11.3669 | 11.3121 | 0 | -0.050966 | 8.7693
2022-06-02 18:25 |  | 0.040679 | 2.5424 |  |  | 10.8295 |  | 8.9809 | 0.011876 | 19.5603 | 0.00013224 | 8.6527 | 8.6596 | 8.6711 | 8.6668 | 8.6717 | 8.3959 | 8.2464 | 8.3502 | 8.4426 | 8.4337 | -0.00011983 | 11.3695 | 11.3183 | 0 | -0.052619 | 8.8983
2022-06-02 18:26 |  | 0.040765 | 2.5478 |  |  | 10.8698 |  | 8.9977 | 0.011899 | 19.5604 | 0.00011298 | 8.6711 | 8.6766 | 8.6869 | 8.6856 | 8.6909 | 8.4053 | 8.2556 | 8.3587 | 8.4516 | 8.4443 | -4.3462e-05 | 11.3688 | 11.3172 | 0 | -0.053452 | 8.9648
2022-06-02 18:27 |  | 0.040637 | 2.5398 |  |  | 10.8596 |  | 8.9936 | 0.011893 | 19.5608 | 0.00013931 | 8.6926 | 8.6965 | 8.7072 | 8.7065 | 8.7102 | 8.421 | 8.2744 | 8.3778 | 8.4707 | 8.4577 | 3.2682e-05 | 11.3675 | 11.3277 | 0 | -0.052219 | 8.8667
2022-06-02 18:28 |  | 0.040624 | 2.539 |  |  | 10.8735 |  | 8.9995 | 0.0119 | 19.561 | 0.00011411 | 8.7107 | 8.7141 | 8.7237 | 8.7255 | 8.7286 | 8.4332 | 8.2834 | 8.3864 | 8.4781 | 8.469 | 0.00010112 | 11.3649 | 11.3278 | 0 | -0.052087 | 8.8564
2022-06-02 18:29 |  | 0.040532 | 2.5333 |  |  | 10.8709 |  | 8.9985 | 0.011899 | 19.5614 | 0.00012078 | 8.7311 | 8.7334 | 8.744 | 8.743 | 8.7473 | 8.4479 | 8.2995 | 8.4026 | 8.4943 | 8.482 | 0.00015825 | 11.3654 | 11.3321 | 0 | -0.0512 | 8.7874
2022-06-02 18:30 |  | 0.040423 | 2.5265 |  |  | 10.8689 |  | 8.9978 | 0.011898 | 19.5616 | 0.00013314 | 8.7512 | 8.7539 | 8.7632 | 8.7636 | 8.767 | 8.4728 | 8.3229 | 8.4264 | 8.5156 | 8.504 | 0.00020167 | 11.3675 | 11.3306 | 0 | -0.050135 | 8.7059
2022-06-02 18:31 |  | 0.040351 | 2.5219 |  |  | 10.8674 |  | 8.9972 | 0.011897 | 19.562 | 0.00011644 | 8.7699 | 8.7735 | 8.7805 | 8.7824 | 8.788 | 8.481 | 8.332 | 8.4351 | 8.5277 | 8.5127 | 0.00022884 | 11.367 | 11.3379 | 0 | -0.049427 | 8.6526
2022-06-02 18:32 |  | 0.040262 | 2.5164 |  |  | 10.8658 |  | 8.9967 | 0.011896 | 19.5623 | 0.00011753 | 8.7911 | 8.794 | 8.8003 | 8.805 | 8.8058 | 8.4966 | 8.3483 | 8.4499 | 8.5436 | 8.5271 | 0.00024034 | 11.3671 | 11.3416 | 0 | -0.048546 | 8.5871
2022-06-02 18:33 |  | 0.040185 | 2.5115 |  |  | 10.8653 |  | 8.9966 | 0.011895 | 19.5628 | 0.00011244 | 8.8092 | 8.812 | 8.8171 | 8.8239 | 8.8248 | 8.5101 | 8.3632 | 8.4638 | 8.5582 | 8.5402 | 0.00023767 | 11.3677 | 11.3439 | 0 | -0.047785 | 8.5314
2022-06-02 18:34 |  | 0.040041 | 2.5026 |  |  | 10.8612 |  | 8.995 | 0.011893 | 19.5635 | 0.00012582 | 8.8311 | 8.8343 | 8.8377 | 8.8437 | 8.8445 | 8.546 | 8.4003 | 8.4993 | 8.5932 | 8.5703 | 0.00022301 | 11.372 | 11.3361 | 0 | -0.046356 | 8.4286
2022-06-02 18:35 |  | 0.039928 | 2.4955 |  |  | 10.8583 |  | 8.9939 | 0.011891 | 19.5637 | 0.0001181 | 8.8526 | 8.8529 | 8.8551 | 8.8637 | 8.8646 | 8.5725 | 8.4245 | 8.5257 | 8.6166 | 8.5952 | 0.00019884 | 11.3723 | 11.3319 | 0 | -0.045225 | 8.349
2022-06-02 18:36 |  | 0.039852 | 2.4907 |  |  | 10.8576 |  | 8.9937 | 0.011891 | 19.5643 | 0.00013444 | 8.8743 | 8.8727 | 8.874 | 8.8854 | 8.8851 | 8.5833 | 8.4359 | 8.535 | 8.6296 | 8.6087 | 0.00016737 | 11.3711 | 11.3302 | 0 | -0.044457 | 8.2958
2022-06-02 18:37 |  | 0.039766 | 2.4854 |  |  | 10.8557 |  | 8.993 | 0.011889 | 19.5646 | 0.00011151 | 8.8978 | 8.8973 | 8.8975 | 8.9097 | 8.9073 | 8.5893 | 8.4494 | 8.5482 | 8.6431 | 8.6173 | 0.00013073 | 11.3712 | 11.351 | 0 | -0.043589 | 8.2365
2022-06-02 18:38 |  | 0.039656 | 2.4785 |  |  | 10.8462 |  | 8.9892 | 0.011884 | 19.5652 | 0.0001196 | 8.9193 | 8.9184 | 8.9202 | 8.9298 | 8.9288 | 8.6048 | 8.4588 | 8.5597 | 8.6528 | 8.6303 | 9.1531e-05 | 11.3713 | 11.3554 | 0 | -0.042473 | 8.1614
2022-06-02 18:39 |  | 0.039575 | 2.4735 |  |  | 10.843 |  | 8.9879 | 0.011882 | 19.5656 | 0.00012956 | 8.9344 | 8.9355 | 8.938 | 8.944 | 8.9428 | 8.6215 | 8.4728 | 8.5738 | 8.6668 | 8.6451 | 5.1047e-05 | 11.3701 | 11.3556 | 0 | -0.041653 | 8.1072
2022-06-02 18:40 |  | 0.039484 | 2.4678 |  |  | 10.8399 |  | 8.9868 | 0.01188 | 19.5665 | 0.00012475 | 8.9503 | 8.9527 | 8.9541 | 8.9605 | 8.9597 | 8.6406 | 8.4899 | 8.5908 | 8.6866 | 8.6663 | 1.0577e-05 | 11.3726 | 11.3446 | 0 | -0.040724 | 8.0466
2022-06-02 18:41 |  | 0.039361 | 2.4601 |  |  | 10.8344 |  | 8.9845 | 0.011877 | 19.5669 | 0.00013248 | 8.9697 | 8.971 | 8.9744 | 8.9787 | 8.978 | 8.6646 | 8.5198 | 8.6198 | 8.7159 | 8.69 | -2.845e-05 | 11.375 | 11.3507 | 0 | -0.039455 | 7.9653
2022-06-02 18:42 |  | 0.039277 | 2.4548 |  |  | 10.8326 |  | 8.9839 | 0.011876 | 19.5677 | 0.00011997 | 8.9872 | 8.9883 | 8.9915 | 8.9991 | 8.9978 | 8.6831 | 8.5341 | 8.6367 | 8.7298 | 8.7094 | -6.5286e-05 | 11.3774 | 11.3503 | 0 | -0.038578 | 7.91
2022-06-02 18:43 |  | 0.039215 | 2.451 |  |  | 10.8318 |  | 8.9836 | 0.011876 | 19.5682 | 0.0001196 | 9.0065 | 9.008 | 9.0115 | 9.016 | 9.0154 | 8.6897 | 8.5408 | 8.6445 | 8.7383 | 8.7176 | -9.8095e-05 | 11.3779 | 11.3603 | 0 | -0.037943 | 7.8705
2022-06-02 18:44 |  | 0.039132 | 2.4458 |  |  | 10.8283 |  | 8.9822 | 0.011874 | 19.5689 | 0.00012322 | 9.0228 | 9.0217 | 9.0275 | 9.0316 | 9.0297 | 8.7092 | 8.5564 | 8.6601 | 8.7521 | 8.7365 | -0.00012623 | 11.3767 | 11.3514 | 0 | -0.037076 | 7.8172
2022-06-02 18:45 |  | 0.039071 | 2.442 |  |  | 10.8266 |  | 8.9816 | 0.011873 | 19.5698 | 0.0001344 | 9.0386 | 9.039 | 9.0454 | 9.045 | 9.0455 | 8.7133 | 8.5653 | 8.6695 | 8.7648 | 8.7447 | -0.00014827 | 11.38 | 11.3677 | 0 | -0.03644 | 7.7785
2022-06-02 18:46 |  | 0.039 | 2.4375 |  |  | 10.8266 |  | 8.9817 | 0.011872 | 19.5704 | 0.00011834 | 9.0551 | 9.056 | 9.0629 | 9.0628 | 9.0623 | 8.7306 | 8.5798 | 8.6835 | 8.7794 | 8.7612 | -0.0001635 | 11.3817 | 11.3672 | 0 | -0.035689 | 7.7333
2022-06-02 18:47 |  | 0.038931 | 2.4332 |  |  | 10.8272 |  | 8.982 | 0.011873 | 19.5713 | 0.0001166 | 9.0694 | 9.0709 | 9.0796 | 9.0759 | 9.0766 | 8.7475 | 8.5977 | 8.7022 | 8.7968 | 8.7783 | -0.00017097 | 11.3828 | 11.3672 | 0 | -0.034968 | 7.6904
2022-06-02 18:48 |  | 0.038841 | 2.4276 |  |  | 10.8259 |  | 8.9815 | 0.011872 | 19.5719 | 0.00012013 | 9.0828 | 9.0843 | 9.095 | 9.091 | 9.0924 | 8.7772 | 8.6187 | 8.7254 | 8.8184 | 8.8048 | -0.00016985 | 11.3882 | 11.3564 | 0 | -0.034015 | 7.6345
2022-06-02 18:49 |  | 0.038783 | 2.4239 |  |  | 10.8257 |  | 8.9816 | 0.011872 | 19.5728 | 0.00011818 | 9.0999 | 9.0997 | 9.1098 | 9.1081 | 9.1077 | 8.7847 | 8.6299 | 8.7358 | 8.8328 | 8.8159 | -0.00016011 | 11.3891 | 11.364 | 0 | -0.03339 | 7.5982
2022-06-02 18:50 |  | 0.038751 | 2.422 |  |  | 10.8262 |  | 8.9818 | 0.011872 | 19.5733 | 0.0001181 | 9.1164 | 9.1163 | 9.1266 | 9.123 | 9.1237 | 8.7823 | 8.6282 | 8.7354 | 8.8319 | 8.8167 | -0.00014207 | 11.3869 | 11.3775 | 0 | -0.033057 | 7.579
2022-06-02 18:51 |  | 0.038677 | 2.4173 |  |  | 10.8255 |  | 8.9816 | 0.011871 | 19.574 | 0.00011103 | 9.1309 | 9.1322 | 9.1446 | 9.1379 | 9.1386 | 8.8015 | 8.6452 | 8.7521 | 8.8472 | 8.835 | -0.00011666 | 11.3874 | 11.3726 | 0 | -0.032268 | 7.534
2022-06-02 18:52 |  | 0.038595 | 2.4122 |  |  | 10.8263 |  | 8.982 | 0.011872 | 19.575 | 0.00012309 | 9.1438 | 9.1467 | 9.1592 | 9.1509 | 9.1531 | 8.8263 | 8.673 | 8.7794 | 8.873 | 8.8583 | -8.536e-05 | 11.3911 | 11.3729 | 0 | -0.031385 | 7.4842
2022-06-02 18:53 |  | 0.038519 | 2.4074 |  |  | 10.8251 |  | 8.9816 | 0.011871 | 19.5757 | 0.0001281 | 9.1597 | 9.1594 | 9.1732 | 9.167 | 9.1693 | 8.8486 | 8.689 | 8.7962 | 8.8898 | 8.8788 | -5.0494e-05 | 11.3949 | 11.3629 | 0 | -0.030565 | 7.4385
2022-06-02 18:54 |  | 0.038453 | 2.4033 |  |  | 10.825 |  | 8.9817 | 0.011871 | 19.5766 | 0.00011379 | 9.1769 | 9.1779 | 9.1884 | 9.1857 | 9.1868 | 8.8592 | 8.7017 | 8.8087 | 8.9058 | 8.8923 | -1.3807e-05 | 11.3959 | 11.366 | 0 | -0.029858 | 7.3996
2022-06-02 18:55 |  | 0.038383 | 2.399 |  |  | 10.8254 |  | 8.9819 | 0.011871 | 19.5776 | 0.00011943 | 9.1942 | 9.195 | 9.2045 | 9.2013 | 9.2033 | 8.8747 | 8.7213 | 8.8272 | 8.9229 | 8.9069 | 2.1205e-05 | 11.3975 | 11.37 | 0 | -0.029098 | 7.3582
2022-06-02 18:56 |  | 0.038345 | 2.3966 |  |  | 10.8258 |  | 8.9821 | 0.011871 | 19.5786 | 0.00011542 | 9.2104 | 9.211 | 9.2208 | 9.2194 | 9.2201 | 8.8765 | 8.722 | 8.8283 | 8.9264 | 8.9099 | 5.3208e-05 | 11.3955 | 11.3784 | 0 | -0.02868 | 7.3357
2022-06-02 18:57 |  | 0.03826 | 2.3913 |  |  | 10.8241 |  | 8.9815 | 0.01187 | 19.5796 | 0.00012775 | 9.2261 | 9.2278 | 9.2382 | 9.2341 | 9.2351 | 8.8986 | 8.7454 | 8.8501 | 8.9465 | 8.9287 | 8.0193e-05 | 11.3939 | 11.379 | 0 | -0.027755 | 7.2862
2022-06-02 18:58 |  | 0.03821 | 2.3881 |  |  | 10.8235 |  | 8.9813 | 0.01187 | 19.5801 | 0.00013086 | 9.2409 | 9.2426 | 9.2523 | 9.2486 | 9.2495 | 8.9087 | 8.752 | 8.8578 | 8.9546 | 8.9381 | 0.00010075 | 11.3937 | 11.3811 | 0 | -0.027205 | 7.2572
2022-06-02 18:59 |  | 0.038146 | 2.3841 |  |  | 10.8233 |  | 8.9812 | 0.011869 | 19.5811 | 0.00012459 | 9.2611 | 9.2599 | 9.2678 | 9.2658 | 9.2664 | 8.9224 | 8.7634 | 8.8695 | 8.9674 | 8.9502 | 0.00011434 | 11.398 | 11.3843 | 0 | -0.026509 | 7.2207
2022-06-02 19:00 |  | 0.038087 | 2.3804 |  |  | 10.8231 |  | 8.9812 | 0.011869 | 19.5817 | 0.00012712 | 9.2733 | 9.2742 | 9.2822 | 9.2811 | 9.2807 | 8.9351 | 8.779 | 8.8839 | 8.9818 | 8.9634 | 0.0001205 | 11.3979 | 11.3854 | 0 | -0.025851 | 7.1865
2022-06-02 19:01 |  | 0.038015 | 2.3759 |  |  | 10.8227 |  | 8.9812 | 0.011869 | 19.5824 | 0.00012241 | 9.2894 | 9.2892 | 9.2972 | 9.2968 | 9.2966 | 8.9519 | 8.798 | 8.9035 | 8.9996 | 8.9803 | 0.00011976 | 11.4014 | 11.3882 | 0 | -0.025061 | 7.146
2022-06-02 19:02 |  | 0.037933 | 2.3708 |  |  | 10.8189 |  | 8.9797 | 0.011867 | 19.583 | 0.00011993 | 9.3056 | 9.3064 | 9.3128 | 9.3145 | 9.3124 | 8.9689 | 8.8146 | 8.9194 | 9.0159 | 8.997 | 0.00011285 | 11.4042 | 11.392 | 0 | -0.02415 | 7.0997
2022-06-02 19:03 |  | 0.037763 | 2.3602 |  |  | 10.7917 |  | 8.9685 | 0.011851 | 19.5832 | 0.00011005 | 9.324 | 9.3221 | 9.3276 | 9.3292 | 9.3285 | 8.9905 | 8.8342 | 8.9409 | 9.0342 | 9.0171 | 0.00010073 | 11.4061 | 11.3887 | 0 | -0.022249 | 7.0052
2022-06-02 19:04 |  | 0.037532 | 2.3457 |  |  | 10.7438 |  | 8.9484 | 0.011825 | 19.5827 | 0.00010945 | 9.3403 | 9.3388 | 9.3439 | 9.347 | 9.3467 | 9.0049 | 8.8472 | 8.9527 | 9.0494 | 9.0322 | 8.461e-05 | 11.408 | 11.3839 | 0 | -0.019639 | 6.8794
2022-06-02 19:05 |  | 0.037309 | 2.3318 |  |  | 10.6984 |  | 8.9296 | 0.0118 | 19.5829 | 0.00012354 | 9.356 | 9.3542 | 9.3587 | 9.3627 | 9.3623 | 9.019 | 8.864 | 8.9695 | 9.0663 | 9.0472 | 6.5597e-05 | 11.409 | 11.3919 | 0 | -0.017097 | 6.7612
2022-06-02 19:06 |  | 0.037001 | 2.3125 |  |  | 10.6269 |  | 8.8999 | 0.01176 | 19.5831 | 0.00010962 | 9.3746 | 9.3722 | 9.3763 | 9.3793 | 9.3794 | 9.0314 | 8.8754 | 8.9814 | 9.0791 | 9.0575 | 4.4724e-05 | 11.409 | 11.3931 | 0 | -0.013522 | 6.6016
2022-06-02 19:07 |  | 0.03681 | 2.3006 |  |  | 10.5957 |  | 8.887 | 0.011743 | 19.5832 | 0.00011542 | 9.3912 | 9.3879 | 9.3933 | 9.3962 | 9.396 | 9.057 | 8.9016 | 9.0051 | 9.1013 | 9.0823 | 2.3182e-05 | 11.411 | 11.3889 | 0 | -0.011281 | 6.5054
2022-06-02 19:08 |  | 0.036757 | 2.2973 |  |  | 10.5948 |  | 8.8867 | 0.011742 | 19.5832 | 0.00011021 | 9.4034 | 9.4018 | 9.4083 | 9.4086 | 9.4096 | 9.0689 | 8.9103 | 9.0159 | 9.1129 | 9.0959 | 1.2308e-06 | 11.4099 | 11.3819 | 0 | -0.010659 | 6.4792
2022-06-02 19:09 |  | 0.036704 | 2.294 |  |  | 10.5943 |  | 8.8866 | 0.011742 | 19.5838 | 0.00012076 | 9.4178 | 9.4137 | 9.4188 | 9.4199 | 9.4207 | 9.0822 | 8.9237 | 9.0308 | 9.1274 | 9.1098 | -1.9496e-05 | 11.4069 | 11.3795 | 0 | -0.01003 | 6.4528
2022-06-02 19:10 |  | 0.036627 | 2.2892 |  |  | 10.5938 |  | 8.8865 | 0.011742 | 19.5841 | 0.0001107 | 9.4331 | 9.4299 | 9.4362 | 9.4394 | 9.4384 | 9.1018 | 8.9461 | 9.052 | 9.149 | 9.1298 | -3.828e-05 | 11.4093 | 11.3793 | 0 | -0.0091091 | 6.4147
2022-06-02 19:11 |  | 0.036572 | 2.2858 |  |  | 10.5934 |  | 8.8865 | 0.011741 | 19.5839 | 0.00013525 | 9.4482 | 9.4453 | 9.4517 | 9.4541 | 9.4559 | 9.1139 | 8.9568 | 9.0635 | 9.16 | 9.1411 | -5.4805e-05 | 11.4097 | 11.3841 | 0 | -0.0084541 | 6.3879
2022-06-02 19:12 |  | 0.036528 | 2.283 |  |  | 10.593 |  | 8.8863 | 0.011741 | 19.5844 | 0.00011128 | 9.4635 | 9.4621 | 9.4662 | 9.469 | 9.4686 | 9.1193 | 8.9637 | 9.0694 | 9.168 | 9.1478 | -6.804e-05 | 11.4065 | 11.391 | 0 | -0.0079303 | 6.3666
2022-06-02 19:13 |  | 0.036466 | 2.2791 |  |  | 10.5921 |  | 8.886 | 0.01174 | 19.5845 | 0.00011428 | 9.4766 | 9.4759 | 9.4824 | 9.4818 | 9.4829 | 9.1396 | 8.977 | 9.0855 | 9.1808 | 9.1657 | -7.7736e-05 | 11.4035 | 11.3796 | 0 | -0.0071845 | 6.3365
2022-06-02 19:14 |  | 0.036408 | 2.2755 |  |  | 10.5916 |  | 8.8857 | 0.01174 | 19.584 | 0.00012309 | 9.4898 | 9.4881 | 9.4953 | 9.4947 | 9.4957 | 9.1538 | 8.9941 | 9.1011 | 9.1983 | 9.1811 | -8.3279e-05 | 11.4052 | 11.3808 | 0 | -0.0064855 | 6.3086
2022-06-02 19:15 |  | 0.036361 | 2.2726 |  |  | 10.5907 |  | 8.8854 | 0.01174 | 19.5837 | 0.00012029 | 9.5032 | 9.5024 | 9.5114 | 9.5093 | 9.5104 | 9.1623 | 8.9992 | 9.1075 | 9.2067 | 9.1916 | -8.4525e-05 | 11.4054 | 11.3807 | 0 | -0.0059164 | 6.286
2022-06-02 19:16 |  | 0.036289 | 2.268 |  |  | 10.5905 |  | 8.8854 | 0.011739 | 19.5838 | 0.00013265 | 9.5183 | 9.5166 | 9.5255 | 9.5237 | 9.5232 | 9.1838 | 9.0241 | 9.132 | 9.2302 | 9.2115 | -8.1398e-05 | 11.4055 | 11.3808 | 0 | -0.0050352 | 6.2514
2022-06-02 19:17 |  | 0.036271 | 2.2669 |  |  | 10.5903 |  | 8.8855 | 0.011739 | 19.5835 | 0.00011427 | 9.5299 | 9.5285 | 9.5376 | 9.5381 | 9.5389 | 9.1783 | 9.0172 | 9.1277 | 9.228 | 9.2091 | -7.434e-05 | 11.4024 | 11.3856 | 0 | -0.0048194 | 6.243
2022-06-02 19:18 |  | 0.036203 | 2.2627 |  |  | 10.59 |  | 8.8853 | 0.011739 | 19.5832 | 0.00011753 | 9.5447 | 9.5444 | 9.5535 | 9.5505 | 9.5518 | 9.199 | 9.0392 | 9.1483 | 9.2447 | 9.2285 | -6.3581e-05 | 11.4026 | 11.3889 | 0 | -0.0039958 | 6.211
2022-06-02 19:19 |  | 0.036167 | 2.2605 |  |  | 10.5893 |  | 8.885 | 0.011739 | 19.5828 | 0.0001201 | 9.5563 | 9.5566 | 9.5649 | 9.5621 | 9.5661 | 9.2048 | 9.0419 | 9.1529 | 9.2506 | 9.2355 | -4.9836e-05 | 11.4031 | 11.3908 | 0 | -0.0035578 | 6.1942
2022-06-02 19:20 |  | 0.036124 | 2.2578 |  |  | 10.5886 |  | 8.8849 | 0.011738 | 19.5826 | 0.00013655 | 9.5687 | 9.5705 | 9.5782 | 9.5763 | 9.5782 | 9.2133 | 9.0502 | 9.1603 | 9.2588 | 9.2424 | -3.388e-05 | 11.4065 | 11.3959 | 0 | -0.0030319 | 6.1741
2022-06-02 19:21 |  | 0.036047 | 2.2529 |  |  | 10.5886 |  | 8.8849 | 0.011738 | 19.5819 | 0.00012841 | 9.5854 | 9.5847 | 9.5919 | 9.59 | 9.5934 | 9.2392 | 9.076 | 9.1864 | 9.2826 | 9.2692 | -1.6959e-05 | 11.4072 | 11.3866 | 0 | -0.0020771 | 6.1379
2022-06-02 19:22 |  | 0.036011 | 2.2507 |  |  | 10.5898 |  | 8.8853 | 0.011739 | 19.5814 | 0.00011574 | 9.594 | 9.595 | 9.6025 | 9.6028 | 9.6044 | 9.2495 | 9.0854 | 9.1948 | 9.2958 | 9.2785 | 4.011e-07 | 11.4067 | 11.3853 | 0 | -0.0016372 | 6.1213
2022-06-02 19:23 |  | 0.035888 | 2.243 |  |  | 10.5728 |  | 8.8782 | 0.011729 | 19.5808 | 0.00010908 | 9.6106 | 9.6093 | 9.6161 | 9.6158 | 9.6192 | 9.2692 | 9.1067 | 9.2156 | 9.3144 | 9.296 | 1.6543e-05 | 11.4082 | 11.3818 | 0 | -0.00011772 | 6.0649
2022-06-02 19:24 |  | 0.035742 | 2.2339 |  |  | 10.5407 |  | 8.8648 | 0.011711 | 19.5806 | 9.7641e-05 | 9.6242 | 9.6236 | 9.6317 | 9.6314 | 9.6355 | 9.2712 | 9.1117 | 9.2213 | 9.3205 | 9.3003 | 3.1018e-05 | 11.4096 | 11.3981 | 0 | 0.0017058 | 5.9986
2022-06-02 19:25 |  | 0.035303 | 2.2064 |  |  | 10.4295 |  | 8.8179 | 0.011649 | 19.5802 | 0.00013232 | 9.6393 | 9.6383 | 9.6454 | 9.6469 | 9.6495 | 9.2945 | 9.1273 | 9.2367 | 9.3362 | 9.3226 | 4.2982e-05 | 11.4112 | 11.3843 | 0 | 0.0072715 | 5.8048
2022-06-02 19:26 |  | 0.035124 | 2.1952 |  |  | 10.3887 |  | 8.8006 | 0.011626 | 19.5795 | 0.00011005 | 9.6507 | 9.6503 | 9.6575 | 9.6584 | 9.6599 | 9.3039 | 9.1403 | 9.248 | 9.3478 | 9.331 | 5.2385e-05 | 11.4086 | 11.3837 | 0 | 0.0095878 | 5.7278
2022-06-02 19:27 |  | 0.034977 | 2.186 |  |  | 10.3635 |  | 8.7901 | 0.011612 | 19.579 | 0.00011095 | 9.6645 | 9.6642 | 9.6704 | 9.6728 | 9.6749 | 9.3216 | 9.1605 | 9.2698 | 9.3693 | 9.3472 | 5.8408e-05 | 11.4101 | 11.384 | 0 | 0.011502 | 5.6656
2022-06-02 19:28 |  | 0.03494 | 2.1837 |  |  | 10.3631 |  | 8.79 | 0.011612 | 19.5786 | 0.00011233 | 9.6778 | 9.6755 | 9.6839 | 9.6872 | 9.6899 | 9.327 | 9.1666 | 9.276 | 9.3755 | 9.3528 | 6.1108e-05 | 11.4117 | 11.3949 | 0 | 0.011985 | 5.6502
2022-06-02 19:29 |  | 0.034908 | 2.1818 |  |  | 10.3632 |  | 8.7901 | 0.011612 | 19.5782 | 0.00011976 | 9.6923 | 9.6903 | 9.6968 | 9.7004 | 9.7021 | 9.3336 | 9.1691 | 9.277 | 9.378 | 9.3594 | 6.0405e-05 | 11.4085 | 11.3923 | 0 | 0.0124 | 5.637
2022-06-02 19:30 |  | 0.034866 | 2.1791 |  |  | 10.3632 |  | 8.7902 | 0.011612 | 19.5778 | 0.00012273 | 9.7036 | 9.7042 | 9.7095 | 9.7131 | 9.7138 | 9.3416 | 9.1798 | 9.2897 | 9.3901 | 9.3678 | 5.6623e-05 | 11.407 | 11.4019 | 0 | 0.012952 | 5.6195
2022-06-02 19:31 |  | 0.034824 | 2.1765 |  |  | 10.3634 |  | 8.7903 | 0.011612 | 19.5773 | 0.00012775 | 9.717 | 9.7156 | 9.7204 | 9.725 | 9.7264 | 9.356 | 9.191 | 9.2995 | 9.3993 | 9.3792 | 5.0158e-05 | 11.4089 | 11.4003 | 0 | 0.013503 | 5.6021
2022-06-02 19:32 |  | 0.034789 | 2.1743 |  |  | 10.3627 |  | 8.7901 | 0.011611 | 19.577 | 0.00012078 | 9.7269 | 9.7258 | 9.7309 | 9.735 | 9.7363 | 9.3626 | 9.1987 | 9.3076 | 9.4089 | 9.388 | 4.1476e-05 | 11.41 | 11.4007 | 0 | 0.013975 | 5.5874
2022-06-02 19:33 |  | 0.03475 | 2.1718 |  |  | 10.3617 |  | 8.7897 | 0.011611 | 19.5769 | 0.00011753 | 9.7406 | 9.7407 | 9.7447 | 9.7482 | 9.7505 | 9.3679 | 9.2054 | 9.3127 | 9.4155 | 9.3927 | 3.1233e-05 | 11.4147 | 11.4125 | 0 | 0.014492 | 5.5713
2022-06-02 19:34 |  | 0.034702 | 2.1689 |  |  | 10.3616 |  | 8.7896 | 0.011611 | 19.5763 | 0.00012276 | 9.7509 | 9.752 | 9.7556 | 9.7589 | 9.7609 | 9.3841 | 9.2189 | 9.3285 | 9.4288 | 9.4083 | 2.0028e-05 | 11.4169 | 11.4079 | 0 | 0.015118 | 5.5519
2022-06-02 19:35 |  | 0.034653 | 2.1658 |  |  | 10.3614 |  | 8.7897 | 0.011611 | 19.5757 | 0.0001107 | 9.762 | 9.7616 | 9.7676 | 9.7685 | 9.772 | 9.4001 | 9.2357 | 9.3443 | 9.4457 | 9.4235 | 8.2227e-06 | 11.4165 | 11.4047 | 0 | 0.01577 | 5.5319
2022-06-02 19:36 |  | 0.034609 | 2.163 |  |  | 10.3613 |  | 8.7897 | 0.01161 | 19.5754 | 0.00011655 | 9.7733 | 9.7727 | 9.7766 | 9.7801 | 9.7838 | 9.4129 | 9.2487 | 9.3586 | 9.4589 | 9.4373 | -3.3928e-06 | 11.419 | 11.4037 | 0 | 0.016367 | 5.5137
2022-06-02 19:37 |  | 0.034575 | 2.1609 |  |  | 10.3607 |  | 8.7895 | 0.01161 | 19.575 | 0.00012692 | 9.787 | 9.7867 | 9.7913 | 9.795 | 9.798 | 9.4152 | 9.2521 | 9.3623 | 9.4632 | 9.4408 | -1.437e-05 | 11.4178 | 11.4143 | 0 | 0.016818 | 5.5
2022-06-02 19:38 |  | 0.034519 | 2.1575 |  |  | 10.3605 |  | 8.7895 | 0.01161 | 19.5741 | 0.00012013 | 9.7992 | 9.7993 | 9.8043 | 9.8102 | 9.8096 | 9.4357 | 9.2698 | 9.3791 | 9.4786 | 9.4587 | -2.3924e-05 | 11.4188 | 11.4106 | 0 | 0.017564 | 5.4775
2022-06-02 19:39 |  | 0.034478 | 2.1549 |  |  | 10.3551 |  | 8.7872 | 0.011607 | 19.5743 | 0.00011128 | 9.8084 | 9.8099 | 9.8159 | 9.8179 | 9.8208 | 9.439 | 9.2694 | 9.381 | 9.482 | 9.4632 | -3.2191e-05 | 11.4182 | 11.4088 | 0 | 0.018115 | 5.4611
2022-06-02 19:40 |  | 0.034345 | 2.1466 |  |  | 10.3282 |  | 8.7758 | 0.011591 | 19.5738 | 0.00012891 | 9.8215 | 9.8208 | 9.8269 | 9.8295 | 9.8317 | 9.4482 | 9.2847 | 9.3957 | 9.4965 | 9.4743 | -3.8354e-05 | 11.4196 | 11.4158 | 0 | 0.019915 | 5.4079
2022-06-02 19:41 |  | 0.034407 | 2.1505 |  |  | 10.3504 |  | 8.7853 | 0.011604 | 19.5738 | 0.0001196 | 9.8301 | 9.8293 | 9.8355 | 9.8378 | 9.8408 | 9.4462 | 9.2823 | 9.3928 | 9.4938 | 9.4737 | -4.2522e-05 | 11.4191 | 11.4237 | 0 | 0.01907 | 5.4327
2022-06-02 19:42 |  | 0.034182 | 2.1364 |  |  | 10.294 |  | 8.7613 | 0.011572 | 19.5733 | 0.00011379 | 9.8403 | 9.8392 | 9.8481 | 9.8493 | 9.851 | 9.4581 | 9.2908 | 9.4043 | 9.5034 | 9.4845 | -4.4251e-05 | 11.4207 | 11.4237 | 0 | 0.022137 | 5.3437
2022-06-02 19:43 |  | 0.033807 | 2.113 |  |  | 10.1935 |  | 8.7185 | 0.011515 | 19.5728 | 0.00011086 | 9.8489 | 9.8512 | 9.8588 | 9.8589 | 9.8611 | 9.4727 | 9.3029 | 9.4173 | 9.5165 | 9.4974 | -4.3485e-05 | 11.4223 | 11.4206 | 0 | 0.027325 | 5.1995
2022-06-02 19:44 |  | 0.0336 | 2.1 |  |  | 10.1442 |  | 8.6975 | 0.011488 | 19.5729 | 0.00011644 | 9.86 | 9.8599 | 9.8673 | 9.8678 | 9.8694 | 9.4879 | 9.3208 | 9.4332 | 9.5341 | 9.5122 | -4.0236e-05 | 11.4254 | 11.4182 | 0 | 0.030248 | 5.1217
2022-06-02 19:45 |  | 0.033575 | 2.0984 |  |  | 10.1453 |  | 8.6981 | 0.011488 | 19.5727 | 0.00012111 | 9.8692 | 9.8687 | 9.8761 | 9.8771 | 9.8804 | 9.4938 | 9.3287 | 9.439 | 9.5424 | 9.5185 | -3.4867e-05 | 11.4262 | 11.4215 | 0 | 0.030599 | 5.1125
2022-06-02 19:46 |  | 0.033529 | 2.0956 |  |  | 10.1448 |  | 8.6979 | 0.011488 | 19.5726 | 0.00011045 | 9.877 | 9.8779 | 9.8846 | 9.8873 | 9.8899 | 9.5127 | 9.3437 | 9.4556 | 9.5552 | 9.5377 | -2.7984e-05 | 11.4258 | 11.4085 | 0 | 0.031254 | 5.0954
2022-06-02 19:47 |  | 0.033503 | 2.094 |  |  | 10.1437 |  | 8.6975 | 0.011487 | 19.5722 | 0.00011477 | 9.8869 | 9.8864 | 9.8944 | 9.8959 | 9.9003 | 9.5145 | 9.3474 | 9.4593 | 9.5606 | 9.5404 | -1.986e-05 | 11.4268 | 11.4147 | 0 | 0.03162 | 5.0859
2022-06-02 19:48 |  | 0.033466 | 2.0916 |  |  | 10.1432 |  | 8.6973 | 0.011487 | 19.5722 | 0.00012658 | 9.897 | 9.8977 | 9.9041 | 9.9075 | 9.909 | 9.5251 | 9.3558 | 9.4697 | 9.5724 | 9.5497 | -1.1165e-05 | 11.4263 | 11.4143 | 0 | 0.032149 | 5.0723
2022-06-02 19:49 |  | 0.033423 | 2.0889 |  |  | 10.1433 |  | 8.6974 | 0.011487 | 19.5721 | 0.00010745 | 9.9067 | 9.9061 | 9.9136 | 9.9146 | 9.9187 | 9.5407 | 9.3746 | 9.4878 | 9.5879 | 9.5646 | -2.0343e-06 | 11.4244 | 11.4104 | 0 | 0.032771 | 5.0563
2022-06-02 19:50 |  | 0.033381 | 2.0863 |  |  | 10.1422 |  | 8.697 | 0.011486 | 19.5719 | 0.00010795 | 9.9183 | 9.9166 | 9.9251 | 9.9285 | 9.9326 | 9.5541 | 9.383 | 9.4968 | 9.5962 | 9.5764 | 6.6901e-06 | 11.4259 | 11.4069 | 0 | 0.033374 | 5.041
2022-06-02 19:51 |  | 0.033354 | 2.0846 |  |  | 10.1419 |  | 8.6969 | 0.011486 | 19.5723 | 0.00012062 | 9.9285 | 9.9293 | 9.9359 | 9.9394 | 9.9419 | 9.5554 | 9.3877 | 9.5002 | 9.6014 | 9.5816 | 1.4407e-05 | 11.4262 | 11.4105 | 0 | 0.033752 | 5.0314
2022-06-02 19:52 |  | 0.033296 | 2.081 |  |  | 10.1364 |  | 8.6946 | 0.011483 | 19.5724 | 0.00011639 | 9.9395 | 9.9406 | 9.945 | 9.9487 | 9.9509 | 9.5678 | 9.4027 | 9.5136 | 9.6151 | 9.5928 | 2.0964e-05 | 11.4238 | 11.4091 | 0 | 0.034585 | 5.0104
2022-06-02 19:53 |  | 0.033287 | 2.0804 |  |  | 10.1409 |  | 8.6965 | 0.011485 | 19.5721 | 0.00011311 | 9.95 | 9.9508 | 9.9556 | 9.9608 | 9.9628 | 9.5704 | 9.4057 | 9.5172 | 9.6181 | 9.5958 | 2.6083e-05 | 11.4259 | 11.4215 | 0 | 0.034719 | 5.007
2022-06-02 19:54 |  | 0.033258 | 2.0786 |  |  | 10.1403 |  | 8.6963 | 0.011485 | 19.5723 | 0.00011623 | 9.9597 | 9.9604 | 9.9654 | 9.9698 | 9.9731 | 9.5796 | 9.41 | 9.5232 | 9.6234 | 9.6028 | 2.9486e-05 | 11.4246 | 11.42 | 0 | 0.035142 | 4.9965
2022-06-02 19:55 |  | 0.033216 | 2.076 |  |  | 10.1347 |  | 8.694 | 0.011481 | 19.5722 | 0.00011981 | 9.9674 | 9.9683 | 9.9754 | 9.9783 | 9.9811 | 9.5855 | 9.4148 | 9.5288 | 9.6289 | 9.6081 | 3.116e-05 | 11.4232 | 11.4209 | 0 | 0.035747 | 4.9814
2022-06-02 19:56 |  | 0.033072 | 2.067 |  |  | 10.0993 |  | 8.6788 | 0.011461 | 19.5726 | 0.00011394 | 9.9771 | 9.978 | 9.9836 | 9.9877 | 9.9896 | 9.5921 | 9.4226 | 9.5362 | 9.636 | 9.6158 | 3.1153e-05 | 11.4248 | 11.4231 | 0 | 0.037844 | 4.9299
2022-06-02 19:57 |  | 0.0327 | 2.0437 |  |  | 9.9957 |  | 8.6342 | 0.011402 | 19.5727 | 0.00012192 | 9.9868 | 9.9882 | 9.9925 | 9.997 | 10.0008 | 9.6009 | 9.4336 | 9.5447 | 9.6469 | 9.626 | 2.9792e-05 | 11.4267 | 11.4263 | 0 | 0.043352 | 4.7996
2022-06-02 19:58 |  | 0.032532 | 2.0333 |  |  | 9.9515 |  | 8.6151 | 0.011377 | 19.573 | 0.00012858 | 9.9952 | 9.9947 | 9.9999 | 10.0044 | 10.0061 | 9.6084 | 9.4386 | 9.5521 | 9.6547 | 9.6322 | 2.7109e-05 | 11.4277 | 11.4261 | 0 | 0.045872 | 4.7422
2022-06-02 19:59 |  | 0.032403 | 2.0252 |  |  | 9.9215 |  | 8.6023 | 0.01136 | 19.5733 | 0.00011769 | 10.0031 | 10.0033 | 10.0081 | 10.0117 | 10.0142 | 9.6191 | 9.4507 | 9.5623 | 9.666 | 9.6423 | 2.3527e-05 | 11.4306 | 11.4237 | 0 | 0.047832 | 4.6985
2022-06-02 20:00 |  | 0.03235 | 2.0219 |  |  | 9.9207 |  | 8.602 | 0.011359 | 19.5737 | 0.00012858 | 10.012 | 10.0109 | 10.0151 | 10.0196 | 10.0239 | 9.6419 | 9.4738 | 9.5857 | 9.6867 | 9.6624 | 1.8924e-05 | 11.4323 | 11.4137 | 0 | 0.048637 | 4.6808
2022-06-02 20:01 |  | 0.032328 | 2.0205 |  |  | 9.9201 |  | 8.6017 | 0.011359 | 19.5737 | 0.00013058 | 10.0199 | 10.0204 | 10.0247 | 10.0303 | 10.0325 | 9.6451 | 9.4767 | 9.589 | 9.6913 | 9.6665 | 1.3691e-05 | 11.4323 | 11.4194 | 0 | 0.048988 | 4.6732
2022-06-02 20:02 |  | 0.032311 | 2.0194 |  |  | 9.9196 |  | 8.6016 | 0.011359 | 19.5739 | 0.00012029 | 10.0302 | 10.0291 | 10.0329 | 10.0415 | 10.0432 | 9.6445 | 9.4746 | 9.5883 | 9.6894 | 9.6683 | 7.9275e-06 | 11.4297 | 11.4228 | 0 | 0.049245 | 4.6676
2022-06-02 20:03 |  | 0.032288 | 2.018 |  |  | 9.9196 |  | 8.6016 | 0.011358 | 19.5743 | 0.00012076 | 10.0389 | 10.0397 | 10.0447 | 10.0489 | 10.0509 | 9.6477 | 9.4798 | 9.5929 | 9.6948 | 9.6716 | 2.3653e-06 | 11.4314 | 11.4299 | 0 | 0.049587 | 4.6601
2022-06-02 20:04 |  | 0.032281 | 2.0175 |  |  | 9.9201 |  | 8.6019 | 0.011359 | 19.5748 | 0.00012241 | 10.0471 | 10.0451 | 10.051 | 10.0561 | 10.0573 | 9.6468 | 9.478 | 9.5912 | 9.6945 | 9.6715 | -3.0901e-06 | 11.4298 | 11.4375 | 0 | 0.049707 | 4.6575
2022-06-02 20:05 |  | 0.032253 | 2.0158 |  |  | 9.92 |  | 8.6019 | 0.011359 | 19.575 | 0.00012273 | 10.0539 | 10.0538 | 10.058 | 10.0635 | 10.064 | 9.6547 | 9.4903 | 9.6013 | 9.7031 | 9.679 | -8.3457e-06 | 11.4307 | 11.4401 | 0 | 0.05013 | 4.6483
2022-06-02 20:06 |  | 0.03222 | 2.0138 |  |  | 9.9198 |  | 8.6018 | 0.011358 | 19.5755 | 0.00012841 | 10.0595 | 10.0599 | 10.0663 | 10.0695 | 10.0722 | 9.6711 | 9.499 | 9.6129 | 9.7153 | 9.6938 | -1.3105e-05 | 11.4337 | 11.4312 | 0 | 0.050636 | 4.6374
2022-06-02 20:07 |  | 0.032191 | 2.012 |  |  | 9.9192 |  | 8.6016 | 0.011358 | 19.5758 | 0.00012826 | 10.0674 | 10.0678 | 10.0727 | 10.0747 | 10.0771 | 9.681 | 9.5099 | 9.6219 | 9.7265 | 9.7032 | -1.6849e-05 | 11.4355 | 11.4274 | 0 | 0.05108 | 4.6279
2022-06-02 20:08 |  | 0.032168 | 2.0105 |  |  | 9.9187 |  | 8.6015 | 0.011358 | 19.5766 | 0.00013706 | 10.0739 | 10.0739 | 10.08 | 10.0835 | 10.0866 | 9.686 | 9.5151 | 9.6289 | 9.7304 | 9.7095 | -1.9692e-05 | 11.4365 | 11.4303 | 0 | 0.051435 | 4.6203
2022-06-02 20:09 |  | 0.03215 | 2.0094 |  |  | 9.9185 |  | 8.6014 | 0.011358 | 19.5768 | 0.00011818 | 10.0831 | 10.0817 | 10.0866 | 10.0926 | 10.095 | 9.687 | 9.5171 | 9.6311 | 9.7356 | 9.7138 | -2.1392e-05 | 11.4363 | 11.4331 | 0 | 0.051727 | 4.6141
2022-06-02 20:10 |  | 0.032102 | 2.0064 |  |  | 9.9133 |  | 8.5992 | 0.011354 | 19.5775 | 0.00013509 | 10.089 | 10.09 | 10.0936 | 10.099 | 10.1019 | 9.6994 | 9.5315 | 9.6445 | 9.7467 | 9.723 | -2.1985e-05 | 11.4353 | 11.4328 | 0 | 0.05247 | 4.5983
2022-06-02 20:11 |  | 0.031934 | 1.9959 |  |  | 9.8678 |  | 8.5794 | 0.011328 | 19.578 | 0.00010829 | 10.0968 | 10.0971 | 10.1017 | 10.1072 | 10.1103 | 9.7057 | 9.535 | 9.6496 | 9.751 | 9.7287 | -2.1298e-05 | 11.439 | 11.4353 | 0 | 0.055092 | 4.5436
2022-06-02 20:12 |  | 0.031504 | 1.969 |  |  | 9.7461 |  | 8.5263 | 0.011258 | 19.5785 | 0.00012013 | 10.1042 | 10.1045 | 10.109 | 10.1144 | 10.1146 | 9.7239 | 9.5496 | 9.6626 | 9.7647 | 9.747 | -1.9324e-05 | 11.4377 | 11.4182 | 0 | 0.061919 | 4.4069
2022-06-02 20:13 |  | 0.031334 | 1.9584 |  |  | 9.7016 |  | 8.507 | 0.011232 | 19.5793 | 0.00011062 | 10.1087 | 10.1101 | 10.1153 | 10.1199 | 10.1226 | 9.7329 | 9.561 | 9.6754 | 9.777 | 9.7549 | -1.6167e-05 | 11.4386 | 11.4207 | 0 | 0.064679 | 4.3539
2022-06-02 20:14 |  | 0.031315 | 1.9572 |  |  | 9.7011 |  | 8.5068 | 0.011232 | 19.5799 | 0.00013427 | 10.1185 | 10.1179 | 10.1224 | 10.1296 | 10.1315 | 9.7325 | 9.5648 | 9.6772 | 9.7808 | 9.7584 | -1.2085e-05 | 11.5338 | 11.5208 | 0 | 0.064993 | 4.348
2022-06-02 20:15 |  | 0.031287 | 1.9554 |  |  | 9.7015 |  | 8.5069 | 0.011232 | 19.5804 | 0.00012376 | 10.1272 | 10.1278 | 10.131 | 10.1373 | 10.1407 | 9.7466 | 9.5725 | 9.6852 | 9.7893 | 9.7679 | -7.5448e-06 | 11.5438 | 11.5263 | 0 | 0.065449 | 4.3394
2022-06-02 20:16 |  | 0.031267 | 1.9542 |  |  | 9.7013 |  | 8.5069 | 0.011232 | 19.5813 | 0.00012712 | 10.1352 | 10.1347 | 10.1395 | 10.1446 | 10.1473 | 9.7474 | 9.5791 | 9.6928 | 9.7953 | 9.771 | -2.6795e-06 | 11.5446 | 11.5369 | 0 | 0.065771 | 4.3333
2022-06-02 20:17 |  | 0.031253 | 1.9533 |  |  | 9.7007 |  | 8.5067 | 0.011232 | 19.5818 | 0.00011843 | 10.1399 | 10.1396 | 10.1443 | 10.1508 | 10.1537 | 9.7536 | 9.5781 | 9.6948 | 9.7941 | 9.7759 | 1.9343e-06 | 11.544 | 11.5291 | 0 | 0.066003 | 4.329
2022-06-02 20:18 |  | 0.031228 | 1.9517 |  |  | 9.6995 |  | 8.5062 | 0.011231 | 19.5828 | 0.00011607 | 10.1457 | 10.1459 | 10.1514 | 10.1563 | 10.1591 | 9.7595 | 9.5869 | 9.7012 | 9.805 | 9.7821 | 6.4096e-06 | 11.5442 | 11.5334 | 0 | 0.066418 | 4.3212
2022-06-02 20:19 |  | 0.031201 | 1.95 |  |  | 9.6992 |  | 8.5061 | 0.011231 | 19.5835 | 0.0001196 | 10.1531 | 10.1535 | 10.1587 | 10.1644 | 10.1679 | 9.7685 | 9.5962 | 9.7102 | 9.8145 | 9.7904 | 1.0007e-05 | 11.5494 | 11.5327 | 0 | 0.066865 | 4.3129
2022-06-02 20:20 |  | 0.031167 | 1.9479 |  |  | 9.6995 |  | 8.5062 | 0.011231 | 19.5841 | 0.00011086 | 10.1602 | 10.1596 | 10.1644 | 10.1718 | 10.1742 | 9.7836 | 9.6124 | 9.7261 | 9.8294 | 9.8056 | 1.2975e-05 | 11.5488 | 11.5266 | 0 | 0.067416 | 4.3026
2022-06-02 20:21 |  | 0.031145 | 1.9466 |  |  | 9.6996 |  | 8.5063 | 0.011231 | 19.5848 | 0.0001385 | 10.1676 | 10.1666 | 10.1704 | 10.1778 | 10.182 | 9.7905 | 9.6212 | 9.7343 | 9.8364 | 9.8122 | 1.5004e-05 | 11.5468 | 11.5284 | 0 | 0.067782 | 4.2959
2022-06-02 20:22 |  | 0.031011 | 1.9382 |  |  | 9.6642 |  | 8.4908 | 0.01121 | 19.5857 | 0.00011045 | 10.1781 | 10.177 | 10.1802 | 10.1883 | 10.1907 | 9.7949 | 9.6211 | 9.738 | 9.8379 | 9.8173 | 1.6361e-05 | 11.5488 | 11.5274 | 0 | 0.069997 | 4.2554
2022-06-02 20:23 |  | 0.030741 | 1.9213 |  |  | 9.5871 |  | 8.4568 | 0.011165 | 19.5867 | 0.00010729 | 10.186 | 10.1847 | 10.1877 | 10.1947 | 10.1991 | 9.8017 | 9.6287 | 9.7439 | 9.8451 | 9.8242 | 1.6827e-05 | 11.5484 | 11.5295 | 0 | 0.074523 | 4.175
2022-06-02 20:24 |  | 0.030696 | 1.9185 |  |  | 9.5725 |  | 8.4504 | 0.011157 | 19.5875 | 0.00012907 | 10.1893 | 10.19 | 10.1927 | 10.2008 | 10.2038 | 9.7939 | 9.6237 | 9.738 | 9.8427 | 9.8172 | 1.6608e-05 | 11.5482 | 11.5417 | 0 | 0.075298 | 4.1615
2022-06-02 20:25 |  | 0.030404 | 1.9003 |  |  | 9.4897 |  | 8.4139 | 0.011109 | 19.5882 | 0.00011294 | 10.1994 | 10.1975 | 10.2017 | 10.2093 | 10.2128 | 9.8037 | 9.6312 | 9.7465 | 9.8496 | 9.8255 | 1.5782e-05 | 11.5519 | 11.5449 | 0 | 0.080296 | 4.0767
2022-06-02 20:26 |  | 0.03052 | 1.9075 |  |  | 9.5235 |  | 8.4288 | 0.011128 | 19.589 | 0.00013151 | 10.1997 | 10.2004 | 10.2042 | 10.2091 | 10.2144 | 9.7942 | 9.6266 | 9.7405 | 9.8435 | 9.8188 | 1.4299e-05 | 11.5535 | 11.5587 | 0 | 0.078294 | 4.1103
2022-06-02 20:27 |  | 0.03039 | 1.8994 |  |  | 9.4892 |  | 8.4137 | 0.011108 | 19.59 | 0.00013241 | 10.2077 | 10.2059 | 10.2089 | 10.2169 | 10.2203 | 9.8063 | 9.6318 | 9.7459 | 9.8489 | 9.8274 | 1.2219e-05 | 11.5568 | 11.5565 | 0 | 0.080548 | 4.0725
2022-06-02 20:28 |  | 0.030353 | 1.8971 |  |  | 9.484 |  | 8.4114 | 0.011105 | 19.5911 | 0.00012176 | 10.2093 | 10.2116 | 10.2152 | 10.22 | 10.2237 | 9.8155 | 9.6406 | 9.7547 | 9.8579 | 9.8367 | 9.7408e-06 | 11.5581 | 11.5502 | 0 | 0.081181 | 4.062
2022-06-02 20:29 |  | 0.03034 | 1.8963 |  |  | 9.4845 |  | 8.4117 | 0.011105 | 19.5919 | 0.00011525 | 10.2126 | 10.2141 | 10.2178 | 10.2241 | 10.2277 | 9.8208 | 9.6475 | 9.7616 | 9.8661 | 9.8416 | 6.7286e-06 | 11.5657 | 11.5528 | 0 | 0.081408 | 4.0583
2022-06-02 20:30 |  | 0.030315 | 1.8947 |  |  | 9.4851 |  | 8.4119 | 0.011106 | 19.5932 | 0.00013024 | 10.2204 | 10.2189 | 10.2223 | 10.232 | 10.2335 | 9.831 | 9.6604 | 9.7739 | 9.8782 | 9.8517 | 3.5535e-06 | 11.57 | 11.5544 | 0 | 0.081842 | 4.0512
2022-06-02 20:31 |  | 0.030287 | 1.8929 |  |  | 9.4848 |  | 8.4119 | 0.011106 | 19.5937 | 0.00010924 | 10.2259 | 10.2258 | 10.2276 | 10.2371 | 10.2405 | 9.844 | 9.6722 | 9.7867 | 9.8897 | 9.8643 | 4.7561e-07 | 11.574 | 11.5538 | 0 | 0.08234 | 4.043
2022-06-02 20:32 |  | 0.030271 | 1.8919 |  |  | 9.4832 |  | 8.4112 | 0.011105 | 19.5949 | 0.00013024 | 10.2332 | 10.2308 | 10.2349 | 10.2448 | 10.2481 | 9.8444 | 9.6714 | 9.7863 | 9.8888 | 9.8663 | -2.4035e-06 | 11.5756 | 11.5576 | 0 | 0.082612 | 4.0386
2022-06-02 20:33 |  | 0.030256 | 1.891 |  |  | 9.4812 |  | 8.4103 | 0.011103 | 19.5957 | 0.00011265 | 10.2392 | 10.2372 | 10.2409 | 10.248 | 10.2522 | 9.844 | 9.6732 | 9.786 | 9.8907 | 9.867 | -5.4044e-06 | 11.5736 | 11.5635 | 0 | 0.082881 | 4.0342
2022-06-02 20:34 |  | 0.030251 | 1.8907 |  |  | 9.4824 |  | 8.4108 | 0.011104 | 19.5965 | 0.0001185 | 10.2438 | 10.2441 | 10.2455 | 10.2548 | 10.2573 | 9.8462 | 9.6705 | 9.7854 | 9.8896 | 9.8686 | -7.818e-06 | 11.5784 | 11.5674 | 0 | 0.08296 | 4.0329
2022-06-02 20:35 |  | 0.030242 | 1.8901 |  |  | 9.4822 |  | 8.4106 | 0.011104 | 19.5975 | 0.00010745 | 10.2486 | 10.2476 | 10.2523 | 10.2581 | 10.2614 | 9.8448 | 9.6734 | 9.7872 | 9.8929 | 9.8694 | -9.4876e-06 | 11.5763 | 11.5744 | 0 | 0.083128 | 4.0302
2022-06-02 20:36 |  | 0.0302 | 1.8875 |  |  | 9.4757 |  | 8.4078 | 0.0111 | 19.5987 | 0.00012208 | 10.2528 | 10.2523 | 10.2558 | 10.2615 | 10.2654 | 9.8573 | 9.6834 | 9.7968 | 9.9013 | 9.8769 | -1.0927e-05 | 11.5808 | 11.5673 | 0 | 0.083851 | 4.0185
2022-06-02 20:37 |  | 0.029935 | 1.8709 |  |  | 9.4025 |  | 8.3753 | 0.011057 | 19.5992 | 0.00012046 | 10.2614 | 10.2581 | 10.2621 | 10.2686 | 10.2713 | 9.87 | 9.6996 | 9.8135 | 9.9166 | 9.8911 | -1.139e-05 | 11.5839 | 11.5678 | 0 | 0.08855 | 3.944
2022-06-02 20:38 |  | 0.029743 | 1.8589 |  |  | 9.3469 |  | 8.3505 | 0.011024 | 19.5996 | 0.00011344 | 10.2654 | 10.2637 | 10.2656 | 10.2728 | 10.2769 | 9.8788 | 9.7024 | 9.8163 | 9.9197 | 9.8999 | -1.1237e-05 | 11.5869 | 11.5629 | 0 | 0.091994 | 3.8911
2022-06-02 20:39 |  | 0.029596 | 1.8498 |  |  | 9.302 |  | 8.3305 | 0.010998 | 19.5996 | 0.00011997 | 10.2731 | 10.2704 | 10.2721 | 10.2786 | 10.2828 | 9.8713 | 9.7 | 9.8127 | 9.9188 | 9.8947 | -1.0201e-05 | 11.5891 | 11.5766 | 0 | 0.094661 | 3.8512
2022-06-02 20:40 |  | 0.029478 | 1.8424 |  |  | 9.2682 |  | 8.3155 | 0.010978 | 19.5997 | 0.00011427 | 10.2785 | 10.2742 | 10.2754 | 10.2848 | 10.2858 | 9.8757 | 9.7023 | 9.8161 | 9.9196 | 9.8972 | -8.6193e-06 | 11.5858 | 11.5755 | 0 | 0.096824 | 3.8194
2022-06-02 20:41 |  | 0.029465 | 1.8416 |  |  | 9.2681 |  | 8.3155 | 0.010978 | 19.6 | 0.00011997 | 10.279 | 10.2772 | 10.2804 | 10.2865 | 10.2894 | 9.8813 | 9.7076 | 9.822 | 9.9273 | 9.9028 | -6.493e-06 | 11.5846 | 11.5724 | 0 | 0.097068 | 3.8158
2022-06-02 20:42 |  | 0.029467 | 1.8417 |  |  | 9.268 |  | 8.3155 | 0.010978 | 19.6001 | 0.000132 | 10.2841 | 10.2809 | 10.2844 | 10.2903 | 10.2929 | 9.8733 | 9.7021 | 9.8188 | 9.9221 | 9.8979 | -4.4225e-06 | 11.5857 | 11.587 | 0 | 0.097035 | 3.8163
2022-06-02 20:43 |  | 0.029458 | 1.8411 |  |  | 9.2676 |  | 8.3152 | 0.010977 | 19.6005 | 0.00011328 | 10.2856 | 10.2832 | 10.286 | 10.2925 | 10.296 | 9.882 | 9.7062 | 9.8194 | 9.9227 | 9.9014 | -2.4474e-06 | 11.5852 | 11.5789 | 0 | 0.097208 | 3.8138
2022-06-02 20:44 |  | 0.029453 | 1.8408 |  |  | 9.2669 |  | 8.315 | 0.010977 | 19.6009 | 0.00012371 | 10.2865 | 10.2857 | 10.2888 | 10.2946 | 10.2972 | 9.8793 | 9.7047 | 9.8202 | 9.9241 | 9.9025 | 3.7084e-07 | 11.5878 | 11.5845 | 0 | 0.097297 | 3.8125
2022-06-02 20:45 |  | 0.029451 | 1.8407 |  |  | 9.2669 |  | 8.315 | 0.010977 | 19.6011 | 0.00012542 | 10.2898 | 10.289 | 10.2918 | 10.2985 | 10.3025 | 9.8766 | 9.7032 | 9.8174 | 9.9227 | 9.8993 | 2.264e-06 | 11.5912 | 11.5941 | 0 | 0.097334 | 3.8119
2022-06-02 20:46 |  | 0.029431 | 1.8394 |  |  | 9.2668 |  | 8.315 | 0.010977 | 19.6013 | 0.00012793 | 10.2925 | 10.292 | 10.2955 | 10.3027 | 10.3046 | 9.8873 | 9.7137 | 9.8266 | 9.9319 | 9.9094 | 4.0483e-06 | 11.5939 | 11.5927 | 0 | 0.097696 | 3.8067
2022-06-02 20:47 |  | 0.029395 | 1.8372 |  |  | 9.2661 |  | 8.3148 | 0.010976 | 19.6017 | 0.00012425 | 10.2975 | 10.2954 | 10.2989 | 10.3049 | 10.3084 | 9.91 | 9.7332 | 9.8474 | 9.9502 | 9.9291 | 5.6113e-06 | 11.5944 | 11.5752 | 0 | 0.098373 | 3.7969
2022-06-02 20:48 |  | 0.029396 | 1.8373 |  |  | 9.266 |  | 8.3147 | 0.010976 | 19.6017 | 0.00012094 | 10.3003 | 10.297 | 10.3016 | 10.3087 | 10.3124 | 9.9033 | 9.7275 | 9.8421 | 9.9491 | 9.9262 | 7.1106e-06 | 11.5974 | 11.5763 | 0 | 0.098344 | 3.7973
2022-06-02 20:49 |  | 0.029376 | 1.836 |  |  | 9.2657 |  | 8.3145 | 0.010976 | 19.6016 | 0.00011294 | 10.306 | 10.3031 | 10.3054 | 10.3143 | 10.3189 | 9.9086 | 9.7372 | 9.8522 | 9.9561 | 9.9303 | 7.911e-06 | 11.5942 | 11.5803 | 0 | 0.098709 | 3.7921
2022-06-02 20:50 |  | 0.029369 | 1.8356 |  |  | 9.2657 |  | 8.3146 | 0.010976 | 19.6019 | 0.00011834 | 10.3104 | 10.309 | 10.3116 | 10.3191 | 10.3247 | 9.9102 | 9.7356 | 9.85 | 9.954 | 9.9315 | 8.3053e-06 | 11.5941 | 11.5814 | 0 | 0.09884 | 3.7902
2022-06-02 20:51 |  | 0.02935 | 1.8344 |  |  | 9.2667 |  | 8.315 | 0.010977 | 19.6016 | 0.0001146 | 10.315 | 10.3134 | 10.3147 | 10.3237 | 10.3266 | 9.9233 | 9.748 | 9.8627 | 9.9656 | 9.9419 | 8.4494e-06 | 11.5925 | 11.5761 | 0 | 0.099204 | 3.7849
2022-06-02 20:52 |  | 0.029186 | 1.8241 |  |  | 9.2183 |  | 8.2932 | 0.010948 | 19.6018 | 0.00011527 | 10.3178 | 10.3162 | 10.3181 | 10.3267 | 10.332 | 9.9282 | 9.75 | 9.866 | 9.9694 | 9.9475 | 7.7285e-06 | 11.5949 | 11.5691 | 0 | 0.10226 | 3.7416
2022-06-02 20:53 |  | 0.029058 | 1.8161 |  |  | 9.1814 |  | 8.2765 | 0.010926 | 19.6011 | 0.00011655 | 10.3256 | 10.3224 | 10.3263 | 10.3351 | 10.3381 | 9.9247 | 9.7517 | 9.8668 | 9.9712 | 9.9467 | 7.3312e-06 | 11.5943 | 11.5802 | 0 | 0.10467 | 3.7082
2022-06-02 20:54 |  | 0.028862 | 1.8039 |  |  | 9.1212 |  | 8.2493 | 0.01089 | 19.6009 | 0.00011427 | 10.3292 | 10.3275 | 10.3282 | 10.339 | 10.344 | 9.9253 | 9.7514 | 9.8654 | 9.9708 | 9.9484 | 6.4437e-06 | 11.5953 | 11.5822 | 0 | 0.10842 | 3.6574
2022-06-02 20:55 |  | 0.028692 | 1.7933 |  |  | 9.0723 |  | 8.2272 | 0.010861 | 19.6006 | 0.00013509 | 10.3338 | 10.3334 | 10.3349 | 10.3434 | 10.3473 | 9.9294 | 9.7577 | 9.8737 | 9.9761 | 9.9516 | 5.4923e-06 | 11.5959 | 11.5904 | 0 | 0.11169 | 3.6141
2022-06-02 20:56 |  | 0.02866 | 1.7912 |  |  | 9.062 |  | 8.2225 | 0.010855 | 19.6002 | 0.00011328 | 10.335 | 10.3338 | 10.337 | 10.3455 | 10.3524 | 9.9296 | 9.7551 | 9.8702 | 9.9734 | 9.9509 | 4.6339e-06 | 11.5953 | 11.5895 | 0 | 0.11233 | 3.6058
2022-06-02 20:57 |  | 0.028639 | 1.7899 |  |  | 9.0571 |  | 8.2204 | 0.010852 | 19.6003 | 0.00012436 | 10.3381 | 10.3383 | 10.3398 | 10.3487 | 10.3525 | 9.9299 | 9.7558 | 9.8706 | 9.9749 | 9.9521 | 3.7469e-06 | 11.5962 | 11.5903 | 0 | 0.11274 | 3.6005
2022-06-02 20:58 |  | 0.028626 | 1.7892 |  |  | 9.0572 |  | 8.2204 | 0.010852 | 19.5998 | 0.00011639 | 10.3408 | 10.3392 | 10.3413 | 10.3492 | 10.3556 | 9.9374 | 9.7634 | 9.8783 | 9.9823 | 9.9578 | 2.4401e-06 | 11.5969 | 11.5896 | 0 | 0.11298 | 3.5974
2022-06-02 20:59 |  | 0.028624 | 1.789 |  |  | 9.0579 |  | 8.2207 | 0.010852 | 19.5993 | 0.00011427 | 10.3418 | 10.3417 | 10.3436 | 10.3521 | 10.357 | 9.9411 | 9.763 | 9.8776 | 9.9831 | 9.9614 | 6.5907e-07 | 11.5988 | 11.5816 | 0 | 0.11303 | 3.5968
2022-06-02 21:00 |  | 0.028616 | 1.7885 |  |  | 9.057 |  | 8.2203 | 0.010852 | 19.599 | 0.00010875 | 10.3461 | 10.3446 | 10.3466 | 10.3558 | 10.3604 | 9.9359 | 9.7663 | 9.8795 | 9.9853 | 9.9596 | -1.1015e-06 | 11.5992 | 11.5949 | 0 | 0.11318 | 3.5948
2022-06-02 21:01 |  | 0.028614 | 1.7884 |  |  | 9.057 |  | 8.2203 | 0.010852 | 19.5985 | 0.00012309 | 10.3492 | 10.3462 | 10.35 | 10.3589 | 10.3638 | 9.9368 | 9.7634 | 9.8784 | 9.9834 | 9.9582 | -2.5274e-06 | 11.602 | 11.5988 | 0 | 0.11323 | 3.5942
2022-06-02 21:02 |  | 0.028588 | 1.7868 |  |  | 9.057 |  | 8.2202 | 0.010852 | 19.5982 | 0.00012891 | 10.3511 | 10.3501 | 10.3535 | 10.3606 | 10.366 | 9.9559 | 9.7772 | 9.8926 | 9.9965 | 9.9749 | -3.1438e-06 | 11.5999 | 11.5829 | 0 | 0.11373 | 3.5878
2022-06-02 21:03 |  | 0.028583 | 1.7864 |  |  | 9.0575 |  | 8.2205 | 0.010852 | 19.5978 | 0.00012371 | 10.3523 | 10.3515 | 10.3556 | 10.3627 | 10.3687 | 9.9592 | 9.7806 | 9.8953 | 10.0013 | 9.9767 | -3.727e-06 | 11.6001 | 11.5793 | 0 | 0.11384 | 3.5863
2022-06-02 21:04 |  | 0.028561 | 1.7851 |  |  | 9.057 |  | 8.2203 | 0.010852 | 19.5975 | 0.00010829 | 10.3577 | 10.356 | 10.3578 | 10.3691 | 10.3731 | 9.966 | 9.7905 | 9.9056 | 10.0126 | 9.9861 | -4.4201e-06 | 11.6026 | 11.5744 | 0 | 0.11425 | 3.581
2022-06-02 21:05 |  | 0.028566 | 1.7854 |  |  | 9.0572 |  | 8.2204 | 0.010852 | 19.5972 | 0.00012793 | 10.3607 | 10.36 | 10.3611 | 10.3732 | 10.3766 | 9.9577 | 9.7856 | 9.8994 | 10.0074 | 9.978 | -5.0338e-06 | 11.6041 | 11.5915 | 0 | 0.11416 | 3.5822
2022-06-02 21:06 |  | 0.028568 | 1.7855 |  |  | 9.0565 |  | 8.2201 | 0.010852 | 19.5969 | 0.00011677 | 10.3661 | 10.3638 | 10.3651 | 10.3772 | 10.3808 | 9.9519 | 9.7763 | 9.8908 | 9.9986 | 9.9731 | -5.3895e-06 | 11.6056 | 11.5983 | 0 | 0.11411 | 3.5828
2022-06-02 21:07 |  | 0.028503 | 1.7814 |  |  | 9.0425 |  | 8.2137 | 0.010843 | 19.5963 | 0.00012663 | 10.3681 | 10.3676 | 10.371 | 10.3793 | 10.3823 | 9.9656 | 9.791 | 9.9027 | 10.0086 | 9.9827 | -4.9337e-06 | 11.606 | 11.5982 | 0 | 0.1154 | 3.5664
2022-06-02 21:08 |  | 0.028558 | 1.7849 |  |  | 9.0565 |  | 8.2201 | 0.010851 | 19.596 | 0.00012972 | 10.3681 | 10.368 | 10.3715 | 10.3803 | 10.3854 | 9.9551 | 9.7807 | 9.8959 | 10.0007 | 9.9753 | -4.5216e-06 | 11.6069 | 11.6077 | 0 | 0.11432 | 3.5801
2022-06-02 21:09 |  | 0.028251 | 1.7657 |  |  | 8.965 |  | 8.1784 | 0.010796 | 19.5957 | 0.00011877 | 10.3743 | 10.372 | 10.3745 | 10.3853 | 10.3889 | 9.9662 | 9.7881 | 9.9033 | 10.0076 | 9.9871 | -4.1141e-06 | 11.611 | 11.5991 | 0 | 0.12041 | 3.5038
2022-06-02 21:10 |  | 0.028293 | 1.7683 |  |  | 8.9764 |  | 8.1836 | 0.010803 | 19.5949 | 0.00012891 | 10.3756 | 10.3744 | 10.3773 | 10.3858 | 10.39 | 9.9585 | 9.7838 | 9.8967 | 10.0051 | 9.9787 | -3.4688e-06 | 11.6096 | 11.6119 | 0 | 0.11957 | 3.5141
2022-06-02 21:11 |  | 0.028021 | 1.7513 |  |  | 8.8925 |  | 8.1453 | 0.010753 | 19.5949 | 0.00010496 | 10.3777 | 10.3773 | 10.3795 | 10.3881 | 10.3923 | 9.9628 | 9.7858 | 9.9011 | 10.0071 | 9.9811 | -1.9449e-06 | 11.6117 | 11.6099 | 0 | 0.12505 | 3.4476
2022-06-02 21:12 |  | 0.028039 | 1.7525 |  |  | 8.8962 |  | 8.147 | 0.010755 | 19.5946 | 0.00012289 | 10.3786 | 10.377 | 10.3804 | 10.3889 | 10.3927 | 9.9552 | 9.781 | 9.8953 | 10.0026 | 9.9763 | -1.198e-07 | 11.6111 | 11.6168 | 0 | 0.12468 | 3.4521
2022-06-02 21:13 |  | 0.02793 | 1.7456 |  |  | 8.8631 |  | 8.1319 | 0.010735 | 19.5942 | 0.00012322 | 10.3796 | 10.3799 | 10.3819 | 10.3907 | 10.3949 | 9.9579 | 9.7824 | 9.8984 | 10.0033 | 9.9782 | 1.7107e-06 | 11.6123 | 11.6184 | 0 | 0.12692 | 3.4256
2022-06-02 21:14 |  | 0.027875 | 1.7422 |  |  | 8.8488 |  | 8.1254 | 0.010726 | 19.5941 | 0.00012658 | 10.3802 | 10.3794 | 10.3821 | 10.3912 | 10.3964 | 9.9675 | 9.7898 | 9.9044 | 10.0091 | 9.9846 | 2.9672e-06 | 11.6151 | 11.6133 | 0 | 0.12805 | 3.4123
2022-06-02 21:15 |  | 0.027859 | 1.7412 |  |  | 8.8494 |  | 8.1257 | 0.010727 | 19.5938 | 0.00011184 | 10.3792 | 10.3801 | 10.3835 | 10.3911 | 10.3964 | 9.9814 | 9.801 | 9.9168 | 10.0204 | 9.9976 | 3.8356e-06 | 11.6187 | 11.6007 | 0 | 0.12837 | 3.4086
2022-06-02 21:16 |  | 0.027861 | 1.7413 |  |  | 8.8487 |  | 8.1253 | 0.010726 | 19.5933 | 0.00011677 | 10.3812 | 10.3808 | 10.3837 | 10.393 | 10.3989 | 9.9739 | 9.7969 | 9.9117 | 10.0196 | 9.992 | 4.6053e-06 | 11.6196 | 11.6074 | 0 | 0.12833 | 3.4091
2022-06-02 21:17 |  | 0.027851 | 1.7407 |  |  | 8.8484 |  | 8.1252 | 0.010726 | 19.5933 | 0.00012615 | 10.3866 | 10.3861 | 10.3866 | 10.4005 | 10.4037 | 9.9749 | 9.7998 | 9.9141 | 10.0206 | 9.9934 | 5.5028e-06 | 11.6205 | 11.6114 | 0 | 0.12854 | 3.4067
2022-06-02 21:18 |  | 0.027823 | 1.739 |  |  | 8.8487 |  | 8.1254 | 0.010726 | 19.593 | 0.00012436 | 10.3866 | 10.3855 | 10.3879 | 10.3976 | 10.4029 | 9.9999 | 9.8215 | 9.9366 | 10.0382 | 10.0133 | 5.9613e-06 | 11.6186 | 11.5936 | 0 | 0.12911 | 3.4001
2022-06-02 21:19 |  | 0.027834 | 1.7396 |  |  | 8.8486 |  | 8.1253 | 0.010726 | 19.5926 | 0.00014322 | 10.3888 | 10.3881 | 10.3907 | 10.4011 | 10.4064 | 9.9848 | 9.81 | 9.9247 | 10.0312 | 10.0043 | 5.7183e-06 | 11.6202 | 11.602 | 0 | 0.12889 | 3.4026
2022-06-02 21:20 |  | 0.027839 | 1.7399 |  |  | 8.8485 |  | 8.1253 | 0.010726 | 19.5928 | 0.0001346 | 10.3952 | 10.3925 | 10.3935 | 10.4053 | 10.4108 | 9.9751 | 9.8023 | 9.9163 | 10.0228 | 9.9958 | 5.4542e-06 | 11.6172 | 11.6143 | 0 | 0.12878 | 3.4039
2022-06-02 21:21 |  | 0.027839 | 1.7399 |  |  | 8.8483 |  | 8.1252 | 0.010726 | 19.5926 | 0.00011544 | 10.3959 | 10.3941 | 10.3981 | 10.4086 | 10.4119 | 9.9752 | 9.7972 | 9.9134 | 10.0193 | 9.9949 | 5.2611e-06 | 11.6175 | 11.6156 | 0 | 0.12879 | 3.4038
2022-06-02 21:22 |  | 0.027839 | 1.7399 |  |  | 8.8482 |  | 8.1252 | 0.010726 | 19.5925 | 0.00011997 | 10.3964 | 10.3959 | 10.3989 | 10.4064 | 10.413 | 9.9726 | 9.799 | 9.9142 | 10.0199 | 9.9909 | 4.4329e-06 | 11.6165 | 11.6242 | 0 | 0.12879 | 3.4038
2022-06-02 21:23 |  | 0.027829 | 1.7393 |  |  | 8.8481 |  | 8.1252 | 0.010726 | 19.5922 | 0.00012468 | 10.3959 | 10.3961 | 10.3976 | 10.4084 | 10.4126 | 9.9836 | 9.8051 | 9.9206 | 10.0241 | 10.0003 | 3.1523e-06 | 11.6199 | 11.6146 | 0 | 0.129 | 3.4013
2022-06-02 21:24 |  | 0.027817 | 1.7385 |  |  | 8.8478 |  | 8.125 | 0.010725 | 19.5921 | 0.0001374 | 10.3973 | 10.3962 | 10.3996 | 10.4069 | 10.4108 | 9.9916 | 9.8128 | 9.929 | 10.0327 | 10.0071 | 1.9657e-06 | 11.6208 | 11.6104 | 0 | 0.12925 | 3.3985
2022-06-02 21:25 |  | 0.027794 | 1.7371 |  |  | 8.8429 |  | 8.1228 | 0.010722 | 19.592 | 0.00013265 | 10.4003 | 10.3987 | 10.4002 | 10.4128 | 10.4161 | 9.992 | 9.8141 | 9.9315 | 10.0359 | 10.0096 | 9.0021e-07 | 11.6239 | 11.6126 | 0 | 0.12972 | 3.3931
2022-06-02 21:26 |  | 0.027823 | 1.7389 |  |  | 8.8473 |  | 8.1249 | 0.010725 | 19.5923 | 0.00012276 | 10.4039 | 10.4003 | 10.4018 | 10.414 | 10.4186 | 9.9762 | 9.8016 | 9.917 | 10.0237 | 9.9974 | -1.8648e-07 | 11.6224 | 11.622 | 0 | 0.12911 | 3.4
2022-06-02 21:27 |  | 0.027811 | 1.7382 |  |  | 8.8472 |  | 8.1248 | 0.010725 | 19.5924 | 0.00012257 | 10.4044 | 10.4027 | 10.4049 | 10.4161 | 10.4206 | 9.9846 | 9.808 | 9.9232 | 10.0289 | 10.0036 | -1.2166e-06 | 11.6239 | 11.6232 | 0 | 0.12936 | 3.3972
2022-06-02 21:28 |  | 0.027447 | 1.7154 |  |  | 8.7349 |  | 8.073 | 0.010656 | 19.5924 | 0.00011344 | 10.4053 | 10.403 | 10.4068 | 10.4167 | 10.4212 | 9.9933 | 9.8156 | 9.9314 | 10.0357 | 10.0097 | -2.0974e-06 | 11.6257 | 11.6198 | 0 | 0.13699 | 3.3113
2022-06-02 21:29 |  | 0.027413 | 1.7133 |  |  | 8.723 |  | 8.0675 | 0.010649 | 19.5924 | 0.00012241 | 10.4062 | 10.405 | 10.4073 | 10.418 | 10.4218 | 9.9866 | 9.8129 | 9.9282 | 10.0355 | 10.0064 | -2.6852e-06 | 11.6281 | 11.6264 | 0 | 0.13773 | 3.3033
2022-06-02 21:30 |  | 0.027177 | 1.6986 |  |  | 8.6522 |  | 8.0348 | 0.010606 | 19.5929 | 0.00013789 | 10.4052 | 10.4051 | 10.4055 | 10.4182 | 10.4212 | 10.002 | 9.8217 | 9.938 | 10.0416 | 10.0175 | -3.1975e-06 | 11.6264 | 11.6104 | 0 | 0.14278 | 3.2491
2022-06-02 21:31 |  | 0.027213 | 1.7008 |  |  | 8.6611 |  | 8.0389 | 0.010611 | 19.5929 | 0.00010826 | 10.4064 | 10.4047 | 10.4064 | 10.4166 | 10.4236 | 9.992 | 9.8151 | 9.9311 | 10.0383 | 10.0104 | -2.6536e-06 | 11.6279 | 11.6196 | 0 | 0.142 | 3.2573
2022-06-02 21:32 |  | 0.027131 | 1.6957 |  |  | 8.6373 |  | 8.0279 | 0.010597 | 19.5931 | 0.00011926 | 10.4089 | 10.4062 | 10.4078 | 10.4191 | 10.4246 | 9.9964 | 9.8198 | 9.9361 | 10.042 | 10.0136 | -1.8878e-06 | 11.6291 | 11.6203 | 0 | 0.14379 | 3.2385
2022-06-02 21:33 |  | 0.027133 | 1.6958 |  |  | 8.6378 |  | 8.0281 | 0.010597 | 19.5932 | 0.00011802 | 10.4086 | 10.4058 | 10.4079 | 10.4198 | 10.4223 | 9.9967 | 9.8185 | 9.9346 | 10.0423 | 10.0156 | -1.0602e-06 | 11.6288 | 11.6154 | 0 | 0.14374 | 3.2389
2022-06-02 21:34 |  | 0.027123 | 1.6952 |  |  | 8.6374 |  | 8.0279 | 0.010597 | 19.5935 | 0.00012208 | 10.4095 | 10.4075 | 10.409 | 10.4201 | 10.4241 | 10.0018 | 9.8252 | 9.941 | 10.0464 | 10.0193 | -1.7018e-07 | 11.6297 | 11.6161 | 0 | 0.14395 | 3.2367
2022-06-02 21:35 |  | 0.027113 | 1.6946 |  |  | 8.637 |  | 8.0278 | 0.010597 | 19.5937 | 0.00011078 | 10.4116 | 10.4109 | 10.4111 | 10.4233 | 10.4275 | 10.0052 | 9.8293 | 9.9444 | 10.0505 | 10.0227 | 7.1863e-07 | 11.6333 | 11.6192 | 0 | 0.14417 | 3.2345
2022-06-02 21:36 |  | 0.027121 | 1.695 |  |  | 8.6368 |  | 8.0277 | 0.010597 | 19.5941 | 0.00011948 | 10.4124 | 10.4106 | 10.4116 | 10.4257 | 10.4279 | 9.9971 | 9.8236 | 9.9376 | 10.0441 | 10.0159 | 1.4588e-06 | 11.6322 | 11.627 | 0 | 0.14401 | 3.2361
2022-06-02 21:37 |  | 0.027131 | 1.6957 |  |  | 8.6366 |  | 8.0276 | 0.010597 | 19.5943 | 0.0001171 | 10.413 | 10.4115 | 10.4133 | 10.4246 | 10.4282 | 9.9894 | 9.8131 | 9.9286 | 10.0353 | 10.009 | 2.1403e-06 | 11.6299 | 11.6306 | 0 | 0.14379 | 3.2385
2022-06-02 21:38 |  | 0.02713 | 1.6956 |  |  | 8.6362 |  | 8.0275 | 0.010596 | 19.5948 | 0.00013801 | 10.4125 | 10.4122 | 10.4137 | 10.4237 | 10.4265 | 9.9908 | 9.8149 | 9.9285 | 10.0345 | 10.0091 | 2.6331e-06 | 11.6308 | 11.6273 | 0 | 0.14382 | 3.2382
2022-06-02 21:39 |  | 0.027134 | 1.6959 |  |  | 8.6362 |  | 8.0274 | 0.010596 | 19.5952 | 0.00012257 | 10.4115 | 10.4111 | 10.4125 | 10.4221 | 10.4256 | 9.9866 | 9.8117 | 9.9273 | 10.0333 | 10.0069 | 2.3842e-06 | 11.6323 | 11.6334 | 0 | 0.14372 | 3.2392
2022-06-02 21:40 |  | 0.027132 | 1.6957 |  |  | 8.6358 |  | 8.0273 | 0.010596 | 19.5956 | 0.00011827 | 10.4125 | 10.4099 | 10.4118 | 10.423 | 10.4268 | 9.9879 | 9.8141 | 9.9268 | 10.0339 | 10.0075 | 2.1109e-06 | 11.6336 | 11.6346 | 0 | 0.14377 | 3.2386
2022-06-02 21:41 |  | 0.027116 | 1.6948 |  |  | 8.6356 |  | 8.0272 | 0.010596 | 19.5962 | 0.00010973 | 10.4108 | 10.4087 | 10.4122 | 10.4214 | 10.4254 | 10.0038 | 9.8249 | 9.9412 | 10.044 | 10.0179 | 1.7545e-06 | 11.6329 | 11.624 | 0 | 0.14411 | 3.2351
2022-06-02 21:42 |  | 0.027127 | 1.6955 |  |  | 8.6356 |  | 8.0272 | 0.010596 | 19.5964 | 0.00012991 | 10.4114 | 10.4097 | 10.4124 | 10.4234 | 10.4274 | 9.9921 | 9.8149 | 9.9298 | 10.0367 | 10.0101 | 1.5042e-06 | 11.6343 | 11.6281 | 0 | 0.14386 | 3.2377
2022-06-02 21:43 |  | 0.027132 | 1.6958 |  |  | 8.6355 |  | 8.0271 | 0.010596 | 19.5968 | 0.00010859 | 10.4136 | 10.4128 | 10.4129 | 10.4247 | 10.4279 | 9.9858 | 9.809 | 9.9247 | 10.0314 | 10.0047 | 1.3479e-06 | 11.6362 | 11.6344 | 0 | 0.14376 | 3.2388
2022-06-02 21:44 |  | 0.027109 | 1.6943 |  |  | 8.6352 |  | 8.027 | 0.010596 | 19.5974 | 0.00011119 | 10.412 | 10.4108 | 10.412 | 10.4218 | 10.4281 | 10.0059 | 9.8266 | 9.9433 | 10.0482 | 10.0206 | 1.0767e-06 | 11.6335 | 11.6173 | 0 | 0.14425 | 3.2336
2022-06-02 21:45 |  | 0.027104 | 1.694 |  |  | 8.6351 |  | 8.0269 | 0.010596 | 19.5982 | 0.00011511 | 10.4113 | 10.4116 | 10.4125 | 10.4245 | 10.4274 | 10.0058 | 9.8312 | 9.9476 | 10.0528 | 10.0235 | 8.6721e-07 | 11.6356 | 11.6219 | 0 | 0.14437 | 3.2324
2022-06-02 21:46 |  | 0.027106 | 1.6941 |  |  | 8.6352 |  | 8.027 | 0.010596 | 19.5985 | 0.00014256 | 10.4152 | 10.4127 | 10.4119 | 10.4273 | 10.4317 | 10.0044 | 9.8283 | 9.9424 | 10.048 | 10.0225 | 6.8918e-07 | 11.6372 | 11.6237 | 0 | 0.14434 | 3.2327
2022-06-02 21:47 |  | 0.026956 | 1.6848 |  |  | 8.5922 |  | 8.0069 | 0.010569 | 19.599 | 0.00010995 | 10.4179 | 10.4173 | 10.4176 | 10.4292 | 10.4331 | 10.0147 | 9.8337 | 9.9492 | 10.0547 | 10.0315 | 5.7136e-07 | 11.6371 | 11.6118 | 0 | 0.14761 | 3.1989
2022-06-02 21:48 |  | 0.027025 | 1.6891 |  |  | 8.6117 |  | 8.016 | 0.010581 | 19.5997 | 0.00012712 | 10.418 | 10.4158 | 10.418 | 10.4286 | 10.4337 | 10.0056 | 9.8291 | 9.9442 | 10.0532 | 10.0244 | 5.4123e-07 | 11.6336 | 11.6217 | 0 | 0.1461 | 3.2144
2022-06-02 21:49 |  | 0.026636 | 1.6648 |  |  | 8.4924 |  | 7.9602 | 0.010507 | 19.6001 | 0.00012276 | 10.4213 | 10.419 | 10.4175 | 10.4323 | 10.4371 | 10.0154 | 9.8376 | 9.9533 | 10.059 | 10.0325 | 6.3265e-07 | 11.6332 | 11.616 | 0 | 0.15474 | 3.1276
2022-06-02 21:50 |  | 0.026649 | 1.6655 |  |  | 8.4949 |  | 7.9614 | 0.010509 | 19.6011 | 0.00011347 | 10.4197 | 10.4172 | 10.4198 | 10.4318 | 10.4358 | 10.0113 | 9.8362 | 9.9495 | 10.0569 | 10.0287 | 8.8306e-07 | 11.6333 | 11.6174 | 0 | 0.15446 | 3.1303
2022-06-02 21:51 |  | 0.026564 | 1.6602 |  |  | 8.4668 |  | 7.9483 | 0.010492 | 19.6015 | 0.00011168 | 10.4211 | 10.4193 | 10.4189 | 10.4327 | 10.4378 | 10.0068 | 9.8328 | 9.9466 | 10.0532 | 10.0261 | 1.3557e-06 | 11.6345 | 11.6251 | 0 | 0.15638 | 3.1116
2022-06-02 21:52 |  | 0.02648 | 1.655 |  |  | 8.4433 |  | 7.9373 | 0.010477 | 19.6023 | 0.00012575 | 10.4223 | 10.421 | 10.4209 | 10.4327 | 10.4374 | 10.0174 | 9.8365 | 9.9536 | 10.058 | 10.0338 | 1.828e-06 | 11.6353 | 11.6127 | 0 | 0.15828 | 3.0933
2022-06-02 21:53 |  | 0.026484 | 1.6552 |  |  | 8.4383 |  | 7.935 | 0.010474 | 19.6027 | 0.0001055 | 10.4207 | 10.4199 | 10.4196 | 10.4312 | 10.4364 | 9.9984 | 9.8252 | 9.9406 | 10.0486 | 10.0196 | 2.1782e-06 | 11.6382 | 11.6325 | 0 | 0.1582 | 3.094
2022-06-02 21:54 |  | 0.026441 | 1.6525 |  |  | 8.4288 |  | 7.9305 | 0.010468 | 19.6036 | 0.00011509 | 10.4234 | 10.4203 | 10.4213 | 10.4345 | 10.4395 | 10.0099 | 9.8329 | 9.948 | 10.0537 | 10.0274 | 1.8212e-06 | 11.6441 | 11.631 | 0 | 0.15918 | 3.0847
2022-06-02 21:55 |  | 0.026451 | 1.6532 |  |  | 8.4285 |  | 7.9304 | 0.010468 | 19.6044 | 9.6144e-05 | 10.4191 | 10.4181 | 10.4184 | 10.4298 | 10.4343 | 10.0008 | 9.8292 | 9.9453 | 10.0498 | 10.0208 | 1.4069e-06 | 11.6484 | 11.6452 | 0 | 0.15894 | 3.087
2022-06-02 21:56 |  | 0.026463 | 1.6539 |  |  | 8.4332 |  | 7.9326 | 0.010471 | 19.6049 | 0.00012208 | 10.4199 | 10.4173 | 10.4176 | 10.4313 | 10.4342 | 10.0101 | 9.8279 | 9.944 | 10.0509 | 10.0249 | 9.9948e-07 | 11.6511 | 11.6339 | 0 | 0.15867 | 3.0895
2022-06-02 21:57 |  | 0.026439 | 1.6525 |  |  | 8.4282 |  | 7.9302 | 0.010468 | 19.6056 | 0.00011078 | 10.4191 | 10.4183 | 10.4186 | 10.4307 | 10.4342 | 10.0121 | 9.8364 | 9.9512 | 10.0579 | 10.0289 | 8.1567e-07 | 11.6506 | 11.6331 | 0 | 0.15921 | 3.0844
2022-06-02 21:58 |  | 0.026449 | 1.653 |  |  | 8.4281 |  | 7.9302 | 0.010468 | 19.6065 | 0.00013671 | 10.4226 | 10.419 | 10.4197 | 10.4322 | 10.4376 | 10.0021 | 9.8272 | 9.941 | 10.0492 | 10.0205 | 5.9626e-07 | 11.6552 | 11.6469 | 0 | 0.159 | 3.0864
2022-06-02 21:59 |  | 0.026456 | 1.6535 |  |  | 8.4281 |  | 7.9302 | 0.010468 | 19.6073 | 0.00010696 | 10.4201 | 10.4168 | 10.4183 | 10.4313 | 10.4357 | 9.9979 | 9.8222 | 9.9373 | 10.0443 | 10.0177 | 2.2222e-07 | 11.6513 | 11.6437 | 0 | 0.15883 | 3.0881
2022-06-02 22:00 |  | 0.026456 | 1.6535 |  |  | 8.4279 |  | 7.9301 | 0.010468 | 19.6083 | 0.00011834 | 10.4189 | 10.4168 | 10.4196 | 10.43 | 10.4346 | 9.9983 | 9.8225 | 9.9374 | 10.045 | 10.0165 | 4.7413e-08 | 11.6516 | 11.6442 | 0 | 0.15883 | 3.0881
2022-06-02 22:01 |  | 0.026455 | 1.6534 |  |  | 8.4278 |  | 7.93 | 0.010468 | 19.609 | 0.00012517 | 10.4179 | 10.4148 | 10.4161 | 10.4278 | 10.4317 | 10.0008 | 9.8264 | 9.9413 | 10.0464 | 10.0186 | -2.0955e-07 | 11.6539 | 11.6497 | 0 | 0.15885 | 3.0878
2022-06-02 22:02 |  | 0.026448 | 1.653 |  |  | 8.4275 |  | 7.9299 | 0.010467 | 19.6098 | 0.00011444 | 10.4171 | 10.4157 | 10.4177 | 10.4294 | 10.4332 | 10.009 | 9.8275 | 9.9436 | 10.0484 | 10.0247 | -4.2126e-07 | 11.6586 | 11.6413 | 0 | 0.15901 | 3.0863
2022-06-02 22:03 |  | 0.026459 | 1.6537 |  |  | 8.427 |  | 7.9297 | 0.010467 | 19.611 | 0.00011834 | 10.4161 | 10.4133 | 10.4156 | 10.426 | 10.4306 | 9.9985 | 9.8208 | 9.9361 | 10.0446 | 10.0174 | -6.5171e-07 | 11.6608 | 11.6478 | 0 | 0.15877 | 3.0886
2022-06-02 22:04 |  | 0.026447 | 1.653 |  |  | 8.4267 |  | 7.9295 | 0.010467 | 19.6117 | 0.00012193 | 10.4178 | 10.4151 | 10.4163 | 10.4302 | 10.4344 | 10.0034 | 9.8274 | 9.9426 | 10.0489 | 10.0224 | -7.6044e-07 | 11.6679 | 11.6526 | 0 | 0.15903 | 3.0861
2022-06-02 22:05 |  | 0.026443 | 1.6527 |  |  | 8.4262 |  | 7.9293 | 0.010467 | 19.6124 | 0.00013395 | 10.4155 | 10.4147 | 10.4139 | 10.4274 | 10.4317 | 10.0095 | 9.8327 | 9.947 | 10.0528 | 10.0261 | -9.8001e-07 | 11.6697 | 11.6503 | 0 | 0.15914 | 3.0851
2022-06-02 22:06 |  | 0.02644 | 1.6525 |  |  | 8.4261 |  | 7.9292 | 0.010466 | 19.6138 | 0.00012292 | 10.4166 | 10.4149 | 10.4148 | 10.4281 | 10.4336 | 10.0079 | 9.8345 | 9.95 | 10.0541 | 10.0246 | -1.0424e-06 | 11.6745 | 11.6596 | 0 | 0.15919 | 3.0846
2022-06-02 22:07 |  | 0.026451 | 1.6532 |  |  | 8.4263 |  | 7.9292 | 0.010467 | 19.6144 | 0.0001268 | 10.4163 | 10.4145 | 10.4133 | 10.4272 | 10.4334 | 10.0039 | 9.8243 | 9.9407 | 10.0459 | 10.0219 | -1.3813e-06 | 11.6732 | 11.6566 | 0 | 0.15896 | 3.0868
2022-06-02 22:08 |  | 0.026456 | 1.6535 |  |  | 8.4262 |  | 7.9291 | 0.010467 | 19.6153 | 0.00010895 | 10.4146 | 10.4123 | 10.4134 | 10.4249 | 10.4294 | 9.9997 | 9.8232 | 9.9387 | 10.0449 | 10.0183 | -1.5627e-06 | 11.6715 | 11.6613 | 0 | 0.15883 | 3.088
2022-06-02 22:09 |  | 0.026457 | 1.6535 |  |  | 8.4263 |  | 7.9291 | 0.010467 | 19.6162 | 0.00013427 | 10.4162 | 10.4141 | 10.4148 | 10.4267 | 10.4315 | 9.9987 | 9.8199 | 9.9367 | 10.0426 | 10.0166 | -7.4061e-07 | 11.6733 | 11.661 | 0 | 0.15881 | 3.0882
2022-06-02 22:10 |  | 0.026459 | 1.6537 |  |  | 8.4258 |  | 7.9291 | 0.010466 | 19.617 | 0.00012891 | 10.4141 | 10.4141 | 10.4147 | 10.4258 | 10.4297 | 9.9936 | 9.8206 | 9.9356 | 10.0409 | 10.0135 | 8.8264e-08 | 11.6745 | 11.6685 | 0 | 0.15876 | 3.0887
2022-06-02 22:11 |  | 0.026455 | 1.6534 |  |  | 8.4256 |  | 7.929 | 0.010466 | 19.6171 | 0.00010612 | 10.4121 | 10.4098 | 10.4115 | 10.4245 | 10.4289 | 10.0008 | 9.8255 | 9.9396 | 10.0436 | 10.0188 | 8.8042e-07 | 11.6738 | 11.6621 | 0 | 0.15885 | 3.0878
2022-06-02 22:12 |  | 0.026462 | 1.6539 |  |  | 8.4255 |  | 7.929 | 0.010466 | 19.6176 | 0.00012517 | 10.4163 | 10.4124 | 10.4144 | 10.4247 | 10.4299 | 9.9919 | 9.8172 | 9.9327 | 10.0371 | 10.0121 | 8.1025e-07 | 11.6796 | 11.6776 | 0 | 0.1587 | 3.0893
2022-06-02 22:13 |  | 0.026469 | 1.6543 |  |  | 8.4275 |  | 7.9298 | 0.010467 | 19.6174 | 0.00010413 | 10.4153 | 10.4123 | 10.4118 | 10.4241 | 10.4278 | 9.9943 | 9.8145 | 9.9313 | 10.0368 | 10.0152 | 5.6356e-07 | 11.6813 | 11.6698 | 0 | 0.15853 | 3.0909
2022-06-02 22:14 |  | 0.026418 | 1.6511 |  |  | 8.4116 |  | 7.9224 | 0.010457 | 19.6177 | 0.00013411 | 10.417 | 10.4127 | 10.4132 | 10.4239 | 10.4282 | 9.9949 | 9.8162 | 9.9323 | 10.0389 | 10.0134 | 4.9551e-07 | 11.6847 | 11.6733 | 0 | 0.15971 | 3.0796
2022-06-02 22:15 |  | 0.026363 | 1.6477 |  |  | 8.397 |  | 7.9155 | 0.010448 | 19.6179 | 0.00012276 | 10.4157 | 10.411 | 10.4115 | 10.4237 | 10.4263 | 10.0015 | 9.8283 | 9.9406 | 10.0476 | 10.0184 | 3.4242e-07 | 11.6861 | 11.6717 | 0 | 0.16097 | 3.0678
2022-06-02 22:16 |  | 0.026246 | 1.6404 |  |  | 8.3614 |  | 7.8986 | 0.010426 | 19.6182 | 0.00012549 | 10.4121 | 10.4103 | 10.4097 | 10.4225 | 10.4269 | 10.0085 | 9.8313 | 9.9474 | 10.0509 | 10.0259 | 2.3283e-07 | 11.6829 | 11.6626 | 0 | 0.16368 | 3.0425
2022-06-02 22:17 |  | 0.026218 | 1.6386 |  |  | 8.3506 |  | 7.8936 | 0.010419 | 19.6186 | 0.00012176 | 10.4128 | 10.408 | 10.4082 | 10.4205 | 10.4263 | 10.0066 | 9.8267 | 9.941 | 10.0471 | 10.025 | 2.4496e-07 | 11.6778 | 11.6495 | 0 | 0.16432 | 3.0366
2022-06-02 22:18 |  | 0.026003 | 1.6252 |  |  | 8.2844 |  | 7.8623 | 0.010378 | 19.6188 | 0.00012338 | 10.4122 | 10.4099 | 10.409 | 10.4209 | 10.4256 | 10.0101 | 9.8332 | 9.9464 | 10.0537 | 10.0284 | 3.7084e-07 | 11.6751 | 11.6496 | 0 | 0.16936 | 2.9908
2022-06-02 22:19 |  | 0.025836 | 1.6148 |  |  | 8.2347 |  | 7.8387 | 0.010347 | 19.619 | 0.00011704 | 10.4128 | 10.4101 | 10.4101 | 10.4229 | 10.4285 | 10.0159 | 9.8396 | 9.9554 | 10.0633 | 10.0346 | 7.6284e-07 | 11.6792 | 11.6455 | 0 | 0.17334 | 2.9556
2022-06-02 22:20 |  | 0.025789 | 1.6118 |  |  | 8.2255 |  | 7.8343 | 0.010341 | 19.6193 | 0.00011427 | 10.4149 | 10.4109 | 10.41 | 10.425 | 10.43 | 10.0308 | 9.8553 | 9.9693 | 10.0735 | 10.047 | 1.2965e-06 | 11.6801 | 11.6374 | 0 | 0.17448 | 2.9457
2022-06-02 22:21 |  | 0.025806 | 1.6129 |  |  | 8.2253 |  | 7.8342 | 0.010341 | 19.6193 | 0.00010761 | 10.4144 | 10.4111 | 10.4088 | 10.427 | 10.4318 | 10.0133 | 9.8393 | 9.955 | 10.0596 | 10.0331 | 1.7181e-06 | 11.6758 | 11.6448 | 0 | 0.17406 | 2.9494
2022-06-02 22:22 |  | 0.025799 | 1.6125 |  |  | 8.2253 |  | 7.8343 | 0.010341 | 19.6196 | 0.00010962 | 10.4202 | 10.418 | 10.4154 | 10.4308 | 10.4372 | 10.0145 | 9.8392 | 9.9557 | 10.0597 | 10.031 | 2.3777e-06 | 11.6776 | 11.6551 | 0 | 0.17422 | 2.9479
2022-06-02 22:23 |  | 0.025807 | 1.613 |  |  | 8.2253 |  | 7.8342 | 0.010341 | 19.6194 | 0.00010583 | 10.4185 | 10.4164 | 10.4144 | 10.4301 | 10.4345 | 10.0114 | 9.8319 | 9.9485 | 10.0538 | 10.0305 | 2.7883e-06 | 11.6728 | 11.6483 | 0 | 0.17403 | 2.9496
2022-06-02 22:24 |  | 0.025817 | 1.6136 |  |  | 8.2253 |  | 7.8342 | 0.010341 | 19.6197 | 0.0001294 | 10.4177 | 10.4155 | 10.4153 | 10.4274 | 10.433 | 10.0021 | 9.8278 | 9.9432 | 10.0489 | 10.0212 | 3.342e-06 | 11.6724 | 11.6594 | 0 | 0.1738 | 2.9516
2022-06-02 22:25 |  | 0.025823 | 1.6139 |  |  | 8.2252 |  | 7.8342 | 0.010341 | 19.6196 | 0.00010795 | 10.4173 | 10.4147 | 10.414 | 10.4276 | 10.4335 | 9.9986 | 9.8239 | 9.9388 | 10.0439 | 10.0163 | 3.8394e-06 | 11.6756 | 11.6654 | 0 | 0.17367 | 2.9528
2022-06-02 22:26 |  | 0.025834 | 1.6146 |  |  | 8.2248 |  | 7.834 | 0.010341 | 19.6191 | 0.00011298 | 10.4156 | 10.4131 | 10.412 | 10.4248 | 10.43 | 9.9914 | 9.8161 | 9.9298 | 10.0358 | 10.0108 | 3.7418e-06 | 11.6735 | 11.6665 | 0 | 0.1734 | 2.9551
2022-06-02 22:27 |  | 0.025829 | 1.6143 |  |  | 8.2246 |  | 7.8338 | 0.010341 | 19.6193 | 0.00011525 | 10.4159 | 10.4129 | 10.4118 | 10.4235 | 10.4302 | 9.9965 | 9.8196 | 9.9343 | 10.0402 | 10.013 | 3.1669e-06 | 11.6764 | 11.6671 | 0 | 0.17352 | 2.954
2022-06-02 22:28 |  | 0.025835 | 1.6147 |  |  | 8.2245 |  | 7.8337 | 0.010341 | 19.6189 | 0.00011677 | 10.4099 | 10.407 | 10.4071 | 10.4196 | 10.4262 | 9.9952 | 9.819 | 9.9349 | 10.0394 | 10.0118 | 2.5546e-06 | 11.6756 | 11.6646 | 0 | 0.17336 | 2.9554
2022-06-02 22:29 |  | 0.025816 | 1.6135 |  |  | 8.2217 |  | 7.8324 | 0.010339 | 19.6183 | 0.00012273 | 10.4092 | 10.4078 | 10.4071 | 10.4216 | 10.4257 | 10.0056 | 9.8261 | 9.9415 | 10.045 | 10.0217 | 2.1605e-06 | 11.6809 | 11.653 | 0 | 0.17382 | 2.9514
2022-06-02 22:30 |  | 0.025804 | 1.6127 |  |  | 8.2195 |  | 7.8313 | 0.010338 | 19.6181 | 0.00012908 | 10.4094 | 10.4069 | 10.4075 | 10.4201 | 10.4246 | 10.0095 | 9.8304 | 9.9456 | 10.0534 | 10.0253 | 1.6662e-06 | 11.6847 | 11.6537 | 0 | 0.17412 | 2.9488
2022-06-02 22:31 |  | 0.025815 | 1.6135 |  |  | 8.2193 |  | 7.8311 | 0.010337 | 19.6178 | 0.00011932 | 10.4072 | 10.4041 | 10.4038 | 10.42 | 10.4248 | 9.9959 | 9.825 | 9.9401 | 10.0465 | 10.0165 | 1.0863e-06 | 11.6822 | 11.6658 | 0 | 0.17384 | 2.9512
2022-06-02 22:32 |  | 0.02581 | 1.6131 |  |  | 8.2155 |  | 7.8292 | 0.010335 | 19.6173 | 0.00012257 | 10.4083 | 10.4054 | 10.4046 | 10.4203 | 10.4268 | 9.9932 | 9.8174 | 9.9328 | 10.0367 | 10.0123 | 6.3055e-07 | 11.6808 | 11.6686 | 0 | 0.17397 | 2.9501
2022-06-02 22:33 |  | 0.025806 | 1.6129 |  |  | 8.215 |  | 7.829 | 0.010335 | 19.6167 | 0.0001206 | 10.4073 | 10.4062 | 10.4065 | 10.4185 | 10.4258 | 9.997 | 9.8197 | 9.935 | 10.0379 | 10.0151 | 2.716e-07 | 11.6812 | 11.6644 | 0 | 0.17407 | 2.9492
2022-06-02 22:34 |  | 0.025826 | 1.6141 |  |  | 8.2173 |  | 7.83 | 0.010336 | 19.6165 | 0.00012484 | 10.408 | 10.4064 | 10.4059 | 10.4189 | 10.4249 | 9.9846 | 9.8098 | 9.9255 | 10.0305 | 10.004 | -1.0604e-07 | 11.6846 | 11.6794 | 0 | 0.1736 | 2.9534
2022-06-02 22:35 |  | 0.025844 | 1.6152 |  |  | 8.22 |  | 7.8313 | 0.010338 | 19.616 | 0.00011827 | 10.4065 | 10.4048 | 10.4037 | 10.4184 | 10.423 | 9.9805 | 9.8035 | 9.9171 | 10.024 | 9.9986 | -5.9475e-07 | 11.6805 | 11.6782 | 0 | 0.17315 | 2.9572
2022-06-02 22:36 |  | 0.025835 | 1.6147 |  |  | 8.2144 |  | 7.8287 | 0.010335 | 19.616 | 0.00011379 | 10.403 | 10.4018 | 10.4031 | 10.4143 | 10.4204 | 9.9754 | 9.8005 | 9.9137 | 10.0213 | 9.9936 | -9.9779e-07 | 11.684 | 11.685 | 0 | 0.17338 | 2.9553
2022-06-02 22:37 |  | 0.025835 | 1.6147 |  |  | 8.2151 |  | 7.829 | 0.010335 | 19.6155 | 0.00013216 | 10.4009 | 10.3994 | 10.4002 | 10.4122 | 10.4159 | 9.9813 | 9.8056 | 9.9182 | 10.0243 | 9.9969 | -1.4715e-06 | 11.6868 | 11.6825 | 0 | 0.17337 | 2.9554
2022-06-02 22:38 |  | 0.025831 | 1.6144 |  |  | 8.2113 |  | 7.8272 | 0.010333 | 19.6151 | 0.00013191 | 10.3981 | 10.3971 | 10.3975 | 10.4114 | 10.4135 | 9.9765 | 9.8 | 9.9134 | 10.0203 | 9.9946 | -1.8815e-06 | 11.6913 | 11.6855 | 0 | 0.17346 | 2.9545
2022-06-02 22:39 |  | 0.025828 | 1.6142 |  |  | 8.2106 |  | 7.8269 | 0.010332 | 19.6148 | 0.00013102 | 10.397 | 10.3963 | 10.3966 | 10.4079 | 10.4123 | 9.9799 | 9.8037 | 9.9154 | 10.0225 | 9.9959 | -2.3044e-06 | 11.6838 | 11.6737 | 0 | 0.17355 | 2.9538
2022-06-02 22:40 |  | 0.025844 | 1.6153 |  |  | 8.2124 |  | 7.8277 | 0.010333 | 19.6144 | 0.00011078 | 10.3973 | 10.3927 | 10.3948 | 10.4072 | 10.4123 | 9.9716 | 9.7949 | 9.9088 | 10.0166 | 9.9898 | -2.6315e-06 | 11.6921 | 11.687 | 0 | 0.17315 | 2.9572
2022-06-02 22:41 |  | 0.02584 | 1.615 |  |  | 8.2123 |  | 7.8276 | 0.010333 | 19.6142 | 0.0001159 | 10.3967 | 10.3943 | 10.3939 | 10.4063 | 10.4112 | 9.9769 | 9.7987 | 9.9123 | 10.0183 | 9.9923 | -2.9074e-06 | 11.6959 | 11.6876 | 0 | 0.17326 | 2.9563
2022-06-02 22:42 |  | 0.025836 | 1.6148 |  |  | 8.2094 |  | 7.8262 | 0.010332 | 19.6139 | 0.00010469 | 10.3926 | 10.3906 | 10.3916 | 10.4029 | 10.4091 | 9.9758 | 9.7959 | 9.9095 | 10.0192 | 9.9919 | -3.0846e-06 | 11.6965 | 11.6822 | 0 | 0.17334 | 2.9556
2022-06-02 22:43 |  | 0.025837 | 1.6148 |  |  | 8.2098 |  | 7.8264 | 0.010332 | 19.6136 | 0.00014072 | 10.3919 | 10.3902 | 10.3895 | 10.4033 | 10.407 | 9.9731 | 9.8018 | 9.914 | 10.0221 | 9.9897 | -2.4842e-06 | 11.6961 | 11.6914 | 0 | 0.17333 | 2.9557
2022-06-02 22:44 |  | 0.02587 | 1.6169 |  |  | 8.2167 |  | 7.8297 | 0.010336 | 19.6132 | 0.00011135 | 10.3928 | 10.3901 | 10.3892 | 10.4038 | 10.4092 | 9.9665 | 9.7891 | 9.9038 | 10.0103 | 9.9834 | -1.8171e-06 | 11.6932 | 11.692 | 0 | 0.17254 | 2.9626
2022-06-02 22:45 |  | 0.02586 | 1.6163 |  |  | 8.2121 |  | 7.8275 | 0.010333 | 19.6127 | 0.00011993 | 10.3911 | 10.3899 | 10.3901 | 10.4016 | 10.4061 | 9.9655 | 9.7858 | 9.9003 | 10.0066 | 9.9803 | -1.2343e-06 | 11.6959 | 11.6933 | 0 | 0.17276 | 2.9607
2022-06-02 22:46 |  | 0.025864 | 1.6165 |  |  | 8.2109 |  | 7.827 | 0.010332 | 19.6123 | 0.0001185 | 10.3875 | 10.3861 | 10.3861 | 10.3979 | 10.4029 | 9.9615 | 9.7845 | 9.8987 | 10.0052 | 9.9776 | -7.3172e-07 | 11.6971 | 11.6954 | 0 | 0.17267 | 2.9614
2022-06-02 22:47 |  | 0.025871 | 1.6169 |  |  | 8.2124 |  | 7.8277 | 0.010333 | 19.6122 | 0.00012127 | 10.3846 | 10.3827 | 10.384 | 10.3968 | 10.401 | 9.9642 | 9.7851 | 9.8984 | 10.0058 | 9.9788 | -1.5959e-07 | 11.701 | 11.6911 | 0 | 0.17252 | 2.9628
2022-06-02 22:48 |  | 0.025855 | 1.6159 |  |  | 8.2125 |  | 7.8277 | 0.010333 | 19.6122 | 0.00013823 | 10.3857 | 10.3826 | 10.3834 | 10.3958 | 10.4009 | 9.9739 | 9.8002 | 9.9131 | 10.0187 | 9.9903 | 4.1628e-07 | 11.7039 | 11.6874 | 0 | 0.1729 | 2.9595
2022-06-02 22:49 |  | 0.025868 | 1.6167 |  |  | 8.2136 |  | 7.8283 | 0.010334 | 19.6117 | 0.00012745 | 10.3821 | 10.3784 | 10.3812 | 10.3947 | 10.3994 | 9.9681 | 9.7928 | 9.9081 | 10.0148 | 9.9872 | 8.9809e-07 | 11.7047 | 11.6857 | 0 | 0.17258 | 2.9623
2022-06-02 22:50 |  | 0.02586 | 1.6162 |  |  | 8.2138 |  | 7.8284 | 0.010334 | 19.6116 | 0.00012442 | 10.386 | 10.3819 | 10.3826 | 10.3964 | 10.4017 | 9.9732 | 9.799 | 9.9127 | 10.0187 | 9.9901 | 1.3885e-06 | 11.7042 | 11.6898 | 0 | 0.17278 | 2.9605
2022-06-02 22:51 |  | 0.025855 | 1.6159 |  |  | 8.2109 |  | 7.827 | 0.010332 | 19.6115 | 0.00012078 | 10.3828 | 10.3812 | 10.3811 | 10.3954 | 10.4023 | 9.9734 | 9.7952 | 9.9109 | 10.0154 | 9.9874 | 1.8468e-06 | 11.704 | 11.6868 | 0 | 0.17289 | 2.9595
2022-06-02 22:52 |  | 0.025852 | 1.6158 |  |  | 8.2104 |  | 7.8268 | 0.010332 | 19.6111 | 0.00011228 | 10.3861 | 10.384 | 10.3842 | 10.3964 | 10.4036 | 9.9703 | 9.794 | 9.909 | 10.0143 | 9.9859 | 2.3803e-06 | 11.7041 | 11.6915 | 0 | 0.17295 | 2.959
2022-06-02 22:53 |  | 0.025815 | 1.6135 |  |  | 8.1991 |  | 7.8213 | 0.010325 | 19.6111 | 0.00011086 | 10.3822 | 10.3812 | 10.3808 | 10.3946 | 10.4003 | 9.9772 | 9.7964 | 9.9124 | 10.0176 | 9.9906 | 2.3863e-06 | 11.7001 | 11.6762 | 0 | 0.17384 | 2.9512
2022-06-02 22:54 |  | 0.025847 | 1.6155 |  |  | 8.2077 |  | 7.8255 | 0.01033 | 19.6109 | 0.00012193 | 10.3832 | 10.3811 | 10.3824 | 10.3946 | 10.3987 | 9.9688 | 9.7944 | 9.9079 | 10.0168 | 9.9866 | 1.9389e-06 | 11.7031 | 11.686 | 0 | 0.17307 | 2.9579
2022-06-02 22:55 |  | 0.025723 | 1.6077 |  |  | 8.1704 |  | 7.8076 | 0.010307 | 19.6107 | 0.00012111 | 10.3846 | 10.3817 | 10.38 | 10.397 | 10.4019 | 9.9748 | 9.7995 | 9.9124 | 10.0194 | 9.9922 | 1.4766e-06 | 11.7004 | 11.682 | 0 | 0.17607 | 2.9319
2022-06-02 22:56 |  | 0.025732 | 1.6083 |  |  | 8.1721 |  | 7.8084 | 0.010308 | 19.611 | 0.00011311 | 10.385 | 10.3821 | 10.3825 | 10.3969 | 10.4011 | 9.9704 | 9.7946 | 9.91 | 10.0165 | 9.9864 | 1.1776e-06 | 11.6985 | 11.6872 | 0 | 0.17584 | 2.9339
2022-06-02 22:57 |  | 0.025764 | 1.6103 |  |  | 8.1795 |  | 7.8119 | 0.010313 | 19.6106 | 0.00012322 | 10.3842 | 10.3812 | 10.3807 | 10.3966 | 10.4002 | 9.9655 | 9.7885 | 9.9037 | 10.0089 | 9.9827 | 8.2274e-07 | 11.6942 | 11.6839 | 0 | 0.17507 | 2.9405
2022-06-02 22:58 |  | 0.02582 | 1.6137 |  |  | 8.1948 |  | 7.8193 | 0.010322 | 19.6108 | 0.00010014 | 10.3813 | 10.3795 | 10.3809 | 10.3925 | 10.3978 | 9.9619 | 9.7852 | 9.9001 | 10.0054 | 9.9784 | 4.174e-07 | 11.6935 | 11.6872 | 0 | 0.17373 | 2.9522
2022-06-02 22:59 |  | 0.025615 | 1.6009 |  |  | 8.1308 |  | 7.7886 | 0.010282 | 19.6108 | 0.00012742 | 10.3809 | 10.3785 | 10.3787 | 10.3916 | 10.3983 | 9.9681 | 9.7863 | 9.9017 | 10.008 | 9.9834 | 7.3206e-08 | 11.6943 | 11.6733 | 0 | 0.17869 | 2.9096
2022-06-02 23:00 |  | 0.025547 | 1.5967 |  |  | 8.1088 |  | 7.7781 | 0.010268 | 19.6109 | 0.00011948 | 10.379 | 10.3769 | 10.3768 | 10.3888 | 10.3933 | 9.965 | 9.7919 | 9.9049 | 10.0124 | 9.9805 | -8.6782e-09 | 11.6955 | 11.6846 | 0 | 0.18034 | 2.8957
2022-06-02 23:01 |  | 0.025349 | 1.5843 |  |  | 8.0483 |  | 7.749 | 0.01023 | 19.6108 | 0.00011298 | 10.3786 | 10.3762 | 10.3749 | 10.3913 | 10.3954 | 9.9755 | 9.7967 | 9.9104 | 10.0145 | 9.9876 | 1.3123e-08 | 11.6969 | 11.6744 | 0 | 0.18525 | 2.8551
2022-06-02 23:02 |  | 0.025535 | 1.596 |  |  | 8.1018 |  | 7.7747 | 0.010263 | 19.6111 | 0.00013058 | 10.378 | 10.3742 | 10.3754 | 10.3883 | 10.3942 | 9.9594 | 9.782 | 9.8966 | 10.0043 | 9.9767 | 1.2497e-07 | 11.6953 | 11.6812 | 0 | 0.18063 | 2.8932
2022-06-02 23:03 |  | 0.025392 | 1.587 |  |  | 8.0581 |  | 7.7537 | 0.010236 | 19.6113 | 0.00012062 | 10.3786 | 10.3761 | 10.3736 | 10.3898 | 10.3934 | 9.963 | 9.7874 | 9.9001 | 10.0084 | 9.9797 | 3.0543e-07 | 11.6937 | 11.6762 | 0 | 0.18416 | 2.864
2022-06-02 23:04 |  | 0.025291 | 1.5807 |  |  | 8.0268 |  | 7.7387 | 0.010216 | 19.6114 | 0.00011261 | 10.3758 | 10.3738 | 10.3735 | 10.3879 | 10.3941 | 9.9668 | 9.7902 | 9.9053 | 10.0111 | 9.9818 | 5.9951e-07 | 11.6966 | 11.6775 | 0 | 0.18669 | 2.8434
2022-06-02 23:05 |  | 0.025255 | 1.5784 |  |  | 8.0148 |  | 7.733 | 0.010208 | 19.6117 | 0.00011428 | 10.3734 | 10.3712 | 10.3695 | 10.3857 | 10.3905 | 9.9681 | 9.7943 | 9.9065 | 10.0122 | 9.9837 | 9.0952e-07 | 11.6965 | 11.675 | 0 | 0.1876 | 2.8361
2022-06-02 23:06 |  | 0.025332 | 1.5833 |  |  | 8.0345 |  | 7.7424 | 0.010221 | 19.6118 | 0.00011265 | 10.3727 | 10.3708 | 10.3694 | 10.3847 | 10.3918 | 9.9545 | 9.7799 | 9.8947 | 10.002 | 9.972 | 1.2778e-06 | 11.6946 | 11.6848 | 0 | 0.18566 | 2.8518
2022-06-02 23:07 |  | 0.025285 | 1.5803 |  |  | 8.0205 |  | 7.7356 | 0.010212 | 19.612 | 0.0001013 | 10.3744 | 10.3711 | 10.3711 | 10.3846 | 10.3889 | 9.9613 | 9.7812 | 9.8965 | 10.0018 | 9.9758 | 1.6855e-06 | 11.6944 | 11.6766 | 0 | 0.18685 | 2.8421
2022-06-02 23:08 |  | 0.025287 | 1.5804 |  |  | 8.0191 |  | 7.7349 | 0.010211 | 19.6122 | 0.0001281 | 10.3693 | 10.3671 | 10.368 | 10.3807 | 10.3865 | 9.9577 | 9.7809 | 9.8949 | 10.0016 | 9.9741 | 2.0026e-06 | 11.6927 | 11.6745 | 0 | 0.1868 | 2.8425
2022-06-02 23:09 |  | 0.025263 | 1.579 |  |  | 8.0113 |  | 7.7312 | 0.010206 | 19.613 | 0.00013706 | 10.3697 | 10.3656 | 10.3654 | 10.3801 | 10.3844 | 9.9567 | 9.7811 | 9.8951 | 10.0027 | 9.9738 | 2.3311e-06 | 11.6941 | 11.6718 | 0 | 0.18738 | 2.8379
2022-06-02 23:10 |  | 0.025292 | 1.5807 |  |  | 8.0188 |  | 7.7348 | 0.010211 | 19.6131 | 0.00013037 | 10.3674 | 10.3658 | 10.3638 | 10.3801 | 10.3854 | 9.9512 | 9.7799 | 9.8931 | 9.9996 | 9.9688 | 2.8039e-06 | 11.6966 | 11.6851 | 0 | 0.18667 | 2.8436
2022-06-02 23:11 |  | 0.025267 | 1.5792 |  |  | 8.0081 |  | 7.7297 | 0.010204 | 19.6134 | 0.00011802 | 10.3661 | 10.3645 | 10.364 | 10.3791 | 10.3843 | 9.9477 | 9.7722 | 9.8863 | 9.9925 | 9.9642 | 2.672e-06 | 11.6963 | 11.685 | 0 | 0.18729 | 2.8385
2022-06-02 23:12 |  | 0.025303 | 1.5815 |  |  | 8.0171 |  | 7.734 | 0.01021 | 19.6138 | 0.00013058 | 10.365 | 10.3642 | 10.3643 | 10.3777 | 10.3812 | 9.9419 | 9.7674 | 9.8821 | 9.9857 | 9.9601 | 2.1373e-06 | 11.6956 | 11.6917 | 0 | 0.18638 | 2.8459
2022-06-02 23:13 |  | 0.025414 | 1.5884 |  |  | 8.0504 |  | 7.75 | 0.010231 | 19.6144 | 0.00010469 | 10.3617 | 10.3604 | 10.3598 | 10.3733 | 10.3782 | 9.9438 | 9.7655 | 9.8791 | 9.9853 | 9.9607 | 1.4789e-06 | 11.698 | 11.6846 | 0 | 0.18364 | 2.8683
2022-06-02 23:14 |  | 0.02531 | 1.5819 |  |  | 8.0156 |  | 7.7333 | 0.010209 | 19.6146 | 0.00011411 | 10.3595 | 10.3585 | 10.3571 | 10.369 | 10.3739 | 9.9388 | 9.7643 | 9.8798 | 9.9846 | 9.9555 | 9.2937e-07 | 11.6981 | 11.6897 | 0 | 0.18621 | 2.8473
2022-06-02 23:15 |  | 0.025304 | 1.5815 |  |  | 8.0137 |  | 7.7324 | 0.010208 | 19.6151 | 0.00012046 | 10.3589 | 10.3572 | 10.3557 | 10.3709 | 10.3756 | 9.9411 | 9.7611 | 9.8778 | 9.9856 | 9.9585 | 4.3984e-07 | 11.7007 | 11.6847 | 0 | 0.18636 | 2.8461
2022-06-02 23:16 |  | 0.025264 | 1.579 |  |  | 8.0041 |  | 7.7277 | 0.010202 | 19.6158 | 0.0001172 | 10.3571 | 10.3541 | 10.3534 | 10.3667 | 10.3717 | 9.9502 | 9.7772 | 9.8892 | 9.9964 | 9.9661 | 6.1594e-08 | 11.7017 | 11.6813 | 0 | 0.18737 | 2.8379
2022-06-02 23:17 |  | 0.025277 | 1.5798 |  |  | 8.0067 |  | 7.7289 | 0.010203 | 19.6162 | 0.00013324 | 10.3547 | 10.3512 | 10.3491 | 10.3653 | 10.3726 | 9.9487 | 9.7747 | 9.8878 | 9.993 | 9.9639 | -3.8769e-07 | 11.7035 | 11.6826 | 0 | 0.18703 | 2.8406
2022-06-02 23:18 |  | 0.025303 | 1.5814 |  |  | 8.0106 |  | 7.7308 | 0.010206 | 19.6167 | 0.00011737 | 10.3548 | 10.3519 | 10.3506 | 10.3653 | 10.3705 | 9.9397 | 9.7596 | 9.8751 | 9.9828 | 9.957 | -7.4654e-07 | 11.7011 | 11.6823 | 0 | 0.18639 | 2.8458
2022-06-02 23:19 |  | 0.025292 | 1.5807 |  |  | 8.0058 |  | 7.7286 | 0.010203 | 19.6171 | 0.00011737 | 10.3547 | 10.3522 | 10.3511 | 10.365 | 10.3703 | 9.9331 | 9.7606 | 9.873 | 9.9818 | 9.9512 | -1.0755e-06 | 11.7015 | 11.6928 | 0 | 0.18668 | 2.8435
2022-06-02 23:20 |  | 0.025378 | 1.5861 |  |  | 8.0285 |  | 7.7394 | 0.010217 | 19.6177 | 0.00012326 | 10.3508 | 10.348 | 10.3484 | 10.3623 | 10.368 | 9.9232 | 9.7524 | 9.8659 | 9.9731 | 9.9424 | -1.4767e-06 | 11.7032 | 11.6995 | 0 | 0.18453 | 2.861
2022-06-02 23:21 |  | 0.02532 | 1.5825 |  |  | 8.0103 |  | 7.7307 | 0.010206 | 19.6184 | 0.0001159 | 10.3498 | 10.3484 | 10.3478 | 10.361 | 10.3669 | 9.9282 | 9.7523 | 9.8669 | 9.9722 | 9.944 | -1.739e-06 | 11.7057 | 11.7027 | 0 | 0.18597 | 2.8492
2022-06-02 23:22 |  | 0.02534 | 1.5837 |  |  | 8.0156 |  | 7.7332 | 0.010209 | 19.6189 | 0.00012758 | 10.3475 | 10.3451 | 10.3452 | 10.3586 | 10.3625 | 9.9301 | 9.7517 | 9.866 | 9.9713 | 9.9464 | -2.0268e-06 | 11.707 | 11.6922 | 0 | 0.18548 | 2.8532
2022-06-02 23:23 |  | 0.025363 | 1.5852 |  |  | 8.02 |  | 7.7353 | 0.010212 | 19.6194 | 0.00012062 | 10.3443 | 10.3412 | 10.3409 | 10.355 | 10.36 | 9.9228 | 9.7499 | 9.8632 | 9.9706 | 9.94 | -1.4626e-06 | 11.7085 | 11.7006 | 0 | 0.1849 | 2.858
2022-06-02 23:24 |  | 0.025355 | 1.5847 |  |  | 8.016 |  | 7.7334 | 0.010209 | 19.6203 | 0.00013141 | 10.3442 | 10.3411 | 10.3399 | 10.3551 | 10.3583 | 9.9213 | 9.7447 | 9.8574 | 9.9656 | 9.9389 | -8.0484e-07 | 11.7109 | 11.6987 | 0 | 0.18508 | 2.8565
2022-06-02 23:25 |  | 0.025349 | 1.5843 |  |  | 8.0132 |  | 7.7321 | 0.010207 | 19.6209 | 0.00012354 | 10.3388 | 10.3381 | 10.3363 | 10.3487 | 10.3552 | 9.9222 | 9.7485 | 9.8614 | 9.9667 | 9.9392 | -2.2542e-07 | 11.7099 | 11.7 | 0 | 0.18523 | 2.8553
2022-06-02 23:26 |  | 0.02552 | 1.595 |  |  | 8.0635 |  | 7.7561 | 0.010239 | 19.6214 | 0.00012708 | 10.3362 | 10.3359 | 10.3347 | 10.3483 | 10.354 | 9.9145 | 9.74 | 9.855 | 9.9608 | 9.9311 | 4.2841e-07 | 11.7123 | 11.7093 | 0 | 0.18102 | 2.89
2022-06-02 23:27 |  | 0.025452 | 1.5907 |  |  | 8.0424 |  | 7.746 | 0.010226 | 19.6222 | 0.00012371 | 10.3358 | 10.3346 | 10.3323 | 10.3482 | 10.3519 | 9.9193 | 9.7407 | 9.8559 | 9.9612 | 9.9346 | 9.0529e-07 | 11.7111 | 11.6996 | 0 | 0.18269 | 2.8761
2022-06-02 23:28 |  | 0.025442 | 1.5902 |  |  | 8.0385 |  | 7.7442 | 0.010223 | 19.6232 | 0.00011294 | 10.3331 | 10.3319 | 10.3327 | 10.3452 | 10.3491 | 9.9185 | 9.7405 | 9.8549 | 9.9615 | 9.9367 | 1.3444e-06 | 11.7104 | 11.6951 | 0 | 0.18293 | 2.8742
2022-06-02 23:29 |  | 0.025381 | 1.5863 |  |  | 8.0186 |  | 7.7346 | 0.010211 | 19.6237 | 0.00011525 | 10.3321 | 10.3292 | 10.3293 | 10.3435 | 10.348 | 9.9172 | 9.7432 | 9.8558 | 9.9636 | 9.9342 | 1.2734e-06 | 11.7129 | 11.6982 | 0 | 0.18444 | 2.8617
2022-06-02 23:30 |  | 0.025397 | 1.5873 |  |  | 8.0207 |  | 7.7356 | 0.010212 | 19.6247 | 0.00011623 | 10.3311 | 10.3272 | 10.3258 | 10.3419 | 10.3467 | 9.9125 | 9.7369 | 9.8509 | 9.958 | 9.9299 | 8.0263e-07 | 11.7126 | 11.6979 | 0 | 0.18406 | 2.8649
2022-06-02 23:31 |  | 0.025389 | 1.5868 |  |  | 8.0201 |  | 7.7354 | 0.010212 | 19.6254 | 0.0001344 | 10.3291 | 10.3263 | 10.3263 | 10.3413 | 10.3456 | 9.919 | 9.7427 | 9.8561 | 9.9623 | 9.9345 | 4.7194e-07 | 11.7154 | 11.695 | 0 | 0.18424 | 2.8633
2022-06-02 23:32 |  | 0.025405 | 1.5878 |  |  | 8.0229 |  | 7.7366 | 0.010214 | 19.6262 | 0.00012419 | 10.3265 | 10.3237 | 10.3262 | 10.3393 | 10.3432 | 9.9117 | 9.7415 | 9.8543 | 9.9601 | 9.9296 | 1.6637e-07 | 11.7165 | 11.7067 | 0 | 0.18386 | 2.8665
2022-06-02 23:33 |  | 0.025487 | 1.5929 |  |  | 8.0433 |  | 7.7465 | 0.010226 | 19.6271 | 0.00012758 | 10.3253 | 10.3234 | 10.3207 | 10.3378 | 10.343 | 9.9019 | 9.7269 | 9.8411 | 9.9474 | 9.9204 | -2.8416e-07 | 11.7171 | 11.7103 | 0 | 0.18183 | 2.8833
2022-06-02 23:34 |  | 0.025527 | 1.5954 |  |  | 8.0548 |  | 7.752 | 0.010234 | 19.6278 | 0.00012436 | 10.3259 | 10.3229 | 10.3218 | 10.3351 | 10.3391 | 9.9018 | 9.7244 | 9.8391 | 9.9446 | 9.9176 | -6.5087e-07 | 11.7199 | 11.7141 | 0 | 0.18084 | 2.8915
2022-06-02 23:35 |  | 0.025512 | 1.5945 |  |  | 8.0515 |  | 7.7504 | 0.010232 | 19.6289 | 0.00012475 | 10.3224 | 10.3202 | 10.3207 | 10.3324 | 10.3376 | 9.908 | 9.7294 | 9.8431 | 9.9516 | 9.9244 | -1.1133e-06 | 11.72 | 11.7019 | 0 | 0.1812 | 2.8885
2022-06-02 23:36 |  | 0.025438 | 1.5899 |  |  | 8.029 |  | 7.7396 | 0.010217 | 19.6295 | 0.00012647 | 10.3187 | 10.3149 | 10.3163 | 10.3284 | 10.3333 | 9.9127 | 9.7387 | 9.8522 | 9.9591 | 9.9266 | -1.0949e-06 | 11.7237 | 11.7037 | 0 | 0.18303 | 2.8733
2022-06-02 23:37 |  | 0.025398 | 1.5874 |  |  | 8.0153 |  | 7.733 | 0.010209 | 19.6305 | 0.00012403 | 10.319 | 10.3157 | 10.3153 | 10.3308 | 10.3356 | 9.9094 | 9.7359 | 9.8483 | 9.9542 | 9.9256 | -3.1813e-07 | 11.7279 | 11.7097 | 0 | 0.18403 | 2.8651
2022-06-02 23:38 |  | 0.025398 | 1.5874 |  |  | 8.0158 |  | 7.7333 | 0.010209 | 19.6312 | 0.00011444 | 10.3181 | 10.317 | 10.3158 | 10.3302 | 10.3346 | 9.9138 | 9.7334 | 9.8466 | 9.9541 | 9.9297 | 3.5087e-07 | 11.7307 | 11.7026 | 0 | 0.18402 | 2.8652
2022-06-02 23:39 |  | 0.02534 | 1.5837 |  |  | 7.999 |  | 7.7252 | 0.010198 | 19.6322 | 0.00010745 | 10.3162 | 10.3154 | 10.3145 | 10.3277 | 10.3323 | 9.9171 | 9.7417 | 9.8541 | 9.9614 | 9.9329 | 9.3958e-07 | 11.7266 | 11.6987 | 0 | 0.18547 | 2.8533
2022-06-02 23:40 |  | 0.025399 | 1.5874 |  |  | 8.0112 |  | 7.731 | 0.010206 | 19.6333 | 0.00012094 | 10.3172 | 10.3136 | 10.3133 | 10.3284 | 10.3344 | 9.8981 | 9.7253 | 9.8374 | 9.9468 | 9.9168 | 7.3998e-07 | 11.7272 | 11.7157 | 0 | 0.184 | 2.8654
2022-06-02 23:41 |  | 0.025402 | 1.5876 |  |  | 8.0114 |  | 7.731 | 0.010207 | 19.6339 | 0.00011178 | 10.3172 | 10.3135 | 10.3126 | 10.3275 | 10.3322 | 9.8992 | 9.7244 | 9.8383 | 9.9433 | 9.9159 | 4.7368e-07 | 11.7256 | 11.7172 | 0 | 0.18393 | 2.8659
2022-06-02 23:42 |  | 0.025392 | 1.587 |  |  | 8.0072 |  | 7.7288 | 0.010204 | 19.6348 | 0.00011298 | 10.3141 | 10.3122 | 10.3131 | 10.3256 | 10.3299 | 9.9003 | 9.7224 | 9.8358 | 9.9415 | 9.9154 | 3.1813e-07 | 11.7273 | 11.7152 | 0 | 0.18418 | 2.8639
2022-06-02 23:43 |  | 0.025621 | 1.6013 |  |  | 8.0727 |  | 7.7605 | 0.010245 | 19.6357 | 0.00012858 | 10.3113 | 10.3104 | 10.3097 | 10.3219 | 10.3257 | 9.8843 | 9.7081 | 9.8209 | 9.9299 | 9.9031 | 6.0644e-08 | 11.735 | 11.729 | 0 | 0.17853 | 2.9109
2022-06-02 23:44 |  | 0.025653 | 1.6033 |  |  | 8.0816 |  | 7.7648 | 0.010251 | 19.6363 | 0.00011347 | 10.3122 | 10.3079 | 10.308 | 10.3192 | 10.3243 | 9.8813 | 9.7083 | 9.8211 | 9.9292 | 9.9004 | -2.631e-07 | 11.7356 | 11.735 | 0 | 0.17777 | 2.9174
2022-06-02 23:45 |  | 0.025566 | 1.5979 |  |  | 8.0546 |  | 7.7519 | 0.010234 | 19.6365 | 0.00010729 | 10.3076 | 10.3041 | 10.3055 | 10.3159 | 10.3219 | 9.8866 | 9.7131 | 9.8265 | 9.9309 | 9.904 | -6.4812e-07 | 11.7421 | 11.7361 | 0 | 0.17988 | 2.8996
2022-06-02 23:46 |  | 0.025683 | 1.6052 |  |  | 8.0891 |  | 7.7684 | 0.010256 | 19.6366 | 0.00012259 | 10.3064 | 10.3031 | 10.3013 | 10.3136 | 10.32 | 9.8821 | 9.7079 | 9.8233 | 9.9275 | 9.9008 | -1.0444e-06 | 11.7442 | 11.7392 | 0 | 0.17703 | 2.9237
2022-06-02 23:47 |  | 0.025649 | 1.6031 |  |  | 8.0782 |  | 7.7632 | 0.010249 | 19.6366 | 0.00011932 | 10.3066 | 10.3013 | 10.3012 | 10.3123 | 10.3169 | 9.8868 | 9.7073 | 9.8211 | 9.9262 | 9.9038 | -7.4231e-07 | 11.7427 | 11.7272 | 0 | 0.17785 | 2.9167
2022-06-02 23:48 |  | 0.025639 | 1.6024 |  |  | 8.0736 |  | 7.7611 | 0.010246 | 19.6368 | 0.00010745 | 10.3041 | 10.2997 | 10.2992 | 10.3111 | 10.3142 | 9.883 | 9.7077 | 9.8223 | 9.9266 | 9.8999 | -1.7414e-07 | 11.743 | 11.7332 | 0 | 0.17811 | 2.9145
2022-06-02 23:49 |  | 0.025929 | 1.6205 |  |  | 8.1591 |  | 7.802 | 0.0103 | 19.6369 | 0.00011672 | 10.2986 | 10.2951 | 10.2955 | 10.3069 | 10.312 | 9.8713 | 9.6958 | 9.8107 | 9.9178 | 9.8929 | 2.995e-07 | 11.7445 | 11.7383 | 0 | 0.17114 | 2.975
2022-06-02 23:50 |  | 0.025725 | 1.6078 |  |  | 8.098 |  | 7.7727 | 0.010261 | 19.6372 | 0.00012273 | 10.2983 | 10.2948 | 10.2952 | 10.3061 | 10.309 | 9.8817 | 9.7062 | 9.8199 | 9.9237 | 9.8974 | 5.7594e-07 | 11.7452 | 11.7321 | 0 | 0.17601 | 2.9325
2022-06-02 23:51 |  | 0.025889 | 1.6181 |  |  | 8.1463 |  | 7.7958 | 0.010292 | 19.6374 | 0.00012043 | 10.2951 | 10.2935 | 10.2933 | 10.3052 | 10.3091 | 9.8715 | 9.6996 | 9.8132 | 9.9187 | 9.891 | 1.6526e-07 | 11.747 | 11.7425 | 0 | 0.17207 | 2.9668
2022-06-02 23:52 |  | 0.025949 | 1.6218 |  |  | 8.1627 |  | 7.8037 | 0.010302 | 19.6377 | 0.00012826 | 10.295 | 10.2926 | 10.2904 | 10.3042 | 10.309 | 9.8681 | 9.6947 | 9.8062 | 9.9136 | 9.8863 | -2.8151e-07 | 11.747 | 11.7482 | 0 | 0.17064 | 2.9794
2022-06-02 23:53 |  | 0.025781 | 1.6113 |  |  | 8.1124 |  | 7.7796 | 0.01027 | 19.6378 | 0.00011145 | 10.2936 | 10.291 | 10.291 | 10.3031 | 10.3075 | 9.8805 | 9.6998 | 9.8134 | 9.918 | 9.8961 | -1.9406e-07 | 11.7489 | 11.7362 | 0 | 0.17467 | 2.944
2022-06-02 23:54 |  | 0.025768 | 1.6105 |  |  | 8.1088 |  | 7.7779 | 0.010268 | 19.638 | 0.00012549 | 10.2891 | 10.2861 | 10.2868 | 10.2968 | 10.3018 | 9.8828 | 9.7076 | 9.8202 | 9.9259 | 9.901 | 1.5705e-07 | 11.7506 | 11.7295 | 0 | 0.17497 | 2.9414
2022-06-02 23:55 |  | 0.025786 | 1.6116 |  |  | 8.1125 |  | 7.7796 | 0.01027 | 19.6381 | 0.00013379 | 10.2913 | 10.2864 | 10.2859 | 10.2998 | 10.304 | 9.8767 | 9.7015 | 9.8147 | 9.9209 | 9.8937 | 1.7272e-07 | 11.7519 | 11.7326 | 0 | 0.17455 | 2.9451
2022-06-02 23:56 |  | 0.025731 | 1.6082 |  |  | 8.0955 |  | 7.7715 | 0.01026 | 19.6381 | 0.00011561 | 10.2906 | 10.2878 | 10.2866 | 10.3009 | 10.3061 | 9.8749 | 9.702 | 9.8149 | 9.9217 | 9.8919 | -3.8119e-08 | 11.7515 | 11.7425 | 0 | 0.17586 | 2.9337
2022-06-02 23:57 |  | 0.025921 | 1.62 |  |  | 8.1522 |  | 7.7987 | 0.010295 | 19.6377 | 0.00011899 | 10.2905 | 10.2872 | 10.2873 | 10.2988 | 10.3049 | 9.8702 | 9.6935 | 9.809 | 9.9132 | 9.8874 | -5.2493e-08 | 11.7564 | 11.7471 | 0 | 0.17132 | 2.9733
2022-06-02 23:58 |  | 0.025639 | 1.6025 |  |  | 8.069 |  | 7.7587 | 0.010243 | 19.6374 | 0.00011161 | 10.289 | 10.287 | 10.2867 | 10.2978 | 10.3028 | 9.8888 | 9.7064 | 9.8204 | 9.9257 | 9.9028 | 1.5594e-08 | 11.7605 | 11.7297 | 0 | 0.17809 | 2.9146
2022-06-02 23:59 |  | 0.025576 | 1.5985 |  |  | 8.0476 |  | 7.7485 | 0.010229 | 19.6376 | 0.00012094 | 10.2856 | 10.2812 | 10.2816 | 10.2955 | 10.2998 | 9.8845 | 9.7085 | 9.8229 | 9.9274 | 9.9018 | 8.1702e-08 | 11.7586 | 11.7302 | 0 | 0.17963 | 2.9016
2022-06-03 |  | 0.025594 | 1.5997 |  |  | 8.0526 |  | 7.7509 | 0.010232 | 19.6374 | 0.00012273 | 10.2885 | 10.2856 | 10.2826 | 10.2995 | 10.3033 | 9.8762 | 9.7043 | 9.8194 | 9.925 | 9.8952 | 3.7465e-08 | 11.7594 | 11.7413 | 0 | 0.17919 | 2.9054
2022-06-03 00:01 |  | 0.02546 | 1.5913 |  |  | 8.0123 |  | 7.7314 | 0.010207 | 19.6366 | 0.00011244 | 10.2896 | 10.2844 | 10.284 | 10.2986 | 10.3042 | 9.8839 | 9.7092 | 9.8221 | 9.9271 | 9.8995 | -5.9995e-08 | 11.7588 | 11.7363 | 0 | 0.18248 | 2.8778
2022-06-03 00:02 |  | 0.025611 | 1.6007 |  |  | 8.056 |  | 7.7525 | 0.010235 | 19.6366 | 0.00012046 | 10.2872 | 10.2844 | 10.2837 | 10.2955 | 10.3017 | 9.8758 | 9.6986 | 9.8147 | 9.919 | 9.8956 | -1.6086e-08 | 11.7607 | 11.7392 | 0 | 0.17878 | 2.9088
2022-06-03 00:03 |  | 0.025509 | 1.5943 |  |  | 8.0232 |  | 7.7367 | 0.010214 | 19.6361 | 0.00011361 | 10.2861 | 10.2825 | 10.2806 | 10.2961 | 10.301 | 9.8744 | 9.7017 | 9.8143 | 9.9205 | 9.8922 | -4.7649e-09 | 11.7612 | 11.7464 | 0 | 0.18129 | 2.8878
2022-06-03 00:04 |  | 0.025732 | 1.6083 |  |  | 8.0894 |  | 7.7685 | 0.010256 | 19.6356 | 0.00011249 | 10.2849 | 10.2813 | 10.2808 | 10.2947 | 10.3006 | 9.8655 | 9.6906 | 9.8048 | 9.9097 | 9.8847 | -1.2912e-08 | 11.7665 | 11.7554 | 0 | 0.17584 | 2.934
2022-06-03 00:05 |  | 0.025651 | 1.6032 |  |  | 8.0639 |  | 7.7561 | 0.01024 | 19.6352 | 0.00013374 | 10.2833 | 10.2819 | 10.2816 | 10.2951 | 10.3003 | 9.8658 | 9.691 | 9.8049 | 9.9116 | 9.8843 | 4.2234e-08 | 11.7682 | 11.7585 | 0 | 0.17782 | 2.917
2022-06-03 00:06 |  | 0.02548 | 1.5925 |  |  | 8.0147 |  | 7.7324 | 0.010209 | 19.6346 | 0.00012436 | 10.2801 | 10.2767 | 10.2776 | 10.2908 | 10.296 | 9.8834 | 9.7079 | 9.8208 | 9.9235 | 9.8973 | -9.9482e-08 | 11.7743 | 11.7507 | 0 | 0.18199 | 2.8819
2022-06-03 00:07 |  | 0.02564 | 1.6025 |  |  | 8.0612 |  | 7.7547 | 0.010238 | 19.6342 | 0.00011477 | 10.2788 | 10.2769 | 10.2778 | 10.2912 | 10.2966 | 9.8738 | 9.696 | 9.8105 | 9.9171 | 9.8909 | 9.963e-08 | 11.7874 | 11.7634 | 0 | 0.17809 | 2.9147
2022-06-03 00:08 |  | 0.025659 | 1.6037 |  |  | 8.0653 |  | 7.7567 | 0.010241 | 19.6338 | 0.00011672 | 10.2813 | 10.2781 | 10.2783 | 10.2914 | 10.2959 | 9.8649 | 9.692 | 9.8058 | 9.9131 | 9.8848 | -5.3551e-08 | 11.7957 | 11.7826 | 0 | 0.17763 | 2.9186
2022-06-03 00:09 |  | 0.025583 | 1.5989 |  |  | 8.0424 |  | 7.7456 | 0.010226 | 19.6332 | 0.00010615 | 10.2795 | 10.2767 | 10.2762 | 10.2912 | 10.296 | 9.8697 | 9.6964 | 9.8092 | 9.9148 | 9.8873 | 4.8894e-08 | 11.7902 | 11.7761 | 0 | 0.17947 | 2.903
2022-06-03 00:10 |  | 0.025702 | 1.6064 |  |  | 8.0775 |  | 7.7624 | 0.010249 | 19.6328 | 0.00011577 | 10.2793 | 10.2759 | 10.2772 | 10.2888 | 10.2939 | 9.8659 | 9.6896 | 9.8046 | 9.9079 | 9.8826 | -2.3825e-08 | 11.7862 | 11.7748 | 0 | 0.17656 | 2.9277
2022-06-03 00:11 |  | 0.025871 | 1.6169 |  |  | 8.1277 |  | 7.7865 | 0.010281 | 19.6324 | 0.00010761 | 10.2784 | 10.2774 | 10.2763 | 10.2882 | 10.294 | 9.8589 | 9.683 | 9.7958 | 9.9044 | 9.8771 | -5.3128e-08 | 11.7886 | 11.7799 | 0 | 0.17251 | 2.9629
2022-06-03 00:12 |  | 0.025894 | 1.6184 |  |  | 8.1331 |  | 7.7892 | 0.010284 | 19.6321 | 0.00012841 | 10.2766 | 10.2739 | 10.2751 | 10.2869 | 10.2909 | 9.8567 | 9.6806 | 9.7942 | 9.9002 | 9.8732 | 1.9276e-08 | 11.795 | 11.7887 | 0 | 0.17195 | 2.9678
2022-06-03 00:13 |  | 0.026046 | 1.6278 |  |  | 8.1774 |  | 7.8105 | 0.010312 | 19.6316 | 0.00011607 | 10.2749 | 10.2734 | 10.2732 | 10.2859 | 10.2897 | 9.8484 | 9.6742 | 9.7881 | 9.895 | 9.8658 | -3.3655e-08 | 11.8002 | 11.7998 | 0 | 0.16836 | 2.9997
2022-06-03 00:14 |  | 0.026023 | 1.6264 |  |  | 8.1691 |  | 7.8064 | 0.010307 | 19.6311 | 0.00011639 | 10.274 | 10.2711 | 10.2723 | 10.2856 | 10.2896 | 9.8455 | 9.6735 | 9.787 | 9.8913 | 9.8636 | -3.3866e-08 | 11.8139 | 11.8186 | 0 | 0.16889 | 2.995
2022-06-03 00:15 |  | 0.026126 | 1.6329 |  |  | 8.1976 |  | 7.8201 | 0.010325 | 19.6306 | 0.00012891 | 10.2702 | 10.2685 | 10.2696 | 10.2811 | 10.2867 | 9.8413 | 9.6662 | 9.7801 | 9.8841 | 9.8606 | -9.1833e-08 | 11.8138 | 11.816 | 0 | 0.16648 | 3.0168
2022-06-03 00:16 |  | 0.025979 | 1.6237 |  |  | 8.1546 |  | 7.7995 | 0.010297 | 19.6302 | 0.0001294 | 10.2687 | 10.2681 | 10.2685 | 10.2772 | 10.2829 | 9.8543 | 9.6751 | 9.787 | 9.8934 | 9.8689 | -1.8394e-07 | 11.8194 | 11.8043 | 0 | 0.16993 | 2.9857
2022-06-03 00:17 |  | 0.026019 | 1.6262 |  |  | 8.1674 |  | 7.8056 | 0.010306 | 19.6298 | 0.00011727 | 10.268 | 10.2655 | 10.2677 | 10.2778 | 10.2826 | 9.8522 | 9.6783 | 9.7896 | 9.8976 | 9.8691 | -6.346e-08 | 11.8256 | 11.8161 | 0 | 0.16899 | 2.9941
2022-06-03 00:18 |  | 0.025975 | 1.6234 |  |  | 8.1545 |  | 7.7994 | 0.010297 | 19.6294 | 0.0001133 | 10.2681 | 10.265 | 10.2646 | 10.2797 | 10.2836 | 9.8551 | 9.6808 | 9.7921 | 9.9006 | 9.8709 | -8.6994e-08 | 11.8296 | 11.8161 | 0 | 0.17003 | 2.9848
2022-06-03 00:19 |  | 0.025916 | 1.6198 |  |  | 8.1365 |  | 7.7908 | 0.010286 | 19.629 | 0.00011298 | 10.2655 | 10.2629 | 10.2638 | 10.2775 | 10.2826 | 9.8581 | 9.6839 | 9.7955 | 9.9005 | 9.874 | -6.0324e-08 | 11.8276 | 11.8102 | 0 | 0.17143 | 2.9724
2022-06-03 00:20 |  | 0.02584 | 1.615 |  |  | 8.1135 |  | 7.7798 | 0.010271 | 19.6281 | 0.00012525 | 10.2666 | 10.2634 | 10.2638 | 10.2773 | 10.2824 | 9.8607 | 9.6851 | 9.7973 | 9.9042 | 9.8766 | 5.8262e-08 | 11.8203 | 11.8021 | 0 | 0.17325 | 2.9564
2022-06-03 00:21 |  | 0.025899 | 1.6187 |  |  | 8.13 |  | 7.7877 | 0.010282 | 19.6281 | 0.00012127 | 10.2676 | 10.2654 | 10.2636 | 10.2789 | 10.2845 | 9.8549 | 9.6769 | 9.7903 | 9.8976 | 9.872 | 2.3643e-07 | 11.8223 | 11.8019 | 0 | 0.17184 | 2.9688
2022-06-03 00:22 |  | 0.025646 | 1.6029 |  |  | 8.0542 |  | 7.7513 | 0.010234 | 19.6276 | 0.00010928 | 10.267 | 10.2656 | 10.2665 | 10.2778 | 10.2827 | 9.864 | 9.6866 | 9.7997 | 9.9084 | 9.8795 | 4.1758e-07 | 11.8277 | 11.8028 | 0 | 0.17794 | 2.916
2022-06-03 00:23 |  | 0.02547 | 1.5919 |  |  | 8.0021 |  | 7.7263 | 0.010201 | 19.6275 | 0.00011883 | 10.2669 | 10.2632 | 10.2654 | 10.2783 | 10.2839 | 9.8721 | 9.6977 | 9.8098 | 9.9154 | 9.886 | -2.2648e-08 | 12.2931 | 12.2648 | 0 | 0.18225 | 2.8797
2022-06-03 00:24 |  | 0.025727 | 1.608 |  |  | 8.0771 |  | 7.7623 | 0.010248 | 19.6271 | 0.000112 | 10.2669 | 10.2642 | 10.2647 | 10.2788 | 10.2837 | 9.8554 | 9.6818 | 9.7961 | 9.9008 | 9.8716 | -1.2975e-07 | 12.4345 | 12.4203 | 0 | 0.17596 | 2.9329
2022-06-03 00:25 |  | 0.025597 | 1.5998 |  |  | 8.0385 |  | 7.7437 | 0.010224 | 19.6266 | 0.00012043 | 10.2683 | 10.2662 | 10.2644 | 10.281 | 10.2842 | 9.8634 | 9.6847 | 9.7986 | 9.9032 | 9.8785 | 3.7253e-08 | 12.1763 | 12.1534 | 0 | 0.17912 | 2.9059
2022-06-03 00:26 |  | 0.025753 | 1.6095 |  |  | 8.0828 |  | 7.765 | 0.010252 | 19.6263 | 0.00012533 | 10.2647 | 10.2645 | 10.2655 | 10.2765 | 10.2832 | 9.8509 | 9.6754 | 9.7904 | 9.8968 | 9.8686 | 1.4816e-09 | 12.1541 | 12.1413 | 0 | 0.17535 | 2.9381
2022-06-03 00:27 |  | 0.025679 | 1.6049 |  |  | 8.0609 |  | 7.7545 | 0.010238 | 19.626 | 0.00011282 | 10.2655 | 10.2645 | 10.2628 | 10.278 | 10.2819 | 9.8546 | 9.68 | 9.7935 | 9.8997 | 9.8721 | -2.6035e-08 | 12.1645 | 12.1507 | 0 | 0.17714 | 2.9228
2022-06-03 00:28 |  | 0.025721 | 1.6076 |  |  | 8.0727 |  | 7.7602 | 0.010246 | 19.6258 | 0.00011544 | 10.2631 | 10.261 | 10.2608 | 10.2748 | 10.2805 | 9.8524 | 9.6799 | 9.7942 | 9.898 | 9.8691 | 4.505e-08 | 12.173 | 12.1643 | 0 | 0.17611 | 2.9316
2022-06-03 00:29 |  | 0.025763 | 1.6102 |  |  | 8.086 |  | 7.7666 | 0.010254 | 19.6258 | 0.00012533 | 10.2649 | 10.2632 | 10.2618 | 10.2745 | 10.282 | 9.8555 | 9.6768 | 9.7913 | 9.896 | 9.871 | -3.6618e-08 | 12.1556 | 12.1403 | 0 | 0.17511 | 2.9403
2022-06-03 00:30 |  | 0.025736 | 1.6085 |  |  | 8.0777 |  | 7.7626 | 0.010249 | 19.6254 | 0.00012692 | 10.2641 | 10.2632 | 10.2628 | 10.2753 | 10.2804 | 9.8549 | 9.6776 | 9.7908 | 9.897 | 9.8699 | 1.841e-08 | 12.1645 | 12.1479 | 0 | 0.17574 | 2.9348
2022-06-03 00:31 |  | 0.025882 | 1.6176 |  |  | 8.1203 |  | 7.7831 | 0.010276 | 19.6256 | 0.00010713 | 10.2609 | 10.259 | 10.258 | 10.2727 | 10.2778 | 9.8488 | 9.6734 | 9.7881 | 9.894 | 9.865 | -5.0799e-08 | 12.2066 | 12.1932 | 0 | 0.17224 | 2.9652
2022-06-03 00:32 |  | 0.025773 | 1.6108 |  |  | 8.0871 |  | 7.7671 | 0.010255 | 19.6252 | 0.00011328 | 10.2624 | 10.2597 | 10.2604 | 10.2746 | 10.2782 | 9.8483 | 9.6777 | 9.7898 | 9.8955 | 9.8652 | 4.2451e-08 | 12.2252 | 12.214 | 0 | 0.17487 | 2.9423
2022-06-03 00:33 |  | 0.025883 | 1.6177 |  |  | 8.1201 |  | 7.7829 | 0.010276 | 19.6252 | 0.00012111 | 10.2625 | 10.2605 | 10.2589 | 10.2733 | 10.2782 | 9.8472 | 9.671 | 9.7862 | 9.8894 | 9.8623 | -8.8899e-09 | 12.2732 | 12.2646 | 0 | 0.17221 | 2.9655
2022-06-03 00:34 |  | 0.025943 | 1.6214 |  |  | 8.1368 |  | 7.7909 | 0.010286 | 19.6251 | 0.00011627 | 10.2615 | 10.2601 | 10.2586 | 10.2715 | 10.2768 | 9.8433 | 9.6672 | 9.7802 | 9.8863 | 9.8597 | -8.8801e-09 | 12.3024 | 12.294 | 0 | 0.17079 | 2.9781
2022-06-03 00:35 |  | 0.026071 | 1.6294 |  |  | 8.1751 |  | 7.8093 | 0.01031 | 19.6251 | 0.00014273 | 10.2592 | 10.2573 | 10.2587 | 10.2714 | 10.276 | 9.8406 | 9.6638 | 9.7773 | 9.8832 | 9.8554 | -7.1119e-08 | 12.329 | 12.3239 | 0 | 0.16777 | 3.0051
2022-06-03 00:36 |  | 0.026092 | 1.6308 |  |  | 8.1794 |  | 7.8114 | 0.010313 | 19.6253 | 0.00013135 | 10.2601 | 10.2576 | 10.257 | 10.2702 | 10.2736 | 9.8332 | 9.6585 | 9.7734 | 9.8793 | 9.8503 | -9.7366e-09 | 12.3038 | 12.3047 | 0 | 0.16726 | 3.0097
2022-06-03 00:37 |  | 0.026109 | 1.6318 |  |  | 8.1831 |  | 7.8131 | 0.010316 | 19.6251 | 0.00011511 | 10.2559 | 10.2541 | 10.2552 | 10.2681 | 10.2725 | 9.8318 | 9.6588 | 9.7719 | 9.8783 | 9.8483 | -6.8658e-08 | 12.2964 | 12.2985 | 0 | 0.16687 | 3.0132
2022-06-03 00:38 |  | 0.026087 | 1.6304 |  |  | 8.1768 |  | 7.8102 | 0.010312 | 19.6251 | 0.00011151 | 10.2528 | 10.2526 | 10.2529 | 10.2639 | 10.2685 | 9.8389 | 9.6613 | 9.7761 | 9.8796 | 9.8552 | -2.7093e-08 | 12.2779 | 12.2707 | 0 | 0.16739 | 3.0086
2022-06-03 00:39 |  | 0.026006 | 1.6254 |  |  | 8.1519 |  | 7.7982 | 0.010296 | 19.6253 | 0.00012625 | 10.2539 | 10.2523 | 10.2523 | 10.2641 | 10.2698 | 9.8394 | 9.6624 | 9.7769 | 9.8819 | 9.8547 | 2.4691e-08 | 12.2784 | 12.2713 | 0 | 0.1693 | 2.9913
2022-06-03 00:40 |  | 0.026088 | 1.6305 |  |  | 8.1742 |  | 7.809 | 0.01031 | 19.6256 | 0.00011477 | 10.2527 | 10.2512 | 10.2507 | 10.2625 | 10.2666 | 9.8321 | 9.6555 | 9.7702 | 9.8756 | 9.8493 | 4.9741e-08 | 12.2952 | 12.2899 | 0 | 0.16736 | 3.0088
2022-06-03 00:41 |  | 0.026082 | 1.6301 |  |  | 8.1718 |  | 7.8079 | 0.010308 | 19.6257 | 0.00013424 | 10.2513 | 10.2495 | 10.2488 | 10.2622 | 10.2657 | 9.8322 | 9.6556 | 9.771 | 9.8756 | 9.8476 | 2.1659e-09 | 12.3268 | 12.3194 | 0 | 0.1675 | 3.0075
2022-06-03 00:42 |  | 0.026102 | 1.6314 |  |  | 8.1782 |  | 7.8109 | 0.010312 | 19.6259 | 0.00011525 | 10.2502 | 10.2495 | 10.2491 | 10.2613 | 10.2654 | 9.8314 | 9.6588 | 9.7712 | 9.8777 | 9.8473 | 5.2069e-08 | 12.3599 | 12.3559 | 0 | 0.16704 | 3.0117
2022-06-03 00:43 |  | 0.026112 | 1.632 |  |  | 8.1807 |  | 7.8121 | 0.010314 | 19.6257 | 0.00011623 | 10.2504 | 10.2479 | 10.2493 | 10.261 | 10.2653 | 9.8287 | 9.657 | 9.7719 | 9.8759 | 9.8463 | -2.9633e-09 | 12.3835 | 12.3817 | 0 | 0.1668 | 3.0138
2022-06-03 00:44 |  | 0.026036 | 1.6272 |  |  | 8.1597 |  | 7.802 | 0.010301 | 19.6261 | 0.00011577 | 10.2479 | 10.2478 | 10.2485 | 10.26 | 10.265 | 9.843 | 9.6625 | 9.7767 | 9.881 | 9.8566 | -1.1392e-07 | 12.3873 | 12.3665 | 0 | 0.16859 | 2.9977
2022-06-03 00:45 |  | 0.026071 | 1.6294 |  |  | 8.1688 |  | 7.8064 | 0.010307 | 19.6265 | 0.00011737 | 10.2478 | 10.2457 | 10.2455 | 10.2587 | 10.2624 | 9.8365 | 9.6604 | 9.7743 | 9.8811 | 9.8533 | 4.4661e-08 | 12.3907 | 12.3755 | 0 | 0.16776 | 3.0051
2022-06-03 00:46 |  | 0.025962 | 1.6226 |  |  | 8.1367 |  | 7.7909 | 0.010286 | 19.6269 | 9.9138e-05 | 10.2495 | 10.2442 | 10.2462 | 10.2606 | 10.2649 | 9.8383 | 9.6654 | 9.7782 | 9.8863 | 9.8564 | 1.5118e-07 | 12.4036 | 12.3894 | 0 | 0.17034 | 2.9821
2022-06-03 00:47 |  | 0.026053 | 1.6283 |  |  | 8.165 |  | 7.8045 | 0.010304 | 19.6272 | 0.00012484 | 10.2503 | 10.2468 | 10.2471 | 10.26 | 10.2663 | 9.8371 | 9.6635 | 9.7777 | 9.882 | 9.8552 | -7.1966e-08 | 12.4052 | 12.3918 | 0 | 0.16818 | 3.0014
2022-06-03 00:48 |  | 0.026008 | 1.6255 |  |  | 8.1511 |  | 7.7979 | 0.010295 | 19.6275 | 0.00012436 | 10.2472 | 10.2453 | 10.2454 | 10.2593 | 10.2632 | 9.8424 | 9.6669 | 9.7801 | 9.8847 | 9.8571 | -9.5249e-08 | 12.4007 | 12.3834 | 0 | 0.16926 | 2.9917
2022-06-03 00:49 |  | 0.025974 | 1.6234 |  |  | 8.141 |  | 7.793 | 0.010289 | 19.628 | 0.00012509 | 10.2465 | 10.2449 | 10.2446 | 10.2597 | 10.2634 | 9.8436 | 9.6659 | 9.7811 | 9.886 | 9.8593 | 9.7464e-08 | 12.4351 | 12.4135 | 0 | 0.17004 | 2.9847
2022-06-03 00:50 |  | 0.026034 | 1.6271 |  |  | 8.1586 |  | 7.8015 | 0.0103 | 19.6286 | 0.00010404 | 10.2487 | 10.2463 | 10.2465 | 10.2601 | 10.2658 | 9.8377 | 9.6621 | 9.776 | 9.8822 | 9.8553 | 4.6143e-08 | 12.4619 | 12.4439 | 0 | 0.16863 | 2.9974
2022-06-03 00:51 |  | 0.026036 | 1.6272 |  |  | 8.1567 |  | 7.8006 | 0.010299 | 19.6288 | 0.00011128 | 10.2491 | 10.2482 | 10.247 | 10.2606 | 10.2654 | 9.8313 | 9.6558 | 9.7696 | 9.8764 | 9.8483 | -3.7469e-08 | 12.4739 | 12.4666 | 0 | 0.16859 | 2.9977
2022-06-03 00:52 |  | 0.026058 | 1.6286 |  |  | 8.164 |  | 7.8041 | 0.010303 | 19.6292 | 0.00012322 | 10.2485 | 10.2466 | 10.246 | 10.2602 | 10.2646 | 9.8328 | 9.6581 | 9.7706 | 9.8779 | 9.851 | 1.4816e-09 | 12.5343 | 12.5271 | 0 | 0.16807 | 3.0024
2022-06-03 00:53 |  | 0.026105 | 1.6316 |  |  | 8.1775 |  | 7.8106 | 0.010312 | 19.6298 | 0.00011672 | 10.2456 | 10.2451 | 10.2461 | 10.2566 | 10.2628 | 9.8313 | 9.6565 | 9.7709 | 9.8755 | 9.8497 | -2.2013e-08 | 12.5815 | 12.5729 | 0 | 0.16695 | 3.0125
2022-06-03 00:54 |  | 0.026068 | 1.6292 |  |  | 8.1674 |  | 7.8057 | 0.010306 | 19.63 | 0.00011727 | 10.2464 | 10.2451 | 10.2444 | 10.2574 | 10.2619 | 9.8376 | 9.66 | 9.7744 | 9.8794 | 9.8536 | 4.3534e-08 | 12.5831 | 12.5687 | 0 | 0.16784 | 3.0045
2022-06-03 00:55 |  | 0.026099 | 1.6312 |  |  | 8.1745 |  | 7.8092 | 0.01031 | 19.6306 | 0.00012728 | 10.2479 | 10.2446 | 10.2435 | 10.2577 | 10.2619 | 9.8276 | 9.6553 | 9.7685 | 9.8756 | 9.8464 | 3.5983e-08 | 12.6305 | 12.6249 | 0 | 0.16711 | 3.011
2022-06-03 00:56 |  | 0.026054 | 1.6284 |  |  | 8.1604 |  | 7.8024 | 0.010301 | 19.6311 | 0.00012891 | 10.2455 | 10.2429 | 10.2431 | 10.2566 | 10.2623 | 9.8301 | 9.6549 | 9.7696 | 9.874 | 9.8471 | -4.7624e-08 | 12.6383 | 12.632 | 0 | 0.16816 | 3.0016
2022-06-03 00:57 |  | 0.026102 | 1.6314 |  |  | 8.1721 |  | 7.808 | 0.010308 | 19.6315 | 0.00011477 | 10.2443 | 10.2411 | 10.242 | 10.2552 | 10.2591 | 9.8258 | 9.6477 | 9.7617 | 9.8682 | 9.8421 | -1.3862e-08 | 12.6215 | 12.6134 | 0 | 0.16704 | 3.0117
2022-06-03 00:58 |  | 0.026077 | 1.6298 |  |  | 8.167 |  | 7.8056 | 0.010305 | 19.6321 | 0.00011054 | 10.2436 | 10.242 | 10.2404 | 10.2532 | 10.2588 | 9.8327 | 9.6556 | 9.7702 | 9.8748 | 9.8484 | -1.9473e-08 | 12.6438 | 12.628 | 0 | 0.16762 | 3.0064
2022-06-03 00:59 |  | 0.026028 | 1.6267 |  |  | 8.1525 |  | 7.7986 | 0.010296 | 19.633 | 0.00012575 | 10.241 | 10.2389 | 10.2388 | 10.252 | 10.2564 | 9.8373 | 9.6603 | 9.7746 | 9.8801 | 9.8507 | 1.3862e-08 | 12.6745 | 12.6538 | 0 | 0.16878 | 2.996
2022-06-03 01:00 |  | 0.026014 | 1.6259 |  |  | 8.1479 |  | 7.7964 | 0.010293 | 19.6335 | 0.00011753 | 10.2417 | 10.2402 | 10.2375 | 10.2533 | 10.2582 | 9.8332 | 9.6598 | 9.7743 | 9.8806 | 9.8508 | 3.8946e-08 | 12.6875 | 12.6736 | 0 | 0.16912 | 2.993
2022-06-03 01:01 |  | 0.026047 | 1.6279 |  |  | 8.1562 |  | 7.8003 | 0.010298 | 19.6339 | 0.00011328 | 10.2427 | 10.2398 | 10.2383 | 10.2534 | 10.2577 | 9.8293 | 9.6539 | 9.7678 | 9.8732 | 9.8457 | 1.1696e-08 | 12.672 | 12.6562 | 0 | 0.16832 | 3.0001
2022-06-03 01:02 |  | 0.026073 | 1.6296 |  |  | 8.1662 |  | 7.8052 | 0.010305 | 19.6346 | 0.00011395 | 10.2425 | 10.2419 | 10.2408 | 10.2532 | 10.2582 | 9.8322 | 9.6585 | 9.7708 | 9.8763 | 9.8501 | -1.905e-08 | 12.6626 | 12.6508 | 0 | 0.16771 | 3.0057
2022-06-03 01:03 |  | 0.026031 | 1.6269 |  |  | 8.1527 |  | 7.7987 | 0.010296 | 19.6357 | 0.00011932 | 10.2395 | 10.2387 | 10.2392 | 10.2514 | 10.2559 | 9.8359 | 9.6596 | 9.7734 | 9.8773 | 9.8519 | 1.905e-09 | 12.6534 | 12.6364 | 0 | 0.16872 | 2.9966
2022-06-03 01:04 |  | 0.026045 | 1.6278 |  |  | 8.1563 |  | 7.8004 | 0.010299 | 19.6362 | 0.00012259 | 10.2388 | 10.2386 | 10.2375 | 10.2511 | 10.2553 | 9.8331 | 9.6573 | 9.7713 | 9.8765 | 9.8503 | -1.9276e-08 | 12.7133 | 12.6967 | 0 | 0.16837 | 2.9997
2022-06-03 01:05 |  | 0.026 | 1.625 |  |  | 8.1435 |  | 7.7942 | 0.01029 | 19.6367 | 0.00012793 | 10.2411 | 10.2391 | 10.2377 | 10.2517 | 10.2568 | 9.8356 | 9.6586 | 9.773 | 9.8793 | 9.853 | 8.2549e-08 | 12.6898 | 12.6668 | 0 | 0.16943 | 2.9902
2022-06-03 01:06 |  | 0.025776 | 1.611 |  |  | 8.0766 |  | 7.7621 | 0.010248 | 19.6376 | 0.00011294 | 10.239 | 10.2381 | 10.2375 | 10.2494 | 10.2556 | 9.8483 | 9.6684 | 9.783 | 9.8872 | 9.8624 | -3.3788e-08 | 12.7423 | 12.7102 | 0 | 0.17479 | 2.943
2022-06-03 01:07 |  | 0.02594 | 1.6213 |  |  | 8.1254 |  | 7.7856 | 0.010279 | 19.6381 | 0.0001268 | 10.2407 | 10.2389 | 10.2367 | 10.2528 | 10.2574 | 9.8336 | 9.6615 | 9.7756 | 9.8832 | 9.8543 | 6.1383e-09 | 12.8216 | 12.7998 | 0 | 0.17086 | 2.9775
2022-06-03 01:08 |  | 0.025798 | 1.6124 |  |  | 8.083 |  | 7.7652 | 0.010252 | 19.6391 | 0.00012459 | 10.2433 | 10.2398 | 10.238 | 10.2539 | 10.2589 | 9.8405 | 9.6657 | 9.7801 | 9.8847 | 9.8566 | 3.3354e-08 | 12.9993 | 12.9775 | 0 | 0.17425 | 2.9477
2022-06-03 01:09 |  | 0.025776 | 1.611 |  |  | 8.0758 |  | 7.7617 | 0.010247 | 19.6398 | 0.00015004 | 10.2427 | 10.2393 | 10.2406 | 10.2539 | 10.2596 | 9.8413 | 9.662 | 9.7776 | 9.8843 | 9.8574 | -2.54e-09 | 13.0851 | 13.0595 | 0 | 0.17479 | 2.943
2022-06-03 01:10 |  | 0.025877 | 1.6173 |  |  | 8.1058 |  | 7.7761 | 0.010267 | 19.6408 | 0.00011294 | 10.2406 | 10.239 | 10.2371 | 10.2501 | 10.2567 | 9.8384 | 9.6622 | 9.7766 | 9.8824 | 9.855 | -2.0792e-08 | 13.1144 | 13.0922 | 0 | 0.17236 | 2.9642
2022-06-03 01:11 |  | 0.026004 | 1.6252 |  |  | 8.1425 |  | 7.7938 | 0.01029 | 19.6418 | 0.00012728 | 10.2419 | 10.2386 | 10.2376 | 10.2534 | 10.2579 | 9.8291 | 9.6526 | 9.767 | 9.8753 | 9.8477 | -1.9685e-08 | 13.0924 | 13.0801 | 0 | 0.16935 | 2.9909
2022-06-03 01:12 |  | 0.025992 | 1.6245 |  |  | 8.1377 |  | 7.7915 | 0.010287 | 19.6425 | 0.00012046 | 10.24 | 10.238 | 10.2374 | 10.2517 | 10.2573 | 9.8264 | 9.654 | 9.7667 | 9.8721 | 9.8448 | -6.1383e-09 | 13.0673 | 13.059 | 0 | 0.16964 | 2.9883
2022-06-03 01:13 |  | 0.026061 | 1.6288 |  |  | 8.1591 |  | 7.8018 | 0.0103 | 19.643 | 0.00013091 | 10.2398 | 10.2384 | 10.2386 | 10.25 | 10.2555 | 9.8264 | 9.6527 | 9.7663 | 9.8709 | 9.8442 | 3.8769e-08 | 13.0749 | 13.0661 | 0 | 0.16799 | 3.0031
2022-06-03 01:14 |  | 0.026015 | 1.626 |  |  | 8.1457 |  | 7.7953 | 0.010292 | 19.6443 | 0.00011964 | 10.2374 | 10.2365 | 10.2349 | 10.2483 | 10.2532 | 9.8329 | 9.6569 | 9.7718 | 9.8751 | 9.8487 | -7.3024e-08 | 13.0641 | 13.0496 | 0 | 0.16907 | 2.9934
2022-06-03 01:15 |  | 0.026031 | 1.627 |  |  | 8.1495 |  | 7.7971 | 0.010294 | 19.6449 | 0.0001369 | 10.2354 | 10.2344 | 10.234 | 10.2462 | 10.2521 | 9.8325 | 9.6523 | 9.7694 | 9.8746 | 9.8496 | 1.5811e-08 | 13.0305 | 13.0056 | 0 | 0.1687 | 2.9967
2022-06-03 01:16 |  | 0.026029 | 1.6268 |  |  | 8.1482 |  | 7.7964 | 0.010294 | 19.6458 | 0.00013785 | 10.2378 | 10.2347 | 10.2349 | 10.2475 | 10.2526 | 9.8271 | 9.6534 | 9.7673 | 9.8744 | 9.8443 | 3.2173e-08 | 12.8607 | 12.8467 | 0 | 0.16875 | 2.9962
2022-06-03 01:17 |  | 0.026097 | 1.6311 |  |  | 8.1671 |  | 7.8054 | 0.010306 | 19.6466 | 0.00010862 | 10.2358 | 10.2344 | 10.2328 | 10.2459 | 10.2499 | 9.8224 | 9.6498 | 9.7634 | 9.8696 | 9.8411 | 7.1474e-09 | 12.8228 | 12.8108 | 0 | 0.16715 | 3.0107
2022-06-03 01:18 |  | 0.026006 | 1.6254 |  |  | 8.142 |  | 7.7934 | 0.01029 | 19.6471 | 0.00012777 | 10.2364 | 10.2329 | 10.2348 | 10.246 | 10.2506 | 9.8346 | 9.6571 | 9.7701 | 9.8751 | 9.8493 | -1.143e-08 | 12.9341 | 12.9141 | 0 | 0.1693 | 2.9913
2022-06-03 01:19 |  | 0.025973 | 1.6233 |  |  | 8.1317 |  | 7.7885 | 0.010283 | 19.6478 | 0.00013224 | 10.2348 | 10.2322 | 10.2316 | 10.2441 | 10.2484 | 9.8367 | 9.6575 | 9.771 | 9.8781 | 9.8506 | -2.2525e-08 | 12.9284 | 12.9045 | 0 | 0.17007 | 2.9845
2022-06-03 01:20 |  | 0.026116 | 1.6323 |  |  | 8.1715 |  | 7.8076 | 0.010308 | 19.6481 | 0.00011753 | 10.2335 | 10.2323 | 10.2311 | 10.2441 | 10.2491 | 9.8194 | 9.6462 | 9.7614 | 9.8678 | 9.8388 | 1.016e-08 | 12.9264 | 12.9121 | 0 | 0.1667 | 3.0148
2022-06-03 01:21 |  | 0.026109 | 1.6318 |  |  | 8.1707 |  | 7.8073 | 0.010308 | 19.6485 | 0.00012988 | 10.2348 | 10.2318 | 10.2296 | 10.2438 | 10.2501 | 9.827 | 9.6497 | 9.7641 | 9.8681 | 9.8441 | 6.9849e-09 | 12.6377 | 12.6195 | 0 | 0.16687 | 3.0132
2022-06-03 01:22 |  | 0.02603 | 1.6269 |  |  | 8.1482 |  | 7.7966 | 0.010293 | 19.649 | 0.0001191 | 10.2333 | 10.2319 | 10.2321 | 10.2439 | 10.2484 | 9.8301 | 9.6579 | 9.7713 | 9.8743 | 9.8476 | 4.3317e-10 | 12.3757 | 12.3616 | 0 | 0.16873 | 2.9964
2022-06-03 01:23 |  | 0.02601 | 1.6256 |  |  | 8.1401 |  | 7.7926 | 0.010288 | 19.6493 | 0.00010387 | 10.2345 | 10.2316 | 10.23 | 10.2444 | 10.2494 | 9.8286 | 9.6502 | 9.7654 | 9.8694 | 9.8454 | 3.0056e-08 | 12.3806 | 12.3608 | 0 | 0.16921 | 2.9921
2022-06-03 01:24 |  | 0.026103 | 1.6314 |  |  | 8.1688 |  | 7.8063 | 0.010307 | 19.6498 | 0.00012615 | 10.2355 | 10.2335 | 10.2304 | 10.2432 | 10.2488 | 9.8253 | 9.6494 | 9.7635 | 9.8688 | 9.8435 | -4.1063e-08 | 12.3838 | 12.366 | 0 | 0.16701 | 3.012
2022-06-03 01:25 |  | 0.026136 | 1.6335 |  |  | 8.1769 |  | 7.8103 | 0.010312 | 19.6501 | 0.00012625 | 10.2343 | 10.2308 | 10.2314 | 10.2431 | 10.2486 | 9.8185 | 9.645 | 9.7592 | 9.8648 | 9.8378 | 3.0322e-09 | 12.3804 | 12.3688 | 0 | 0.16623 | 3.0191
2022-06-03 01:26 |  | 0.026138 | 1.6336 |  |  | 8.1766 |  | 7.8101 | 0.010312 | 19.6502 | 0.00013232 | 10.2323 | 10.2294 | 10.2288 | 10.24 | 10.2474 | 9.8169 | 9.6458 | 9.7614 | 9.8641 | 9.8367 | 1.4816e-09 | 12.3742 | 12.3704 | 0 | 0.16618 | 3.0195
2022-06-03 01:27 |  | 0.026149 | 1.6343 |  |  | 8.1766 |  | 7.81 | 0.010312 | 19.6506 | 0.00013424 | 10.2309 | 10.2294 | 10.23 | 10.2418 | 10.2471 | 9.8115 | 9.6346 | 9.7508 | 9.8533 | 9.8332 | -2.7507e-08 | 12.3778 | 12.3689 | 0 | 0.16594 | 3.0217
2022-06-03 01:28 |  | 0.02614 | 1.6338 |  |  | 8.1762 |  | 7.8098 | 0.010311 | 19.6508 | 0.00012322 | 10.2319 | 10.2288 | 10.2288 | 10.2406 | 10.2441 | 9.8191 | 9.6421 | 9.7556 | 9.8624 | 9.8362 | 2.159e-08 | 12.3741 | 12.3614 | 0 | 0.16613 | 3.0199
2022-06-03 01:29 |  | 0.026129 | 1.6331 |  |  | 8.1705 |  | 7.807 | 0.010308 | 19.6514 | 0.00013021 | 10.227 | 10.2239 | 10.2237 | 10.238 | 10.2412 | 9.8175 | 9.6409 | 9.7547 | 9.8617 | 9.8351 | -5.7149e-09 | 12.3688 | 12.3544 | 0 | 0.1664 | 3.0175
2022-06-03 01:30 |  | 0.026135 | 1.6334 |  |  | 8.1736 |  | 7.8085 | 0.01031 | 19.6516 | 0.00010945 | 10.2271 | 10.2231 | 10.2221 | 10.2364 | 10.2408 | 9.8192 | 9.6468 | 9.7615 | 9.8656 | 9.8377 | -1.1912e-08 | 12.3761 | 12.3613 | 0 | 0.16627 | 3.0187
2022-06-03 01:31 |  | 0.026151 | 1.6344 |  |  | 8.1796 |  | 7.8114 | 0.010314 | 19.6517 | 0.00010956 | 10.2284 | 10.2247 | 10.2249 | 10.2371 | 10.2437 | 9.8237 | 9.6465 | 9.7597 | 9.8637 | 9.8398 | 3.5983e-08 | 12.3753 | 12.3564 | 0 | 0.1659 | 3.0221
2022-06-03 01:32 |  | 0.026155 | 1.6347 |  |  | 8.1791 |  | 7.8111 | 0.010313 | 19.6518 | 0.00011744 | 10.2278 | 10.2245 | 10.2249 | 10.2375 | 10.2429 | 9.8177 | 9.6434 | 9.7547 | 9.8613 | 9.8353 | -7.2773e-08 | 12.3741 | 12.3618 | 0 | 0.1658 | 3.023
2022-06-03 01:33 |  | 0.026155 | 1.6347 |  |  | 8.1766 |  | 7.8099 | 0.010312 | 19.6521 | 0.00011184 | 10.2279 | 10.2251 | 10.2242 | 10.2386 | 10.2413 | 9.8116 | 9.6364 | 9.7491 | 9.856 | 9.8305 | 5.5244e-08 | 12.377 | 12.3682 | 0 | 0.1658 | 3.0229
2022-06-03 01:34 |  | 0.026149 | 1.6343 |  |  | 8.1765 |  | 7.8099 | 0.010312 | 19.6524 | 0.00012956 | 10.227 | 10.2249 | 10.2248 | 10.2371 | 10.2424 | 9.8173 | 9.641 | 9.7546 | 9.8577 | 9.8337 | -5.3128e-08 | 12.3786 | 12.3664 | 0 | 0.16593 | 3.0218
2022-06-03 01:35 |  | 0.026155 | 1.6347 |  |  | 8.174 |  | 7.8087 | 0.01031 | 19.6525 | 0.00011028 | 10.2229 | 10.2204 | 10.2214 | 10.2333 | 10.2371 | 9.8103 | 9.633 | 9.7478 | 9.8549 | 9.826 | 3.9419e-08 | 12.3738 | 12.3637 | 0 | 0.16579 | 3.0231
2022-06-03 01:36 |  | 0.026154 | 1.6346 |  |  | 8.1726 |  | 7.808 | 0.010309 | 19.6527 | 0.00011265 | 10.2242 | 10.2225 | 10.2205 | 10.2348 | 10.2385 | 9.8062 | 9.6307 | 9.7443 | 9.8519 | 9.8211 | 1.9261e-08 | 12.3779 | 12.3732 | 0 | 0.16582 | 3.0228
2022-06-03 01:37 |  | 0.026154 | 1.6346 |  |  | 8.1712 |  | 7.8074 | 0.010308 | 19.6529 | 0.00011843 | 10.2252 | 10.2218 | 10.2224 | 10.234 | 10.2387 | 9.8018 | 9.627 | 9.7404 | 9.846 | 9.8185 | -1.841e-08 | 12.3885 | 12.387 | 0 | 0.16581 | 3.0229
2022-06-03 01:38 |  | 0.026157 | 1.6348 |  |  | 8.1707 |  | 7.8071 | 0.010308 | 19.6527 | 0.00011785 | 10.2228 | 10.2195 | 10.2224 | 10.2321 | 10.2374 | 9.8015 | 9.6252 | 9.7365 | 9.8444 | 9.8182 | -1.0583e-09 | 12.3918 | 12.3882 | 0 | 0.16575 | 3.0234
2022-06-03 01:39 |  | 0.026158 | 1.6349 |  |  | 8.1705 |  | 7.807 | 0.010308 | 19.6531 | 9.656e-05 | 10.219 | 10.2162 | 10.2185 | 10.2295 | 10.2325 | 9.8026 | 9.6277 | 9.7409 | 9.8472 | 9.8196 | -1.2488e-08 | 12.3938 | 12.3891 | 0 | 0.16573 | 3.0236
2022-06-03 01:40 |  | 0.026151 | 1.6345 |  |  | 8.1727 |  | 7.808 | 0.010309 | 19.653 | 0.00011943 | 10.2195 | 10.2162 | 10.2174 | 10.23 | 10.2338 | 9.8148 | 9.6364 | 9.7504 | 9.855 | 9.8306 | 3.0539e-08 | 12.394 | 12.3764 | 0 | 0.16587 | 3.0223
2022-06-03 01:41 |  | 0.026148 | 1.6342 |  |  | 8.1728 |  | 7.8081 | 0.010309 | 19.6533 | 0.00012647 | 10.2185 | 10.215 | 10.2166 | 10.2283 | 10.2332 | 9.8182 | 9.641 | 9.7558 | 9.861 | 9.8332 | -1.3758e-08 | 12.391 | 12.3705 | 0 | 0.16596 | 3.0215
2022-06-03 01:42 |  | 0.026147 | 1.6342 |  |  | 8.1697 |  | 7.8066 | 0.010307 | 19.6531 | 0.00012436 | 10.2175 | 10.2154 | 10.2147 | 10.2282 | 10.2334 | 9.8126 | 9.6325 | 9.7481 | 9.8548 | 9.8285 | -4.4873e-08 | 12.3887 | 12.3679 | 0 | 0.16598 | 3.0213
2022-06-03 01:43 |  | 0.026149 | 1.6343 |  |  | 8.1697 |  | 7.8066 | 0.010307 | 19.6535 | 0.00011627 | 10.2204 | 10.2175 | 10.2171 | 10.2308 | 10.2362 | 9.8055 | 9.6314 | 9.7444 | 9.8518 | 9.8215 | 9.0533e-08 | 12.3832 | 12.3739 | 0 | 0.16593 | 3.0218
2022-06-03 01:44 |  | 0.026153 | 1.6345 |  |  | 8.1704 |  | 7.807 | 0.010308 | 19.6534 | 0.00012176 | 10.2184 | 10.2166 | 10.217 | 10.2289 | 10.2336 | 9.8057 | 9.6323 | 9.7458 | 9.8508 | 9.8225 | -3.4713e-08 | 12.3867 | 12.3795 | 0 | 0.16584 | 3.0226
2022-06-03 01:45 |  | 0.026151 | 1.6345 |  |  | 8.1699 |  | 7.8067 | 0.010308 | 19.6532 | 0.00011261 | 10.2193 | 10.2163 | 10.2178 | 10.2291 | 10.2338 | 9.8071 | 9.6297 | 9.7442 | 9.8502 | 9.8233 | -3.682e-09 | 12.391 | 12.3808 | 0 | 0.16588 | 3.0223
2022-06-03 01:46 |  | 0.026139 | 1.6337 |  |  | 8.1664 |  | 7.805 | 0.010305 | 19.6532 | 0.00011655 | 10.2185 | 10.2159 | 10.2168 | 10.2284 | 10.2327 | 9.808 | 9.6314 | 9.7458 | 9.8506 | 9.8253 | -2.413e-08 | 12.3916 | 12.3777 | 0 | 0.16616 | 3.0197
2022-06-03 01:47 |  | 0.026133 | 1.6333 |  |  | 8.1637 |  | 7.8038 | 0.010304 | 19.6532 | 0.00011834 | 10.2172 | 10.2155 | 10.215 | 10.2277 | 10.2318 | 9.8068 | 9.6317 | 9.7453 | 9.8495 | 9.8245 | -9.3132e-09 | 12.3902 | 12.3759 | 0 | 0.16631 | 3.0183
2022-06-03 01:48 |  | 0.026139 | 1.6337 |  |  | 8.1633 |  | 7.8036 | 0.010303 | 19.6534 | 0.00012309 | 10.2177 | 10.2135 | 10.2147 | 10.2269 | 10.2316 | 9.8019 | 9.6251 | 9.7398 | 9.8451 | 9.8196 | 5.1981e-08 | 12.3925 | 12.3801 | 0 | 0.16616 | 3.0197
2022-06-03 01:49 |  | 0.026158 | 1.6349 |  |  | 8.169 |  | 7.8063 | 0.010307 | 19.6537 | 0.00011005 | 10.2145 | 10.2138 | 10.2142 | 10.2269 | 10.231 | 9.8016 | 9.6279 | 9.7395 | 9.8454 | 9.8181 | -4.3814e-08 | 12.396 | 12.3852 | 0 | 0.16571 | 3.0238
2022-06-03 01:50 |  | 0.026162 | 1.6351 |  |  | 8.1725 |  | 7.808 | 0.010309 | 19.6539 | 0.00014222 | 10.2157 | 10.2124 | 10.2144 | 10.2265 | 10.232 | 9.8076 | 9.6315 | 9.7467 | 9.851 | 9.8224 | 2.4691e-08 | 12.3971 | 12.3863 | 0 | 0.16562 | 3.0246
2022-06-03 01:51 |  | 0.026165 | 1.6353 |  |  | 8.1743 |  | 7.8089 | 0.01031 | 19.654 | 0.00013492 | 10.2143 | 10.2119 | 10.2125 | 10.2263 | 10.2299 | 9.8125 | 9.6353 | 9.7501 | 9.8531 | 9.8258 | -2.5823e-08 | 12.4024 | 12.3847 | 0 | 0.16555 | 3.0252
2022-06-03 01:52 |  | 0.02617 | 1.6356 |  |  | 8.1759 |  | 7.8096 | 0.010311 | 19.654 | 0.00013307 | 10.2163 | 10.2126 | 10.2145 | 10.2268 | 10.2317 | 9.81 | 9.6325 | 9.7489 | 9.8521 | 9.8265 | -1.1046e-08 | 12.4006 | 12.3807 | 0 | 0.16544 | 3.0263
2022-06-03 01:53 |  | 0.02619 | 1.6369 |  |  | 8.1777 |  | 7.8105 | 0.010312 | 19.6543 | 0.00012793 | 10.2144 | 10.2128 | 10.212 | 10.2261 | 10.2297 | 9.7979 | 9.6253 | 9.7382 | 9.8455 | 9.8173 | 1.9473e-08 | 12.3973 | 12.3852 | 0 | 0.16498 | 3.0305
2022-06-03 01:54 |  | 0.02618 | 1.6363 |  |  | 8.1759 |  | 7.8096 | 0.010311 | 19.6544 | 0.00011145 | 10.2148 | 10.2123 | 10.2134 | 10.2255 | 10.2313 | 9.8018 | 9.6272 | 9.7431 | 9.8466 | 9.8178 | 4.7649e-09 | 12.3987 | 12.3925 | 0 | 0.1652 | 3.0285
2022-06-03 01:55 |  | 0.026188 | 1.6367 |  |  | 8.1761 |  | 7.8097 | 0.010311 | 19.6546 | 0.00013379 | 10.2135 | 10.2109 | 10.2121 | 10.2246 | 10.2285 | 9.7994 | 9.6236 | 9.7371 | 9.842 | 9.8166 | -2.2648e-08 | 12.4012 | 12.3937 | 0 | 0.16503 | 3.03
2022-06-03 01:56 |  | 0.026183 | 1.6364 |  |  | 8.1767 |  | 7.81 | 0.010312 | 19.6549 | 0.00010928 | 10.2122 | 10.2118 | 10.2111 | 10.2231 | 10.2268 | 9.8085 | 9.6281 | 9.7435 | 9.8478 | 9.8221 | 2.3391e-08 | 12.4012 | 12.3828 | 0 | 0.16515 | 3.0289
2022-06-03 01:57 |  | 0.02617 | 1.6356 |  |  | 8.1745 |  | 7.809 | 0.01031 | 19.6552 | 0.00010794 | 10.2107 | 10.2087 | 10.209 | 10.2212 | 10.2259 | 9.8131 | 9.6349 | 9.7488 | 9.8553 | 9.8279 | -2.4765e-08 | 12.401 | 12.3748 | 0 | 0.16544 | 3.0263
2022-06-03 01:58 |  | 0.02616 | 1.635 |  |  | 8.174 |  | 7.8087 | 0.01031 | 19.6554 | 0.00011964 | 10.2113 | 10.2083 | 10.2083 | 10.2211 | 10.2277 | 9.8174 | 9.6412 | 9.756 | 9.8609 | 9.8336 | 3.7041e-08 | 12.3977 | 12.3695 | 0 | 0.16567 | 3.0242
2022-06-03 01:59 |  | 0.026167 | 1.6354 |  |  | 8.1732 |  | 7.8083 | 0.01031 | 19.6557 | 0.00011028 | 10.2159 | 10.2128 | 10.2113 | 10.2275 | 10.2317 | 9.8033 | 9.6301 | 9.7447 | 9.8529 | 9.8214 | -8.4469e-09 | 12.4005 | 12.3876 | 0 | 0.16552 | 3.0256
2022-06-03 02:00 |  | 0.026167 | 1.6354 |  |  | 8.1735 |  | 7.8085 | 0.01031 | 19.6561 | 0.00011363 | 10.216 | 10.2134 | 10.2126 | 10.2262 | 10.2309 | 9.8065 | 9.6334 | 9.7449 | 9.8496 | 9.8233 | -5.2916e-08 | 12.397 | 12.3841 | 0 | 0.16552 | 3.0255
2022-06-03 02:01 |  | 0.026163 | 1.6352 |  |  | 8.176 |  | 7.8097 | 0.010311 | 19.6564 | 0.00010111 | 10.2139 | 10.2111 | 10.2127 | 10.2233 | 10.2301 | 9.8212 | 9.6395 | 9.7532 | 9.8593 | 9.8353 | 2.7728e-08 | 12.3944 | 12.3637 | 0 | 0.16559 | 3.0249
2022-06-03 02:02 |  | 0.02617 | 1.6356 |  |  | 8.1772 |  | 7.8103 | 0.010312 | 19.6565 | 0.0001191 | 10.2136 | 10.21 | 10.2093 | 10.224 | 10.2282 | 9.8164 | 9.6405 | 9.7541 | 9.8602 | 9.8319 | 2.3175e-08 | 12.3854 | 12.3595 | 0 | 0.16544 | 3.0263
2022-06-03 02:03 |  | 0.026173 | 1.6358 |  |  | 8.1772 |  | 7.8103 | 0.010312 | 19.6573 | 0.00011737 | 10.2147 | 10.2118 | 10.2104 | 10.2256 | 10.2319 | 9.811 | 9.6377 | 9.7507 | 9.8559 | 9.8274 | -1.2277e-08 | 12.3849 | 12.3642 | 0 | 0.16537 | 3.0269
2022-06-03 02:04 |  | 0.026174 | 1.6359 |  |  | 8.1774 |  | 7.8104 | 0.010312 | 19.6576 | 0.00011078 | 10.2176 | 10.2142 | 10.2122 | 10.227 | 10.2326 | 9.808 | 9.6341 | 9.7485 | 9.8544 | 9.8262 | -2.4041e-08 | 12.3794 | 12.3621 | 0 | 0.16534 | 3.0272
2022-06-03 02:05 |  | 0.026164 | 1.6353 |  |  | 8.1763 |  | 7.8098 | 0.010311 | 19.6581 | 0.0001094 | 10.217 | 10.2157 | 10.2147 | 10.2279 | 10.2329 | 9.8126 | 9.6399 | 9.7527 | 9.8581 | 9.8287 | 4.1698e-08 | 12.3845 | 12.3683 | 0 | 0.16558 | 3.025
2022-06-03 02:06 |  | 0.026166 | 1.6354 |  |  | 8.1753 |  | 7.8094 | 0.010311 | 19.6585 | 0.00011151 | 10.2158 | 10.2135 | 10.2132 | 10.2267 | 10.2326 | 9.8135 | 9.6348 | 9.7487 | 9.8534 | 9.827 | -4.3603e-08 | 12.3849 | 12.3653 | 0 | 0.16553 | 3.0255
2022-06-03 02:07 |  | 0.026165 | 1.6353 |  |  | 8.174 |  | 7.8088 | 0.01031 | 19.6591 | 0.00011411 | 10.217 | 10.2144 | 10.2131 | 10.2265 | 10.2315 | 9.8085 | 9.6332 | 9.7483 | 9.8523 | 9.8257 | 6.7358e-08 | 12.3868 | 12.3693 | 0 | 0.16557 | 3.0251
2022-06-03 02:08 |  | 0.026162 | 1.6351 |  |  | 8.174 |  | 7.8088 | 0.01031 | 19.6594 | 0.00013622 | 10.2151 | 10.2124 | 10.2127 | 10.2269 | 10.2291 | 9.8142 | 9.6352 | 9.749 | 9.8552 | 9.8293 | -3.1538e-08 | 12.3752 | 12.3501 | 0 | 0.16562 | 3.0246
2022-06-03 02:09 |  | 0.026164 | 1.6352 |  |  | 8.1762 |  | 7.8098 | 0.010311 | 19.6602 | 0.00012468 | 10.2151 | 10.2128 | 10.2116 | 10.2255 | 10.2291 | 9.8142 | 9.6423 | 9.7561 | 9.8619 | 9.8316 | 2.3283e-09 | 12.3738 | 12.3543 | 0 | 0.16559 | 3.0249
2022-06-03 02:10 |  | 0.026166 | 1.6354 |  |  | 8.1763 |  | 7.8099 | 0.010311 | 19.6606 | 0.00011677 | 10.2154 | 10.2135 | 10.2126 | 10.2276 | 10.2332 | 9.8128 | 9.6377 | 9.7532 | 9.8571 | 9.8292 | 5.0898e-08 | 12.3744 | 12.3543 | 0 | 0.16553 | 3.0255
2022-06-03 02:11 |  | 0.026154 | 1.6346 |  |  | 8.176 |  | 7.8097 | 0.010311 | 19.6613 | 0.00012354 | 10.2173 | 10.2162 | 10.2145 | 10.2271 | 10.2334 | 9.8239 | 9.6448 | 9.7575 | 9.8626 | 9.8374 | -5.9901e-08 | 12.3791 | 12.3493 | 0 | 0.16582 | 3.0228
2022-06-03 02:12 |  | 0.026158 | 1.6349 |  |  | 8.1755 |  | 7.8095 | 0.010311 | 19.6617 | 0.00011594 | 10.2179 | 10.2152 | 10.2151 | 10.2277 | 10.2337 | 9.8163 | 9.6382 | 9.7536 | 9.8607 | 9.8348 | 3.682e-08 | 12.3775 | 12.3525 | 0 | 0.16572 | 3.0237
2022-06-03 02:13 |  | 0.026154 | 1.6346 |  |  | 8.1752 |  | 7.8093 | 0.010311 | 19.6624 | 0.00012858 | 10.2191 | 10.217 | 10.2156 | 10.2314 | 10.2349 | 9.8156 | 9.641 | 9.7557 | 9.8621 | 9.8335 | -1.5028e-08 | 12.392 | 12.3735 | 0 | 0.16582 | 3.0228
2022-06-03 02:14 |  | 0.026147 | 1.6342 |  |  | 8.1763 |  | 7.8098 | 0.010311 | 19.6628 | 0.00011655 | 10.2192 | 10.2181 | 10.2175 | 10.2314 | 10.2363 | 9.8252 | 9.648 | 9.764 | 9.8654 | 9.8407 | -2.4553e-08 | 12.3984 | 12.3737 | 0 | 0.16598 | 3.0213
2022-06-03 02:15 |  | 0.026159 | 1.6349 |  |  | 8.1754 |  | 7.8094 | 0.010311 | 19.6633 | 0.00013157 | 10.2197 | 10.2163 | 10.2165 | 10.231 | 10.2357 | 9.8143 | 9.6366 | 9.7515 | 9.8564 | 9.8297 | 8.5552e-08 | 12.3939 | 12.3725 | 0 | 0.16569 | 3.0239
2022-06-03 02:16 |  | 0.026159 | 1.6349 |  |  | 8.1755 |  | 7.8095 | 0.010311 | 19.6639 | 0.00012549 | 10.2199 | 10.2172 | 10.2165 | 10.2295 | 10.2349 | 9.8124 | 9.6379 | 9.7529 | 9.8587 | 9.8289 | -7.8104e-08 | 12.3804 | 12.3656 | 0 | 0.16569 | 3.0239
2022-06-03 02:17 |  | 0.02617 | 1.6356 |  |  | 8.1754 |  | 7.8095 | 0.010311 | 19.6645 | 0.00011577 | 10.2173 | 10.2164 | 10.2155 | 10.229 | 10.2347 | 9.804 | 9.6311 | 9.746 | 9.85 | 9.8217 | 1.7327e-09 | 12.3883 | 12.3815 | 0 | 0.16543 | 3.0263
2022-06-03 02:18 |  | 0.026175 | 1.6359 |  |  | 8.1755 |  | 7.8095 | 0.010311 | 19.6655 | 0.00010306 | 10.2189 | 10.218 | 10.216 | 10.2292 | 10.235 | 9.8012 | 9.6267 | 9.741 | 9.845 | 9.819 | 6.1171e-08 | 12.441 | 12.4385 | 0 | 0.16533 | 3.0272
2022-06-03 02:19 |  | 0.026181 | 1.6363 |  |  | 8.1749 |  | 7.8093 | 0.010311 | 19.6662 | 0.0001094 | 10.2173 | 10.2151 | 10.216 | 10.2278 | 10.2306 | 9.8007 | 9.6196 | 9.7354 | 9.8418 | 9.8165 | -7.8104e-08 | 12.4276 | 12.4176 | 0 | 0.1652 | 3.0285
2022-06-03 02:20 |  | 0.026175 | 1.636 |  |  | 8.1746 |  | 7.8091 | 0.01031 | 19.6667 | 0.00012409 | 10.2131 | 10.2142 | 10.2127 | 10.2248 | 10.2283 | 9.8032 | 9.6271 | 9.7431 | 9.8493 | 9.8205 | 4.1585e-08 | 12.4399 | 12.4288 | 0 | 0.16532 | 3.0274
2022-06-03 02:21 |  | 0.026172 | 1.6357 |  |  | 8.1742 |  | 7.8089 | 0.01031 | 19.6677 | 0.00011379 | 10.2159 | 10.2131 | 10.2134 | 10.2258 | 10.2314 | 9.8021 | 9.6301 | 9.7436 | 9.8497 | 9.8207 | 1.6086e-08 | 12.4318 | 12.4222 | 0 | 0.1654 | 3.0266
2022-06-03 02:22 |  | 0.026176 | 1.636 |  |  | 8.1736 |  | 7.8086 | 0.01031 | 19.6683 | 0.00011427 | 10.2156 | 10.2115 | 10.2125 | 10.2257 | 10.23 | 9.8004 | 9.6251 | 9.7403 | 9.8443 | 9.8171 | -3.6387e-08 | 12.4383 | 12.4322 | 0 | 0.1653 | 3.0275
2022-06-03 02:23 |  | 0.026179 | 1.6362 |  |  | 8.1736 |  | 7.8086 | 0.01031 | 19.6692 | 0.000112 | 10.2135 | 10.2122 | 10.2114 | 10.2222 | 10.2273 | 9.8021 | 9.6225 | 9.7379 | 9.8419 | 9.8178 | 5.2493e-08 | 12.4188 | 12.4069 | 0 | 0.16522 | 3.0283
2022-06-03 02:24 |  | 0.026177 | 1.6361 |  |  | 8.1729 |  | 7.8083 | 0.010309 | 19.6701 | 0.00011095 | 10.2106 | 10.2102 | 10.2103 | 10.2215 | 10.2254 | 9.8013 | 9.6263 | 9.7395 | 9.845 | 9.8181 | -2.0576e-08 | 12.4247 | 12.4127 | 0 | 0.16527 | 3.0278
2022-06-03 02:25 |  | 0.026177 | 1.636 |  |  | 8.1722 |  | 7.8079 | 0.010309 | 19.6709 | 0.00010989 | 10.2104 | 10.2094 | 10.207 | 10.2215 | 10.2265 | 9.8004 | 9.6242 | 9.7386 | 9.846 | 9.818 | 3.7465e-08 | 12.4223 | 12.4091 | 0 | 0.16528 | 3.0277
2022-06-03 02:26 |  | 0.026167 | 1.6354 |  |  | 8.1714 |  | 7.8075 | 0.010308 | 19.6716 | 0.00013141 | 10.2111 | 10.2093 | 10.2081 | 10.2213 | 10.2257 | 9.8059 | 9.6292 | 9.7448 | 9.851 | 9.8233 | -2.9889e-08 | 12.4309 | 12.4129 | 0 | 0.16552 | 3.0256
2022-06-03 02:27 |  | 0.026176 | 1.636 |  |  | 8.171 |  | 7.8074 | 0.010308 | 19.6726 | 0.00012062 | 10.209 | 10.2066 | 10.2071 | 10.2187 | 10.2233 | 9.7996 | 9.6243 | 9.74 | 9.8446 | 9.8177 | -3.7253e-08 | 12.4378 | 12.425 | 0 | 0.16531 | 3.0275
2022-06-03 02:28 |  | 0.026173 | 1.6358 |  |  | 8.1716 |  | 7.8077 | 0.010308 | 19.6733 | 0.00012647 | 10.2111 | 10.2085 | 10.208 | 10.221 | 10.2244 | 9.8007 | 9.6277 | 9.7426 | 9.8461 | 9.8193 | 4.3179e-08 | 12.3695 | 12.3536 | 0 | 0.16537 | 3.0269
2022-06-03 02:29 |  | 0.026186 | 1.6366 |  |  | 8.1727 |  | 7.8081 | 0.010309 | 19.6742 | 0.00012226 | 10.2091 | 10.2069 | 10.2073 | 10.2192 | 10.2238 | 9.7985 | 9.6183 | 9.7353 | 9.8406 | 9.8151 | -3.682e-08 | 12.1525 | 12.1355 | 0 | 0.16508 | 3.0296
2022-06-03 02:30 |  | 0.026185 | 1.6366 |  |  | 8.1724 |  | 7.808 | 0.010309 | 19.6751 | 0.00011948 | 10.2079 | 10.2069 | 10.2068 | 10.2192 | 10.2245 | 9.7958 | 9.6212 | 9.7355 | 9.8417 | 9.813 | 2.7093e-08 | 12.1606 | 12.1501 | 0 | 0.16509 | 3.0295
2022-06-03 02:31 |  | 0.026188 | 1.6367 |  |  | 8.1727 |  | 7.808 | 0.010309 | 19.6758 | 0.00012326 | 10.2073 | 10.2037 | 10.2054 | 10.2187 | 10.2223 | 9.7967 | 9.6217 | 9.7344 | 9.8417 | 9.8143 | -3.6935e-24 | 12.1616 | 12.1486 | 0 | 0.16503 | 3.03
2022-06-03 02:32 |  | 0.026185 | 1.6366 |  |  | 8.1725 |  | 7.8081 | 0.010309 | 19.6771 | 0.0001307 | 10.2075 | 10.2047 | 10.2052 | 10.2165 | 10.2209 | 9.7983 | 9.6239 | 9.7386 | 9.8413 | 9.8158 | -4.4449e-09 | 12.1655 | 12.1509 | 0 | 0.16508 | 3.0296
2022-06-03 02:33 |  | 0.026186 | 1.6366 |  |  | 8.1727 |  | 7.8082 | 0.010309 | 19.6771 | 0.00012658 | 10.2061 | 10.2026 | 10.2032 | 10.215 | 10.2196 | 9.8023 | 9.6254 | 9.7394 | 9.8433 | 9.8174 | -3.3788e-08 | 12.0822 | 12.0663 | 0 | 0.16508 | 3.0296
2022-06-03 02:34 |  | 0.026196 | 1.6372 |  |  | 8.1729 |  | 7.8082 | 0.010309 | 19.6771 | 0.00011379 | 10.2074 | 10.2026 | 10.2034 | 10.214 | 10.2183 | 9.7923 | 9.6167 | 9.7329 | 9.8377 | 9.8123 | 5.5244e-08 | 12.0124 | 12.0027 | 0 | 0.16484 | 3.0318
2022-06-03 02:35 |  | 0.026195 | 1.6372 |  |  | 8.1723 |  | 7.808 | 0.010309 | 19.6773 | 0.00012745 | 10.2081 | 10.2037 | 10.2029 | 10.2136 | 10.2197 | 9.7927 | 9.6142 | 9.7297 | 9.835 | 9.8125 | -5.5456e-08 | 12.0132 | 11.9985 | 0 | 0.16485 | 3.0317
2022-06-03 02:36 |  | 0.026187 | 1.6367 |  |  | 8.1721 |  | 7.8079 | 0.010309 | 19.6772 | 0.00011028 | 10.206 | 10.2027 | 10.2025 | 10.2125 | 10.2159 | 9.8 | 9.6237 | 9.7375 | 9.8441 | 9.8174 | 7.9054e-08 | 12.0122 | 11.9927 | 0 | 0.16505 | 3.0299
2022-06-03 02:37 |  | 0.026185 | 1.6366 |  |  | 8.1723 |  | 7.8079 | 0.010309 | 19.677 | 0.00010908 | 10.2038 | 10.2004 | 10.2009 | 10.2113 | 10.2168 | 9.8001 | 9.6288 | 9.7419 | 9.8473 | 9.8201 | -3.0056e-08 | 12.014 | 11.9944 | 0 | 0.16509 | 3.0295
2022-06-03 02:38 |  | 0.02619 | 1.6369 |  |  | 8.1723 |  | 7.808 | 0.010309 | 19.6772 | 0.00011314 | 10.2056 | 10.2007 | 10.1999 | 10.2128 | 10.2174 | 9.7975 | 9.6226 | 9.7373 | 9.8429 | 9.816 | -1.2065e-08 | 12.0148 | 11.9968 | 0 | 0.16498 | 3.0305
2022-06-03 02:39 |  | 0.026174 | 1.6359 |  |  | 8.1726 |  | 7.8083 | 0.010309 | 19.6779 | 0.00012941 | 10.2048 | 10.2013 | 10.2008 | 10.2119 | 10.2173 | 9.814 | 9.6344 | 9.749 | 9.8521 | 9.8306 | -3.1405e-08 | 12.011 | 11.9781 | 0 | 0.16534 | 3.0272
2022-06-03 02:40 |  | 0.02618 | 1.6363 |  |  | 8.1727 |  | 7.8082 | 0.010309 | 19.6778 | 0.00011899 | 10.2032 | 10.2024 | 10.2012 | 10.2128 | 10.2186 | 9.8057 | 9.631 | 9.745 | 9.8506 | 9.8241 | 1.3758e-08 | 12.0118 | 11.9837 | 0 | 0.1652 | 3.0285
2022-06-03 02:41 |  | 0.026178 | 1.6361 |  |  | 8.173 |  | 7.8084 | 0.010309 | 19.6779 | 0.00010729 | 10.2079 | 10.2038 | 10.2013 | 10.2167 | 10.2206 | 9.808 | 9.6308 | 9.744 | 9.8494 | 9.8248 | 1.2779e-08 | 12.0126 | 11.9857 | 0 | 0.16526 | 3.0279
2022-06-03 02:42 |  | 0.026188 | 1.6368 |  |  | 8.174 |  | 7.8088 | 0.01031 | 19.678 | 0.00012257 | 10.2062 | 10.2044 | 10.2035 | 10.2157 | 10.2207 | 9.7994 | 9.6258 | 9.7389 | 9.8457 | 9.8194 | -1.905e-09 | 12.0092 | 11.9933 | 0 | 0.16501 | 3.0302
2022-06-03 02:43 |  | 0.026182 | 1.6364 |  |  | 8.1745 |  | 7.8091 | 0.01031 | 19.6784 | 0.00011727 | 10.2054 | 10.2032 | 10.2018 | 10.2151 | 10.2203 | 9.8089 | 9.6315 | 9.7479 | 9.8505 | 9.8238 | -2.4474e-08 | 12.0097 | 11.988 | 0 | 0.16515 | 3.0289
2022-06-03 02:44 |  | 0.026183 | 1.6364 |  |  | 8.1745 |  | 7.8092 | 0.01031 | 19.6784 | 0.00011086 | 10.2061 | 10.2043 | 10.2043 | 10.2148 | 10.2198 | 9.8098 | 9.6285 | 9.7443 | 9.8491 | 9.8248 | 7.8951e-08 | 12.0117 | 11.9846 | 0 | 0.16513 | 3.0291
2022-06-03 02:45 |  | 0.026184 | 1.6365 |  |  | 8.1744 |  | 7.809 | 0.01031 | 19.678 | 0.00011655 | 10.2069 | 10.2037 | 10.2034 | 10.2152 | 10.222 | 9.8041 | 9.6303 | 9.744 | 9.8493 | 9.8234 | -9.3344e-08 | 12.0111 | 11.9898 | 0 | 0.16512 | 3.0292
2022-06-03 02:46 |  | 0.026197 | 1.6373 |  |  | 8.1745 |  | 7.809 | 0.01031 | 19.6777 | 0.00012292 | 10.2065 | 10.2019 | 10.2008 | 10.2161 | 10.2214 | 9.7954 | 9.6211 | 9.7362 | 9.8408 | 9.8141 | 9.7031e-08 | 12.0089 | 11.9926 | 0 | 0.16482 | 3.0319
2022-06-03 02:47 |  | 0.026179 | 1.6362 |  |  | 8.1735 |  | 7.8085 | 0.01031 | 19.6777 | 0.00012159 | 10.2061 | 10.2046 | 10.2032 | 10.2175 | 10.2225 | 9.8076 | 9.6313 | 9.7438 | 9.8477 | 9.8228 | -2.8151e-08 | 12.0044 | 11.9858 | 0 | 0.16522 | 3.0283
2022-06-03 02:48 |  | 0.02618 | 1.6363 |  |  | 8.174 |  | 7.8089 | 0.01031 | 19.6772 | 0.00013086 | 10.2077 | 10.2051 | 10.204 | 10.2169 | 10.2232 | 9.8052 | 9.6308 | 9.7449 | 9.8482 | 9.8246 | -1.143e-08 | 12.005 | 11.9864 | 0 | 0.1652 | 3.0285
2022-06-03 02:49 |  | 0.026195 | 1.6372 |  |  | 8.1747 |  | 7.8092 | 0.01031 | 19.677 | 0.00012858 | 10.2078 | 10.2057 | 10.2027 | 10.2166 | 10.222 | 9.7965 | 9.6208 | 9.7351 | 9.8398 | 9.8162 | -8.6418e-08 | 12.0017 | 11.9864 | 0 | 0.16486 | 3.0316
2022-06-03 02:50 |  | 0.026187 | 1.6367 |  |  | 8.174 |  | 7.8088 | 0.01031 | 19.6766 | 0.00012468 | 10.2074 | 10.2057 | 10.2049 | 10.2169 | 10.2203 | 9.8032 | 9.6239 | 9.7393 | 9.8447 | 9.8195 | 5.8843e-08 | 11.9994 | 11.9784 | 0 | 0.16505 | 3.0298
2022-06-03 02:51 |  | 0.026186 | 1.6366 |  |  | 8.1744 |  | 7.809 | 0.01031 | 19.6761 | 0.00010729 | 10.2072 | 10.2041 | 10.2051 | 10.2164 | 10.2223 | 9.8012 | 9.6284 | 9.7415 | 9.846 | 9.8201 | -1.5594e-08 | 12.0063 | 11.9884 | 0 | 0.16506 | 3.0298
2022-06-03 02:52 |  | 0.026198 | 1.6374 |  |  | 8.1747 |  | 7.8091 | 0.01031 | 19.6757 | 9.8023e-05 | 10.2075 | 10.2036 | 10.202 | 10.2165 | 10.2215 | 9.7923 | 9.6185 | 9.7342 | 9.8402 | 9.8135 | 2.6035e-08 | 12.0056 | 11.9953 | 0 | 0.16478 | 3.0323
2022-06-03 02:53 |  | 0.026178 | 1.6361 |  |  | 8.1744 |  | 7.8089 | 0.01031 | 19.6751 | 0.00011347 | 10.2081 | 10.207 | 10.2046 | 10.218 | 10.2246 | 9.8106 | 9.6291 | 9.7464 | 9.8487 | 9.8257 | -2.4341e-08 | 12.0066 | 11.9858 | 0 | 0.16525 | 3.028
2022-06-03 02:54 |  | 0.026186 | 1.6366 |  |  | 8.1755 |  | 7.8093 | 0.010311 | 19.6745 | 0.00011943 | 10.2063 | 10.2047 | 10.204 | 10.2168 | 10.2227 | 9.8068 | 9.6285 | 9.7447 | 9.8487 | 9.8243 | 1.0613e-08 | 12.0056 | 11.9815 | 0 | 0.16507 | 3.0297
2022-06-03 02:55 |  | 0.026203 | 1.6377 |  |  | 8.1748 |  | 7.809 | 0.010311 | 19.6742 | 0.00011558 | 10.207 | 10.2034 | 10.2026 | 10.2148 | 10.2214 | 9.7901 | 9.6157 | 9.7316 | 9.8374 | 9.8108 | -5.7149e-08 | 12.0053 | 11.9965 | 0 | 0.16468 | 3.0332
2022-06-03 02:56 |  | 0.026191 | 1.6369 |  |  | 8.1751 |  | 7.8091 | 0.010311 | 19.6734 | 0.00012109 | 10.2077 | 10.2047 | 10.2045 | 10.2183 | 10.2233 | 9.7994 | 9.6244 | 9.7383 | 9.8438 | 9.8194 | 5.393e-08 | 12.0074 | 11.9947 | 0 | 0.16496 | 3.0307
2022-06-03 02:57 |  | 0.026191 | 1.6369 |  |  | 8.1755 |  | 7.8092 | 0.010311 | 19.673 | 0.00012403 | 10.2041 | 10.2033 | 10.2051 | 10.2151 | 10.2213 | 9.8026 | 9.6282 | 9.7424 | 9.8456 | 9.8199 | 1.0372e-08 | 12.0027 | 11.9872 | 0 | 0.16495 | 3.0308
2022-06-03 02:58 |  | 0.026211 | 1.6382 |  |  | 8.1749 |  | 7.809 | 0.010311 | 19.6725 | 0.00012276 | 10.2041 | 10.2015 | 10.1999 | 10.214 | 10.2185 | 9.7894 | 9.612 | 9.7255 | 9.8316 | 9.8083 | -4.3101e-08 | 12.004 | 11.9912 | 0 | 0.16448 | 3.035
2022-06-03 02:59 |  | 0.026198 | 1.6374 |  |  | 8.1745 |  | 7.8088 | 0.010311 | 19.6723 | 0.00011981 | 10.207 | 10.2056 | 10.205 | 10.2162 | 10.2211 | 9.7938 | 9.6182 | 9.7314 | 9.8381 | 9.8119 | 3.1961e-08 | 12.006 | 11.9985 | 0 | 0.16479 | 3.0323
2022-06-03 03:00 |  | 0.026203 | 1.6377 |  |  | 8.1743 |  | 7.8087 | 0.010311 | 19.6712 | 0.0001171 | 10.2061 | 10.2027 | 10.2036 | 10.2162 | 10.2202 | 9.7907 | 9.6159 | 9.7293 | 9.8341 | 9.8075 | 5.4147e-09 | 12.0067 | 11.9992 | 0 | 0.16466 | 3.0334
2022-06-03 03:01 |  | 0.026222 | 1.6389 |  |  | 8.1741 |  | 7.8086 | 0.01031 | 19.671 | 0.00012582 | 10.2029 | 10.2018 | 10.2026 | 10.2142 | 10.2189 | 9.7768 | 9.6006 | 9.716 | 9.8229 | 9.7966 | -6.1383e-09 | 12.0069 | 12.011 | 0 | 0.16424 | 3.0373
2022-06-03 03:02 |  | 0.026216 | 1.6385 |  |  | 8.1729 |  | 7.8081 | 0.01031 | 19.6706 | 0.00011818 | 10.2017 | 10.1994 | 10.2004 | 10.2113 | 10.2162 | 9.7806 | 9.6069 | 9.7215 | 9.8252 | 9.7981 | -2.54e-08 | 12.0319 | 12.0343 | 0 | 0.16437 | 3.0361
2022-06-03 03:03 |  | 0.026211 | 1.6382 |  |  | 8.1724 |  | 7.8078 | 0.010309 | 19.6701 | 0.00012841 | 10.1995 | 10.1973 | 10.1989 | 10.2091 | 10.2144 | 9.7897 | 9.6089 | 9.7234 | 9.8276 | 9.8044 | 8.2303e-09 | 12.0336 | 12.0237 | 0 | 0.16448 | 3.0351
2022-06-03 03:04 |  | 0.026207 | 1.6379 |  |  | 8.172 |  | 7.8076 | 0.010309 | 19.6692 | 0.00012289 | 10.1964 | 10.1938 | 10.1955 | 10.2063 | 10.2112 | 9.7947 | 9.6144 | 9.728 | 9.834 | 9.8094 | 1.8838e-08 | 12.0209 | 12.0018 | 0 | 0.16458 | 3.0342
2022-06-03 03:05 |  | 0.026187 | 1.6367 |  |  | 8.1712 |  | 7.8072 | 0.010309 | 19.6693 | 0.00012111 | 10.1984 | 10.194 | 10.1949 | 10.2071 | 10.2138 | 9.8068 | 9.6283 | 9.741 | 9.8469 | 9.8197 | -2.1801e-08 | 12.0174 | 11.9867 | 0 | 0.16505 | 3.0299
2022-06-03 03:06 |  | 0.026191 | 1.637 |  |  | 8.1714 |  | 7.8073 | 0.010309 | 19.6685 | 0.00010829 | 10.1991 | 10.1964 | 10.1969 | 10.2104 | 10.215 | 9.7975 | 9.6242 | 9.7385 | 9.8433 | 9.8141 | 2.8589e-08 | 12.0197 | 11.9987 | 0 | 0.16494 | 3.0309
2022-06-03 03:07 |  | 0.026205 | 1.6378 |  |  | 8.1709 |  | 7.807 | 0.010308 | 19.668 | 0.00011151 | 10.2031 | 10.1991 | 10.1962 | 10.2137 | 10.2167 | 9.7838 | 9.6101 | 9.7232 | 9.8302 | 9.8029 | -1.3335e-08 | 12.0126 | 12.0048 | 0 | 0.16463 | 3.0337
2022-06-03 03:08 |  | 0.026206 | 1.6379 |  |  | 8.1707 |  | 7.807 | 0.010308 | 19.6673 | 0.00012742 | 10.2011 | 10.1998 | 10.2 | 10.2122 | 10.2169 | 9.7832 | 9.6092 | 9.7226 | 9.8273 | 9.7996 | -1.0829e-09 | 12.0126 | 12.0122 | 0 | 0.1646 | 3.034
2022-06-03 03:09 |  | 0.026216 | 1.6385 |  |  | 8.172 |  | 7.8076 | 0.010309 | 19.6669 | 0.00013135 | 10.1994 | 10.1974 | 10.2003 | 10.2091 | 10.2161 | 9.7843 | 9.6033 | 9.7192 | 9.8234 | 9.7985 | -6.3499e-09 | 12.0135 | 12.0081 | 0 | 0.16437 | 3.0361
2022-06-03 03:10 |  | 0.026213 | 1.6383 |  |  | 8.1734 |  | 7.8083 | 0.01031 | 19.6665 | 0.00012907 | 10.196 | 10.1963 | 10.1973 | 10.2066 | 10.2117 | 9.7929 | 9.6133 | 9.7273 | 9.8324 | 9.8062 | 7.1966e-09 | 12.0174 | 11.9994 | 0 | 0.16445 | 3.0354
2022-06-03 03:11 |  | 0.026204 | 1.6378 |  |  | 8.1732 |  | 7.8082 | 0.01031 | 19.6663 | 0.00011211 | 10.1966 | 10.1949 | 10.1955 | 10.2054 | 10.2125 | 9.7983 | 9.6197 | 9.7337 | 9.8399 | 9.8128 | 9.7464e-09 | 12.0211 | 11.997 | 0 | 0.16464 | 3.0336
2022-06-03 03:12 |  | 0.026199 | 1.6374 |  |  | 8.1728 |  | 7.808 | 0.010309 | 19.6658 | 0.00013671 | 10.199 | 10.197 | 10.1959 | 10.211 | 10.2163 | 9.7947 | 9.6205 | 9.7354 | 9.8422 | 9.8114 | -3.1115e-08 | 12.0211 | 12.0049 | 0 | 0.16476 | 3.0325
2022-06-03 03:13 |  | 0.026193 | 1.6371 |  |  | 8.1727 |  | 7.8079 | 0.010309 | 19.6654 | 0.00013008 | 10.2009 | 10.1981 | 10.1964 | 10.2125 | 10.2174 | 9.8012 | 9.6232 | 9.7392 | 9.8425 | 9.8149 | 2.0143e-08 | 12.022 | 12.0026 | 0 | 0.16491 | 3.0311
2022-06-03 03:14 |  | 0.026204 | 1.6377 |  |  | 8.1736 |  | 7.8084 | 0.01031 | 19.665 | 0.00011607 | 10.1988 | 10.1995 | 10.1983 | 10.2113 | 10.2176 | 9.7939 | 9.6179 | 9.7313 | 9.8365 | 9.8112 | -2.8363e-08 | 12.0182 | 12.002 | 0 | 0.16465 | 3.0335
2022-06-03 03:15 |  | 0.026217 | 1.6386 |  |  | 8.1752 |  | 7.8092 | 0.010311 | 19.6648 | 0.00013424 | 10.1991 | 10.1985 | 10.1972 | 10.2095 | 10.2147 | 9.7886 | 9.6133 | 9.7276 | 9.8311 | 9.8055 | -2.2958e-08 | 12.0199 | 12.0088 | 0 | 0.16434 | 3.0363
2022-06-03 03:16 |  | 0.026222 | 1.6389 |  |  | 8.1743 |  | 7.8088 | 0.01031 | 19.6642 | 0.00012484 | 10.2002 | 10.1986 | 10.1969 | 10.2106 | 10.2169 | 9.7804 | 9.6063 | 9.7209 | 9.8263 | 9.7972 | 4.9529e-08 | 12.0233 | 12.0217 | 0 | 0.16422 | 3.0375
2022-06-03 03:17 |  | 0.026218 | 1.6386 |  |  | 8.1733 |  | 7.8083 | 0.01031 | 19.664 | 0.00012224 | 10.2 | 10.1984 | 10.1993 | 10.2106 | 10.2171 | 9.7822 | 9.6044 | 9.7209 | 9.825 | 9.7998 | -1.8626e-08 | 12.0201 | 12.0142 | 0 | 0.16432 | 3.0366
2022-06-03 03:18 |  | 0.026234 | 1.6396 |  |  | 8.1784 |  | 7.8107 | 0.010313 | 19.6637 | 0.00011727 | 10.1978 | 10.1963 | 10.1961 | 10.208 | 10.2134 | 9.7852 | 9.6087 | 9.7243 | 9.8289 | 9.8015 | -5.9128e-08 | 12.0153 | 12.0098 | 0 | 0.16395 | 3.0399
2022-06-03 03:19 |  | 0.026238 | 1.6399 |  |  | 8.1775 |  | 7.8103 | 0.010312 | 19.6635 | 0.00010631 | 10.1955 | 10.1949 | 10.1959 | 10.2068 | 10.2114 | 9.7804 | 9.6047 | 9.7204 | 9.8238 | 9.7976 | 9.0169e-08 | 12.0213 | 12.0144 | 0 | 0.16385 | 3.0409
2022-06-03 03:20 |  | 0.026234 | 1.6396 |  |  | 8.1772 |  | 7.8101 | 0.010312 | 19.6633 | 0.00013224 | 10.1959 | 10.1954 | 10.1943 | 10.2072 | 10.2124 | 9.782 | 9.6092 | 9.7232 | 9.8283 | 9.7979 | -1.8843e-08 | 12.0254 | 12.0212 | 0 | 0.16395 | 3.04
2022-06-03 03:21 |  | 0.026237 | 1.6398 |  |  | 8.1802 |  | 7.8116 | 0.010314 | 19.6628 | 0.00012501 | 10.1957 | 10.1929 | 10.1933 | 10.2063 | 10.2124 | 9.7918 | 9.6119 | 9.7275 | 9.8299 | 9.8062 | -4.4238e-08 | 12.0261 | 12.0059 | 0 | 0.16387 | 3.0407
2022-06-03 03:22 |  | 0.026199 | 1.6374 |  |  | 8.1707 |  | 7.807 | 0.010308 | 19.6631 | 0.00011427 | 10.1951 | 10.1928 | 10.1928 | 10.2049 | 10.2102 | 9.7992 | 9.6196 | 9.7341 | 9.8375 | 9.8137 | 5.523e-08 | 12.0243 | 11.9989 | 0 | 0.16477 | 3.0324
2022-06-03 03:23 |  | 0.026203 | 1.6377 |  |  | 8.1702 |  | 7.8068 | 0.010308 | 19.6627 | 0.00010615 | 10.1963 | 10.1933 | 10.1937 | 10.2082 | 10.2124 | 9.7889 | 9.6157 | 9.7292 | 9.8357 | 9.8056 | 3.4078e-08 | 12.0272 | 12.0143 | 0 | 0.16468 | 3.0332
2022-06-03 03:24 |  | 0.026222 | 1.6389 |  |  | 8.1748 |  | 7.8089 | 0.010311 | 19.6626 | 0.00012484 | 10.1973 | 10.194 | 10.1936 | 10.2086 | 10.2137 | 9.7849 | 9.6112 | 9.7253 | 9.8301 | 9.8024 | -1.0541e-07 | 12.0242 | 12.0145 | 0 | 0.16423 | 3.0374
2022-06-03 03:25 |  | 0.026196 | 1.6373 |  |  | 8.1702 |  | 7.8068 | 0.010308 | 19.6627 | 0.0001191 | 10.1974 | 10.1954 | 10.1969 | 10.2092 | 10.2135 | 9.7945 | 9.617 | 9.7335 | 9.8361 | 9.8093 | 7.6672e-08 | 12.0237 | 12.0073 | 0 | 0.16483 | 3.0319
2022-06-03 03:26 |  | 0.026203 | 1.6377 |  |  | 8.1702 |  | 7.8068 | 0.010308 | 19.6631 | 0.00011607 | 10.1964 | 10.195 | 10.1954 | 10.2079 | 10.2128 | 9.7903 | 9.6111 | 9.7267 | 9.8336 | 9.8078 | 3.6195e-08 | 12.0244 | 12.0036 | 0 | 0.16467 | 3.0333
2022-06-03 03:27 |  | 0.026233 | 1.6395 |  |  | 8.1805 |  | 7.8117 | 0.010314 | 19.6628 | 0.00011128 | 10.1963 | 10.1943 | 10.1943 | 10.2073 | 10.2115 | 9.791 | 9.6175 | 9.7326 | 9.8378 | 9.8072 | -1.0829e-07 | 12.0244 | 12.0116 | 0 | 0.16398 | 3.0397
2022-06-03 03:28 |  | 0.02621 | 1.6381 |  |  | 8.1717 |  | 7.8075 | 0.010309 | 19.6626 | 0.00011282 | 10.1963 | 10.1926 | 10.1934 | 10.2085 | 10.2147 | 9.7891 | 9.6115 | 9.7261 | 9.8314 | 9.8055 | 6.8579e-08 | 12.022 | 12.0067 | 0 | 0.16451 | 3.0348
2022-06-03 03:29 |  | 0.026203 | 1.6377 |  |  | 8.1717 |  | 7.8075 | 0.010309 | 19.6628 | 0.00011916 | 10.1962 | 10.1964 | 10.1952 | 10.2072 | 10.2133 | 9.7921 | 9.6187 | 9.7322 | 9.8351 | 9.8088 | 2.5188e-08 | 12.0173 | 12.0032 | 0 | 0.16467 | 3.0333
2022-06-03 03:30 |  | 0.026235 | 1.6397 |  |  | 8.1806 |  | 7.8117 | 0.010314 | 19.663 | 0.00013656 | 10.1981 | 10.1964 | 10.1957 | 10.2092 | 10.2137 | 9.7909 | 9.6122 | 9.7269 | 9.8321 | 9.8058 | -1.0526e-07 | 12.0165 | 12.0004 | 0 | 0.16392 | 3.0403
2022-06-03 03:31 |  | 0.026203 | 1.6377 |  |  | 8.1712 |  | 7.8073 | 0.010308 | 19.6628 | 0.00011428 | 10.1979 | 10.1957 | 10.1954 | 10.2087 | 10.2119 | 9.7923 | 9.6155 | 9.7288 | 9.8351 | 9.8084 | 6.2229e-08 | 12.0161 | 11.9982 | 0 | 0.16467 | 3.0333
2022-06-03 03:32 |  | 0.026235 | 1.6397 |  |  | 8.1797 |  | 7.8113 | 0.010314 | 19.6632 | 0.00012029 | 10.1958 | 10.193 | 10.1928 | 10.2082 | 10.2115 | 9.7892 | 9.6137 | 9.7289 | 9.834 | 9.8059 | 1.6721e-08 | 12.0161 | 11.9978 | 0 | 0.16394 | 3.0401
2022-06-03 03:33 |  | 0.026198 | 1.6374 |  |  | 8.1697 |  | 7.8066 | 0.010307 | 19.6632 | 0.00012309 | 10.1957 | 10.1947 | 10.1946 | 10.208 | 10.2124 | 9.7907 | 9.6181 | 9.7328 | 9.8373 | 9.8075 | -3.2488e-09 | 12.0152 | 12.003 | 0 | 0.1648 | 3.0322
2022-06-03 03:34 |  | 0.026215 | 1.6385 |  |  | 8.1736 |  | 7.8085 | 0.01031 | 19.6634 | 0.00012289 | 10.1962 | 10.1953 | 10.1943 | 10.2079 | 10.2132 | 9.7895 | 9.6124 | 9.7272 | 9.8304 | 9.8055 | -3.302e-08 | 12.0175 | 12.0035 | 0 | 0.16438 | 3.036
2022-06-03 03:35 |  | 0.026376 | 1.6485 |  |  | 8.2198 |  | 7.8304 | 0.010339 | 19.6638 | 0.00011461 | 10.1976 | 10.1972 | 10.1953 | 10.2082 | 10.2129 | 9.777 | 9.6025 | 9.7176 | 9.8231 | 9.7947 | 1.6244e-08 | 12.0222 | 12.0205 | 0 | 0.16067 | 3.0706
2022-06-03 03:36 |  | 0.026589 | 1.6618 |  |  | 8.283 |  | 7.8604 | 0.010378 | 19.6638 | 0.00010534 | 10.1969 | 10.1963 | 10.1945 | 10.2089 | 10.2112 | 9.7707 | 9.5943 | 9.7089 | 9.8166 | 9.7883 | -1.2636e-07 | 12.0214 | 12.0223 | 0 | 0.15581 | 3.1171
2022-06-03 03:37 |  | 0.026549 | 1.6593 |  |  | 8.2719 |  | 7.8551 | 0.010371 | 19.6644 | 0.00012956 | 10.196 | 10.1944 | 10.195 | 10.2048 | 10.2097 | 9.7766 | 9.6001 | 9.7134 | 9.8199 | 9.7927 | -1.2404e-07 | 12.0242 | 12.0227 | 0 | 0.15672 | 3.1083
2022-06-03 03:38 |  | 0.026364 | 1.6477 |  |  | 8.2168 |  | 7.829 | 0.010337 | 19.6645 | 0.00012276 | 10.1906 | 10.1903 | 10.1916 | 10.2034 | 10.2067 | 9.7854 | 9.6112 | 9.7265 | 9.8291 | 9.8008 | -2.5254e-07 | 12.0276 | 12.0191 | 0 | 0.16095 | 3.0679
2022-06-03 03:39 |  | 0.026522 | 1.6577 |  |  | 8.2646 |  | 7.8517 | 0.010367 | 19.6647 | 0.0001281 | 10.1934 | 10.1892 | 10.1912 | 10.2028 | 10.2067 | 9.782 | 9.6048 | 9.7194 | 9.8252 | 9.7996 | -2.686e-07 | 12.0303 | 12.0153 | 0 | 0.15732 | 3.1025
2022-06-03 03:40 |  | 0.026327 | 1.6454 |  |  | 8.2071 |  | 7.8244 | 0.010331 | 19.6652 | 0.00012193 | 10.1944 | 10.1912 | 10.1915 | 10.2042 | 10.2081 | 9.79 | 9.6118 | 9.7274 | 9.8324 | 9.806 | -1.8886e-07 | 12.0291 | 12.0088 | 0 | 0.1618 | 3.06
2022-06-03 03:41 |  | 0.02637 | 1.6481 |  |  | 8.2202 |  | 7.8306 | 0.010339 | 19.6656 | 0.00012696 | 10.1927 | 10.1907 | 10.1913 | 10.204 | 10.2097 | 9.7885 | 9.6115 | 9.7253 | 9.8318 | 9.8052 | -1.179e-07 | 12.0297 | 12.0098 | 0 | 0.1608 | 3.0694
2022-06-03 03:42 |  | 0.026434 | 1.6521 |  |  | 8.2393 |  | 7.8396 | 0.010351 | 19.6662 | 0.00011378 | 10.1921 | 10.1886 | 10.1897 | 10.2039 | 10.2075 | 9.7866 | 9.6127 | 9.7262 | 9.8304 | 9.8041 | 1.7327e-09 | 12.0296 | 12.0149 | 0 | 0.15934 | 3.0832
2022-06-03 03:43 |  | 0.026519 | 1.6574 |  |  | 8.2648 |  | 7.8518 | 0.010367 | 19.6665 | 0.00012289 | 10.1943 | 10.1939 | 10.1933 | 10.2065 | 10.2123 | 9.7803 | 9.6055 | 9.7203 | 9.8254 | 9.7992 | 4.2545e-08 | 12.0316 | 12.0224 | 0 | 0.15741 | 3.1017
2022-06-03 03:44 |  | 0.026242 | 1.6401 |  |  | 8.1831 |  | 7.8131 | 0.010316 | 19.6667 | 0.00012224 | 10.1949 | 10.1939 | 10.1934 | 10.2052 | 10.2117 | 9.7949 | 9.6162 | 9.7325 | 9.8367 | 9.8088 | 1.0435e-07 | 12.0294 | 12.0104 | 0 | 0.16377 | 3.0416
2022-06-03 03:45 |  | 0.026396 | 1.6498 |  |  | 8.2287 |  | 7.8347 | 0.010344 | 19.6673 | 0.00011644 | 10.1942 | 10.1922 | 10.1905 | 10.2041 | 10.2102 | 9.7881 | 9.6117 | 9.7273 | 9.8321 | 9.8053 | 2.1832e-07 | 12.0258 | 12.0123 | 0 | 0.1602 | 3.075
2022-06-03 03:46 |  | 0.026452 | 1.6532 |  |  | 8.2452 |  | 7.8425 | 0.010355 | 19.6678 | 0.00011444 | 10.1966 | 10.1949 | 10.1939 | 10.2061 | 10.2114 | 9.785 | 9.6084 | 9.723 | 9.8271 | 9.801 | 3.0988e-07 | 12.0249 | 12.0142 | 0 | 0.15893 | 3.0871
2022-06-03 03:47 |  | 0.026578 | 1.6611 |  |  | 8.2831 |  | 7.8605 | 0.010378 | 19.6684 | 0.00011827 | 10.1952 | 10.1937 | 10.1927 | 10.2057 | 10.2101 | 9.7829 | 9.604 | 9.7194 | 9.8243 | 9.7988 | 2.7853e-07 | 12.0214 | 12.0096 | 0 | 0.15605 | 3.1148
2022-06-03 03:48 |  | 0.026297 | 1.6435 |  |  | 8.2005 |  | 7.8213 | 0.010327 | 19.6689 | 0.00010469 | 10.1955 | 10.1949 | 10.1945 | 10.2068 | 10.2104 | 9.795 | 9.6172 | 9.7303 | 9.8363 | 9.8093 | 2.0595e-07 | 12.0268 | 12.0056 | 0 | 0.1625 | 3.0535
2022-06-03 03:49 |  | 0.026357 | 1.6473 |  |  | 8.2192 |  | 7.8301 | 0.010338 | 19.6693 | 0.00011378 | 10.1955 | 10.1922 | 10.1946 | 10.207 | 10.2126 | 9.7899 | 9.6178 | 9.7328 | 9.8366 | 9.8078 | -9.7247e-08 | 12.0265 | 12.0129 | 0 | 0.16109 | 3.0666
2022-06-03 03:50 |  | 0.02634 | 1.6463 |  |  | 8.2131 |  | 7.8273 | 0.010335 | 19.67 | 0.00011168 | 10.1947 | 10.1927 | 10.1933 | 10.2068 | 10.2131 | 9.7915 | 9.6157 | 9.7302 | 9.8326 | 9.8082 | 4.8683e-09 | 12.025 | 12.0101 | 0 | 0.16149 | 3.0629
2022-06-03 03:51 |  | 0.02652 | 1.6575 |  |  | 8.2669 |  | 7.8528 | 0.010368 | 19.6705 | 0.00013411 | 10.1966 | 10.1947 | 10.1956 | 10.2071 | 10.2125 | 9.7856 | 9.6061 | 9.7228 | 9.8273 | 9.803 | -6.1171e-08 | 12.0237 | 12.008 | 0 | 0.15737 | 3.102
2022-06-03 03:52 |  | 0.026434 | 1.6521 |  |  | 8.2414 |  | 7.8407 | 0.010352 | 19.6712 | 0.00013124 | 10.1958 | 10.1954 | 10.1956 | 10.2073 | 10.2104 | 9.7869 | 9.6117 | 9.7265 | 9.8324 | 9.8042 | 3.4437e-08 | 12.0206 | 12.0076 | 0 | 0.15933 | 3.0833
2022-06-03 03:53 |  | 0.026489 | 1.6556 |  |  | 8.2582 |  | 7.8487 | 0.010363 | 19.6716 | 0.00010696 | 10.1954 | 10.1931 | 10.1935 | 10.207 | 10.2127 | 9.7857 | 9.6128 | 9.7273 | 9.8309 | 9.8033 | 4.5508e-08 | 12.0225 | 12.0136 | 0 | 0.15807 | 3.0953
2022-06-03 03:54 |  | 0.026573 | 1.6608 |  |  | 8.2831 |  | 7.8605 | 0.010378 | 19.6723 | 0.00011843 | 10.1941 | 10.1932 | 10.1944 | 10.2061 | 10.2104 | 9.787 | 9.608 | 9.723 | 9.8283 | 9.8037 | -2.4604e-07 | 12.0215 | 12.0054 | 0 | 0.15617 | 3.1136
2022-06-03 03:55 |  | 0.026443 | 1.6527 |  |  | 8.244 |  | 7.8419 | 0.010354 | 19.6728 | 0.00011135 | 10.1962 | 10.1953 | 10.1947 | 10.2082 | 10.2118 | 9.7848 | 9.6126 | 9.7273 | 9.8317 | 9.8035 | -8.0856e-08 | 12.0222 | 12.0143 | 0 | 0.15914 | 3.0851
2022-06-03 03:56 |  | 0.02662 | 1.6637 |  |  | 8.2967 |  | 7.867 | 0.010387 | 19.6738 | 0.00011525 | 10.1952 | 10.1933 | 10.193 | 10.2067 | 10.2112 | 9.7843 | 9.6046 | 9.7227 | 9.8246 | 9.7995 | -1.3949e-07 | 12.0249 | 12.0143 | 0 | 0.15511 | 3.1239
2022-06-03 03:57 |  | 0.026704 | 1.669 |  |  | 8.3227 |  | 7.8793 | 0.010403 | 19.6745 | 0.00010779 | 10.1957 | 10.1945 | 10.1944 | 10.2058 | 10.2101 | 9.7824 | 9.6041 | 9.7185 | 9.8254 | 9.8004 | -2.6207e-07 | 12.0265 | 12.0164 | 0 | 0.15321 | 3.1426
2022-06-03 03:58 |  | 0.026584 | 1.6615 |  |  | 8.2874 |  | 7.8626 | 0.010381 | 19.6753 | 0.00013947 | 10.1948 | 10.1931 | 10.1945 | 10.2058 | 10.2107 | 9.7874 | 9.6113 | 9.7264 | 9.8314 | 9.8044 | -3.992e-07 | 12.0269 | 12.0138 | 0 | 0.15593 | 3.116
2022-06-03 03:59 |  | 0.026442 | 1.6526 |  |  | 8.2442 |  | 7.842 | 0.010354 | 19.6762 | 0.00012808 | 10.1955 | 10.1936 | 10.1955 | 10.2061 | 10.2109 | 9.7873 | 9.6153 | 9.7293 | 9.834 | 9.8046 | -3.5109e-07 | 12.0305 | 12.0241 | 0 | 0.15916 | 3.0849
2022-06-03 04:00 |  | 0.026584 | 1.6615 |  |  | 8.2869 |  | 7.8624 | 0.010381 | 19.677 | 0.00010956 | 10.1968 | 10.1952 | 10.1933 | 10.2076 | 10.2131 | 9.7852 | 9.6065 | 9.7233 | 9.8268 | 9.8039 | -3.9878e-07 | 12.0325 | 12.0165 | 0 | 0.15592 | 3.1161
2022-06-03 04:01 |  | 0.026641 | 1.665 |  |  | 8.3047 |  | 7.8708 | 0.010392 | 19.6775 | 0.00012322 | 10.1965 | 10.196 | 10.1952 | 10.2073 | 10.211 | 9.7864 | 9.6083 | 9.7239 | 9.8272 | 9.8027 | -4.174e-07 | 12.0329 | 12.0196 | 0 | 0.15464 | 3.1285
2022-06-03 04:02 |  | 0.026585 | 1.6616 |  |  | 8.2885 |  | 7.8631 | 0.010382 | 19.6786 | 0.00012176 | 10.1942 | 10.1925 | 10.1925 | 10.2044 | 10.2094 | 9.79 | 9.6144 | 9.7297 | 9.8343 | 9.8067 | -5.9128e-07 | 12.0779 | 12.0612 | 0 | 0.1559 | 3.1163
2022-06-03 04:03 |  | 0.026543 | 1.6589 |  |  | 8.2758 |  | 7.8571 | 0.010374 | 19.6794 | 0.00012046 | 10.1956 | 10.1939 | 10.193 | 10.206 | 10.2104 | 9.7873 | 9.6149 | 9.7313 | 9.8335 | 9.8064 | -5.1858e-07 | 12.2857 | 12.2736 | 0 | 0.15685 | 3.107
2022-06-03 04:04 |  | 0.026487 | 1.6554 |  |  | 8.2595 |  | 7.8493 | 0.010364 | 19.6797 | 0.00012376 | 10.1968 | 10.1937 | 10.1937 | 10.2071 | 10.2109 | 9.7943 | 9.6153 | 9.7306 | 9.8341 | 9.8109 | -5.4168e-07 | 12.2998 | 12.2787 | 0 | 0.15813 | 3.0947
2022-06-03 04:05 |  | 0.026403 | 1.6502 |  |  | 8.2353 |  | 7.8377 | 0.010349 | 19.6807 | 0.00011509 | 10.1961 | 10.1945 | 10.1947 | 10.2058 | 10.2096 | 9.7978 | 9.6213 | 9.7358 | 9.8404 | 9.8148 | -5.0313e-07 | 12.3076 | 12.2842 | 0 | 0.16005 | 3.0765
2022-06-03 04:06 |  | 0.026544 | 1.659 |  |  | 8.2774 |  | 7.8578 | 0.010375 | 19.6813 | 0.00012013 | 10.1953 | 10.1944 | 10.1933 | 10.2069 | 10.2104 | 9.7926 | 9.6172 | 9.7309 | 9.8367 | 9.8103 | -3.7084e-07 | 12.3294 | 12.3102 | 0 | 0.15683 | 3.1072
2022-06-03 04:07 |  | 0.026392 | 1.6495 |  |  | 8.2325 |  | 7.8365 | 0.010347 | 19.682 | 0.00013473 | 10.1982 | 10.1948 | 10.1939 | 10.2069 | 10.2124 | 9.7989 | 9.6199 | 9.7369 | 9.8413 | 9.8168 | -2.168e-07 | 12.3337 | 12.3127 | 0 | 0.16031 | 3.074
2022-06-03 04:08 |  | 0.026525 | 1.6578 |  |  | 8.2724 |  | 7.8555 | 0.010372 | 19.6824 | 0.0001294 | 10.1981 | 10.1968 | 10.198 | 10.2076 | 10.2119 | 9.7931 | 9.6137 | 9.7295 | 9.8372 | 9.8113 | -1.2425e-07 | 12.769 | 12.7499 | 0 | 0.15725 | 3.1032
2022-06-03 04:09 |  | 0.026407 | 1.6505 |  |  | 8.238 |  | 7.8391 | 0.01035 | 19.6822 | 0.00011477 | 10.2017 | 10.1974 | 10.1974 | 10.2091 | 10.2148 | 9.7951 | 9.6206 | 9.737 | 9.8402 | 9.8135 | 6.6709e-08 | 12.9381 | 12.9267 | 0 | 0.15994 | 3.0774
2022-06-03 04:10 |  | 0.026496 | 1.656 |  |  | 8.2637 |  | 7.8513 | 0.010366 | 19.6824 | 0.00011021 | 10.2021 | 10.1982 | 10.1969 | 10.2091 | 10.2147 | 9.79 | 9.6172 | 9.7317 | 9.8337 | 9.8103 | 2.0934e-07 | 12.893 | 12.8865 | 0 | 0.15792 | 3.0967
2022-06-03 04:11 |  | 0.026668 | 1.6668 |  |  | 8.315 |  | 7.8757 | 0.010398 | 19.6823 | 0.00012224 | 10.2035 | 10.2002 | 10.1982 | 10.2093 | 10.2146 | 9.7856 | 9.6074 | 9.7224 | 9.8268 | 9.8065 | 1.7166e-07 | 12.9119 | 12.9002 | 0 | 0.15402 | 3.1346
2022-06-03 04:12 |  | 0.026716 | 1.6697 |  |  | 8.3294 |  | 7.8825 | 0.010407 | 19.6822 | 0.00010446 | 10.2 | 10.1976 | 10.1967 | 10.2061 | 10.2117 | 9.7846 | 9.6108 | 9.7259 | 9.83 | 9.8056 | 3.8986e-08 | 12.8844 | 12.8764 | 0 | 0.15295 | 3.1451
2022-06-03 04:13 |  | 0.026658 | 1.6661 |  |  | 8.3124 |  | 7.8744 | 0.010397 | 19.6825 | 0.00012777 | 10.2008 | 10.1957 | 10.1961 | 10.2061 | 10.2124 | 9.7909 | 9.6134 | 9.7272 | 9.831 | 9.809 | -8.1914e-08 | 12.8854 | 12.8694 | 0 | 0.15426 | 3.1323
2022-06-03 04:14 |  | 0.026485 | 1.6553 |  |  | 8.2616 |  | 7.8504 | 0.010365 | 19.6828 | 0.00011012 | 10.1992 | 10.1968 | 10.1967 | 10.2081 | 10.2127 | 9.7963 | 9.6203 | 9.7346 | 9.8397 | 9.8148 | -2.1485e-07 | 12.8908 | 12.8732 | 0 | 0.15817 | 3.0944
2022-06-03 04:15 |  | 0.026669 | 1.6668 |  |  | 8.3159 |  | 7.8761 | 0.010399 | 19.6826 | 0.00012078 | 10.1988 | 10.1959 | 10.197 | 10.2066 | 10.2124 | 9.7886 | 9.6143 | 9.7298 | 9.8334 | 9.8074 | -2.4066e-07 | 12.8888 | 12.8742 | 0 | 0.15401 | 3.1347
2022-06-03 04:16 |  | 0.026523 | 1.6577 |  |  | 8.2732 |  | 7.8559 | 0.010372 | 19.683 | 0.0001191 | 10.2005 | 10.1976 | 10.1972 | 10.2095 | 10.2139 | 9.7942 | 9.6184 | 9.7336 | 9.8369 | 9.8132 | -4.1606e-07 | 12.8828 | 12.8684 | 0 | 0.1573 | 3.1027
2022-06-03 04:17 |  | 0.026562 | 1.6601 |  |  | 8.2849 |  | 7.8614 | 0.01038 | 19.6829 | 0.00011867 | 10.2007 | 10.1968 | 10.1987 | 10.2093 | 10.2139 | 9.7946 | 9.6156 | 9.7333 | 9.8353 | 9.8118 | -4.4746e-07 | 12.8772 | 12.8626 | 0 | 0.15642 | 3.1112
2022-06-03 04:18 |  | 0.026676 | 1.6673 |  |  | 8.319 |  | 7.8776 | 0.010401 | 19.6828 | 0.00012093 | 10.2012 | 10.198 | 10.197 | 10.2078 | 10.2134 | 9.7912 | 9.6133 | 9.7286 | 9.8324 | 9.8091 | -5.8868e-07 | 12.8712 | 12.855 | 0 | 0.15384 | 3.1364
2022-06-03 04:19 |  | 0.026577 | 1.661 |  |  | 8.2908 |  | 7.8643 | 0.010383 | 19.6831 | 0.00010696 | 10.1999 | 10.1968 | 10.1979 | 10.2088 | 10.2133 | 9.7975 | 9.6209 | 9.7352 | 9.8404 | 9.816 | -7.8146e-07 | 12.869 | 12.8469 | 0 | 0.15608 | 3.1144
2022-06-03 04:20 |  | 0.026555 | 1.6597 |  |  | 8.283 |  | 7.8607 | 0.010378 | 19.6827 | 0.00012974 | 10.2004 | 10.1973 | 10.1979 | 10.2103 | 10.2162 | 9.7915 | 9.6183 | 9.7337 | 9.8378 | 9.8122 | -7.4722e-07 | 12.8726 | 12.8598 | 0 | 0.15658 | 3.1096
2022-06-03 04:21 |  | 0.026494 | 1.6559 |  |  | 8.2645 |  | 7.8519 | 0.010367 | 19.6827 | 0.00011233 | 10.2041 | 10.1996 | 10.1998 | 10.2117 | 10.217 | 9.7917 | 9.6176 | 9.733 | 9.8363 | 9.8103 | -8.1385e-07 | 12.8894 | 12.8816 | 0 | 0.15797 | 3.0963
2022-06-03 04:22 |  | 0.026702 | 1.6689 |  |  | 8.3252 |  | 7.8806 | 0.010405 | 19.6822 | 0.0001042 | 10.2024 | 10.1995 | 10.1977 | 10.2098 | 10.2165 | 9.7848 | 9.6058 | 9.7232 | 9.8278 | 9.8036 | -9.7514e-07 | 12.883 | 12.8807 | 0 | 0.15327 | 3.142
2022-06-03 04:23 |  | 0.026737 | 1.6711 |  |  | 8.3349 |  | 7.8852 | 0.010411 | 19.6818 | 0.00012193 | 10.1994 | 10.1982 | 10.1992 | 10.2086 | 10.215 | 9.7836 | 9.6048 | 9.7201 | 9.8248 | 9.8012 | -1.1544e-06 | 12.8922 | 12.8863 | 0 | 0.15247 | 3.1499
2022-06-03 04:24 |  | 0.026733 | 1.6708 |  |  | 8.3368 |  | 7.8862 | 0.010412 | 19.6816 | 0.00011948 | 10.1984 | 10.1978 | 10.1969 | 10.207 | 10.2133 | 9.7917 | 9.6144 | 9.7296 | 9.8329 | 9.8099 | -1.4076e-06 | 12.882 | 12.8678 | 0 | 0.15256 | 3.149
2022-06-03 04:25 |  | 0.026701 | 1.6688 |  |  | 8.325 |  | 7.8805 | 0.010405 | 19.6805 | 0.00013989 | 10.1971 | 10.196 | 10.1973 | 10.2073 | 10.2132 | 9.7859 | 9.6109 | 9.7272 | 9.8317 | 9.8039 | -1.6894e-06 | 12.8815 | 12.8728 | 0 | 0.15328 | 3.1419
2022-06-03 04:26 |  | 0.026637 | 1.6648 |  |  | 8.3083 |  | 7.8727 | 0.010394 | 19.6806 | 0.00012273 | 10.1998 | 10.1972 | 10.1964 | 10.2089 | 10.2145 | 9.7934 | 9.6181 | 9.7324 | 9.838 | 9.813 | -1.9833e-06 | 12.8851 | 12.8694 | 0 | 0.15473 | 3.1276
2022-06-03 04:27 |  | 0.026461 | 1.6538 |  |  | 8.2561 |  | 7.8478 | 0.010361 | 19.6799 | 0.00011428 | 10.2011 | 10.199 | 10.1993 | 10.2105 | 10.2144 | 9.8007 | 9.6214 | 9.7381 | 9.8422 | 9.8182 | -2.1315e-06 | 12.8872 | 12.8679 | 0 | 0.15873 | 3.089
2022-06-03 04:28 |  | 0.026448 | 1.653 |  |  | 8.2518 |  | 7.8457 | 0.010359 | 19.6792 | 0.00013706 | 10.2002 | 10.1998 | 10.1985 | 10.211 | 10.2172 | 9.7983 | 9.6213 | 9.7354 | 9.8403 | 9.8168 | -2.0389e-06 | 12.8835 | 12.8624 | 0 | 0.15901 | 3.0863
2022-06-03 04:29 |  | 0.026618 | 1.6636 |  |  | 8.3003 |  | 7.8687 | 0.010389 | 19.6789 | 0.00011168 | 10.203 | 10.2002 | 10.1988 | 10.2103 | 10.2177 | 9.7843 | 9.6092 | 9.7253 | 9.8307 | 9.8073 | -1.1068e-06 | 12.8701 | 12.8609 | 0 | 0.15516 | 3.1235
2022-06-03 04:30 |  | 0.026461 | 1.6538 |  |  | 8.2561 |  | 7.8477 | 0.010362 | 19.6785 | 0.00012566 | 10.2021 | 10.1995 | 10.1997 | 10.2117 | 10.2159 | 9.7981 | 9.6223 | 9.7385 | 9.8412 | 9.8166 | -3.266e-07 | 12.8576 | 12.8441 | 0 | 0.15873 | 3.089
2022-06-03 04:31 |  | 0.026452 | 1.6532 |  |  | 8.2537 |  | 7.8465 | 0.01036 | 19.6776 | 0.00013473 | 10.1997 | 10.1991 | 10.199 | 10.2104 | 10.2167 | 9.8017 | 9.6231 | 9.7392 | 9.8425 | 9.8186 | 5.7612e-07 | 12.8437 | 12.8249 | 0 | 0.15893 | 3.087
2022-06-03 04:32 |  | 0.02663 | 1.6644 |  |  | 8.3064 |  | 7.8716 | 0.010393 | 19.6769 | 0.00013037 | 10.2019 | 10.2001 | 10.2009 | 10.2136 | 10.2177 | 9.7911 | 9.6143 | 9.7297 | 9.8357 | 9.8101 | 1.4205e-06 | 12.8507 | 12.8426 | 0 | 0.15488 | 3.1261
2022-06-03 04:33 |  | 0.026708 | 1.6693 |  |  | 8.3276 |  | 7.8816 | 0.010407 | 19.6763 | 0.00011494 | 10.2017 | 10.2013 | 10.2014 | 10.2138 | 10.2187 | 9.7842 | 9.6047 | 9.7211 | 9.8261 | 9.8026 | 1.086e-06 | 12.8426 | 12.8391 | 0 | 0.15312 | 3.1435
2022-06-03 04:34 |  | 0.026668 | 1.6667 |  |  | 8.3156 |  | 7.8759 | 0.010399 | 19.6761 | 0.00011151 | 10.2026 | 10.2009 | 10.2009 | 10.212 | 10.2166 | 9.7841 | 9.6084 | 9.7236 | 9.8285 | 9.8041 | 7.7236e-07 | 12.8663 | 12.8644 | 0 | 0.15402 | 3.1346
2022-06-03 04:35 |  | 0.026701 | 1.6688 |  |  | 8.3226 |  | 7.8793 | 0.010404 | 19.6754 | 0.00012143 | 10.1984 | 10.1962 | 10.1983 | 10.2096 | 10.2131 | 9.781 | 9.604 | 9.7185 | 9.8264 | 9.7985 | 3.0344e-07 | 12.8545 | 12.8538 | 0 | 0.15329 | 3.1418
2022-06-03 04:36 |  | 0.026674 | 1.6671 |  |  | 8.3184 |  | 7.8772 | 0.010401 | 19.6751 | 0.00011785 | 10.1993 | 10.1982 | 10.2001 | 10.2115 | 10.2145 | 9.7907 | 9.614 | 9.7268 | 9.8332 | 9.8059 | -1.0033e-07 | 12.8599 | 12.8534 | 0 | 0.1539 | 3.1358
2022-06-03 04:37 |  | 0.026513 | 1.6571 |  |  | 8.2728 |  | 7.8555 | 0.010372 | 19.6744 | 0.00012241 | 10.1982 | 10.197 | 10.1994 | 10.2101 | 10.2149 | 9.8049 | 9.6232 | 9.739 | 9.8412 | 9.8196 | -4.7667e-07 | 12.8576 | 12.8341 | 0 | 0.15753 | 3.1005
2022-06-03 04:38 |  | 0.026514 | 1.6571 |  |  | 8.2738 |  | 7.856 | 0.010373 | 19.6736 | 0.0001181 | 10.1995 | 10.1985 | 10.198 | 10.2108 | 10.2164 | 9.8038 | 9.6244 | 9.7403 | 9.8455 | 9.8193 | -6.673e-07 | 12.8609 | 12.8329 | 0 | 0.1575 | 3.1007
2022-06-03 04:39 |  | 0.026258 | 1.6411 |  |  | 8.1985 |  | 7.8201 | 0.010326 | 19.6732 | 0.00012111 | 10.2033 | 10.2008 | 10.2005 | 10.2131 | 10.219 | 9.8111 | 9.6345 | 9.7476 | 9.8552 | 9.8286 | -7.3109e-07 | 12.8577 | 12.8255 | 0 | 0.16339 | 3.0451
2022-06-03 04:40 |  | 0.026279 | 1.6424 |  |  | 8.2039 |  | 7.8227 | 0.010329 | 19.6726 | 0.00011361 | 10.2053 | 10.2017 | 10.2026 | 10.2166 | 10.2204 | 9.8043 | 9.6304 | 9.7438 | 9.8515 | 9.823 | -3.6776e-07 | 12.8345 | 12.8126 | 0 | 0.16291 | 3.0496
2022-06-03 04:41 |  | 0.026237 | 1.6398 |  |  | 8.1916 |  | 7.8168 | 0.010321 | 19.6721 | 0.00013232 | 10.2038 | 10.2022 | 10.2028 | 10.2161 | 10.2209 | 9.8095 | 9.6313 | 9.747 | 9.85 | 9.8253 | 1.7483e-07 | 12.851 | 12.8256 | 0 | 0.16388 | 3.0406
2022-06-03 04:42 |  | 0.026169 | 1.6356 |  |  | 8.1715 |  | 7.8072 | 0.010309 | 19.6719 | 0.00011655 | 10.2072 | 10.203 | 10.2058 | 10.2185 | 10.2221 | 9.8099 | 9.6307 | 9.7477 | 9.8508 | 9.8258 | 2.9379e-07 | 12.8882 | 12.8657 | 0 | 0.16546 | 3.0261
2022-06-03 04:43 |  | 0.026456 | 1.6535 |  |  | 8.2558 |  | 7.8474 | 0.010362 | 19.6712 | 0.00011644 | 10.2067 | 10.2043 | 10.2051 | 10.2164 | 10.2214 | 9.7962 | 9.6196 | 9.7334 | 9.8406 | 9.8144 | 3.7643e-07 | 12.9152 | 12.9007 | 0 | 0.15883 | 3.0881
2022-06-03 04:44 |  | 0.026461 | 1.6538 |  |  | 8.2582 |  | 7.8486 | 0.010363 | 19.6708 | 0.00012663 | 10.2091 | 10.2065 | 10.2058 | 10.2181 | 10.2237 | 9.7931 | 9.6202 | 9.7352 | 9.8422 | 9.8134 | 3.7951e-07 | 12.8329 | 12.8233 | 0 | 0.15871 | 3.0892
2022-06-03 04:45 |  | 0.026432 | 1.652 |  |  | 8.2495 |  | 7.8445 | 0.010357 | 19.6703 | 0.00012891 | 10.2067 | 10.2052 | 10.2046 | 10.2177 | 10.2235 | 9.7999 | 9.6228 | 9.7383 | 9.841 | 9.815 | 1.6071e-07 | 12.7777 | 12.7648 | 0 | 0.15939 | 3.0827
2022-06-03 04:46 |  | 0.026084 | 1.6303 |  |  | 8.1461 |  | 7.7952 | 0.010292 | 19.6698 | 0.00013037 | 10.2068 | 10.2068 | 10.2072 | 10.2178 | 10.2242 | 9.8124 | 9.6333 | 9.7482 | 9.8524 | 9.8269 | 1.9134e-07 | 12.7914 | 12.7644 | 0 | 0.16745 | 3.008
2022-06-03 04:47 |  | 0.026124 | 1.6328 |  |  | 8.1588 |  | 7.8012 | 0.010301 | 19.6695 | 0.0001339 | 10.2074 | 10.207 | 10.2044 | 10.2182 | 10.2232 | 9.8127 | 9.6342 | 9.7481 | 9.8541 | 9.8287 | 4.1065e-07 | 12.6165 | 12.5871 | 0 | 0.16651 | 3.0165
2022-06-03 04:48 |  | 0.026267 | 1.6417 |  |  | 8.2015 |  | 7.8215 | 0.010327 | 19.6688 | 0.00012988 | 10.2093 | 10.2073 | 10.2066 | 10.2201 | 10.2266 | 9.8034 | 9.6278 | 9.7415 | 9.8492 | 9.8224 | 6.6505e-07 | 12.6107 | 12.5925 | 0 | 0.16318 | 3.0471
2022-06-03 04:49 |  | 0.026273 | 1.6421 |  |  | 8.2036 |  | 7.8226 | 0.010329 | 19.6686 | 0.00012143 | 10.2107 | 10.2077 | 10.2074 | 10.2225 | 10.2274 | 9.8018 | 9.6285 | 9.7434 | 9.8493 | 9.8198 | 7.6433e-07 | 12.6333 | 12.624 | 0 | 0.16305 | 3.0484
2022-06-03 04:50 |  | 0.026525 | 1.6578 |  |  | 8.279 |  | 7.8585 | 0.010376 | 19.6682 | 0.0001281 | 10.21 | 10.2096 | 10.2089 | 10.2219 | 10.2267 | 9.7967 | 9.6178 | 9.7341 | 9.8376 | 9.8136 | 6.9913e-07 | 12.6385 | 12.6313 | 0 | 0.15725 | 3.1032
2022-06-03 04:51 |  | 0.026431 | 1.6519 |  |  | 8.2507 |  | 7.8451 | 0.010358 | 19.6682 | 0.00010875 | 10.2104 | 10.2086 | 10.2082 | 10.2204 | 10.2254 | 9.8017 | 9.6217 | 9.7362 | 9.8416 | 9.8184 | 4.3349e-07 | 12.6441 | 12.6271 | 0 | 0.15941 | 3.0825
2022-06-03 04:52 |  | 0.026455 | 1.6534 |  |  | 8.2569 |  | 7.848 | 0.010362 | 19.6676 | 9.7807e-05 | 10.2084 | 10.208 | 10.2084 | 10.219 | 10.224 | 9.796 | 9.6204 | 9.7357 | 9.8422 | 9.813 | 4.1022e-07 | 12.6449 | 12.6377 | 0 | 0.15885 | 3.0878
2022-06-03 04:53 |  | 0.026417 | 1.6511 |  |  | 8.2464 |  | 7.843 | 0.010356 | 19.6673 | 0.00011574 | 10.2098 | 10.2076 | 10.2077 | 10.2223 | 10.2267 | 9.7977 | 9.6233 | 9.7397 | 9.8419 | 9.8141 | 2.4934e-07 | 12.6371 | 12.6301 | 0 | 0.15972 | 3.0796
2022-06-03 04:54 |  | 0.026392 | 1.6495 |  |  | 8.2389 |  | 7.8395 | 0.010351 | 19.6671 | 0.00012459 | 10.2096 | 10.2097 | 10.2095 | 10.2216 | 10.2274 | 9.802 | 9.6218 | 9.7355 | 9.8406 | 9.8167 | 1.5356e-07 | 12.6311 | 12.6161 | 0 | 0.16029 | 3.0742
2022-06-03 04:55 |  | 0.026407 | 1.6504 |  |  | 8.2433 |  | 7.8416 | 0.010354 | 19.6666 | 0.00012192 | 10.209 | 10.207 | 10.2075 | 10.2198 | 10.224 | 9.801 | 9.6226 | 9.7391 | 9.8453 | 9.8182 | -9.5249e-09 | 12.6343 | 12.6171 | 0 | 0.15996 | 3.0773
2022-06-03 04:56 |  | 0.026401 | 1.65 |  |  | 8.2408 |  | 7.8404 | 0.010352 | 19.6666 | 0.00013379 | 10.2088 | 10.2062 | 10.2057 | 10.2201 | 10.2244 | 9.7977 | 9.6242 | 9.7383 | 9.8447 | 9.8153 | -4.8048e-08 | 12.6333 | 12.6232 | 0 | 0.1601 | 3.076
2022-06-03 04:57 |  | 0.026434 | 1.6521 |  |  | 8.2513 |  | 7.8454 | 0.010359 | 19.6664 | 0.00010729 | 10.2103 | 10.2087 | 10.2074 | 10.2202 | 10.2265 | 9.797 | 9.6219 | 9.7373 | 9.8422 | 9.8147 | -1.3905e-07 | 12.6297 | 12.6202 | 0 | 0.15933 | 3.0833
2022-06-03 04:58 |  | 0.026583 | 1.6614 |  |  | 8.2946 |  | 7.8661 | 0.010386 | 19.6663 | 0.00011802 | 10.2087 | 10.2051 | 10.2061 | 10.2188 | 10.2239 | 9.7919 | 9.6156 | 9.7314 | 9.8362 | 9.8103 | -3.249e-07 | 12.6244 | 12.6219 | 0 | 0.15594 | 3.1159
2022-06-03 04:59 |  | 0.026638 | 1.6648 |  |  | 8.3087 |  | 7.8728 | 0.010395 | 19.6661 | 0.00012143 | 10.2098 | 10.208 | 10.2088 | 10.2191 | 10.2236 | 9.7858 | 9.6066 | 9.7214 | 9.8283 | 9.8022 | -5.5165e-07 | 12.6301 | 12.6257 | 0 | 0.15471 | 3.1278
2022-06-03 05:00 |  | 0.026586 | 1.6616 |  |  | 8.2947 |  | 7.8662 | 0.010386 | 19.6662 | 0.00011704 | 10.2073 | 10.2069 | 10.207 | 10.2178 | 10.2225 | 9.7896 | 9.6147 | 9.7313 | 9.8359 | 9.8074 | -8.384e-07 | 12.6264 | 12.6233 | 0 | 0.15588 | 3.1164
2022-06-03 05:01 |  | 0.026487 | 1.6554 |  |  | 8.2675 |  | 7.8532 | 0.010369 | 19.666 | 0.0001307 | 10.2065 | 10.2055 | 10.2053 | 10.2185 | 10.2224 | 9.8029 | 9.6231 | 9.7393 | 9.8436 | 9.8163 | -1.081e-06 | 12.6289 | 12.6165 | 0 | 0.15813 | 3.0947
2022-06-03 05:02 |  | 0.026452 | 1.6533 |  |  | 8.2569 |  | 7.8481 | 0.010362 | 19.6662 | 0.00012109 | 10.2061 | 10.2056 | 10.2051 | 10.2171 | 10.2224 | 9.8035 | 9.6235 | 9.7381 | 9.8439 | 9.8206 | -1.3411e-06 | 12.6357 | 12.6133 | 0 | 0.15892 | 3.0872
2022-06-03 05:03 |  | 0.026408 | 1.6505 |  |  | 8.2446 |  | 7.8422 | 0.010354 | 19.666 | 0.00012647 | 10.2064 | 10.2072 | 10.206 | 10.2182 | 10.2231 | 9.8054 | 9.6268 | 9.7427 | 9.848 | 9.8218 | -1.2291e-06 | 12.6168 | 12.595 | 0 | 0.15994 | 3.0775
2022-06-03 05:04 |  | 0.026355 | 1.6472 |  |  | 8.2292 |  | 7.8349 | 0.010345 | 19.6664 | 0.00011769 | 10.2088 | 10.206 | 10.2054 | 10.2197 | 10.225 | 9.8057 | 9.6305 | 9.746 | 9.8505 | 9.8222 | -2.6564e-07 | 12.6113 | 12.5928 | 0 | 0.16116 | 3.066
2022-06-03 05:05 |  | 0.026256 | 1.641 |  |  | 8.1997 |  | 7.8208 | 0.010326 | 19.6664 | 0.00011744 | 10.2099 | 10.2078 | 10.2088 | 10.2204 | 10.2272 | 9.8075 | 9.6309 | 9.7465 | 9.8509 | 9.8242 | 6.7055e-07 | 12.6041 | 12.584 | 0 | 0.16343 | 3.0448
2022-06-03 05:06 |  | 0.026098 | 1.6311 |  |  | 8.1537 |  | 7.7989 | 0.010297 | 19.6666 | 0.00013492 | 10.2112 | 10.2084 | 10.2092 | 10.2217 | 10.2262 | 9.8158 | 9.6404 | 9.7546 | 9.8581 | 9.8314 | 8.1152e-07 | 12.5747 | 12.5522 | 0 | 0.16713 | 3.0108
2022-06-03 05:07 |  | 0.026206 | 1.6378 |  |  | 8.1856 |  | 7.8141 | 0.010317 | 19.6664 | 0.00012425 | 10.2107 | 10.2097 | 10.2099 | 10.223 | 10.2288 | 9.8117 | 9.632 | 9.7482 | 9.853 | 9.8285 | 1.1011e-06 | 12.548 | 12.524 | 0 | 0.16461 | 3.0339
2022-06-03 05:08 |  | 0.026134 | 1.6334 |  |  | 8.1648 |  | 7.8043 | 0.010304 | 19.6667 | 0.0001333 | 10.2132 | 10.2128 | 10.2106 | 10.2236 | 10.2286 | 9.8142 | 9.6354 | 9.75 | 9.8561 | 9.8306 | 1.2818e-06 | 12.5532 | 12.5253 | 0 | 0.16629 | 3.0185
2022-06-03 05:09 |  | 0.02613 | 1.6331 |  |  | 8.1641 |  | 7.8039 | 0.010304 | 19.6666 | 0.00011282 | 10.2122 | 10.2113 | 10.2104 | 10.2233 | 10.229 | 9.8123 | 9.6397 | 9.7553 | 9.8592 | 9.8288 | 1.5746e-06 | 12.5585 | 12.5415 | 0 | 0.16638 | 3.0177
2022-06-03 05:10 |  | 0.026183 | 1.6364 |  |  | 8.179 |  | 7.811 | 0.010313 | 19.6669 | 0.00011095 | 10.2148 | 10.2135 | 10.2108 | 10.2267 | 10.2316 | 9.8094 | 9.6307 | 9.7469 | 9.8503 | 9.8265 | 1.7745e-06 | 12.5795 | 12.5635 | 0 | 0.16514 | 3.029
2022-06-03 05:11 |  | 0.026443 | 1.6527 |  |  | 8.2548 |  | 7.8471 | 0.010361 | 19.6675 | 0.00013135 | 10.2152 | 10.2141 | 10.2122 | 10.2247 | 10.2309 | 9.7956 | 9.6163 | 9.733 | 9.8394 | 9.8139 | 1.8641e-06 | 12.5779 | 12.5706 | 0 | 0.15912 | 3.0852
2022-06-03 05:12 |  | 0.026467 | 1.6542 |  |  | 8.2606 |  | 7.8499 | 0.010364 | 19.6676 | 0.00011843 | 10.2134 | 10.2134 | 10.2119 | 10.224 | 10.2287 | 9.7898 | 9.6164 | 9.7312 | 9.8358 | 9.8093 | 1.8005e-06 | 12.5635 | 12.567 | 0 | 0.15858 | 3.0905
2022-06-03 05:13 |  | 0.026382 | 1.6489 |  |  | 8.2376 |  | 7.8389 | 0.01035 | 19.6679 | 0.000132 | 10.212 | 10.2104 | 10.2104 | 10.222 | 10.2279 | 9.804 | 9.6255 | 9.7416 | 9.8424 | 9.8203 | 1.6959e-06 | 12.5593 | 12.5462 | 0 | 0.16052 | 3.072
2022-06-03 05:14 |  | 0.026377 | 1.6486 |  |  | 8.2363 |  | 7.8383 | 0.010349 | 19.6681 | 0.00011594 | 10.2113 | 10.2104 | 10.2097 | 10.2225 | 10.2273 | 9.8066 | 9.6251 | 9.7411 | 9.8466 | 9.8203 | 1.6547e-06 | 12.5871 | 12.5687 | 0 | 0.16065 | 3.0708
2022-06-03 05:15 |  | 0.026393 | 1.6495 |  |  | 8.241 |  | 7.8406 | 0.010352 | 19.6685 | 0.00011347 | 10.2107 | 10.2091 | 10.2095 | 10.2214 | 10.2268 | 9.8038 | 9.6275 | 9.7433 | 9.8473 | 9.8202 | 1.6184e-06 | 12.5858 | 12.5715 | 0 | 0.16029 | 3.0742
2022-06-03 05:16 |  | 0.026438 | 1.6524 |  |  | 8.2533 |  | 7.8464 | 0.01036 | 19.6691 | 0.0001196 | 10.2108 | 10.2095 | 10.2078 | 10.222 | 10.228 | 9.7971 | 9.6227 | 9.7386 | 9.8444 | 9.8162 | 1.6142e-06 | 12.583 | 12.576 | 0 | 0.15925 | 3.084
2022-06-03 05:17 |  | 0.026362 | 1.6476 |  |  | 8.2318 |  | 7.8362 | 0.010346 | 19.6694 | 0.00011282 | 10.2127 | 10.2112 | 10.2094 | 10.2229 | 10.2271 | 9.8049 | 9.6259 | 9.7424 | 9.8458 | 9.8213 | 1.5388e-06 | 12.5899 | 12.5795 | 0 | 0.16099 | 3.0675
2022-06-03 05:18 |  | 0.02662 | 1.6637 |  |  | 8.3041 |  | 7.8707 | 0.010392 | 19.6698 | 0.00011818 | 10.2102 | 10.2084 | 10.2098 | 10.2208 | 10.2262 | 9.7845 | 9.6068 | 9.7245 | 9.8302 | 9.8037 | 1.4253e-06 | 12.5818 | 12.5818 | 0 | 0.15511 | 3.1239
2022-06-03 05:19 |  | 0.026633 | 1.6645 |  |  | 8.3069 |  | 7.872 | 0.010393 | 19.6699 | 0.00012575 | 10.2104 | 10.2079 | 10.2091 | 10.2212 | 10.2241 | 9.7815 | 9.6055 | 9.7233 | 9.8282 | 9.799 | 5.3952e-07 | 12.5851 | 12.593 | 0 | 0.15482 | 3.1267
2022-06-03 05:20 |  | 0.026639 | 1.665 |  |  | 8.3057 |  | 7.8715 | 0.010393 | 19.6706 | 0.00012436 | 10.206 | 10.2057 | 10.2069 | 10.2164 | 10.2222 | 9.7771 | 9.6019 | 9.7175 | 9.8223 | 9.7954 | -6.7648e-07 | 12.589 | 12.6011 | 0 | 0.15467 | 3.1282
2022-06-03 05:21 |  | 0.026639 | 1.665 |  |  | 8.3066 |  | 7.8719 | 0.010393 | 19.671 | 0.00012991 | 10.2058 | 10.2049 | 10.2059 | 10.2162 | 10.2207 | 9.7831 | 9.6033 | 9.7194 | 9.8232 | 9.7981 | -8.6808e-07 | 12.5895 | 12.5895 | 0 | 0.15467 | 3.1283
2022-06-03 05:22 |  | 0.02663 | 1.6644 |  |  | 8.3076 |  | 7.8724 | 0.010394 | 19.6717 | 0.00011184 | 10.2043 | 10.204 | 10.2052 | 10.215 | 10.2175 | 9.7932 | 9.6158 | 9.7304 | 9.8344 | 9.8086 | -1.0469e-06 | 12.5917 | 12.583 | 0 | 0.15488 | 3.1262
2022-06-03 05:23 |  | 0.026568 | 1.6605 |  |  | 8.29 |  | 7.864 | 0.010383 | 19.6719 | 0.0001372 | 10.2018 | 10.2016 | 10.203 | 10.2123 | 10.2172 | 9.8016 | 9.6208 | 9.7366 | 9.8401 | 9.8154 | -1.2518e-06 | 12.594 | 12.5741 | 0 | 0.15629 | 3.1125
2022-06-03 05:24 |  | 0.026607 | 1.6629 |  |  | 8.3017 |  | 7.8695 | 0.01039 | 19.6725 | 0.00011228 | 10.2041 | 10.2022 | 10.202 | 10.2147 | 10.2176 | 9.7976 | 9.6186 | 9.7338 | 9.8397 | 9.8145 | -1.3307e-06 | 12.5917 | 12.5703 | 0 | 0.15541 | 3.121
2022-06-03 05:25 |  | 0.026587 | 1.6617 |  |  | 8.297 |  | 7.8673 | 0.010387 | 19.673 | 0.00011704 | 10.2058 | 10.2021 | 10.2026 | 10.2154 | 10.2201 | 9.7976 | 9.6223 | 9.7391 | 9.8441 | 9.8142 | -1.4711e-06 | 12.5852 | 12.5712 | 0 | 0.15586 | 3.1167
2022-06-03 05:26 |  | 0.02664 | 1.665 |  |  | 8.311 |  | 7.874 | 0.010396 | 19.6737 | 0.00011688 | 10.2051 | 10.2038 | 10.2032 | 10.2174 | 10.2212 | 9.79 | 9.615 | 9.7332 | 9.8357 | 9.807 | -1.6597e-06 | 12.5731 | 12.5687 | 0 | 0.15465 | 3.1284
2022-06-03 05:27 |  | 0.02663 | 1.6644 |  |  | 8.3071 |  | 7.8721 | 0.010394 | 19.674 | 0.00013058 | 10.2083 | 10.2066 | 10.206 | 10.2176 | 10.2239 | 9.7898 | 9.6085 | 9.7247 | 9.8303 | 9.8061 | -1.7013e-06 | 12.5755 | 12.5645 | 0 | 0.15487 | 3.1262
2022-06-03 05:28 |  | 0.026619 | 1.6637 |  |  | 8.3069 |  | 7.872 | 0.010393 | 19.6748 | 0.00012631 | 10.2054 | 10.2039 | 10.207 | 10.2152 | 10.2189 | 9.7987 | 9.6194 | 9.7359 | 9.8403 | 9.8151 | -1.9691e-06 | 12.5916 | 12.5777 | 0 | 0.15512 | 3.1238
2022-06-03 05:29 |  | 0.026605 | 1.6628 |  |  | 8.3027 |  | 7.87 | 0.010391 | 19.6756 | 0.00012459 | 10.2026 | 10.202 | 10.2035 | 10.2143 | 10.2187 | 9.8006 | 9.6228 | 9.7386 | 9.8444 | 9.8176 | -2.094e-06 | 12.597 | 12.5766 | 0 | 0.15546 | 3.1206
2022-06-03 05:30 |  | 0.026578 | 1.6611 |  |  | 8.2984 |  | 7.868 | 0.010388 | 19.6763 | 0.0001172 | 10.207 | 10.2041 | 10.2035 | 10.2172 | 10.2213 | 9.8064 | 9.6326 | 9.7475 | 9.851 | 9.8226 | -2.1516e-06 | 12.5918 | 12.5707 | 0 | 0.15606 | 3.1147
2022-06-03 05:31 |  | 0.026454 | 1.6533 |  |  | 8.2618 |  | 7.8505 | 0.010365 | 19.6767 | 0.00011558 | 10.2088 | 10.2066 | 10.206 | 10.2202 | 10.2239 | 9.8124 | 9.633 | 9.7498 | 9.8521 | 9.827 | -2.1668e-06 | 12.5926 | 12.5685 | 0 | 0.15889 | 3.0875
2022-06-03 05:32 |  | 0.026548 | 1.6592 |  |  | 8.2893 |  | 7.8636 | 0.010382 | 19.6775 | 0.00012475 | 10.2093 | 10.2076 | 10.2041 | 10.219 | 10.2239 | 9.8075 | 9.6272 | 9.7444 | 9.8494 | 9.8236 | -2.2256e-06 | 12.5893 | 12.5649 | 0 | 0.15674 | 3.1081
2022-06-03 05:33 |  | 0.026567 | 1.6604 |  |  | 8.2941 |  | 7.866 | 0.010385 | 19.6783 | 0.00012273 | 10.2116 | 10.2088 | 10.2091 | 10.2224 | 10.2258 | 9.7982 | 9.6243 | 9.7375 | 9.846 | 9.8184 | -1.3036e-06 | 12.5827 | 12.5723 | 0 | 0.1563 | 3.1123
2022-06-03 05:34 |  | 0.026401 | 1.6501 |  |  | 8.2466 |  | 7.8433 | 0.010355 | 19.6789 | 0.00011278 | 10.213 | 10.2103 | 10.2106 | 10.2235 | 10.2269 | 9.8088 | 9.6339 | 9.7489 | 9.8524 | 9.8252 | -3.3073e-07 | 12.5725 | 12.56 | 0 | 0.16008 | 3.0761
2022-06-03 05:35 |  | 0.026536 | 1.6585 |  |  | 8.2847 |  | 7.8615 | 0.010379 | 19.6797 | 0.0001159 | 10.2092 | 10.208 | 10.2083 | 10.2209 | 10.2256 | 9.8036 | 9.6245 | 9.7414 | 9.8458 | 9.8211 | 6.151e-07 | 12.5667 | 12.5491 | 0 | 0.15702 | 3.1054
2022-06-03 05:36 |  | 0.026562 | 1.6601 |  |  | 8.2929 |  | 7.8654 | 0.010385 | 19.6803 | 0.00012094 | 10.2098 | 10.2082 | 10.2077 | 10.2208 | 10.2241 | 9.8032 | 9.6257 | 9.7416 | 9.846 | 9.8212 | 1.4321e-06 | 12.564 | 12.5472 | 0 | 0.15643 | 3.1111
2022-06-03 05:37 |  | 0.026627 | 1.6642 |  |  | 8.3071 |  | 7.8722 | 0.010393 | 19.6812 | 0.00013124 | 10.2111 | 10.2094 | 10.2084 | 10.2222 | 10.2259 | 9.7837 | 9.6082 | 9.7249 | 9.8322 | 9.8065 | 1.3816e-06 | 12.5702 | 12.5684 | 0 | 0.15494 | 3.1256
2022-06-03 05:38 |  | 0.026572 | 1.6607 |  |  | 8.2967 |  | 7.8672 | 0.010387 | 19.6819 | 0.00011249 | 10.2114 | 10.2086 | 10.2086 | 10.2211 | 10.2234 | 9.8061 | 9.6271 | 9.7426 | 9.8462 | 9.8205 | 1.1984e-06 | 12.5644 | 12.5503 | 0 | 0.15619 | 3.1134
2022-06-03 05:39 |  | 0.02642 | 1.6513 |  |  | 8.2528 |  | 7.8463 | 0.010359 | 19.6827 | 0.00011511 | 10.2067 | 10.2059 | 10.2075 | 10.2173 | 10.2224 | 9.817 | 9.6383 | 9.7531 | 9.8579 | 9.8317 | 1.0329e-06 | 12.5659 | 12.5384 | 0 | 0.15965 | 3.0802
2022-06-03 05:40 |  | 0.026427 | 1.6517 |  |  | 8.2539 |  | 7.8468 | 0.01036 | 19.6835 | 0.00013005 | 10.2095 | 10.208 | 10.2082 | 10.2219 | 10.2252 | 9.8114 | 9.6312 | 9.7479 | 9.8538 | 9.8292 | 1.0869e-06 | 12.239 | 12.2081 | 0 | 0.15951 | 3.0816
2022-06-03 05:41 |  | 0.026565 | 1.6603 |  |  | 8.2951 |  | 7.8664 | 0.010386 | 19.6844 | 0.00011195 | 10.2112 | 10.2088 | 10.2066 | 10.2209 | 10.2253 | 9.8028 | 9.6293 | 9.7437 | 9.8505 | 9.8222 | 1.0225e-06 | 11.9565 | 11.9379 | 0 | 0.15635 | 3.1119
2022-06-03 05:42 |  | 0.026324 | 1.6453 |  |  | 8.2232 |  | 7.8321 | 0.010341 | 19.6853 | 0.00012046 | 10.2127 | 10.2096 | 10.2096 | 10.2238 | 10.227 | 9.8118 | 9.6347 | 9.7502 | 9.8543 | 9.8283 | 1.0501e-06 | 11.9573 | 11.9409 | 0 | 0.16186 | 3.0594
2022-06-03 05:43 |  | 0.026514 | 1.6571 |  |  | 8.2804 |  | 7.8592 | 0.010377 | 19.686 | 0.00011195 | 10.2097 | 10.2083 | 10.21 | 10.2214 | 10.2264 | 9.8101 | 9.6301 | 9.7451 | 9.8506 | 9.8271 | 1.0925e-06 | 11.9567 | 11.9332 | 0 | 0.15752 | 3.1006
2022-06-03 05:44 |  | 0.026496 | 1.656 |  |  | 8.2761 |  | 7.8572 | 0.010374 | 19.6865 | 0.00013053 | 10.213 | 10.2104 | 10.2091 | 10.2219 | 10.2265 | 9.8102 | 9.6333 | 9.7457 | 9.8532 | 9.8277 | 1.165e-06 | 11.9594 | 11.9367 | 0 | 0.15791 | 3.0969
2022-06-03 05:45 |  | 0.026432 | 1.652 |  |  | 8.2558 |  | 7.8476 | 0.010361 | 19.6869 | 0.00011834 | 10.2146 | 10.2113 | 10.2112 | 10.224 | 10.2289 | 9.8035 | 9.6319 | 9.747 | 9.8508 | 9.8239 | 1.2632e-06 | 11.9614 | 11.9493 | 0 | 0.15937 | 3.0829
2022-06-03 05:46 |  | 0.026271 | 1.6419 |  |  | 8.208 |  | 7.8249 | 0.010331 | 19.6872 | 0.00012176 | 10.218 | 10.2127 | 10.2126 | 10.2246 | 10.2293 | 9.8147 | 9.6345 | 9.7501 | 9.8531 | 9.8301 | 1.3199e-06 | 11.9576 | 11.938 | 0 | 0.1631 | 3.0479
2022-06-03 05:47 |  | 0.026477 | 1.6548 |  |  | 8.2696 |  | 7.8543 | 0.01037 | 19.6874 | 0.00011054 | 10.2179 | 10.2133 | 10.2127 | 10.2244 | 10.2282 | 9.8047 | 9.628 | 9.7438 | 9.8496 | 9.8234 | 1.4755e-06 | 11.9588 | 11.9485 | 0 | 0.15835 | 3.0926
2022-06-03 05:48 |  | 0.026482 | 1.6551 |  |  | 8.2702 |  | 7.8546 | 0.01037 | 19.6875 | 0.00011078 | 10.2189 | 10.2131 | 10.2126 | 10.2234 | 10.2298 | 9.8045 | 9.6245 | 9.7398 | 9.8462 | 9.8233 | 1.5785e-06 | 11.9585 | 11.945 | 0 | 0.15825 | 3.0936
2022-06-03 05:49 |  | 0.026566 | 1.6604 |  |  | 8.2955 |  | 7.8667 | 0.010386 | 19.6875 | 0.00011899 | 10.2146 | 10.2122 | 10.2117 | 10.2208 | 10.225 | 9.8016 | 9.6265 | 9.7415 | 9.8473 | 9.8222 | 1.5109e-06 | 11.9585 | 11.9444 | 0 | 0.15633 | 3.1121
2022-06-03 05:50 |  | 0.026413 | 1.6508 |  |  | 8.2509 |  | 7.8455 | 0.010358 | 19.6878 | 0.00011542 | 10.2161 | 10.2119 | 10.211 | 10.2218 | 10.2276 | 9.8088 | 9.6346 | 9.75 | 9.8541 | 9.8272 | 1.4666e-06 | 11.9596 | 11.9411 | 0 | 0.15982 | 3.0786
2022-06-03 05:51 |  | 0.026485 | 1.6553 |  |  | 8.2734 |  | 7.8562 | 0.010372 | 19.6882 | 0.00011427 | 10.2154 | 10.2116 | 10.2122 | 10.2231 | 10.2279 | 9.8096 | 9.632 | 9.7495 | 9.8519 | 9.8268 | 1.4953e-06 | 11.9684 | 11.9519 | 0 | 0.15816 | 3.0945
2022-06-03 05:52 |  | 0.026542 | 1.6589 |  |  | 8.2884 |  | 7.8632 | 0.010382 | 19.6881 | 0.00012647 | 10.2156 | 10.2125 | 10.2113 | 10.2239 | 10.2279 | 9.8041 | 9.6253 | 9.7394 | 9.844 | 9.8233 | 1.0894e-06 | 11.9672 | 11.9473 | 0 | 0.15687 | 3.1069
2022-06-03 05:53 |  | 0.026397 | 1.6498 |  |  | 8.2439 |  | 7.842 | 0.010354 | 19.6883 | 0.00011184 | 10.2159 | 10.2126 | 10.2121 | 10.222 | 10.2271 | 9.8018 | 9.628 | 9.7444 | 9.8506 | 9.8212 | 5.3763e-08 | 11.9684 | 11.9586 | 0 | 0.16018 | 3.0753
2022-06-03 05:54 |  | 0.026484 | 1.6552 |  |  | 8.2732 |  | 7.856 | 0.010372 | 19.6883 | 0.00011893 | 10.2121 | 10.2098 | 10.2099 | 10.2224 | 10.2287 | 9.814 | 9.6344 | 9.7509 | 9.8517 | 9.8295 | -8.0245e-07 | 11.9682 | 11.9484 | 0 | 0.15819 | 3.0941
2022-06-03 05:55 |  | 0.026601 | 1.6625 |  |  | 8.3044 |  | 7.8709 | 0.010392 | 19.6884 | 0.00011509 | 10.2132 | 10.2097 | 10.2098 | 10.2205 | 10.2263 | 9.7993 | 9.6224 | 9.7378 | 9.8428 | 9.8181 | -9.4169e-07 | 11.9673 | 11.9565 | 0 | 0.15554 | 3.1197
2022-06-03 05:56 |  | 0.026623 | 1.6639 |  |  | 8.3084 |  | 7.8728 | 0.010394 | 19.6883 | 0.00011893 | 10.2126 | 10.2113 | 10.2099 | 10.2204 | 10.2249 | 9.7907 | 9.6148 | 9.7313 | 9.8361 | 9.8119 | -9.7746e-07 | 11.9667 | 11.9628 | 0 | 0.15504 | 3.1246
2022-06-03 05:57 |  | 0.026622 | 1.6639 |  |  | 8.3072 |  | 7.8723 | 0.010393 | 19.6883 | 0.00012598 | 10.2099 | 10.2098 | 10.2101 | 10.2193 | 10.2259 | 9.7903 | 9.6139 | 9.729 | 9.8351 | 9.8104 | -1.0194e-06 | 11.9715 | 11.9692 | 0 | 0.15506 | 3.1244
2022-06-03 05:58 |  | 0.026595 | 1.6622 |  |  | 8.3017 |  | 7.8695 | 0.01039 | 19.6879 | 0.00011655 | 10.2108 | 10.2086 | 10.2095 | 10.2205 | 10.2239 | 9.7988 | 9.6217 | 9.7375 | 9.8422 | 9.8168 | -1.157e-06 | 11.9719 | 11.9645 | 0 | 0.15568 | 3.1184
2022-06-03 05:59 |  | 0.02659 | 1.6618 |  |  | 8.3023 |  | 7.8699 | 0.010391 | 19.6877 | 0.00012858 | 10.2091 | 10.2096 | 10.2082 | 10.2193 | 10.2244 | 9.8043 | 9.6276 | 9.7436 | 9.8474 | 9.8233 | -1.2839e-06 | 11.9739 | 11.9604 | 0 | 0.15579 | 3.1173
2022-06-03 06:00 |  | 0.026427 | 1.6517 |  |  | 8.2543 |  | 7.847 | 0.01036 | 19.6875 | 0.00011395 | 10.2113 | 10.2092 | 10.2096 | 10.2206 | 10.2266 | 9.8136 | 9.6313 | 9.7477 | 9.8525 | 9.8295 | -1.3614e-06 | 11.9779 | 11.9519 | 0 | 0.15951 | 3.0816
2022-06-03 06:01 |  | 0.026572 | 1.6608 |  |  | 8.2992 |  | 7.8684 | 0.010389 | 19.6871 | 0.00012243 | 10.213 | 10.2109 | 10.2079 | 10.2207 | 10.2274 | 9.8084 | 9.6302 | 9.7466 | 9.8518 | 9.8276 | -1.3671e-06 | 11.9728 | 11.953 | 0 | 0.15619 | 3.1135
2022-06-03 06:02 |  | 0.026528 | 1.658 |  |  | 8.285 |  | 7.8616 | 0.01038 | 19.687 | 0.00011379 | 10.2117 | 10.2091 | 10.2081 | 10.2206 | 10.2275 | 9.8076 | 9.6303 | 9.747 | 9.8511 | 9.8267 | -1.3921e-06 | 11.9704 | 11.9508 | 0 | 0.15719 | 3.1037
2022-06-03 06:03 |  | 0.026252 | 1.6407 |  |  | 8.2045 |  | 7.8232 | 0.010329 | 19.6864 | 0.00011379 | 10.2129 | 10.2115 | 10.2111 | 10.2235 | 10.2284 | 9.8209 | 9.6438 | 9.7581 | 9.8628 | 9.8379 | -1.4317e-06 | 11.9696 | 11.9446 | 0 | 0.16354 | 3.0438
2022-06-03 06:04 |  | 0.026187 | 1.6367 |  |  | 8.185 |  | 7.8139 | 0.010317 | 19.6862 | 0.00011694 | 10.2142 | 10.2105 | 10.2095 | 10.2238 | 10.23 | 9.823 | 9.6439 | 9.7603 | 9.8619 | 9.841 | -1.207e-06 | 11.9658 | 11.9327 | 0 | 0.16504 | 3.0299
2022-06-03 06:05 |  | 0.026286 | 1.6429 |  |  | 8.2155 |  | 7.8284 | 0.010336 | 19.6855 | 0.00013037 | 10.2164 | 10.2144 | 10.2126 | 10.2251 | 10.2323 | 9.8192 | 9.6398 | 9.7558 | 9.8619 | 9.8369 | -1.0435e-06 | 11.9644 | 11.9371 | 0 | 0.16275 | 3.0511
2022-06-03 06:06 |  | 0.026343 | 1.6464 |  |  | 8.2323 |  | 7.8363 | 0.010347 | 19.6853 | 0.00011544 | 10.2167 | 10.2136 | 10.2129 | 10.2276 | 10.2318 | 9.8149 | 9.6373 | 9.7535 | 9.8587 | 9.8337 | -8.7133e-07 | 11.9609 | 11.9373 | 0 | 0.16142 | 3.0635
2022-06-03 06:07 |  | 0.026233 | 1.6395 |  |  | 8.1981 |  | 7.82 | 0.010325 | 19.6847 | 0.00011737 | 10.2186 | 10.2161 | 10.2151 | 10.2294 | 10.2341 | 9.8105 | 9.6393 | 9.7526 | 9.8582 | 9.831 | -5.9583e-07 | 11.9613 | 11.9512 | 0 | 0.16398 | 3.0397
2022-06-03 06:08 |  | 0.026436 | 1.6523 |  |  | 8.2585 |  | 7.8488 | 0.010363 | 19.6843 | 0.00011311 | 10.2192 | 10.2163 | 10.2164 | 10.2287 | 10.234 | 9.8086 | 9.6273 | 9.7442 | 9.8471 | 9.824 | -6.0298e-07 | 11.9607 | 11.9471 | 0 | 0.15928 | 3.0837
2022-06-03 06:09 |  | 0.026602 | 1.6626 |  |  | 8.3065 |  | 7.8716 | 0.010393 | 19.6838 | 0.00013736 | 10.2162 | 10.216 | 10.2158 | 10.2268 | 10.232 | 9.7995 | 9.6214 | 9.7363 | 9.8406 | 9.8167 | -6.8495e-07 | 11.9582 | 11.9567 | 0 | 0.15552 | 3.1199
2022-06-03 06:10 |  | 0.026587 | 1.6617 |  |  | 8.3014 |  | 7.8692 | 0.01039 | 19.6833 | 0.00010989 | 10.217 | 10.2166 | 10.217 | 10.2266 | 10.2314 | 9.7978 | 9.6193 | 9.7336 | 9.8403 | 9.8157 | -9.1714e-07 | 11.9614 | 11.9566 | 0 | 0.15585 | 3.1167
2022-06-03 06:11 |  | 0.026607 | 1.6629 |  |  | 8.3068 |  | 7.8717 | 0.010394 | 19.6827 | 0.00011294 | 10.2162 | 10.2128 | 10.2158 | 10.2241 | 10.2294 | 9.7967 | 9.6201 | 9.7343 | 9.841 | 9.8146 | -1.0842e-06 | 11.9706 | 11.9681 | 0 | 0.1554 | 3.1211
2022-06-03 06:12 |  | 0.026553 | 1.6596 |  |  | 8.2933 |  | 7.8654 | 0.010385 | 19.6825 | 0.00010566 | 10.2134 | 10.2128 | 10.2126 | 10.224 | 10.2289 | 9.8054 | 9.6299 | 9.7452 | 9.85 | 9.8224 | -1.34e-06 | 11.9699 | 11.9574 | 0 | 0.15662 | 3.1093
2022-06-03 06:13 |  | 0.026345 | 1.6466 |  |  | 8.2324 |  | 7.8364 | 0.010347 | 19.6819 | 0.00012991 | 10.2134 | 10.2119 | 10.2122 | 10.2237 | 10.228 | 9.8196 | 9.6389 | 9.7534 | 9.8594 | 9.8333 | -1.1375e-06 | 11.9715 | 11.9458 | 0 | 0.16137 | 3.064
2022-06-03 06:14 |  | 0.026472 | 1.6545 |  |  | 8.2697 |  | 7.8541 | 0.01037 | 19.6813 | 0.00012501 | 10.2124 | 10.2105 | 10.2117 | 10.2238 | 10.2273 | 9.8111 | 9.6355 | 9.7495 | 9.8554 | 9.828 | -1.9494e-07 | 11.9692 | 11.9475 | 0 | 0.15846 | 3.0915
2022-06-03 06:15 |  | 0.026551 | 1.6594 |  |  | 8.2931 |  | 7.8653 | 0.010385 | 19.6811 | 0.00011607 | 10.2181 | 10.2147 | 10.2132 | 10.2291 | 10.2328 | 9.802 | 9.6273 | 9.7418 | 9.8494 | 9.8223 | 6.6484e-07 | 11.9823 | 11.9697 | 0 | 0.15667 | 3.1088
2022-06-03 06:16 |  | 0.026611 | 1.6632 |  |  | 8.3072 |  | 7.872 | 0.010394 | 19.6806 | 0.00013424 | 10.2165 | 10.2143 | 10.2145 | 10.227 | 10.2311 | 9.7933 | 9.6159 | 9.7319 | 9.8392 | 9.8117 | 8.5292e-07 | 11.9836 | 11.9844 | 0 | 0.15531 | 3.122
2022-06-03 06:17 |  | 0.026579 | 1.6612 |  |  | 8.3007 |  | 7.8689 | 0.01039 | 19.6799 | 0.00010859 | 10.2166 | 10.2158 | 10.2153 | 10.2264 | 10.2309 | 9.8045 | 9.6243 | 9.7402 | 9.8445 | 9.8198 | 5.0567e-07 | 11.9848 | 11.9766 | 0 | 0.15604 | 3.1149
2022-06-03 06:18 |  | 0.026551 | 1.6595 |  |  | 8.2929 |  | 7.8651 | 0.010385 | 19.6793 | 0.00012712 | 10.2153 | 10.213 | 10.2149 | 10.2233 | 10.2287 | 9.8075 | 9.6278 | 9.7439 | 9.8493 | 9.8226 | 2.0426e-07 | 11.9879 | 11.9771 | 0 | 0.15666 | 3.1089
2022-06-03 06:19 |  | 0.026554 | 1.6596 |  |  | 8.2931 |  | 7.8652 | 0.010385 | 19.679 | 0.00010745 | 10.214 | 10.2131 | 10.2129 | 10.2264 | 10.2305 | 9.8032 | 9.6284 | 9.7422 | 9.8484 | 9.8211 | -2.9456e-08 | 11.9907 | 11.9805 | 0 | 0.15661 | 3.1094
2022-06-03 06:20 |  | 0.026492 | 1.6558 |  |  | 8.2753 |  | 7.8568 | 0.010374 | 19.6786 | 0.00011753 | 10.2154 | 10.2133 | 10.2123 | 10.2269 | 10.2305 | 9.8084 | 9.6306 | 9.7454 | 9.8498 | 9.8247 | -4.3201e-07 | 11.9855 | 11.972 | 0 | 0.158 | 3.096
2022-06-03 06:21 |  | 0.026536 | 1.6585 |  |  | 8.2876 |  | 7.8627 | 0.010381 | 19.6783 | 0.00012625 | 10.2165 | 10.2128 | 10.2146 | 10.2244 | 10.2309 | 9.8047 | 9.6251 | 9.7401 | 9.8458 | 9.8239 | -6.0189e-07 | 11.9849 | 11.9693 | 0 | 0.157 | 3.1056
2022-06-03 06:22 |  | 0.026487 | 1.6554 |  |  | 8.2738 |  | 7.8561 | 0.010373 | 19.6776 | 0.00012858 | 10.2149 | 10.2147 | 10.2133 | 10.2255 | 10.2298 | 9.8077 | 9.6307 | 9.7459 | 9.8516 | 9.8255 | -4.8111e-07 | 11.9847 | 11.9692 | 0 | 0.15813 | 3.0948
2022-06-03 06:23 |  | 0.026554 | 1.6596 |  |  | 8.2936 |  | 7.8655 | 0.010385 | 19.6772 | 0.00011412 | 10.216 | 10.2135 | 10.214 | 10.2262 | 10.2316 | 9.8019 | 9.6279 | 9.745 | 9.8493 | 9.8212 | 2.4786e-07 | 11.9843 | 11.9804 | 0 | 0.15661 | 3.1094
2022-06-03 06:24 |  | 0.026382 | 1.6489 |  |  | 8.2429 |  | 7.8414 | 0.010353 | 19.6768 | 0.00012475 | 10.2167 | 10.2161 | 10.2153 | 10.2272 | 10.2328 | 9.8154 | 9.6296 | 9.748 | 9.8512 | 9.8296 | 8.4036e-08 | 11.9808 | 11.9593 | 0 | 0.16053 | 3.0719
2022-06-03 06:25 |  | 0.026496 | 1.656 |  |  | 8.2775 |  | 7.8578 | 0.010375 | 19.6766 | 0.00012793 | 10.2166 | 10.2152 | 10.2168 | 10.2263 | 10.2322 | 9.8088 | 9.6293 | 9.7451 | 9.852 | 9.8259 | -5.1646e-08 | 11.9829 | 11.9665 | 0 | 0.15791 | 3.0969
2022-06-03 06:26 |  | 0.026285 | 1.6428 |  |  | 8.2155 |  | 7.8284 | 0.010336 | 19.676 | 0.00012725 | 10.2199 | 10.2172 | 10.2172 | 10.2297 | 10.2345 | 9.8142 | 9.6384 | 9.7542 | 9.859 | 9.8319 | -5.6962e-08 | 11.9907 | 11.9758 | 0 | 0.16275 | 3.0511
2022-06-03 06:27 |  | 0.026501 | 1.6563 |  |  | 8.2798 |  | 7.859 | 0.010376 | 19.676 | 0.00012241 | 10.2164 | 10.2161 | 10.2165 | 10.2276 | 10.2344 | 9.8088 | 9.6321 | 9.7482 | 9.8515 | 9.826 | -5.0799e-08 | 11.9849 | 11.9747 | 0 | 0.1578 | 3.0979
2022-06-03 06:28 |  | 0.026473 | 1.6545 |  |  | 8.27 |  | 7.8543 | 0.01037 | 19.6758 | 0.0001185 | 10.2188 | 10.2177 | 10.2157 | 10.2302 | 10.2346 | 9.8067 | 9.6267 | 9.7449 | 9.8481 | 9.8234 | 4.5931e-08 | 11.9835 | 11.9706 | 0 | 0.15845 | 3.0917
2022-06-03 06:29 |  | 0.026543 | 1.6589 |  |  | 8.2918 |  | 7.8647 | 0.010384 | 19.6754 | 0.00012342 | 10.2177 | 10.2173 | 10.2173 | 10.2286 | 10.2341 | 9.806 | 9.6274 | 9.745 | 9.8489 | 9.8233 | -3.0755e-08 | 11.9834 | 11.9723 | 0 | 0.15685 | 3.107
2022-06-03 06:30 |  | 0.02655 | 1.6594 |  |  | 8.2922 |  | 7.8649 | 0.010384 | 19.6749 | 0.00011168 | 10.2186 | 10.2164 | 10.2172 | 10.2295 | 10.2342 | 9.8015 | 9.6242 | 9.7385 | 9.8454 | 9.8187 | -1.3547e-08 | 11.9873 | 11.9841 | 0 | 0.1567 | 3.1085
2022-06-03 06:31 |  | 0.026563 | 1.6602 |  |  | 8.2965 |  | 7.867 | 0.010387 | 19.6749 | 0.00012991 | 10.2179 | 10.2166 | 10.2154 | 10.2287 | 10.2335 | 9.802 | 9.626 | 9.7413 | 9.8464 | 9.8189 | 2.9889e-08 | 11.9875 | 11.9832 | 0 | 0.15639 | 3.1114
2022-06-03 06:32 |  | 0.026377 | 1.6485 |  |  | 8.2422 |  | 7.8411 | 0.010353 | 19.6748 | 0.00012094 | 10.2161 | 10.2153 | 10.217 | 10.2261 | 10.2318 | 9.8166 | 9.6359 | 9.7509 | 9.8549 | 9.8293 | 5.2916e-09 | 11.9899 | 11.9717 | 0 | 0.16065 | 3.0707
2022-06-03 06:33 |  | 0.026539 | 1.6587 |  |  | 8.2901 |  | 7.8639 | 0.010383 | 19.6746 | 0.00013141 | 10.2174 | 10.2156 | 10.2157 | 10.2266 | 10.2338 | 9.8069 | 9.6272 | 9.7428 | 9.8492 | 9.823 | 4.6999e-08 | 11.9908 | 11.9752 | 0 | 0.15693 | 3.1063
2022-06-03 06:34 |  | 0.026418 | 1.6511 |  |  | 8.255 |  | 7.8472 | 0.010361 | 19.6743 | 0.0001159 | 10.218 | 10.2169 | 10.2165 | 10.2293 | 10.2332 | 9.8113 | 9.6338 | 9.7505 | 9.8545 | 9.8285 | -5.3128e-08 | 11.9887 | 11.9743 | 0 | 0.1597 | 3.0798
2022-06-03 06:35 |  | 0.02657 | 1.6606 |  |  | 8.3002 |  | 7.8688 | 0.010389 | 19.6741 | 0.00011128 | 10.2189 | 10.2166 | 10.2172 | 10.229 | 10.2356 | 9.8039 | 9.6281 | 9.7439 | 9.8481 | 9.8232 | -1.4728e-08 | 11.9871 | 11.979 | 0 | 0.15623 | 3.113
2022-06-03 06:36 |  | 0.026607 | 1.663 |  |  | 8.3094 |  | 7.8731 | 0.010395 | 19.6744 | 0.00011964 | 10.2191 | 10.2183 | 10.2196 | 10.2299 | 10.2353 | 9.7966 | 9.621 | 9.7365 | 9.8433 | 9.8156 | -2.0955e-08 | 11.9929 | 11.9922 | 0 | 0.15539 | 3.1212
2022-06-03 06:37 |  | 0.026375 | 1.6484 |  |  | 8.2424 |  | 7.8412 | 0.010353 | 19.6742 | 0.00012956 | 10.2194 | 10.2179 | 10.217 | 10.2291 | 10.235 | 9.8159 | 9.634 | 9.7512 | 9.8535 | 9.8312 | 1.8838e-08 | 11.9919 | 11.9758 | 0 | 0.1607 | 3.0703
2022-06-03 06:38 |  | 0.026571 | 1.6607 |  |  | 8.2994 |  | 7.8684 | 0.010389 | 19.6744 | 0.00011976 | 10.2152 | 10.2154 | 10.2166 | 10.226 | 10.232 | 9.8046 | 9.6258 | 9.7426 | 9.8482 | 9.8226 | 4.9598e-08 | 11.991 | 11.9801 | 0 | 0.1562 | 3.1133
2022-06-03 06:39 |  | 0.02658 | 1.6613 |  |  | 8.2996 |  | 7.8685 | 0.010389 | 19.6743 | 0.00010095 | 10.2192 | 10.2162 | 10.2157 | 10.2294 | 10.2323 | 9.7937 | 9.6206 | 9.7367 | 9.8428 | 9.8124 | -1.905e-08 | 11.9946 | 11.9945 | 0 | 0.15601 | 3.1152
2022-06-03 06:40 |  | 0.026586 | 1.6616 |  |  | 8.3042 |  | 7.8707 | 0.010392 | 19.6745 | 0.00012775 | 10.2161 | 10.2163 | 10.217 | 10.2289 | 10.2338 | 9.8059 | 9.6265 | 9.7422 | 9.8465 | 9.8208 | -1.9276e-08 | 11.9944 | 11.9868 | 0 | 0.15588 | 3.1164
2022-06-03 06:41 |  | 0.026405 | 1.6503 |  |  | 8.251 |  | 7.8454 | 0.010358 | 19.6746 | 0.00012858 | 10.2172 | 10.2171 | 10.2165 | 10.2267 | 10.232 | 9.8149 | 9.6346 | 9.7501 | 9.8537 | 9.8297 | 3.3231e-08 | 11.9934 | 11.9746 | 0 | 0.15999 | 3.077
2022-06-03 06:42 |  | 0.02638 | 1.6487 |  |  | 8.2433 |  | 7.8417 | 0.010353 | 19.6747 | 0.0001294 | 10.216 | 10.2141 | 10.2144 | 10.2278 | 10.2317 | 9.815 | 9.6355 | 9.7518 | 9.8577 | 9.8319 | -3.175e-09 | 11.998 | 11.9733 | 0 | 0.16058 | 3.0714
2022-06-03 06:43 |  | 0.026324 | 1.6453 |  |  | 8.2281 |  | 7.8345 | 0.010344 | 19.6745 | 0.00011244 | 10.2191 | 10.2166 | 10.2151 | 10.2279 | 10.2328 | 9.8179 | 9.6417 | 9.7567 | 9.8616 | 9.8333 | 1.2454e-07 | 11.9959 | 11.9744 | 0 | 0.16186 | 3.0594
2022-06-03 06:44 |  | 0.026406 | 1.6504 |  |  | 8.2522 |  | 7.8459 | 0.010359 | 19.6748 | 0.00012029 | 10.2195 | 10.2165 | 10.2176 | 10.2289 | 10.2368 | 9.8119 | 9.6358 | 9.7506 | 9.8558 | 9.8295 | 1.4076e-07 | 11.9928 | 11.9778 | 0 | 0.15997 | 3.0772
2022-06-03 06:45 |  | 0.026278 | 1.6424 |  |  | 8.2137 |  | 7.8276 | 0.010335 | 19.6751 | 0.00011427 | 10.2198 | 10.2175 | 10.2173 | 10.2307 | 10.236 | 9.8165 | 9.6387 | 9.7537 | 9.858 | 9.8328 | 5.5446e-08 | 11.9904 | 11.975 | 0 | 0.16292 | 3.0495
2022-06-03 06:46 |  | 0.026375 | 1.6485 |  |  | 8.2431 |  | 7.8416 | 0.010353 | 19.6755 | 0.00012468 | 10.2194 | 10.2199 | 10.2184 | 10.2311 | 10.2366 | 9.8148 | 9.6331 | 9.7492 | 9.8549 | 9.8318 | 7.8951e-08 | 11.9877 | 11.9714 | 0 | 0.16068 | 3.0705
2022-06-03 06:47 |  | 0.026499 | 1.6562 |  |  | 8.2793 |  | 7.8589 | 0.010376 | 19.6756 | 0.00012159 | 10.2183 | 10.2183 | 10.2176 | 10.2304 | 10.2336 | 9.8073 | 9.6307 | 9.7467 | 9.8522 | 9.8248 | 1.1853e-08 | 11.9856 | 11.9761 | 0 | 0.15785 | 3.0975
2022-06-03 06:48 |  | 0.026583 | 1.6614 |  |  | 8.3017 |  | 7.8695 | 0.01039 | 19.6758 | 0.00013706 | 10.2185 | 10.2181 | 10.2182 | 10.2292 | 10.2357 | 9.7975 | 9.6222 | 9.7376 | 9.8419 | 9.8159 | -1.6222e-07 | 11.9856 | 11.9846 | 0 | 0.15595 | 3.1158
2022-06-03 06:49 |  | 0.026634 | 1.6646 |  |  | 8.3145 |  | 7.8756 | 0.010398 | 19.6762 | 0.0001133 | 10.2196 | 10.217 | 10.2187 | 10.229 | 10.234 | 9.7902 | 9.615 | 9.7299 | 9.836 | 9.8084 | -3.4882e-07 | 11.9853 | 11.9923 | 0 | 0.1548 | 3.127
2022-06-03 06:50 |  | 0.026639 | 1.6649 |  |  | 8.3147 |  | 7.8757 | 0.010398 | 19.6763 | 0.00012631 | 10.2179 | 10.2173 | 10.2191 | 10.2274 | 10.232 | 9.7884 | 9.6116 | 9.7268 | 9.834 | 9.8068 | 4.4873e-08 | 11.9865 | 11.9962 | 0 | 0.15469 | 3.1281
2022-06-03 06:51 |  | 0.026636 | 1.6647 |  |  | 8.3143 |  | 7.8755 | 0.010398 | 19.6766 | 0.00013191 | 10.2158 | 10.2144 | 10.2161 | 10.2256 | 10.2303 | 9.7928 | 9.6153 | 9.7316 | 9.8352 | 9.8107 | 1.5594e-08 | 11.9894 | 11.9906 | 0 | 0.15475 | 3.1274
2022-06-03 06:52 |  | 0.026625 | 1.6641 |  |  | 8.3142 |  | 7.8755 | 0.010398 | 19.677 | 0.00013801 | 10.2141 | 10.2148 | 10.2155 | 10.2255 | 10.2288 | 9.8031 | 9.6235 | 9.7393 | 9.8426 | 9.8181 | 7.4082e-09 | 11.9915 | 11.9844 | 0 | 0.15499 | 3.1251
2022-06-03 06:53 |  | 0.026576 | 1.661 |  |  | 8.3004 |  | 7.8689 | 0.010389 | 19.6774 | 0.00013257 | 10.2148 | 10.2139 | 10.2133 | 10.2241 | 10.2292 | 9.8074 | 9.6267 | 9.7431 | 9.8483 | 9.8224 | -8.6635e-10 | 11.9961 | 11.9825 | 0 | 0.15609 | 3.1143
2022-06-03 06:54 |  | 0.026616 | 1.6635 |  |  | 8.3094 |  | 7.8733 | 0.010395 | 19.6777 | 0.00011477 | 10.2145 | 10.2127 | 10.2113 | 10.2239 | 10.2297 | 9.7978 | 9.6209 | 9.7362 | 9.8416 | 9.8154 | -3.81e-09 | 11.9964 | 11.9859 | 0 | 0.1552 | 3.123
2022-06-03 06:55 |  | 0.026618 | 1.6636 |  |  | 8.3098 |  | 7.8734 | 0.010395 | 19.6781 | 0.00012359 | 10.2127 | 10.2109 | 10.2109 | 10.2233 | 10.2287 | 9.7952 | 9.623 | 9.7393 | 9.8426 | 9.8144 | 1.8193e-08 | 11.9964 | 11.9922 | 0 | 0.15516 | 3.1234
2022-06-03 06:56 |  | 0.026628 | 1.6642 |  |  | 8.3148 |  | 7.8758 | 0.010398 | 19.6787 | 0.00012761 | 10.2147 | 10.2136 | 10.2141 | 10.2246 | 10.2308 | 9.8021 | 9.6234 | 9.7391 | 9.8428 | 9.8181 | 2.7093e-08 | 11.9987 | 11.9909 | 0 | 0.15493 | 3.1257
2022-06-03 06:57 |  | 0.026612 | 1.6633 |  |  | 8.3102 |  | 7.8736 | 0.010395 | 19.6793 | 0.00012525 | 10.2128 | 10.2113 | 10.2118 | 10.2221 | 10.2272 | 9.8055 | 9.6261 | 9.7416 | 9.8455 | 9.8227 | -1.5378e-08 | 11.998 | 11.9812 | 0 | 0.15528 | 3.1223
2022-06-03 06:58 |  | 0.026608 | 1.663 |  |  | 8.31 |  | 7.8735 | 0.010395 | 19.6795 | 0.00011395 | 10.2125 | 10.2116 | 10.213 | 10.2242 | 10.2271 | 9.8086 | 9.6282 | 9.7448 | 9.8491 | 9.8221 | -5.8419e-08 | 11.9993 | 11.9854 | 0 | 0.15539 | 3.1212
2022-06-03 06:59 |  | 0.0266 | 1.6625 |  |  | 8.3088 |  | 7.873 | 0.010394 | 19.6802 | 0.00012492 | 10.2155 | 10.2133 | 10.2116 | 10.2258 | 10.2297 | 9.8068 | 9.6301 | 9.7461 | 9.85 | 9.8247 | 9.1616e-08 | 12.0005 | 11.9872 | 0 | 0.15555 | 3.1197
2022-06-03 07:00 |  | 0.026621 | 1.6638 |  |  | 8.3125 |  | 7.8747 | 0.010397 | 19.6808 | 0.00012728 | 10.2152 | 10.2131 | 10.2124 | 10.2249 | 10.2298 | 9.7999 | 9.624 | 9.7402 | 9.8445 | 9.8183 | -5.0376e-08 | 12.0008 | 11.9937 | 0 | 0.15509 | 3.1241
2022-06-03 07:01 |  | 0.026615 | 1.6634 |  |  | 8.3126 |  | 7.8748 | 0.010397 | 19.6811 | 0.00011883 | 10.2171 | 10.2153 | 10.2141 | 10.2273 | 10.2313 | 9.8061 | 9.6244 | 9.7416 | 9.846 | 9.8229 | -1.9473e-08 | 12.0024 | 11.9895 | 0 | 0.15523 | 3.1228
2022-06-03 07:02 |  | 0.026617 | 1.6636 |  |  | 8.3129 |  | 7.875 | 0.010397 | 19.6818 | 0.00011444 | 10.2137 | 10.2133 | 10.2144 | 10.2248 | 10.229 | 9.8027 | 9.6284 | 9.7441 | 9.8488 | 9.8206 | 6.8875e-08 | 11.9992 | 11.9902 | 0 | 0.15516 | 3.1234
2022-06-03 07:03 |  | 0.026528 | 1.658 |  |  | 8.2874 |  | 7.8628 | 0.010381 | 19.6825 | 0.0001268 | 10.2145 | 10.2149 | 10.2149 | 10.2272 | 10.2305 | 9.8084 | 9.6307 | 9.7486 | 9.8522 | 9.8257 | -2.4063e-24 | 12.0013 | 11.9886 | 0 | 0.15718 | 3.1038
2022-06-03 07:04 |  | 0.02654 | 1.6588 |  |  | 8.2917 |  | 7.8648 | 0.010384 | 19.6829 | 0.00011054 | 10.216 | 10.215 | 10.2146 | 10.2269 | 10.2311 | 9.8104 | 9.6297 | 9.7488 | 9.8528 | 9.8291 | -2.8363e-08 | 12.0004 | 11.9813 | 0 | 0.15691 | 3.1064
2022-06-03 07:05 |  | 0.02659 | 1.6619 |  |  | 8.3048 |  | 7.8711 | 0.010392 | 19.6836 | 0.00011976 | 10.2171 | 10.2155 | 10.2146 | 10.227 | 10.2326 | 9.8038 | 9.6239 | 9.7413 | 9.847 | 9.8208 | 2.599e-08 | 12.0002 | 11.9896 | 0 | 0.15577 | 3.1175
2022-06-03 07:06 |  | 0.026557 | 1.6598 |  |  | 8.295 |  | 7.8664 | 0.010386 | 19.6843 | 0.00010745 | 10.2163 | 10.2158 | 10.2146 | 10.2259 | 10.2322 | 9.8034 | 9.6292 | 9.7447 | 9.8483 | 9.8214 | 2.5188e-08 | 12.0012 | 11.9962 | 0 | 0.15654 | 3.1101
2022-06-03 07:07 |  | 0.026487 | 1.6554 |  |  | 8.2758 |  | 7.8572 | 0.010374 | 19.685 | 0.00011511 | 10.2165 | 10.2143 | 10.2151 | 10.2272 | 10.2307 | 9.8163 | 9.6323 | 9.7482 | 9.8531 | 9.8301 | -5.0248e-08 | 12.0073 | 11.9845 | 0 | 0.15812 | 3.0948
2022-06-03 07:08 |  | 0.026565 | 1.6603 |  |  | 8.2989 |  | 7.8682 | 0.010388 | 19.6857 | 0.00011249 | 10.2156 | 10.2145 | 10.2142 | 10.2255 | 10.2294 | 9.8108 | 9.6316 | 9.7473 | 9.8531 | 9.8271 | -3.3655e-08 | 12.0081 | 11.9878 | 0 | 0.15636 | 3.1118
2022-06-03 07:09 |  | 0.026532 | 1.6582 |  |  | 8.2893 |  | 7.8637 | 0.010382 | 19.6865 | 0.00011168 | 10.217 | 10.2147 | 10.2139 | 10.2281 | 10.2317 | 9.8079 | 9.6335 | 9.7494 | 9.8543 | 9.8261 | 7.5352e-08 | 12.0106 | 11.9961 | 0 | 0.1571 | 3.1046
2022-06-03 07:10 |  | 0.026586 | 1.6616 |  |  | 8.3065 |  | 7.8719 | 0.010393 | 19.6873 | 0.00012509 | 10.2166 | 10.2147 | 10.2155 | 10.2263 | 10.2323 | 9.8108 | 9.6321 | 9.7494 | 9.8545 | 9.828 | 8.0137e-09 | 12.0093 | 11.9926 | 0 | 0.15587 | 3.1165
2022-06-03 07:11 |  | 0.026516 | 1.6572 |  |  | 8.2848 |  | 7.8615 | 0.010379 | 19.688 | 0.00011916 | 10.2182 | 10.2168 | 10.2163 | 10.2296 | 10.2343 | 9.8079 | 9.6313 | 9.7477 | 9.8544 | 9.8264 | -2.7305e-08 | 12.0176 | 12.0062 | 0 | 0.15746 | 3.1011
2022-06-03 07:12 |  | 0.026591 | 1.6619 |  |  | 8.3075 |  | 7.8724 | 0.010394 | 19.6886 | 0.00012342 | 10.218 | 10.2149 | 10.2161 | 10.228 | 10.2314 | 9.8093 | 9.6316 | 9.747 | 9.8508 | 9.8269 | -4.2234e-08 | 12.0189 | 12.0043 | 0 | 0.15576 | 3.1176
2022-06-03 07:13 |  | 0.026498 | 1.6561 |  |  | 8.2809 |  | 7.8597 | 0.010377 | 19.6893 | 0.00012907 | 10.2183 | 10.2168 | 10.2182 | 10.2295 | 10.2327 | 9.8144 | 9.6359 | 9.7517 | 9.8553 | 9.8307 | 1.0943e-07 | 12.0192 | 12.0037 | 0 | 0.15787 | 3.0972
2022-06-03 07:14 |  | 0.026552 | 1.6595 |  |  | 8.2947 |  | 7.8663 | 0.010386 | 19.6902 | 0.00011883 | 10.2188 | 10.215 | 10.2157 | 10.2274 | 10.232 | 9.8072 | 9.6289 | 9.7454 | 9.8493 | 9.8254 | -8.1279e-08 | 12.004 | 11.9889 | 0 | 0.15664 | 3.1091
2022-06-03 07:15 |  | 0.02658 | 1.6612 |  |  | 8.3041 |  | 7.8707 | 0.010392 | 19.6907 | 0.00012891 | 10.2189 | 10.2166 | 10.2171 | 10.2276 | 10.2333 | 9.8067 | 9.63 | 9.7478 | 9.8518 | 9.8256 | -4.1151e-09 | 12.0036 | 11.9965 | 0 | 0.15602 | 3.1151
2022-06-03 07:16 |  | 0.026606 | 1.6629 |  |  | 8.3093 |  | 7.8731 | 0.010395 | 19.6916 | 0.00011899 | 10.2167 | 10.2148 | 10.2158 | 10.2257 | 10.2319 | 9.8034 | 9.6229 | 9.7401 | 9.8451 | 9.8213 | -5.7149e-09 | 11.9998 | 11.9882 | 0 | 0.15542 | 3.1209
2022-06-03 07:17 |  | 0.02656 | 1.66 |  |  | 8.2958 |  | 7.8666 | 0.010387 | 19.6924 | 0.0001185 | 10.2162 | 10.216 | 10.2158 | 10.2265 | 10.232 | 9.8015 | 9.6281 | 9.7444 | 9.8491 | 9.8199 | 3.302e-08 | 12.0024 | 12.0004 | 0 | 0.15646 | 3.1108
2022-06-03 07:18 |  | 0.026572 | 1.6607 |  |  | 8.3001 |  | 7.8688 | 0.010389 | 19.6928 | 0.00010862 | 10.215 | 10.2141 | 10.2142 | 10.2253 | 10.2306 | 9.8097 | 9.6287 | 9.7459 | 9.8482 | 9.8246 | -1.3862e-08 | 12.0044 | 11.9909 | 0 | 0.15619 | 3.1134
2022-06-03 07:19 |  | 0.02663 | 1.6644 |  |  | 8.3133 |  | 7.8752 | 0.010397 | 19.6931 | 0.00011769 | 10.218 | 10.2144 | 10.2165 | 10.225 | 10.2294 | 9.7936 | 9.6156 | 9.7332 | 9.8387 | 9.8143 | -1.4605e-08 | 12.0046 | 12.0032 | 0 | 0.15489 | 3.1261
2022-06-03 07:20 |  | 0.026623 | 1.664 |  |  | 8.3128 |  | 7.875 | 0.010397 | 19.693 | 0.00011012 | 10.2198 | 10.2145 | 10.2145 | 10.2245 | 10.23 | 9.7992 | 9.6213 | 9.7356 | 9.8398 | 9.8167 | -2.2525e-08 | 12.0041 | 11.9959 | 0 | 0.15503 | 3.1247
2022-06-03 07:21 |  | 0.02662 | 1.6637 |  |  | 8.3132 |  | 7.8752 | 0.010397 | 19.6932 | 0.00011395 | 10.2165 | 10.2141 | 10.2155 | 10.2222 | 10.2281 | 9.8034 | 9.6258 | 9.7415 | 9.8455 | 9.8216 | 2.8998e-08 | 12.008 | 11.9968 | 0 | 0.15511 | 3.1239
2022-06-03 07:22 |  | 0.02657 | 1.6606 |  |  | 8.3004 |  | 7.8691 | 0.010389 | 19.693 | 0.0001359 | 10.2162 | 10.2128 | 10.2143 | 10.2241 | 10.2286 | 9.8096 | 9.6337 | 9.7481 | 9.8531 | 9.8272 | -9.963e-09 | 12.0111 | 12.0001 | 0 | 0.15624 | 3.1129
2022-06-03 07:23 |  | 0.02662 | 1.6638 |  |  | 8.3143 |  | 7.8757 | 0.010398 | 19.6934 | 0.00011558 | 10.2141 | 10.2112 | 10.2114 | 10.2231 | 10.2278 | 9.8088 | 9.6287 | 9.745 | 9.8491 | 9.8265 | -4.6566e-09 | 12.02 | 12.0031 | 0 | 0.1551 | 3.124
2022-06-03 07:24 |  | 0.026489 | 1.6556 |  |  | 8.2785 |  | 7.8587 | 0.010375 | 19.6934 | 0.00010696 | 10.2181 | 10.2151 | 10.2155 | 10.2248 | 10.2299 | 9.8184 | 9.6378 | 9.7544 | 9.8567 | 9.8358 | 3.5737e-08 | 12.0264 | 12 | 0 | 0.15807 | 3.0953
2022-06-03 07:25 |  | 0.026621 | 1.6638 |  |  | 8.3153 |  | 7.8761 | 0.010399 | 19.6937 | 0.00010339 | 10.2155 | 10.2118 | 10.2133 | 10.2234 | 10.2271 | 9.8077 | 9.6314 | 9.7469 | 9.8519 | 9.8247 | -5.5033e-08 | 12.0195 | 12.0018 | 0 | 0.15508 | 3.1243
2022-06-03 07:26 |  | 0.026592 | 1.662 |  |  | 8.3073 |  | 7.8724 | 0.010393 | 19.6938 | 0.00011195 | 10.2189 | 10.2158 | 10.2147 | 10.2264 | 10.2322 | 9.8075 | 9.6293 | 9.7462 | 9.8515 | 9.8261 | 7.2123e-08 | 12.0207 | 12.0061 | 0 | 0.15574 | 3.1178
2022-06-03 07:27 |  | 0.026606 | 1.6629 |  |  | 8.3114 |  | 7.8743 | 0.010396 | 19.6939 | 0.00011867 | 10.2195 | 10.2171 | 10.2162 | 10.2274 | 10.2324 | 9.8055 | 9.6273 | 9.7433 | 9.8488 | 9.8256 | -5.5033e-08 | 12.0198 | 12.0059 | 0 | 0.15542 | 3.1209
2022-06-03 07:28 |  | 0.026451 | 1.6532 |  |  | 8.2667 |  | 7.853 | 0.010368 | 19.6938 | 0.00011916 | 10.2168 | 10.2143 | 10.2131 | 10.2247 | 10.2302 | 9.8177 | 9.6405 | 9.7571 | 9.8598 | 9.8353 | 6.4558e-08 | 12.0205 | 11.998 | 0 | 0.15895 | 3.0869
2022-06-03 07:29 |  | 0.026278 | 1.6424 |  |  | 8.2159 |  | 7.8287 | 0.010336 | 19.6937 | 0.00010745 | 10.2161 | 10.2134 | 10.2144 | 10.2254 | 10.2317 | 9.8265 | 9.6478 | 9.7649 | 9.8674 | 9.842 | 1.332e-07 | 12.0185 | 11.9903 | 0 | 0.16293 | 3.0494
2022-06-03 07:30 |  | 0.026524 | 1.6577 |  |  | 8.2883 |  | 7.8633 | 0.010381 | 19.6937 | 0.00011688 | 10.2179 | 10.2145 | 10.2139 | 10.2263 | 10.2322 | 9.8137 | 9.6353 | 9.7511 | 9.8568 | 9.8332 | 1.7737e-07 | 12.018 | 11.9921 | 0 | 0.15728 | 3.1029
2022-06-03 07:31 |  | 0.026378 | 1.6487 |  |  | 8.246 |  | 7.8431 | 0.010355 | 19.6933 | 0.00011394 | 10.2222 | 10.2187 | 10.2176 | 10.2302 | 10.235 | 9.8167 | 9.6394 | 9.756 | 9.8607 | 9.8371 | 2.6337e-07 | 12.0155 | 11.9933 | 0 | 0.16061 | 3.0712
2022-06-03 07:32 |  | 0.026319 | 1.645 |  |  | 8.2287 |  | 7.8348 | 0.010344 | 19.6933 | 0.00010452 | 10.221 | 10.2188 | 10.2189 | 10.2294 | 10.2361 | 9.8197 | 9.643 | 9.7586 | 9.8645 | 9.8372 | 3.683e-07 | 12.0142 | 11.9932 | 0 | 0.16197 | 3.0584
2022-06-03 07:33 |  | 0.026152 | 1.6345 |  |  | 8.1793 |  | 7.8113 | 0.010313 | 19.6929 | 0.00010713 | 10.2192 | 10.2177 | 10.2171 | 10.2301 | 10.2359 | 9.8299 | 9.6505 | 9.7676 | 9.8706 | 9.8453 | 4.7984e-07 | 12.013 | 11.9851 | 0 | 0.16586 | 3.0224
2022-06-03 07:34 |  | 0.026109 | 1.6318 |  |  | 8.1673 |  | 7.8055 | 0.010305 | 19.6927 | 0.00011644 | 10.2236 | 10.2202 | 10.2187 | 10.2319 | 10.2376 | 9.832 | 9.6511 | 9.7672 | 9.8714 | 9.8482 | 7.6022e-07 | 12.0138 | 11.98 | 0 | 0.16688 | 3.0132
2022-06-03 07:35 |  | 0.026033 | 1.627 |  |  | 8.1433 |  | 7.794 | 0.01029 | 19.6924 | 0.00013427 | 10.2247 | 10.2223 | 10.2201 | 10.2342 | 10.2389 | 9.8278 | 9.6494 | 9.7654 | 9.8719 | 9.8444 | 1.1625e-06 | 12.0136 | 11.9851 | 0 | 0.16867 | 2.997
2022-06-03 07:36 |  | 0.026271 | 1.6419 |  |  | 8.2141 |  | 7.8278 | 0.010335 | 19.6918 | 0.00010047 | 10.2252 | 10.2219 | 10.2206 | 10.2347 | 10.241 | 9.8153 | 9.6419 | 9.7569 | 9.8625 | 9.8355 | 1.6056e-06 | 12.0142 | 11.9977 | 0 | 0.1631 | 3.0479
2022-06-03 07:37 |  | 0.026163 | 1.6352 |  |  | 8.1823 |  | 7.8126 | 0.010315 | 19.6916 | 0.00012923 | 10.2247 | 10.2225 | 10.2209 | 10.2347 | 10.241 | 9.8241 | 9.6448 | 9.7607 | 9.865 | 9.84 | 1.6906e-06 | 12.0102 | 11.9923 | 0 | 0.16561 | 3.0247
2022-06-03 07:38 |  | 0.026285 | 1.6428 |  |  | 8.2189 |  | 7.83 | 0.010338 | 19.691 | 0.00012501 | 10.2241 | 10.2224 | 10.2232 | 10.2338 | 10.2396 | 9.8194 | 9.6404 | 9.7577 | 9.8613 | 9.8365 | 1.9314e-06 | 12.0105 | 11.9965 | 0 | 0.16276 | 3.051
2022-06-03 07:39 |  | 0.026538 | 1.6586 |  |  | 8.2942 |  | 7.8658 | 0.010385 | 19.6909 | 0.00013573 | 10.2246 | 10.2211 | 10.2218 | 10.2339 | 10.2388 | 9.8099 | 9.631 | 9.7473 | 9.8535 | 9.8304 | 1.8672e-06 | 12.0096 | 11.9965 | 0 | 0.15696 | 3.106
2022-06-03 07:40 |  | 0.026372 | 1.6483 |  |  | 8.245 |  | 7.8424 | 0.010355 | 19.6902 | 0.00010306 | 10.2241 | 10.2216 | 10.2229 | 10.2342 | 10.2398 | 9.8133 | 9.6402 | 9.7544 | 9.8608 | 9.8328 | 1.8741e-06 | 12.0113 | 12.0003 | 0 | 0.16075 | 3.0698
2022-06-03 07:41 |  | 0.02644 | 1.6525 |  |  | 8.266 |  | 7.8523 | 0.010368 | 19.6896 | 0.0001166 | 10.2218 | 10.2207 | 10.2212 | 10.2335 | 10.2408 | 9.8168 | 9.6394 | 9.7556 | 9.8595 | 9.8335 | 1.6341e-06 | 12.0125 | 11.9986 | 0 | 0.1592 | 3.0845
2022-06-03 07:42 |  | 0.026541 | 1.6588 |  |  | 8.2956 |  | 7.8663 | 0.010386 | 19.6894 | 0.00012501 | 10.2242 | 10.222 | 10.2217 | 10.2333 | 10.2403 | 9.811 | 9.6337 | 9.7487 | 9.8543 | 9.8292 | 1.4677e-06 | 12.0136 | 12.0039 | 0 | 0.1569 | 3.1066
2022-06-03 07:43 |  | 0.026495 | 1.656 |  |  | 8.2827 |  | 7.8603 | 0.010378 | 19.6888 | 0.00013265 | 10.2244 | 10.223 | 10.2218 | 10.2343 | 10.2394 | 9.8165 | 9.636 | 9.7518 | 9.8561 | 9.8325 | 1.2023e-06 | 12.0141 | 11.9981 | 0 | 0.15794 | 3.0966
2022-06-03 07:44 |  | 0.026526 | 1.6578 |  |  | 8.2911 |  | 7.8642 | 0.010384 | 19.6883 | 0.00011976 | 10.2216 | 10.2202 | 10.2208 | 10.2307 | 10.2369 | 9.8159 | 9.6365 | 9.7512 | 9.8566 | 9.8319 | 9.2981e-07 | 12.0132 | 11.9951 | 0 | 0.15725 | 3.1032
2022-06-03 07:45 |  | 0.026393 | 1.6496 |  |  | 8.2518 |  | 7.8456 | 0.010359 | 19.6878 | 0.00012891 | 10.2232 | 10.2207 | 10.2202 | 10.2346 | 10.2376 | 9.8172 | 9.6413 | 9.7568 | 9.861 | 9.8342 | 8.0581e-07 | 12.009 | 11.9968 | 0 | 0.16027 | 3.0744
2022-06-03 07:46 |  | 0.026612 | 1.6633 |  |  | 8.3162 |  | 7.8762 | 0.010399 | 19.6875 | 0.00011785 | 10.2234 | 10.2221 | 10.2223 | 10.2336 | 10.2394 | 9.8057 | 9.6304 | 9.7447 | 9.8519 | 9.8239 | 5.6345e-07 | 12.0109 | 12.0074 | 0 | 0.15528 | 3.1223
2022-06-03 07:47 |  | 0.026588 | 1.6617 |  |  | 8.3089 |  | 7.8728 | 0.010395 | 19.6872 | 0.00012292 | 10.2223 | 10.2198 | 10.2211 | 10.2319 | 10.2373 | 9.8123 | 9.632 | 9.7478 | 9.8514 | 9.8279 | 2.0402e-07 | 12.0114 | 11.9978 | 0 | 0.15584 | 3.1168
2022-06-03 07:48 |  | 0.026679 | 1.6674 |  |  | 8.3339 |  | 7.8847 | 0.01041 | 19.6867 | 0.00012029 | 10.2215 | 10.2213 | 10.2218 | 10.2311 | 10.2366 | 9.8017 | 9.6238 | 9.7394 | 9.8461 | 9.8194 | -1.1896e-07 | 12.0087 | 12.0081 | 0 | 0.15379 | 3.1369
2022-06-03 07:49 |  | 0.02666 | 1.6662 |  |  | 8.3254 |  | 7.8807 | 0.010405 | 19.686 | 0.0001166 | 10.2221 | 10.2207 | 10.2208 | 10.232 | 10.237 | 9.7937 | 9.6165 | 9.7343 | 9.8399 | 9.8131 | -4.6783e-07 | 12.0059 | 12.0123 | 0 | 0.1542 | 3.1328
2022-06-03 07:50 |  | 0.02662 | 1.6638 |  |  | 8.3156 |  | 7.876 | 0.010399 | 19.6857 | 0.00010485 | 10.2229 | 10.221 | 10.221 | 10.2311 | 10.2369 | 9.8022 | 9.623 | 9.7394 | 9.844 | 9.8201 | -8.4454e-07 | 12.0074 | 12.0016 | 0 | 0.15511 | 3.124
2022-06-03 07:51 |  | 0.026182 | 1.6363 |  |  | 8.1868 |  | 7.8147 | 0.010318 | 19.685 | 0.00010962 | 10.2187 | 10.2182 | 10.2194 | 10.2269 | 10.2327 | 9.8271 | 9.6477 | 9.7637 | 9.8664 | 9.8415 | -1.0543e-06 | 12.0122 | 11.9877 | 0 | 0.16517 | 3.0287
2022-06-03 07:52 |  | 0.026477 | 1.6548 |  |  | 8.2736 |  | 7.856 | 0.010373 | 19.6848 | 0.00011753 | 10.218 | 10.2141 | 10.2154 | 10.2277 | 10.2331 | 9.8138 | 9.6338 | 9.7499 | 9.8574 | 9.83 | -1.0748e-06 | 12.0178 | 11.9963 | 0 | 0.15835 | 3.0926
2022-06-03 07:53 |  | 0.026379 | 1.6487 |  |  | 8.245 |  | 7.8424 | 0.010355 | 19.6844 | 0.00013873 | 10.2239 | 10.2214 | 10.2203 | 10.2342 | 10.2391 | 9.8097 | 9.6344 | 9.7491 | 9.8577 | 9.8283 | -9.9565e-07 | 12.024 | 12.0136 | 0 | 0.16059 | 3.0713
2022-06-03 07:54 |  | 0.026539 | 1.6587 |  |  | 8.2926 |  | 7.865 | 0.010384 | 19.684 | 0.00011135 | 10.2215 | 10.2199 | 10.2204 | 10.2324 | 10.2387 | 9.8072 | 9.6298 | 9.7453 | 9.8506 | 9.8236 | -1.1733e-06 | 12.0208 | 12.0161 | 0 | 0.15694 | 3.1062
2022-06-03 07:55 |  | 0.026679 | 1.6675 |  |  | 8.3361 |  | 7.8857 | 0.010412 | 19.6836 | 0.00011997 | 10.2216 | 10.2208 | 10.2215 | 10.2313 | 10.2367 | 9.8076 | 9.6281 | 9.7444 | 9.8498 | 9.8239 | -1.4292e-06 | 12.0217 | 12.0141 | 0 | 0.15377 | 3.1371
2022-06-03 07:56 |  | 0.026466 | 1.6541 |  |  | 8.2735 |  | 7.8559 | 0.010372 | 19.6834 | 0.0001339 | 10.2207 | 10.2204 | 10.2209 | 10.2297 | 10.2365 | 9.8191 | 9.6394 | 9.7547 | 9.858 | 9.8339 | -1.802e-06 | 12.0155 | 11.9979 | 0 | 0.1586 | 3.0902
2022-06-03 07:57 |  | 0.02662 | 1.6638 |  |  | 8.3175 |  | 7.8769 | 0.0104 | 19.6827 | 0.00011363 | 10.2213 | 10.2195 | 10.2196 | 10.2321 | 10.2378 | 9.8073 | 9.6285 | 9.7444 | 9.8498 | 9.8238 | -2.0216e-06 | 12.0079 | 12.0008 | 0 | 0.1551 | 3.124
2022-06-03 07:58 |  | 0.026647 | 1.6654 |  |  | 8.3257 |  | 7.8808 | 0.010405 | 19.6824 | 0.00013008 | 10.2233 | 10.2212 | 10.2199 | 10.2328 | 10.2378 | 9.8038 | 9.6283 | 9.7442 | 9.8506 | 9.8214 | -2.257e-06 | 12.0064 | 12.0043 | 0 | 0.15451 | 3.1298
2022-06-03 07:59 |  | 0.026545 | 1.659 |  |  | 8.2952 |  | 7.8664 | 0.010386 | 19.6821 | 0.00012289 | 10.2224 | 10.2212 | 10.2219 | 10.2332 | 10.2396 | 9.8075 | 9.6308 | 9.7482 | 9.8508 | 9.8246 | -2.5442e-06 | 12.0072 | 12.0039 | 0 | 0.15681 | 3.1074
2022-06-03 08:00 |  | 0.026347 | 1.6467 |  |  | 8.236 |  | 7.8381 | 0.010349 | 19.6819 | 0.00011677 | 10.2226 | 10.2207 | 10.2216 | 10.2321 | 10.2382 | 9.82 | 9.6349 | 9.7525 | 9.8552 | 9.8335 | -2.794e-06 | 12.0079 | 11.9913 | 0 | 0.16134 | 3.0643
2022-06-03 08:01 |  | 0.026266 | 1.6416 |  |  | 8.2119 |  | 7.8267 | 0.010334 | 19.6815 | 0.00011428 | 10.2212 | 10.22 | 10.2212 | 10.2322 | 10.2378 | 9.8208 | 9.641 | 9.7549 | 9.862 | 9.8356 | -2.254e-06 | 12.0066 | 11.9843 | 0 | 0.16321 | 3.0468
2022-06-03 08:02 |  | 0.026202 | 1.6376 |  |  | 8.1935 |  | 7.8179 | 0.010322 | 19.6815 | 0.00013509 | 10.2235 | 10.2203 | 10.2206 | 10.2334 | 10.2389 | 9.8213 | 9.6433 | 9.7596 | 9.866 | 9.8378 | -1.0515e-06 | 12.0063 | 11.9858 | 0 | 0.16469 | 3.0331
2022-06-03 08:03 |  | 0.026334 | 1.6459 |  |  | 8.2317 |  | 7.8361 | 0.010346 | 19.6811 | 0.0001191 | 10.2221 | 10.2219 | 10.2188 | 10.2341 | 10.2387 | 9.8131 | 9.637 | 9.7522 | 9.8591 | 9.83 | 2.1659e-10 | 12.0108 | 11.9978 | 0 | 0.16163 | 3.0616
2022-06-03 08:04 |  | 0.026327 | 1.6454 |  |  | 8.2298 |  | 7.8352 | 0.010345 | 19.6811 | 0.00012842 | 10.2236 | 10.2226 | 10.221 | 10.2355 | 10.2399 | 9.8142 | 9.6368 | 9.7527 | 9.856 | 9.8313 | 1.0056e-06 | 12.0117 | 11.9996 | 0 | 0.1618 | 3.0599
2022-06-03 08:05 |  | 0.026427 | 1.6517 |  |  | 8.2594 |  | 7.8493 | 0.010364 | 19.681 | 0.00011993 | 10.2236 | 10.2216 | 10.2225 | 10.2343 | 10.2386 | 9.8099 | 9.6315 | 9.7478 | 9.8529 | 9.8276 | 1.9053e-06 | 12.0095 | 12.0038 | 0 | 0.15949 | 3.0818
2022-06-03 08:06 |  | 0.026406 | 1.6504 |  |  | 8.2522 |  | 7.8459 | 0.010359 | 19.6809 | 0.00012468 | 10.2233 | 10.2211 | 10.2215 | 10.2336 | 10.2395 | 9.8107 | 9.6292 | 9.7472 | 9.8512 | 9.8267 | 1.8002e-06 | 12.009 | 11.9987 | 0 | 0.15998 | 3.0772
2022-06-03 08:07 |  | 0.026447 | 1.6529 |  |  | 8.2638 |  | 7.8514 | 0.010366 | 19.6808 | 0.00013102 | 10.2232 | 10.222 | 10.2224 | 10.2326 | 10.238 | 9.8066 | 9.6277 | 9.7439 | 9.8495 | 9.8243 | 1.6436e-06 | 12.0078 | 12.0008 | 0 | 0.15905 | 3.086
2022-06-03 08:08 |  | 0.026451 | 1.6532 |  |  | 8.2644 |  | 7.8518 | 0.010367 | 19.6807 | 0.00011178 | 10.2219 | 10.2191 | 10.2206 | 10.2338 | 10.2377 | 9.8029 | 9.6284 | 9.7441 | 9.8504 | 9.8217 | 1.4691e-06 | 12.0094 | 12.0093 | 0 | 0.15894 | 3.087
2022-06-03 08:09 |  | 0.026408 | 1.6505 |  |  | 8.2521 |  | 7.8459 | 0.010359 | 19.6807 | 0.00011477 | 10.222 | 10.2194 | 10.2199 | 10.2318 | 10.2377 | 9.8098 | 9.6309 | 9.7467 | 9.8507 | 9.8255 | 1.2048e-06 | 12.01 | 12.0024 | 0 | 0.15993 | 3.0776
2022-06-03 08:10 |  | 0.026482 | 1.6551 |  |  | 8.2746 |  | 7.8566 | 0.010373 | 19.6806 | 0.00012376 | 10.2209 | 10.2197 | 10.2192 | 10.2316 | 10.2368 | 9.8088 | 9.6295 | 9.7452 | 9.8507 | 9.8268 | 1.0271e-06 | 12.0087 | 11.9969 | 0 | 0.15825 | 3.0936
2022-06-03 08:11 |  | 0.026511 | 1.6569 |  |  | 8.2813 |  | 7.8599 | 0.010377 | 19.6807 | 0.00012891 | 10.2204 | 10.2193 | 10.218 | 10.2293 | 10.2352 | 9.8048 | 9.6248 | 9.7411 | 9.847 | 9.8207 | 8.2316e-07 | 12.01 | 12.0014 | 0 | 0.15758 | 3.1
2022-06-03 08:12 |  | 0.026427 | 1.6517 |  |  | 8.2578 |  | 7.8486 | 0.010362 | 19.6809 | 0.00012403 | 10.2198 | 10.2177 | 10.218 | 10.2301 | 10.2351 | 9.81 | 9.6343 | 9.7494 | 9.8531 | 9.8261 | 7.2114e-07 | 12.0116 | 12.0019 | 0 | 0.15951 | 3.0816
2022-06-03 08:13 |  | 0.026452 | 1.6533 |  |  | 8.2668 |  | 7.8529 | 0.010368 | 19.681 | 0.00013041 | 10.22 | 10.2188 | 10.2196 | 10.2326 | 10.236 | 9.8133 | 9.6319 | 9.7489 | 9.8546 | 9.8303 | 5.7006e-07 | 12.011 | 11.9969 | 0 | 0.15892 | 3.0872
|  |  | #DIV/0! | [22 empty] | #DIV/0! | #DIV/0!
|  |  | #DIV/0! | [22 empty] | #DIV/0! | #DIV/0!
|  |  | #DIV/0! | [22 empty] | #DIV/0! | #DIV/0!
|  |  | #DIV/0! | [22 empty] | #DIV/0! | #DIV/0!
|  |  | #DIV/0! | [22 empty] | #DIV/0! | #DIV/0!
|  |  | #DIV/0! | [22 empty] | #DIV/0! | #DIV/0!
|  |  | #DIV/0! | [22 empty] | #DIV/0! | #DIV/0!
|  |  | #DIV/0! | [22 empty] | #DIV/0! | #DIV/0!
|  |  | #DIV/0! | [22 empty] | #DIV/0! | #DIV/0!
|  |  | #DIV/0! | [22 empty] | #DIV/0! | #DIV/0!
|  |  | #DIV/0! | [22 empty] | #DIV/0! | #DIV/0!
|  |  | #DIV/0! | [22 empty] | #DIV/0! | #DIV/0!
|  |  | #DIV/0! | [22 empty] | #DIV/0! | #DIV/0!
|  |  | #DIV/0! | [22 empty] | #DIV/0! | #DIV/0!
|  |  | #DIV/0! | [22 empty] | #DIV/0! | #DIV/0!
|  |  | #DIV/0! | [22 empty] | #DIV/0! | #DIV/0!
|  |  | #DIV/0! | [22 empty] | #DIV/0! | #DIV/0!
|  |  | #DIV/0! | [22 empty] | #DIV/0! | #DIV/0!
|  |  | #DIV/0! | [22 empty] | #DIV/0! | #DIV/0!
|  |  | #DIV/0! | [22 empty] | #DIV/0! | #DIV/0!
|  |  | #DIV/0! | [22 empty] | #DIV/0! | #DIV/0!
|  |  | #DIV/0! | [22 empty] | #DIV/0! | #DIV/0!
|  |  | #DIV/0! | [22 empty] | #DIV/0! | #DIV/0!
|  |  | #DIV/0! | [22 empty] | #DIV/0! | #DIV/0!
|  |  | #DIV/0! | [22 empty] | #DIV/0! | #DIV/0!
|  |  | #DIV/0! | [22 empty] | #DIV/0! | #DIV/0!
|  |  | #DIV/0! | [22 empty] | #DIV/0! | #DIV/0!
|  |  | #DIV/0! | [22 empty] | #DIV/0! | #DIV/0!
|  |  | #DIV/0! | [22 empty] | #DIV/0! | #DIV/0!
|  |  | #DIV/0! | [22 empty] | #DIV/0! | #DIV/0!
|  |  | #DIV/0! | [22 empty] | #DIV/0! | #DIV/0!
|  |  | #DIV/0! | [22 empty] | #DIV/0! | #DIV/0!
|  |  | #DIV/0! | [22 empty] | #DIV/0! | #DIV/0!
|  |  | #DIV/0! | [22 empty] | #DIV/0! | #DIV/0!
|  |  | #DIV/0! | [22 empty] | #DIV/0! | #DIV/0!
|  |  | #DIV/0! | [22 empty] | #DIV/0! | #DIV/0!
|  |  | #DIV/0! | [22 empty] | #DIV/0! | #DIV/0!
|  |  | #DIV/0! | [22 empty] | #DIV/0! | #DIV/0!
|  |  | #DIV/0! | [22 empty] | #DIV/0! | #DIV/0!
|  |  | #DIV/0! | [22 empty] | #DIV/0! | #DIV/0!
|  |  | #DIV/0! | [22 empty] | #DIV/0! | #DIV/0!
|  |  | #DIV/0! | [22 empty] | #DIV/0! | #DIV/0!
|  |  | #DIV/0! | [22 empty] | #DIV/0! | #DIV/0!
|  |  | #DIV/0! | [22 empty] | #DIV/0! | #DIV/0!
|  |  | #DIV/0! | [22 empty] | #DIV/0! | #DIV/0!
|  |  | #DIV/0! | [22 empty] | #DIV/0! | #DIV/0!
|  |  | #DIV/0! | [22 empty] | #DIV/0! | #DIV/0!
|  |  | #DIV/0! | [22 empty] | #DIV/0! | #DIV/0!
|  |  | #DIV/0! | [22 empty] | #DIV/0! | #DIV/0!
|  |  | #DIV/0! | [22 empty] | #DIV/0! | #DIV/0!
|  |  | #DIV/0! | [22 empty] | #DIV/0! | #DIV/0!
|  |  | #DIV/0! | [22 empty] | #DIV/0! | #DIV/0!
|  |  | #DIV/0! | [22 empty] | #DIV/0! | #DIV/0!
|  |  | #DIV/0! | [22 empty] | #DIV/0! | #DIV/0!
|  |  | #DIV/0! | [22 empty] | #DIV/0! | #DIV/0!
|  |  | #DIV/0! | [22 empty] | #DIV/0! | #DIV/0!
|  |  | #DIV/0! | [22 empty] | #DIV/0! | #DIV/0!
|  |  | #DIV/0! | [22 empty] | #DIV/0! | #DIV/0!
|  |  | #DIV/0! | [22 empty] | #DIV/0! | #DIV/0!
|  |  | #DIV/0! | [22 empty] | #DIV/0! | #DIV/0!
|  |  | #DIV/0! | [22 empty] | #DIV/0! | #DIV/0!
|  |  | #DIV/0! | [22 empty] | #DIV/0! | #DIV/0!
|  |  | #DIV/0! | [22 empty] | #DIV/0! | #DIV/0!
|  |  | #DIV/0! | [22 empty] | #DIV/0! | #DIV/0!
|  |  | #DIV/0! | [22 empty] | #DIV/0! | #DIV/0!
|  |  | #DIV/0! | [22 empty] | #DIV/0! | #DIV/0!
|  |  | #DIV/0! | [22 empty] | #DIV/0! | #DIV/0!
|  |  | #DIV/0! | [22 empty] | #DIV/0! | #DIV/0!
|  |  | #DIV/0! | [22 empty] | #DIV/0! | #DIV/0!
|  |  | #DIV/0! | [22 empty] | #DIV/0! | #DIV/0!
|  |  | #DIV/0! | [22 empty] | #DIV/0! | #DIV/0!
|  |  | #DIV/0! | [22 empty] | #DIV/0! | #DIV/0!
|  |  | #DIV/0! | [22 empty] | #DIV/0! | #DIV/0!
|  |  | #DIV/0! | [22 empty] | #DIV/0! | #DIV/0!
|  |  | #DIV/0! | [22 empty] | #DIV/0! | #DIV/0!
|  |  | #DIV/0! | [22 empty] | #DIV/0! | #DIV/0!
|  |  | #DIV/0! | [22 empty] | #DIV/0! | #DIV/0!
|  |  | #DIV/0! | [22 empty] | #DIV/0! | #DIV/0!
|  |  | #DIV/0! | [22 empty] | #DIV/0! | #DIV/0!
|  |  | #DIV/0! | [22 empty] | #DIV/0! | #DIV/0!
|  |  | #DIV/0! | [22 empty] | #DIV/0! | #DIV/0!
|  |  | #DIV/0! | [22 empty] | #DIV/0! | #DIV/0!
|  |  | #DIV/0! | [22 empty] | #DIV/0! | #DIV/0!
|  |  | #DIV/0! | [22 empty] | #DIV/0! | #DIV/0!
|  |  | #DIV/0! | [22 empty] | #DIV/0! | #DIV/0!
|  |  | #DIV/0! | [22 empty] | #DIV/0! | #DIV/0!
|  |  | #DIV/0! | [22 empty] | #DIV/0! | #DIV/0!
|  |  | #DIV/0! | [22 empty] | #DIV/0! | #DIV/0!
|  |  | #DIV/0! | [22 empty] | #DIV/0! | #DIV/0!
|  |  | #DIV/0! | [22 empty] | #DIV/0! | #DIV/0!
|  |  | #DIV/0! | [22 empty] | #DIV/0! | #DIV/0!
|  |  | #DIV/0! | [22 empty] | #DIV/0! | #DIV/0!
|  |  | #DIV/0! | [22 empty] | #DIV/0! | #DIV/0!
|  |  | #DIV/0! | [22 empty] | #DIV/0! | #DIV/0!
|  |  | #DIV/0! | [22 empty] | #DIV/0! | #DIV/0!
|  |  | #DIV/0! | [22 empty] | #DIV/0! | #DIV/0!
|  |  | #DIV/0! | [22 empty] | #DIV/0! | #DIV/0!
|  |  | #DIV/0! | [22 empty] | #DIV/0! | #DIV/0!
|  |  | #DIV/0! | [22 empty] | #DIV/0! | #DIV/0!
|  |  | #DIV/0! | [22 empty] | #DIV/0! | #DIV/0!
|  |  | #DIV/0! | [22 empty] | #DIV/0! | #DIV/0!
|  |  | #DIV/0! | [22 empty] | #DIV/0! | #DIV/0!
|  |  | #DIV/0! | [22 empty] | #DIV/0! | #DIV/0!
|  |  | #DIV/0! | [22 empty] | #DIV/0! | #DIV/0!
|  |  | #DIV/0! | [22 empty] | #DIV/0! | #DIV/0!
|  |  | #DIV/0! | [22 empty] | #DIV/0! | #DIV/0!
|  |  | #DIV/0! | [22 empty] | #DIV/0! | #DIV/0!
|  |  | #DIV/0! | [22 empty] | #DIV/0! | #DIV/0!
|  |  | #DIV/0! | [22 empty] | #DIV/0! | #DIV/0!
|  |  | #DIV/0! | [22 empty] | #DIV/0! | #DIV/0!
|  |  | #DIV/0! | [22 empty] | #DIV/0! | #DIV/0!
|  |  | #DIV/0! | [22 empty] | #DIV/0! | #DIV/0!
|  |  | #DIV/0! | [22 empty] | #DIV/0! | #DIV/0!
|  |  | #DIV/0! | [22 empty] | #DIV/0! | #DIV/0!
|  |  | #DIV/0! | [22 empty] | #DIV/0! | #DIV/0!
|  |  | #DIV/0! | [22 empty] | #DIV/0! | #DIV/0!
|  |  | #DIV/0! | [22 empty] | #DIV/0! | #DIV/0!
|  |  | #DIV/0! | [22 empty] | #DIV/0! | #DIV/0!
|  |  | #DIV/0! | [22 empty] | #DIV/0! | #DIV/0!
|  |  | #DIV/0! | [22 empty] | #DIV/0! | #DIV/0!
|  |  | #DIV/0! | [22 empty] | #DIV/0! | #DIV/0!
|  |  | #DIV/0! | [22 empty] | #DIV/0! | #DIV/0!
|  |  | #DIV/0! | [22 empty] | #DIV/0! | #DIV/0!
|  |  | #DIV/0! | [22 empty] | #DIV/0! | #DIV/0!
|  |  | #DIV/0! | [22 empty] | #DIV/0! | #DIV/0!
|  |  | #DIV/0! | [22 empty] | #DIV/0! | #DIV/0!
|  |  | #DIV/0! | [22 empty] | #DIV/0! | #DIV/0!
|  |  | #DIV/0! | [22 empty] | #DIV/0! | #DIV/0!
|  |  | #DIV/0! | [22 empty] | #DIV/0! | #DIV/0!
|  |  | #DIV/0! | [22 empty] | #DIV/0! | #DIV/0!
|  |  | #DIV/0! | [22 empty] | #DIV/0! | #DIV/0!
|  |  | #DIV/0! | [22 empty] | #DIV/0! | #DIV/0!
|  |  | #DIV/0! | [22 empty] | #DIV/0! | #DIV/0!
|  |  | #DIV/0! | [22 empty] | #DIV/0! | #DIV/0!
|  |  | #DIV/0! | [22 empty] | #DIV/0! | #DIV/0!
|  |  | #DIV/0! | [22 empty] | #DIV/0! | #DIV/0!
|  |  | #DIV/0! | [22 empty] | #DIV/0! | #DIV/0!
|  |  | #DIV/0! | [22 empty] | #DIV/0! | #DIV/0!
|  |  | #DIV/0! | [22 empty] | #DIV/0! | #DIV/0!
|  |  | #DIV/0! | [22 empty] | #DIV/0! | #DIV/0!
|  |  | #DIV/0! | [22 empty] | #DIV/0! | #DIV/0!
|  |  | #DIV/0! | [22 empty] | #DIV/0! | #DIV/0!
|  |  | #DIV/0! | [22 empty] | #DIV/0! | #DIV/0!
|  |  | #DIV/0! | [22 empty] | #DIV/0! | #DIV/0!
|  |  | #DIV/0! | [22 empty] | #DIV/0! | #DIV/0!
|  |  | #DIV/0! | [22 empty] | #DIV/0! | #DIV/0!
|  |  | #DIV/0! | [22 empty] | #DIV/0! | #DIV/0!
|  |  | #DIV/0! | [22 empty] | #DIV/0! | #DIV/0!
|  |  | #DIV/0! | [22 empty] | #DIV/0! | #DIV/0!
|  |  | #DIV/0! | [22 empty] | #DIV/0! | #DIV/0!
|  |  | #DIV/0! | [22 empty] | #DIV/0! | #DIV/0!
|  |  | #DIV/0! | [22 empty] | #DIV/0! | #DIV/0!
|  |  | #DIV/0! | [22 empty] | #DIV/0! | #DIV/0!
|  |  | #DIV/0! | [22 empty] | #DIV/0! | #DIV/0!
|  |  | #DIV/0! | [22 empty] | #DIV/0! | #DIV/0!
|  |  | #DIV/0! | [22 empty] | #DIV/0! | #DIV/0!
|  |  | #DIV/0! | [22 empty] | #DIV/0! | #DIV/0!
|  |  | #DIV/0! | [22 empty] | #DIV/0! | #DIV/0!
|  |  | #DIV/0! | [22 empty] | #DIV/0! | #DIV/0!
|  |  | #DIV/0! | [22 empty] | #DIV/0! | #DIV/0!
|  |  | #DIV/0! | [22 empty] | #DIV/0! | #DIV/0!
|  |  | #DIV/0! | [22 empty] | #DIV/0! | #DIV/0!
|  |  | #DIV/0! | [22 empty] | #DIV/0! | #DIV/0!
|  |  | #DIV/0! | [22 empty] | #DIV/0! | #DIV/0!
|  |  | #DIV/0! | [22 empty] | #DIV/0! | #DIV/0!
|  |  | #DIV/0! | [22 empty] | #DIV/0! | #DIV/0!
|  |  | #DIV/0! | [22 empty] | #DIV/0! | #DIV/0!
|  |  | #DIV/0! | [22 empty] | #DIV/0! | #DIV/0!
|  |  | #DIV/0! | [22 empty] | #DIV/0! | #DIV/0!
|  |  | #DIV/0! | [22 empty] | #DIV/0! | #DIV/0!
|  |  | #DIV/0! | [22 empty] | #DIV/0! | #DIV/0!
|  |  | #DIV/0! | [22 empty] | #DIV/0! | #DIV/0!
|  |  | #DIV/0! | [22 empty] | #DIV/0! | #DIV/0!
|  |  | #DIV/0! | [22 empty] | #DIV/0! | #DIV/0!
|  |  | #DIV/0! | [22 empty] | #DIV/0! | #DIV/0!
|  |  | #DIV/0! | [22 empty] | #DIV/0! | #DIV/0!
|  |  | #DIV/0! | [22 empty] | #DIV/0! | #DIV/0!
|  |  | #DIV/0! | [22 empty] | #DIV/0! | #DIV/0!
|  |  | #DIV/0! | [22 empty] | #DIV/0! | #DIV/0!
|  |  | #DIV/0! | [22 empty] | #DIV/0! | #DIV/0!
|  |  | #DIV/0! | [22 empty] | #DIV/0! | #DIV/0!
|  |  | #DIV/0! | [22 empty] | #DIV/0! | #DIV/0!
|  |  | #DIV/0! | [22 empty] | #DIV/0! | #DIV/0!
|  |  | #DIV/0! | [22 empty] | #DIV/0! | #DIV/0!
|  |  | #DIV/0! | [22 empty] | #DIV/0! | #DIV/0!
|  |  | #DIV/0! | [22 empty] | #DIV/0! | #DIV/0!
|  |  | #DIV/0! | [22 empty] | #DIV/0! | #DIV/0!
|  |  | #DIV/0! | [22 empty] | #DIV/0! | #DIV/0!
|  |  | #DIV/0! | [22 empty] | #DIV/0! | #DIV/0!
|  |  | #DIV/0! | [22 empty] | #DIV/0! | #DIV/0!
|  |  | #DIV/0! | [22 empty] | #DIV/0! | #DIV/0!
|  |  | #DIV/0! | [22 empty] | #DIV/0! | #DIV/0!
|  |  | #DIV/0! | [22 empty] | #DIV/0! | #DIV/0!
|  |  | #DIV/0! | [22 empty] | #DIV/0! | #DIV/0!
|  |  | #DIV/0! | [22 empty] | #DIV/0! | #DIV/0!
|  |  | #DIV/0! | [22 empty] | #DIV/0! | #DIV/0!
|  |  | #DIV/0! | [22 empty] | #DIV/0! | #DIV/0!
|  |  | #DIV/0! | [22 empty] | #DIV/0! | #DIV/0!
|  |  | #DIV/0! | [22 empty] | #DIV/0! | #DIV/0!
|  |  | #DIV/0! | [22 empty] | #DIV/0! | #DIV/0!
|  |  | #DIV/0! | [22 empty] | #DIV/0! | #DIV/0!
|  |  | #DIV/0! | [22 empty] | #DIV/0! | #DIV/0!
|  |  | #DIV/0! | [22 empty] | #DIV/0! | #DIV/0!
|  |  | #DIV/0! | [22 empty] | #DIV/0! | #DIV/0!
|  |  | #DIV/0! | [22 empty] | #DIV/0! | #DIV/0!
|  |  | #DIV/0! | [22 empty] | #DIV/0! | #DIV/0!
|  |  | #DIV/0! | [22 empty] | #DIV/0! | #DIV/0!
|  |  | #DIV/0! | [22 empty] | #DIV/0! | #DIV/0!
|  |  | #DIV/0! | [22 empty] | #DIV/0! | #DIV/0!
|  |  | #DIV/0! | [22 empty] | #DIV/0! | #DIV/0!
|  |  | #DIV/0! | [22 empty] | #DIV/0! | #DIV/0!
|  |  | #DIV/0! | [22 empty] | #DIV/0! | #DIV/0!
|  |  | #DIV/0! | [22 empty] | #DIV/0! | #DIV/0!
|  |  | #DIV/0! | [22 empty] | #DIV/0! | #DIV/0!
|  |  | #DIV/0! | [22 empty] | #DIV/0! | #DIV/0!
|  |  | #DIV/0! | [22 empty] | #DIV/0! | #DIV/0!
|  |  | #DIV/0! | [22 empty] | #DIV/0! | #DIV/0!
|  |  | #DIV/0! | [22 empty] | #DIV/0! | #DIV/0!
|  |  | #DIV/0! | [22 empty] | #DIV/0! | #DIV/0!
|  |  | #DIV/0! | [22 empty] | #DIV/0! | #DIV/0!
|  |  | #DIV/0! | [22 empty] | #DIV/0! | #DIV/0!
|  |  | #DIV/0! | [22 empty] | #DIV/0! | #DIV/0!
|  |  | #DIV/0! | [22 empty] | #DIV/0! | #DIV/0!
|  |  | #DIV/0! | [22 empty] | #DIV/0! | #DIV/0!
|  |  | #DIV/0! | [22 empty] | #DIV/0! | #DIV/0!
|  |  | #DIV/0! | [22 empty] | #DIV/0! | #DIV/0!
|  |  | #DIV/0! | [22 empty] | #DIV/0! | #DIV/0!
|  |  | #DIV/0! | [22 empty] | #DIV/0! | #DIV/0!
|  |  | #DIV/0! | [22 empty] | #DIV/0! | #DIV/0!
|  |  | #DIV/0! | [22 empty] | #DIV/0! | #DIV/0!
|  |  | #DIV/0! | [22 empty] | #DIV/0! | #DIV/0!
|  |  | #DIV/0! | [22 empty] | #DIV/0! | #DIV/0!
|  |  | #DIV/0! | [22 empty] | #DIV/0! | #DIV/0!
|  |  | #DIV/0! | [22 empty] | #DIV/0! | #DIV/0!
|  |  | #DIV/0! | [22 empty] | #DIV/0! | #DIV/0!
|  |  | #DIV/0! | [22 empty] | #DIV/0! | #DIV/0!
|  |  | #DIV/0! | [22 empty] | #DIV/0! | #DIV/0!
|  |  | #DIV/0! | [22 empty] | #DIV/0! | #DIV/0!
|  |  | #DIV/0! | [22 empty] | #DIV/0! | #DIV/0!
|  |  | #DIV/0! | [22 empty] | #DIV/0! | #DIV/0!
|  |  | #DIV/0! | [22 empty] | #DIV/0! | #DIV/0!
|  |  | #DIV/0! | [22 empty] | #DIV/0! | #DIV/0!
|  |  | #DIV/0! | [22 empty] | #DIV/0! | #DIV/0!
|  |  | #DIV/0! | [22 empty] | #DIV/0! | #DIV/0!
|  |  | #DIV/0! | [22 empty] | #DIV/0! | #DIV/0!
|  |  | #DIV/0! | [22 empty] | #DIV/0! | #DIV/0!
|  |  | #DIV/0! | [22 empty] | #DIV/0! | #DIV/0!
|  |  | #DIV/0! | [22 empty] | #DIV/0! | #DIV/0!
|  |  | #DIV/0! | [22 empty] | #DIV/0! | #DIV/0!
|  |  | #DIV/0! | [22 empty] | #DIV/0! | #DIV/0!
|  |  | #DIV/0! | [22 empty] | #DIV/0! | #DIV/0!
|  |  | #DIV/0! | [22 empty] | #DIV/0! | #DIV/0!
|  |  | #DIV/0! | [22 empty] | #DIV/0! | #DIV/0!
|  |  | #DIV/0! | [22 empty] | #DIV/0! | #DIV/0!
|  |  | #DIV/0! | [22 empty] | #DIV/0! | #DIV/0!
|  |  | #DIV/0! | [22 empty] | #DIV/0! | #DIV/0!
|  |  | #DIV/0! | [22 empty] | #DIV/0! | #DIV/0!
|  |  | #DIV/0! | [22 empty] | #DIV/0! | #DIV/0!
|  |  | #DIV/0! | [22 empty] | #DIV/0! | #DIV/0!
|  |  | #DIV/0! | [22 empty] | #DIV/0! | #DIV/0!
|  |  | #DIV/0! | [22 empty] | #DIV/0! | #DIV/0!
|  |  | #DIV/0! | [22 empty] | #DIV/0! | #DIV/0!
|  |  | #DIV/0! | [22 empty] | #DIV/0! | #DIV/0!
|  |  | #DIV/0! | [22 empty] | #DIV/0! | #DIV/0!
|  |  | #DIV/0! | [22 empty] | #DIV/0! | #DIV/0!
|  |  | #DIV/0! | [22 empty] | #DIV/0! | #DIV/0!
|  |  | #DIV/0! | [22 empty] | #DIV/0! | #DIV/0!
|  |  | #DIV/0! | [22 empty] | #DIV/0! | #DIV/0!
|  |  | #DIV/0! | [22 empty] | #DIV/0! | #DIV/0!
|  |  | #DIV/0! | [22 empty] | #DIV/0! | #DIV/0!
|  |  | #DIV/0! | [22 empty] | #DIV/0! | #DIV/0!
|  |  | #DIV/0! | [22 empty] | #DIV/0! | #DIV/0!
|  |  | #DIV/0! | [22 empty] | #DIV/0! | #DIV/0!
|  |  | #DIV/0! | [22 empty] | #DIV/0! | #DIV/0!
|  |  | #DIV/0! | [22 empty] | #DIV/0! | #DIV/0!
|  |  | #DIV/0! | [22 empty] | #DIV/0! | #DIV/0!
|  |  | #DIV/0! | [22 empty] | #DIV/0! | #DIV/0!
|  |  | #DIV/0! | [22 empty] | #DIV/0! | #DIV/0!
|  |  | #DIV/0! | [22 empty] | #DIV/0! | #DIV/0!
|  |  | #DIV/0! | [22 empty] | #DIV/0! | #DIV/0!
|  |  | #DIV/0! | [22 empty] | #DIV/0! | #DIV/0!
|  |  | #DIV/0! | [22 empty] | #DIV/0! | #DIV/0!
|  |  | #DIV/0! | [22 empty] | #DIV/0! | #DIV/0!
|  |  | #DIV/0! | [22 empty] | #DIV/0! | #DIV/0!
|  |  | #DIV/0! | [22 empty] | #DIV/0! | #DIV/0!
|  |  | #DIV/0! | [22 empty] | #DIV/0! | #DIV/0!
|  |  | #DIV/0! | [22 empty] | #DIV/0! | #DIV/0!
|  |  | #DIV/0! | [22 empty] | #DIV/0! | #DIV/0!
|  |  | #DIV/0! | [22 empty] | #DIV/0! | #DIV/0!
|  |  | #DIV/0! | [22 empty] | #DIV/0! | #DIV/0!
|  |  | #DIV/0! | [22 empty] | #DIV/0! | #DIV/0!
|  |  | #DIV/0! | [22 empty] | #DIV/0! | #DIV/0!
|  |  | #DIV/0! | [22 empty] | #DIV/0! | #DIV/0!
|  |  | #DIV/0! | [22 empty] | #DIV/0! | #DIV/0!
|  |  | #DIV/0! | [22 empty] | #DIV/0! | #DIV/0!
|  |  | #DIV/0! | [22 empty] | #DIV/0! | #DIV/0!
|  |  | #DIV/0! | [22 empty] | #DIV/0! | #DIV/0!
|  |  | #DIV/0! | [22 empty] | #DIV/0! | #DIV/0!
|  |  | #DIV/0! | [22 empty] | #DIV/0! | #DIV/0!
|  |  | #DIV/0! | [22 empty] | #DIV/0! | #DIV/0!
|  |  | #DIV/0! | [22 empty] | #DIV/0! | #DIV/0!
|  |  | #DIV/0! | [22 empty] | #DIV/0! | #DIV/0!
|  |  | #DIV/0! | [22 empty] | #DIV/0! | #DIV/0!
|  |  | #DIV/0! | [22 empty] | #DIV/0! | #DIV/0!
|  |  | #DIV/0! | [22 empty] | #DIV/0! | #DIV/0!
|  |  | #DIV/0! | [22 empty] | #DIV/0! | #DIV/0!
|  |  | #DIV/0! | [22 empty] | #DIV/0! | #DIV/0!
|  |  | #DIV/0! | [22 empty] | #DIV/0! | #DIV/0!
|  |  | #DIV/0! | [22 empty] | #DIV/0! | #DIV/0!
|  |  | #DIV/0! | [22 empty] | #DIV/0! | #DIV/0!
|  |  | #DIV/0! | [22 empty] | #DIV/0! | #DIV/0!
|  |  | #DIV/0! | [22 empty] | #DIV/0! | #DIV/0!
|  |  | #DIV/0! | [22 empty] | #DIV/0! | #DIV/0!
|  |  | #DIV/0! | [22 empty] | #DIV/0! | #DIV/0!
|  |  | #DIV/0! | [22 empty] | #DIV/0! | #DIV/0!
|  |  | #DIV/0! | [22 empty] | #DIV/0! | #DIV/0!
|  |  | #DIV/0! | [22 empty] | #DIV/0! | #DIV/0!
|  |  | #DIV/0! | [22 empty] | #DIV/0! | #DIV/0!
|  |  | #DIV/0! | [22 empty] | #DIV/0! | #DIV/0!
|  |  | #DIV/0! | [22 empty] | #DIV/0! | #DIV/0!
|  |  | #DIV/0! | [22 empty] | #DIV/0! | #DIV/0!
|  |  | #DIV/0! | [22 empty] | #DIV/0! | #DIV/0!
|  |  | #DIV/0! | [22 empty] | #DIV/0! | #DIV/0!
|  |  | #DIV/0! | [22 empty] | #DIV/0! | #DIV/0!
|  |  | #DIV/0! | [22 empty] | #DIV/0! | #DIV/0!
|  |  | #DIV/0! | [22 empty] | #DIV/0! | #DIV/0!
|  |  | #DIV/0! | [22 empty] | #DIV/0! | #DIV/0!
|  |  | #DIV/0! | [22 empty] | #DIV/0! | #DIV/0!
|  |  | #DIV/0! | [22 empty] | #DIV/0! | #DIV/0!
|  |  | #DIV/0! | [22 empty] | #DIV/0! | #DIV/0!
|  |  | #DIV/0! | [22 empty] | #DIV/0! | #DIV/0!
|  |  | #DIV/0! | [22 empty] | #DIV/0! | #DIV/0!
|  |  | #DIV/0! | [22 empty] | #DIV/0! | #DIV/0!
|  |  | #DIV/0! | [22 empty] | #DIV/0! | #DIV/0!
|  |  | #DIV/0! | [22 empty] | #DIV/0! | #DIV/0!
|  |  | #DIV/0! | [22 empty] | #DIV/0! | #DIV/0!
|  |  | #DIV/0! | [22 empty] | #DIV/0! | #DIV/0!
|  |  | #DIV/0! | [22 empty] | #DIV/0! | #DIV/0!
|  |  | #DIV/0! | [22 empty] | #DIV/0! | #DIV/0!
|  |  | #DIV/0! | [22 empty] | #DIV/0! | #DIV/0!
|  |  | #DIV/0! | [22 empty] | #DIV/0! | #DIV/0!
|  |  | #DIV/0! | [22 empty] | #DIV/0! | #DIV/0!
|  |  | #DIV/0! | [22 empty] | #DIV/0! | #DIV/0!
|  |  | #DIV/0! | [22 empty] | #DIV/0! | #DIV/0!
|  |  | #DIV/0! | [22 empty] | #DIV/0! | #DIV/0!
|  |  | #DIV/0! | [22 empty] | #DIV/0! | #DIV/0!
|  |  | #DIV/0! | [22 empty] | #DIV/0! | #DIV/0!
|  |  | #DIV/0! | [22 empty] | #DIV/0! | #DIV/0!
|  |  | #DIV/0! | [22 empty] | #DIV/0! | #DIV/0!
|  |  | #DIV/0! | [22 empty] | #DIV/0! | #DIV/0!
|  |  | #DIV/0! | [22 empty] | #DIV/0! | #DIV/0!
|  |  | #DIV/0! | [22 empty] | #DIV/0! | #DIV/0!
|  |  | #DIV/0! | [22 empty] | #DIV/0! | #DIV/0!
|  |  | #DIV/0! | [22 empty] | #DIV/0! | #DIV/0!
|  |  | #DIV/0! | [22 empty] | #DIV/0! | #DIV/0!
|  |  | #DIV/0! | [22 empty] | #DIV/0! | #DIV/0!
|  |  | #DIV/0! | [22 empty] | #DIV/0! | #DIV/0!
|  |  | #DIV/0! | [22 empty] | #DIV/0! | #DIV/0!
|  |  | #DIV/0! | [22 empty] | #DIV/0! | #DIV/0!
|  |  | #DIV/0! | [22 empty] | #DIV/0! | #DIV/0!
|  |  | #DIV/0! | [22 empty] | #DIV/0! | #DIV/0!
|  |  | #DIV/0! | [22 empty] | #DIV/0! | #DIV/0!
|  |  | #DIV/0! | [22 empty] | #DIV/0! | #DIV/0!
|  |  | #DIV/0! | [22 empty] | #DIV/0! | #DIV/0!
|  |  | #DIV/0! | [22 empty] | #DIV/0! | #DIV/0!
|  |  | #DIV/0! | [22 empty] | #DIV/0! | #DIV/0!
|  |  | #DIV/0! | [22 empty] | #DIV/0! | #DIV/0!
|  |  | #DIV/0! | [22 empty] | #DIV/0! | #DIV/0!
|  |  | #DIV/0! | [22 empty] | #DIV/0! | #DIV/0!
|  |  | #DIV/0! | [22 empty] | #DIV/0! | #DIV/0!
|  |  | #DIV/0! | [22 empty] | #DIV/0! | #DIV/0!
|  |  | #DIV/0! | [22 empty] | #DIV/0! | #DIV/0!
|  |  | #DIV/0! | [22 empty] | #DIV/0! | #DIV/0!
|  |  | #DIV/0! | [22 empty] | #DIV/0! | #DIV/0!
|  |  | #DIV/0! | [22 empty] | #DIV/0! | #DIV/0!
|  |  | #DIV/0! | [22 empty] | #DIV/0! | #DIV/0!
|  |  | #DIV/0! | [22 empty] | #DIV/0! | #DIV/0!
|  |  | #DIV/0! | [22 empty] | #DIV/0! | #DIV/0!
|  |  | #DIV/0! | [22 empty] | #DIV/0! | #DIV/0!
|  |  | #DIV/0! | [22 empty] | #DIV/0! | #DIV/0!
|  |  | #DIV/0! | [22 empty] | #DIV/0! | #DIV/0!
|  |  | #DIV/0! | [22 empty] | #DIV/0! | #DIV/0!
|  |  | #DIV/0! | [22 empty] | #DIV/0! | #DIV/0!
|  |  | #DIV/0! | [22 empty] | #DIV/0! | #DIV/0!
|  |  | #DIV/0! | [22 empty] | #DIV/0! | #DIV/0!
|  |  | #DIV/0! | [22 empty] | #DIV/0! | #DIV/0!
|  |  | #DIV/0! | [22 empty] | #DIV/0! | #DIV/0!
|  |  | #DIV/0! | [22 empty] | #DIV/0! | #DIV/0!
|  |  | #DIV/0! | [22 empty] | #DIV/0! | #DIV/0!
|  |  | #DIV/0! | [22 empty] | #DIV/0! | #DIV/0!
|  |  | #DIV/0! | [22 empty] | #DIV/0! | #DIV/0!
|  |  | #DIV/0! | [22 empty] | #DIV/0! | #DIV/0!
|  |  | #DIV/0! | [22 empty] | #DIV/0! | #DIV/0!
|  |  | #DIV/0! | [22 empty] | #DIV/0! | #DIV/0!
|  |  | #DIV/0! | [22 empty] | #DIV/0! | #DIV/0!
|  |  | #DIV/0! | [22 empty] | #DIV/0! | #DIV/0!
|  |  | #DIV/0! | [22 empty] | #DIV/0! | #DIV/0!
|  |  | #DIV/0! | [22 empty] | #DIV/0! | #DIV/0!
|  |  | #DIV/0! | [22 empty] | #DIV/0! | #DIV/0!
|  |  | #DIV/0! | [22 empty] | #DIV/0! | #DIV/0!
|  |  | #DIV/0! | [22 empty] | #DIV/0! | #DIV/0!
|  |  | #DIV/0! | [22 empty] | #DIV/0! | #DIV/0!
|  |  | #DIV/0! | [22 empty] | #DIV/0! | #DIV/0!
|  |  | #DIV/0! | [22 empty] | #DIV/0! | #DIV/0!
|  |  | #DIV/0! | [22 empty] | #DIV/0! | #DIV/0!
|  |  | #DIV/0! | [22 empty] | #DIV/0! | #DIV/0!
|  |  | #DIV/0! | [22 empty] | #DIV/0! | #DIV/0!
|  |  | #DIV/0! | [22 empty] | #DIV/0! | #DIV/0!
|  |  | #DIV/0! | [22 empty] | #DIV/0! | #DIV/0!
|  |  | #DIV/0! | [22 empty] | #DIV/0! | #DIV/0!
|  |  | #DIV/0! | [22 empty] | #DIV/0! | #DIV/0!
|  |  | #DIV/0! | [22 empty] | #DIV/0! | #DIV/0!
|  |  | #DIV/0! | [22 empty] | #DIV/0! | #DIV/0!
|  |  | #DIV/0! | [22 empty] | #DIV/0! | #DIV/0!
|  |  | #DIV/0! | [22 empty] | #DIV/0! | #DIV/0!
|  |  | #DIV/0! | [22 empty] | #DIV/0! | #DIV/0!
|  |  | #DIV/0! | [22 empty] | #DIV/0! | #DIV/0!
|  |  | #DIV/0! | [22 empty] | #DIV/0! | #DIV/0!
|  |  | #DIV/0! | [22 empty] | #DIV/0! | #DIV/0!
|  |  | #DIV/0! | [22 empty] | #DIV/0! | #DIV/0!
|  |  | #DIV/0! | [22 empty] | #DIV/0! | #DIV/0!
|  |  | #DIV/0! | [22 empty] | #DIV/0! | #DIV/0!
|  |  | #DIV/0! | [22 empty] | #DIV/0! | #DIV/0!
|  |  | #DIV/0! | [22 empty] | #DIV/0! | #DIV/0!
|  |  | #DIV/0! | [22 empty] | #DIV/0! | #DIV/0!
|  |  | #DIV/0! | [22 empty] | #DIV/0! | #DIV/0!
|  |  | #DIV/0! | [22 empty] | #DIV/0! | #DIV/0!
|  |  | #DIV/0! | [22 empty] | #DIV/0! | #DIV/0!
|  |  | #DIV/0! | [22 empty] | #DIV/0! | #DIV/0!
|  |  | #DIV/0! | [22 empty] | #DIV/0! | #DIV/0!
|  |  | #DIV/0! | [22 empty] | #DIV/0! | #DIV/0!
|  |  | #DIV/0! | [22 empty] | #DIV/0! | #DIV/0!
|  |  | #DIV/0! | [22 empty] | #DIV/0! | #DIV/0!
|  |  | #DIV/0! | [22 empty] | #DIV/0! | #DIV/0!
|  |  | #DIV/0! | [22 empty] | #DIV/0! | #DIV/0!
|  |  | #DIV/0! | [22 empty] | #DIV/0! | #DIV/0!
|  |  | #DIV/0! | [22 empty] | #DIV/0! | #DIV/0!
|  |  | #DIV/0! | [22 empty] | #DIV/0! | #DIV/0!
|  |  | #DIV/0! | [22 empty] | #DIV/0! | #DIV/0!
|  |  | #DIV/0! | [22 empty] | #DIV/0! | #DIV/0!
|  |  | #DIV/0! | [22 empty] | #DIV/0! | #DIV/0!
|  |  | #DIV/0! | [22 empty] | #DIV/0! | #DIV/0!
|  |  | #DIV/0! | [22 empty] | #DIV/0! | #DIV/0!
|  |  | #DIV/0! | [22 empty] | #DIV/0! | #DIV/0!
|  |  | #DIV/0! | [22 empty] | #DIV/0! | #DIV/0!
|  |  | #DIV/0! | [22 empty] | #DIV/0! | #DIV/0!
|  |  | #DIV/0! | [22 empty] | #DIV/0! | #DIV/0!
|  |  | #DIV/0! | [22 empty] | #DIV/0! | #DIV/0!
|  |  | #DIV/0! | [22 empty] | #DIV/0! | #DIV/0!
|  |  | #DIV/0! | [22 empty] | #DIV/0! | #DIV/0!
|  |  | #DIV/0! | [22 empty] | #DIV/0! | #DIV/0!
|  |  | #DIV/0! | [22 empty] | #DIV/0! | #DIV/0!
|  |  | #DIV/0! | [22 empty] | #DIV/0! | #DIV/0!
|  |  | #DIV/0! | [22 empty] | #DIV/0! | #DIV/0!
|  |  | #DIV/0! | [22 empty] | #DIV/0! | #DIV/0!
|  |  | #DIV/0! | [22 empty] | #DIV/0! | #DIV/0!
|  |  | #DIV/0! | [22 empty] | #DIV/0! | #DIV/0!
|  |  | #DIV/0! | [22 empty] | #DIV/0! | #DIV/0!
|  |  | #DIV/0! | [22 empty] | #DIV/0! | #DIV/0!
|  |  | #DIV/0! | [22 empty] | #DIV/0! | #DIV/0!
|  |  | #DIV/0! | [22 empty] | #DIV/0! | #DIV/0!
|  |  | #DIV/0! | [22 empty] | #DIV/0! | #DIV/0!
|  |  | #DIV/0! | [22 empty] | #DIV/0! | #DIV/0!
|  |  | #DIV/0! | [22 empty] | #DIV/0! | #DIV/0!
|  |  | #DIV/0! | [22 empty] | #DIV/0! | #DIV/0!
|  |  | #DIV/0! | [22 empty] | #DIV/0! | #DIV/0!
|  |  | #DIV/0! | [22 empty] | #DIV/0! | #DIV/0!
|  |  | #DIV/0! | [22 empty] | #DIV/0! | #DIV/0!
|  |  | #DIV/0! | [22 empty] | #DIV/0! | #DIV/0!
|  |  | #DIV/0! | [22 empty] | #DIV/0! | #DIV/0!
|  |  | #DIV/0! | [22 empty] | #DIV/0! | #DIV/0!
|  |  | #DIV/0! | [22 empty] | #DIV/0! | #DIV/0!
|  |  | #DIV/0! | [22 empty] | #DIV/0! | #DIV/0!
|  |  | #DIV/0! | [22 empty] | #DIV/0! | #DIV/0!
|  |  | #DIV/0! | [22 empty] | #DIV/0! | #DIV/0!
|  |  | #DIV/0! | [22 empty] | #DIV/0! | #DIV/0!
|  |  | #DIV/0! | [22 empty] | #DIV/0! | #DIV/0!
|  |  | #DIV/0! | [22 empty] | #DIV/0! | #DIV/0!
|  |  | #DIV/0! | [22 empty] | #DIV/0! | #DIV/0!
|  |  | #DIV/0! | [22 empty] | #DIV/0! | #DIV/0!
|  |  | #DIV/0! | [22 empty] | #DIV/0! | #DIV/0!
|  |  | #DIV/0! | [22 empty] | #DIV/0! | #DIV/0!
|  |  | #DIV/0! | [22 empty] | #DIV/0! | #DIV/0!
|  |  | #DIV/0! | [22 empty] | #DIV/0! | #DIV/0!
|  |  | #DIV/0! | [22 empty] | #DIV/0! | #DIV/0!
|  |  | #DIV/0! | [22 empty] | #DIV/0! | #DIV/0!
|  |  | #DIV/0! | [22 empty] | #DIV/0! | #DIV/0!
|  |  | #DIV/0! | [22 empty] | #DIV/0! | #DIV/0!
|  |  | #DIV/0! | [22 empty] | #DIV/0! | #DIV/0!
|  |  | #DIV/0! | [22 empty] | #DIV/0! | #DIV/0!
|  |  | #DIV/0! | [22 empty] | #DIV/0! | #DIV/0!
|  |  | #DIV/0! | [22 empty] | #DIV/0! | #DIV/0!
|  |  | #DIV/0! | [22 empty] | #DIV/0! | #DIV/0!
|  |  | #DIV/0! | [22 empty] | #DIV/0! | #DIV/0!
|  |  | #DIV/0! | [22 empty] | #DIV/0! | #DIV/0!
|  |  | #DIV/0! | [22 empty] | #DIV/0! | #DIV/0!
|  |  | #DIV/0! | [22 empty] | #DIV/0! | #DIV/0!
|  |  | #DIV/0! | [22 empty] | #DIV/0! | #DIV/0!
|  |  | #DIV/0! | [22 empty] | #DIV/0! | #DIV/0!
|  |  | #DIV/0! | [22 empty] | #DIV/0! | #DIV/0!
|  |  | #DIV/0! | [22 empty] | #DIV/0! | #DIV/0!
|  |  | #DIV/0! | [22 empty] | #DIV/0! | #DIV/0!
|  |  | #DIV/0! | [22 empty] | #DIV/0! | #DIV/0!
|  |  | #DIV/0! | [22 empty] | #DIV/0! | #DIV/0!
|  |  | #DIV/0! | [22 empty] | #DIV/0! | #DIV/0!
|  |  | #DIV/0! | [22 empty] | #DIV/0! | #DIV/0!
|  |  | #DIV/0! | [22 empty] | #DIV/0! | #DIV/0!
|  |  | #DIV/0! | [22 empty] | #DIV/0! | #DIV/0!
|  |  | #DIV/0! | [22 empty] | #DIV/0! | #DIV/0!
|  |  | #DIV/0! | [22 empty] | #DIV/0! | #DIV/0!
|  |  | #DIV/0! | [22 empty] | #DIV/0! | #DIV/0!
|  |  | #DIV/0! | [22 empty] | #DIV/0! | #DIV/0!
|  |  | #DIV/0! | [22 empty] | #DIV/0! | #DIV/0!
|  |  | #DIV/0! | [22 empty] | #DIV/0! | #DIV/0!
|  |  | #DIV/0! | [22 empty] | #DIV/0! | #DIV/0!
|  |  | #DIV/0! | [22 empty] | #DIV/0! | #DIV/0!
|  |  | #DIV/0! | [22 empty] | #DIV/0! | #DIV/0!
|  |  | #DIV/0! | [22 empty] | #DIV/0! | #DIV/0!
|  |  | #DIV/0! | [22 empty] | #DIV/0! | #DIV/0!
|  |  | #DIV/0! | [22 empty] | #DIV/0! | #DIV/0!
|  |  | #DIV/0! | [22 empty] | #DIV/0! | #DIV/0!
|  |  | #DIV/0! | [22 empty] | #DIV/0! | #DIV/0!
|  |  | #DIV/0! | [22 empty] | #DIV/0! | #DIV/0!
|  |  | #DIV/0! | [22 empty] | #DIV/0! | #DIV/0!
|  |  | #DIV/0! | [22 empty] | #DIV/0! | #DIV/0!
|  |  | #DIV/0! | [22 empty] | #DIV/0! | #DIV/0!
|  |  | #DIV/0! | [22 empty] | #DIV/0! | #DIV/0!
|  |  | #DIV/0! | [22 empty] | #DIV/0! | #DIV/0!
|  |  | #DIV/0! | [22 empty] | #DIV/0! | #DIV/0!
|  |  | #DIV/0! | [22 empty] | #DIV/0! | #DIV/0!
|  |  | #DIV/0! | [22 empty] | #DIV/0! | #DIV/0!
|  |  | #DIV/0! | [22 empty] | #DIV/0! | #DIV/0!
|  |  | #DIV/0! | [22 empty] | #DIV/0! | #DIV/0!
|  |  | #DIV/0! | [22 empty] | #DIV/0! | #DIV/0!
|  |  | #DIV/0! | [22 empty] | #DIV/0! | #DIV/0!
|  |  | #DIV/0! | [22 empty] | #DIV/0! | #DIV/0!
|  |  | #DIV/0! | [22 empty] | #DIV/0! | #DIV/0!
|  |  | #DIV/0! | [22 empty] | #DIV/0! | #DIV/0!
|  |  | #DIV/0! | [22 empty] | #DIV/0! | #DIV/0!
|  |  | #DIV/0! | [22 empty] | #DIV/0! | #DIV/0!
|  |  | #DIV/0! | [22 empty] | #DIV/0! | #DIV/0!
|  |  | #DIV/0! | [22 empty] | #DIV/0! | #DIV/0!
|  |  | #DIV/0! | [22 empty] | #DIV/0! | #DIV/0!
|  |  | #DIV/0! | [22 empty] | #DIV/0! | #DIV/0!
|  |  | #DIV/0! | [22 empty] | #DIV/0! | #DIV/0!
|  |  | #DIV/0! | [22 empty] | #DIV/0! | #DIV/0!
|  |  | #DIV/0! | [22 empty] | #DIV/0! | #DIV/0!
|  |  | #DIV/0! | [22 empty] | #DIV/0! | #DIV/0!
|  |  | #DIV/0! | [22 empty] | #DIV/0! | #DIV/0!
|  |  | #DIV/0! | [22 empty] | #DIV/0! | #DIV/0!
|  |  | #DIV/0! | [22 empty] | #DIV/0! | #DIV/0!
|  |  | #DIV/0! | [22 empty] | #DIV/0! | #DIV/0!
|  |  | #DIV/0! | [22 empty] | #DIV/0! | #DIV/0!
|  |  | #DIV/0! | [22 empty] | #DIV/0! | #DIV/0!
|  |  | #DIV/0! | [22 empty] | #DIV/0! | #DIV/0!
|  |  | #DIV/0! | [22 empty] | #DIV/0! | #DIV/0!
|  |  | #DIV/0! | [22 empty] | #DIV/0! | #DIV/0!
|  |  | #DIV/0! | [22 empty] | #DIV/0! | #DIV/0!
|  |  | #DIV/0! | [22 empty] | #DIV/0! | #DIV/0!
|  |  | #DIV/0! | [22 empty] | #DIV/0! | #DIV/0!
|  |  | #DIV/0! | [22 empty] | #DIV/0! | #DIV/0!
|  |  | #DIV/0! | [22 empty] | #DIV/0! | #DIV/0!
|  |  | #DIV/0! | [22 empty] | #DIV/0! | #DIV/0!
|  |  | #DIV/0! | [22 empty] | #DIV/0! | #DIV/0!
|  |  | #DIV/0! | [22 empty] | #DIV/0! | #DIV/0!
|  |  | #DIV/0! | [22 empty] | #DIV/0! | #DIV/0!
|  |  | #DIV/0! | [22 empty] | #DIV/0! | #DIV/0!
|  |  | #DIV/0! | [22 empty] | #DIV/0! | #DIV/0!
|  |  | #DIV/0! | [22 empty] | #DIV/0! | #DIV/0!
|  |  | #DIV/0! | [22 empty] | #DIV/0! | #DIV/0!
|  |  | #DIV/0! | [22 empty] | #DIV/0! | #DIV/0!
|  |  | #DIV/0! | [22 empty] | #DIV/0! | #DIV/0!
|  |  | #DIV/0! | [22 empty] | #DIV/0! | #DIV/0!
|  |  | #DIV/0! | [22 empty] | #DIV/0! | #DIV/0!
|  |  | #DIV/0! | [22 empty] | #DIV/0! | #DIV/0!
|  |  | #DIV/0! | [22 empty] | #DIV/0! | #DIV/0!
|  |  | #DIV/0! | [22 empty] | #DIV/0! | #DIV/0!
|  |  | #DIV/0! | [22 empty] | #DIV/0! | #DIV/0!
|  |  | #DIV/0! | [22 empty] | #DIV/0! | #DIV/0!
|  |  | #DIV/0! | [22 empty] | #DIV/0! | #DIV/0!
|  |  | #DIV/0! | [22 empty] | #DIV/0! | #DIV/0!
|  |  | #DIV/0! | [22 empty] | #DIV/0! | #DIV/0!
|  |  | #DIV/0! | [22 empty] | #DIV/0! | #DIV/0!
|  |  | #DIV/0! | [22 empty] | #DIV/0! | #DIV/0!
|  |  | #DIV/0! | [22 empty] | #DIV/0! | #DIV/0!
|  |  | #DIV/0! | [22 empty] | #DIV/0! | #DIV/0!
|  |  | #DIV/0! | [22 empty] | #DIV/0! | #DIV/0!
|  |  | #DIV/0! | [22 empty] | #DIV/0! | #DIV/0!
|  |  | #DIV/0! | [22 empty] | #DIV/0! | #DIV/0!
|  |  | #DIV/0! | [22 empty] | #DIV/0! | #DIV/0!
|  |  | #DIV/0! | [22 empty] | #DIV/0! | #DIV/0!
|  |  | #DIV/0! | [22 empty] | #DIV/0! | #DIV/0!
|  |  | #DIV/0! | [22 empty] | #DIV/0! | #DIV/0!
|  |  | #DIV/0! | [22 empty] | #DIV/0! | #DIV/0!
|  |  | #DIV/0! | [22 empty] | #DIV/0! | #DIV/0!
|  |  | #DIV/0! | [22 empty] | #DIV/0! | #DIV/0!
|  |  | #DIV/0! | [22 empty] | #DIV/0! | #DIV/0!
|  |  | #DIV/0! | [22 empty] | #DIV/0! | #DIV/0!
|  |  | #DIV/0! | [22 empty] | #DIV/0! | #DIV/0!
|  |  | #DIV/0! | [22 empty] | #DIV/0! | #DIV/0!
|  |  | #DIV/0! | [22 empty] | #DIV/0! | #DIV/0!
|  |  | #DIV/0! | [22 empty] | #DIV/0! | #DIV/0!
|  |  | #DIV/0! | [22 empty] | #DIV/0! | #DIV/0!
|  |  | #DIV/0! | [22 empty] | #DIV/0! | #DIV/0!
|  |  | #DIV/0! | [22 empty] | #DIV/0! | #DIV/0!
|  |  | #DIV/0! | [22 empty] | #DIV/0! | #DIV/0!
|  |  | #DIV/0! | [22 empty] | #DIV/0! | #DIV/0!
|  |  | #DIV/0! | [22 empty] | #DIV/0! | #DIV/0!
|  |  | #DIV/0! | [22 empty] | #DIV/0! | #DIV/0!
|  |  | #DIV/0! | [22 empty] | #DIV/0! | #DIV/0!
|  |  | #DIV/0! | [22 empty] | #DIV/0! | #DIV/0!
|  |  | #DIV/0! | [22 empty] | #DIV/0! | #DIV/0!
|  |  | #DIV/0! | [22 empty] | #DIV/0! | #DIV/0!
|  |  | #DIV/0! | [22 empty] | #DIV/0! | #DIV/0!
|  |  | #DIV/0! | [22 empty] | #DIV/0! | #DIV/0!
|  |  | #DIV/0! | [22 empty] | #DIV/0! | #DIV/0!
|  |  | #DIV/0! | [22 empty] | #DIV/0! | #DIV/0!
|  |  | #DIV/0! | [22 empty] | #DIV/0! | #DIV/0!
|  |  | #DIV/0! | [22 empty] | #DIV/0! | #DIV/0!
|  |  | #DIV/0! | [22 empty] | #DIV/0! | #DIV/0!
|  |  | #DIV/0! | [22 empty] | #DIV/0! | #DIV/0!
|  |  | #DIV/0! | [22 empty] | #DIV/0! | #DIV/0!
|  |  | #DIV/0! | [22 empty] | #DIV/0! | #DIV/0!
|  |  | #DIV/0! | [22 empty] | #DIV/0! | #DIV/0!
|  |  | #DIV/0! | [22 empty] | #DIV/0! | #DIV/0!
|  |  | #DIV/0! | [22 empty] | #DIV/0! | #DIV/0!
|  |  | #DIV/0! | [22 empty] | #DIV/0! | #DIV/0!
|  |  | #DIV/0! | [22 empty] | #DIV/0! | #DIV/0!
|  |  | #DIV/0! | [22 empty] | #DIV/0! | #DIV/0!
|  |  | #DIV/0! | [22 empty] | #DIV/0! | #DIV/0!
|  |  | #DIV/0! | [22 empty] | #DIV/0! | #DIV/0!
|  |  | #DIV/0! | [22 empty] | #DIV/0! | #DIV/0!
|  |  | #DIV/0! | [22 empty] | #DIV/0! | #DIV/0!
|  |  | #DIV/0! | [22 empty] | #DIV/0! | #DIV/0!
|  |  | #DIV/0! | [22 empty] | #DIV/0! | #DIV/0!
|  |  | #DIV/0! | [22 empty] | #DIV/0! | #DIV/0!
|  |  | #DIV/0! | [22 empty] | #DIV/0! | #DIV/0!
|  |  | #DIV/0! | [22 empty] | #DIV/0! | #DIV/0!
|  |  | #DIV/0! | [22 empty] | #DIV/0! | #DIV/0!
|  |  | #DIV/0! | [22 empty] | #DIV/0! | #DIV/0!
|  |  | #DIV/0! | [22 empty] | #DIV/0! | #DIV/0!
|  |  | #DIV/0! | [22 empty] | #DIV/0! | #DIV/0!
|  |  | #DIV/0! | [22 empty] | #DIV/0! | #DIV/0!
|  |  | #DIV/0! | [22 empty] | #DIV/0! | #DIV/0!
|  |  | #DIV/0! | [22 empty] | #DIV/0! | #DIV/0!
|  |  | #DIV/0! | [22 empty] | #DIV/0! | #DIV/0!
|  |  | #DIV/0! | [22 empty] | #DIV/0! | #DIV/0!
|  |  | #DIV/0! | [22 empty] | #DIV/0! | #DIV/0!
|  |  | #DIV/0! | [22 empty] | #DIV/0! | #DIV/0!
|  |  | #DIV/0! | [22 empty] | #DIV/0! | #DIV/0!
|  |  | #DIV/0! | [22 empty] | #DIV/0! | #DIV/0!
|  |  | #DIV/0! | [22 empty] | #DIV/0! | #DIV/0!
|  |  | #DIV/0! | [22 empty] | #DIV/0! | #DIV/0!
|  |  | #DIV/0! | [22 empty] | #DIV/0! | #DIV/0!
|  |  | #DIV/0! | [22 empty] | #DIV/0! | #DIV/0!
|  |  | #DIV/0! | [22 empty] | #DIV/0! | #DIV/0!
|  |  | #DIV/0! | [22 empty] | #DIV/0! | #DIV/0!
|  |  | #DIV/0! | [22 empty] | #DIV/0! | #DIV/0!
|  |  | #DIV/0! | [22 empty] | #DIV/0! | #DIV/0!
|  |  | #DIV/0! | [22 empty] | #DIV/0! | #DIV/0!
|  |  | #DIV/0! | [22 empty] | #DIV/0! | #DIV/0!
|  |  | #DIV/0! | [22 empty] | #DIV/0! | #DIV/0!
|  |  | #DIV/0! | [22 empty] | #DIV/0! | #DIV/0!
|  |  | #DIV/0! | [22 empty] | #DIV/0! | #DIV/0!
|  |  | #DIV/0! | [22 empty] | #DIV/0! | #DIV/0!
|  |  | #DIV/0! | [22 empty] | #DIV/0! | #DIV/0!
|  |  | #DIV/0! | [22 empty] | #DIV/0! | #DIV/0!
|  |  | #DIV/0! | [22 empty] | #DIV/0! | #DIV/0!
|  |  | #DIV/0! | [22 empty] | #DIV/0! | #DIV/0!
|  |  | #DIV/0! | [22 empty] | #DIV/0! | #DIV/0!
|  |  | #DIV/0! | [22 empty] | #DIV/0! | #DIV/0!
|  |  | #DIV/0! | [22 empty] | #DIV/0! | #DIV/0!
|  |  | #DIV/0! | [22 empty] | #DIV/0! | #DIV/0!
|  |  | #DIV/0! | [22 empty] | #DIV/0! | #DIV/0!
|  |  | #DIV/0! | [22 empty] | #DIV/0! | #DIV/0!
|  |  | #DIV/0! | [22 empty] | #DIV/0! | #DIV/0!
|  |  | #DIV/0! | [22 empty] | #DIV/0! | #DIV/0!
|  |  | #DIV/0! | [22 empty] | #DIV/0! | #DIV/0!
|  |  | #DIV/0! | [22 empty] | #DIV/0! | #DIV/0!
|  |  | #DIV/0! | [22 empty] | #DIV/0! | #DIV/0!
|  |  | #DIV/0! | [22 empty] | #DIV/0! | #DIV/0!
|  |  | #DIV/0! | [22 empty] | #DIV/0! | #DIV/0!
|  |  | #DIV/0! | [22 empty] | #DIV/0! | #DIV/0!
|  |  | #DIV/0! | [22 empty] | #DIV/0! | #DIV/0!
|  |  | #DIV/0! | [22 empty] | #DIV/0! | #DIV/0!
|  |  | #DIV/0! | [22 empty] | #DIV/0! | #DIV/0!
|  |  | #DIV/0! | [22 empty] | #DIV/0! | #DIV/0!
|  |  | #DIV/0! | [22 empty] | #DIV/0! | #DIV/0!
|  |  | #DIV/0! | [22 empty] | #DIV/0! | #DIV/0!
|  |  | #DIV/0! | [22 empty] | #DIV/0! | #DIV/0!
|  |  | #DIV/0! | [22 empty] | #DIV/0! | #DIV/0!
|  |  | #DIV/0! | [22 empty] | #DIV/0! | #DIV/0!
|  |  | #DIV/0! | [22 empty] | #DIV/0! | #DIV/0!
|  |  | #DIV/0! | [22 empty] | #DIV/0! | #DIV/0!
|  |  | #DIV/0! | [22 empty] | #DIV/0! | #DIV/0!
|  |  | #DIV/0! | [22 empty] | #DIV/0! | #DIV/0!
|  |  | #DIV/0! | [22 empty] | #DIV/0! | #DIV/0!
|  |  | #DIV/0! | [22 empty] | #DIV/0! | #DIV/0!
|  |  | #DIV/0! | [22 empty] | #DIV/0! | #DIV/0!
|  |  | #DIV/0! | [22 empty] | #DIV/0! | #DIV/0!
|  |  | #DIV/0! | [22 empty] | #DIV/0! | #DIV/0!
|  |  | #DIV/0! | [22 empty] | #DIV/0! | #DIV/0!
|  |  | #DIV/0! | [22 empty] | #DIV/0! | #DIV/0!
|  |  | #DIV/0! | [22 empty] | #DIV/0! | #DIV/0!
|  |  | #DIV/0! | [22 empty] | #DIV/0! | #DIV/0!
|  |  | #DIV/0! | [22 empty] | #DIV/0! | #DIV/0!
|  |  | #DIV/0! | [22 empty] | #DIV/0! | #DIV/0!
|  |  | #DIV/0! | [22 empty] | #DIV/0! | #DIV/0!
|  |  | #DIV/0! | [22 empty] | #DIV/0! | #DIV/0!
|  |  | #DIV/0! | [22 empty] | #DIV/0! | #DIV/0!
|  |  | #DIV/0! | [22 empty] | #DIV/0! | #DIV/0!
|  |  | #DIV/0! | [22 empty] | #DIV/0! | #DIV/0!
|  |  | #DIV/0! | [22 empty] | #DIV/0! | #DIV/0!
|  |  | #DIV/0! | [22 empty] | #DIV/0! | #DIV/0!
|  |  | #DIV/0! | [22 empty] | #DIV/0! | #DIV/0!
|  |  | #DIV/0! | [22 empty] | #DIV/0! | #DIV/0!
|  |  | #DIV/0! | [22 empty] | #DIV/0! | #DIV/0!
|  |  | #DIV/0! | [22 empty] | #DIV/0! | #DIV/0!
|  |  | #DIV/0! | [22 empty] | #DIV/0! | #DIV/0!
|  |  | #DIV/0! | [22 empty] | #DIV/0! | #DIV/0!
|  |  | #DIV/0! | [22 empty] | #DIV/0! | #DIV/0!
|  |  | #DIV/0! | [22 empty] | #DIV/0! | #DIV/0!
|  |  | #DIV/0! | [22 empty] | #DIV/0! | #DIV/0!
|  |  | #DIV/0! | [22 empty] | #DIV/0! | #DIV/0!
|  |  | #DIV/0! | [22 empty] | #DIV/0! | #DIV/0!
|  |  | #DIV/0! | [22 empty] | #DIV/0! | #DIV/0!
|  |  | #DIV/0! | [22 empty] | #DIV/0! | #DIV/0!
|  |  | #DIV/0! | [22 empty] | #DIV/0! | #DIV/0!
|  |  | #DIV/0! | [22 empty] | #DIV/0! | #DIV/0!
|  |  | #DIV/0! | [22 empty] | #DIV/0! | #DIV/0!
|  |  | #DIV/0! | [22 empty] | #DIV/0! | #DIV/0!
|  |  | #DIV/0! | [22 empty] | #DIV/0! | #DIV/0!
|  |  | #DIV/0! | [22 empty] | #DIV/0! | #DIV/0!
|  |  | #DIV/0! | [22 empty] | #DIV/0! | #DIV/0!
|  |  | #DIV/0! | [22 empty] | #DIV/0! | #DIV/0!
|  |  | #DIV/0! | [22 empty] | #DIV/0! | #DIV/0!
|  |  | #DIV/0! | [22 empty] | #DIV/0! | #DIV/0!
|  |  | #DIV/0! | [22 empty] | #DIV/0! | #DIV/0!
|  |  | #DIV/0! | [22 empty] | #DIV/0! | #DIV/0!
|  |  | #DIV/0! | [22 empty] | #DIV/0! | #DIV/0!
|  |  | #DIV/0! | [22 empty] | #DIV/0! | #DIV/0!
|  |  | #DIV/0! | [22 empty] | #DIV/0! | #DIV/0!
|  |  | #DIV/0! | [22 empty] | #DIV/0! | #DIV/0!
|  |  | #DIV/0! | [22 empty] | #DIV/0! | #DIV/0!
|  |  | #DIV/0! | [22 empty] | #DIV/0! | #DIV/0!
|  |  | #DIV/0! | [22 empty] | #DIV/0! | #DIV/0!
|  |  | #DIV/0! | [22 empty] | #DIV/0! | #DIV/0!
|  |  | #DIV/0! | [22 empty] | #DIV/0! | #DIV/0!
|  |  | #DIV/0! | [22 empty] | #DIV/0! | #DIV/0!
|  |  | #DIV/0! | [22 empty] | #DIV/0! | #DIV/0!
|  |  | #DIV/0! | [22 empty] | #DIV/0! | #DIV/0!
|  |  | #DIV/0! | [22 empty] | #DIV/0! | #DIV/0!
|  |  | #DIV/0! | [22 empty] | #DIV/0! | #DIV/0!
|  |  | #DIV/0! | [22 empty] | #DIV/0! | #DIV/0!
|  |  | #DIV/0! | [22 empty] | #DIV/0! | #DIV/0!
|  |  | #DIV/0! | [22 empty] | #DIV/0! | #DIV/0!
|  |  | #DIV/0! | [22 empty] | #DIV/0! | #DIV/0!
|  |  | #DIV/0! | [22 empty] | #DIV/0! | #DIV/0!
|  |  | #DIV/0! | [22 empty] | #DIV/0! | #DIV/0!
|  |  | #DIV/0! | [22 empty] | #DIV/0! | #DIV/0!
|  |  | #DIV/0! | [22 empty] | #DIV/0! | #DIV/0!
|  |  | #DIV/0! | [22 empty] | #DIV/0! | #DIV/0!
|  |  | #DIV/0! | [22 empty] | #DIV/0! | #DIV/0!
|  |  | #DIV/0! | [22 empty] | #DIV/0! | #DIV/0!
|  |  | #DIV/0! | [22 empty] | #DIV/0! | #DIV/0!
|  |  | #DIV/0! | [22 empty] | #DIV/0! | #DIV/0!
|  |  | #DIV/0! | [22 empty] | #DIV/0! | #DIV/0!
|  |  | #DIV/0! | [22 empty] | #DIV/0! | #DIV/0!
|  |  | #DIV/0! | [22 empty] | #DIV/0! | #DIV/0!
|  |  | #DIV/0! | [22 empty] | #DIV/0! | #DIV/0!
|  |  | #DIV/0! | [22 empty] | #DIV/0! | #DIV/0!
|  |  | #DIV/0! | [22 empty] | #DIV/0! | #DIV/0!
|  |  | #DIV/0! | [22 empty] | #DIV/0! | #DIV/0!
|  |  | #DIV/0! | [22 empty] | #DIV/0! | #DIV/0!
|  |  | #DIV/0! | [22 empty] | #DIV/0! | #DIV/0!
|  |  | #DIV/0! | [22 empty] | #DIV/0! | #DIV/0!
|  |  | #DIV/0! | [22 empty] | #DIV/0! | #DIV/0!
|  |  | #DIV/0! | [22 empty] | #DIV/0! | #DIV/0!
|  |  | #DIV/0! | [22 empty] | #DIV/0! | #DIV/0!
|  |  | #DIV/0! | [22 empty] | #DIV/0! | #DIV/0!
|  |  | #DIV/0! | [22 empty] | #DIV/0! | #DIV/0!
|  |  | #DIV/0! | [22 empty] | #DIV/0! | #DIV/0!
|  |  | #DIV/0! | [22 empty] | #DIV/0! | #DIV/0!
|  |  | #DIV/0! | [22 empty] | #DIV/0! | #DIV/0!
|  |  | #DIV/0! | [22 empty] | #DIV/0! | #DIV/0!
|  |  | #DIV/0! | [22 empty] | #DIV/0! | #DIV/0!
|  |  | #DIV/0! | [22 empty] | #DIV/0! | #DIV/0!
|  |  | #DIV/0! | [22 empty] | #DIV/0! | #DIV/0!
|  |  | #DIV/0! | [22 empty] | #DIV/0! | #DIV/0!
|  |  | #DIV/0! | [22 empty] | #DIV/0! | #DIV/0!
|  |  | #DIV/0! | [22 empty] | #DIV/0! | #DIV/0!
|  |  | #DIV/0! | [22 empty] | #DIV/0! | #DIV/0!
|  |  | #DIV/0! | [22 empty] | #DIV/0! | #DIV/0!
|  |  | #DIV/0! | [22 empty] | #DIV/0! | #DIV/0!
|  |  | #DIV/0! | [22 empty] | #DIV/0! | #DIV/0!
|  |  | #DIV/0! | [22 empty] | #DIV/0! | #DIV/0!
|  |  | #DIV/0! | [22 empty] | #DIV/0! | #DIV/0!
|  |  | #DIV/0! | [22 empty] | #DIV/0! | #DIV/0!
|  |  | #DIV/0! | [22 empty] | #DIV/0! | #DIV/0!
|  |  | #DIV/0! | [22 empty] | #DIV/0! | #DIV/0!
|  |  | #DIV/0! | [22 empty] | #DIV/0! | #DIV/0!
|  |  | #DIV/0! | [22 empty] | #DIV/0! | #DIV/0!
|  |  | #DIV/0! | [22 empty] | #DIV/0! | #DIV/0!
|  |  | #DIV/0! | [22 empty] | #DIV/0! | #DIV/0!
|  |  | #DIV/0! | [22 empty] | #DIV/0! | #DIV/0!
|  |  | #DIV/0! | [22 empty] | #DIV/0! | #DIV/0!
|  |  | #DIV/0! | [22 empty] | #DIV/0! | #DIV/0!
|  |  | #DIV/0! | [22 empty] | #DIV/0! | #DIV/0!
|  |  | #DIV/0! | [22 empty] | #DIV/0! | #DIV/0!
|  |  | #DIV/0! | [22 empty] | #DIV/0! | #DIV/0!
|  |  | #DIV/0! | [22 empty] | #DIV/0! | #DIV/0!
|  |  | #DIV/0! | [22 empty] | #DIV/0! | #DIV/0!
|  |  | #DIV/0! | [22 empty] | #DIV/0! | #DIV/0!
|  |  | #DIV/0! | [22 empty] | #DIV/0! | #DIV/0!
|  |  | #DIV/0! | [22 empty] | #DIV/0! | #DIV/0!
|  |  | #DIV/0! | [22 empty] | #DIV/0! | #DIV/0!
|  |  | #DIV/0! | [22 empty] | #DIV/0! | #DIV/0!
|  |  | #DIV/0! | [22 empty] | #DIV/0! | #DIV/0!
|  |  | #DIV/0! | [22 empty] | #DIV/0! | #DIV/0!
|  |  | #DIV/0! | [22 empty] | #DIV/0! | #DIV/0!
|  |  | #DIV/0! | [22 empty] | #DIV/0! | #DIV/0!
|  |  | #DIV/0! | [22 empty] | #DIV/0! | #DIV/0!
|  |  | #DIV/0! | [22 empty] | #DIV/0! | #DIV/0!
|  |  | #DIV/0! | [22 empty] | #DIV/0! | #DIV/0!
|  |  | #DIV/0! | [22 empty] | #DIV/0! | #DIV/0!
|  |  | #DIV/0! | [22 empty] | #DIV/0! | #DIV/0!
|  |  | #DIV/0! | [22 empty] | #DIV/0! | #DIV/0!
|  |  | #DIV/0! | [22 empty] | #DIV/0! | #DIV/0!
|  |  | #DIV/0! | [22 empty] | #DIV/0! | #DIV/0!
|  |  | #DIV/0! | [22 empty] | #DIV/0! | #DIV/0!
|  |  | #DIV/0! | [22 empty] | #DIV/0! | #DIV/0!
|  |  | #DIV/0! | [22 empty] | #DIV/0! | #DIV/0!
|  |  | #DIV/0! | [22 empty] | #DIV/0! | #DIV/0!
|  |  | #DIV/0! | [22 empty] | #DIV/0! | #DIV/0!
|  |  | #DIV/0! | [22 empty] | #DIV/0! | #DIV/0!
|  |  | #DIV/0! | [22 empty] | #DIV/0! | #DIV/0!
|  |  | #DIV/0! | [22 empty] | #DIV/0! | #DIV/0!
|  |  | #DIV/0! | [22 empty] | #DIV/0! | #DIV/0!
|  |  | #DIV/0! | [22 empty] | #DIV/0! | #DIV/0!
|  |  | #DIV/0! | [22 empty] | #DIV/0! | #DIV/0!
|  |  | #DIV/0! | [22 empty] | #DIV/0! | #DIV/0!
|  |  | #DIV/0! | [22 empty] | #DIV/0! | #DIV/0!
|  |  | #DIV/0! | [22 empty] | #DIV/0! | #DIV/0!
|  |  | #DIV/0! | [22 empty] | #DIV/0! | #DIV/0!
|  |  | #DIV/0! | [22 empty] | #DIV/0! | #DIV/0!
|  |  | #DIV/0! | [22 empty] | #DIV/0! | #DIV/0!
|  |  | #DIV/0! | [22 empty] | #DIV/0! | #DIV/0!
|  |  | #DIV/0! | [22 empty] | #DIV/0! | #DIV/0!
|  |  | #DIV/0! | [22 empty] | #DIV/0! | #DIV/0!
|  |  | #DIV/0! | [22 empty] | #DIV/0! | #DIV/0!
|  |  | #DIV/0! | [22 empty] | #DIV/0! | #DIV/0!
|  |  | #DIV/0! | [22 empty] | #DIV/0! | #DIV/0!
|  |  | #DIV/0! | [22 empty] | #DIV/0! | #DIV/0!
|  |  | #DIV/0! | [22 empty] | #DIV/0! | #DIV/0!
|  |  | #DIV/0! | [22 empty] | #DIV/0! | #DIV/0!
|  |  | #DIV/0! | [22 empty] | #DIV/0! | #DIV/0!
|  |  | #DIV/0! | [22 empty] | #DIV/0! | #DIV/0!
|  |  | #DIV/0! | [22 empty] | #DIV/0! | #DIV/0!
|  |  | #DIV/0! | [22 empty] | #DIV/0! | #DIV/0!
|  |  | #DIV/0! | [22 empty] | #DIV/0! | #DIV/0!
|  |  | #DIV/0! | [22 empty] | #DIV/0! | #DIV/0!
|  |  | #DIV/0! | [22 empty] | #DIV/0! | #DIV/0!
|  |  | #DIV/0! | [22 empty] | #DIV/0! | #DIV/0!
|  |  | #DIV/0! | [22 empty] | #DIV/0! | #DIV/0!
|  |  | #DIV/0! | [22 empty] | #DIV/0! | #DIV/0!
|  |  | #DIV/0! | [22 empty] | #DIV/0! | #DIV/0!
|  |  | #DIV/0! | [22 empty] | #DIV/0! | #DIV/0!
|  |  | #DIV/0! | [22 empty] | #DIV/0! | #DIV/0!
|  |  | #DIV/0! | [22 empty] | #DIV/0! | #DIV/0!
|  |  | #DIV/0! | [22 empty] | #DIV/0! | #DIV/0!
|  |  | #DIV/0! | [22 empty] | #DIV/0! | #DIV/0!
|  |  | #DIV/0! | [22 empty] | #DIV/0! | #DIV/0!
|  |  | #DIV/0! | [22 empty] | #DIV/0! | #DIV/0!
|  |  | #DIV/0! | [22 empty] | #DIV/0! | #DIV/0!
|  |  | #DIV/0! | [22 empty] | #DIV/0! | #DIV/0!
|  |  | #DIV/0! | [22 empty] | #DIV/0! | #DIV/0!
|  |  | #DIV/0! | [22 empty] | #DIV/0! | #DIV/0!
|  |  | #DIV/0! | [22 empty] | #DIV/0! | #DIV/0!
|  |  | #DIV/0! | [22 empty] | #DIV/0! | #DIV/0!
|  |  | #DIV/0! | [22 empty] | #DIV/0! | #DIV/0!
|  |  | #DIV/0! | [22 empty] | #DIV/0! | #DIV/0!
|  |  | #DIV/0! | [22 empty] | #DIV/0! | #DIV/0!
|  |  | #DIV/0! | [22 empty] | #DIV/0! | #DIV/0!
|  |  | #DIV/0! | [22 empty] | #DIV/0! | #DIV/0!
|  |  | #DIV/0! | [22 empty] | #DIV/0! | #DIV/0!
|  |  | #DIV/0! | [22 empty] | #DIV/0! | #DIV/0!
|  |  | #DIV/0! | [22 empty] | #DIV/0! | #DIV/0!
|  |  | #DIV/0! | [22 empty] | #DIV/0! | #DIV/0!
|  |  | #DIV/0! | [22 empty] | #DIV/0! | #DIV/0!
|  |  | #DIV/0! | [22 empty] | #DIV/0! | #DIV/0!
|  |  | #DIV/0! | [22 empty] | #DIV/0! | #DIV/0!
|  |  | #DIV/0! | [22 empty] | #DIV/0! | #DIV/0!
|  |  | #DIV/0! | [22 empty] | #DIV/0! | #DIV/0!
|  |  | #DIV/0! | [22 empty] | #DIV/0! | #DIV/0!
|  |  | #DIV/0! | [22 empty] | #DIV/0! | #DIV/0!
|  |  | #DIV/0! | [22 empty] | #DIV/0! | #DIV/0!
|  |  | #DIV/0! | [22 empty] | #DIV/0! | #DIV/0!
|  |  | #DIV/0! | [22 empty] | #DIV/0! | #DIV/0!
|  |  | #DIV/0! | [22 empty] | #DIV/0! | #DIV/0!
|  |  | #DIV/0! | [22 empty] | #DIV/0! | #DIV/0!
|  |  | #DIV/0! | [22 empty] | #DIV/0! | #DIV/0!
|  |  | #DIV/0! | [22 empty] | #DIV/0! | #DIV/0!
|  |  | #DIV/0! | [22 empty] | #DIV/0! | #DIV/0!
|  |  | #DIV/0! | [22 empty] | #DIV/0! | #DIV/0!
|  |  | #DIV/0! | [22 empty] | #DIV/0! | #DIV/0!
|  |  | #DIV/0! | [22 empty] | #DIV/0! | #DIV/0!
|  |  | #DIV/0! | [22 empty] | #DIV/0! | #DIV/0!
|  |  | #DIV/0! | [22 empty] | #DIV/0! | #DIV/0!
|  |  | #DIV/0! | [22 empty] | #DIV/0! | #DIV/0!
|  |  | #DIV/0! | [22 empty] | #DIV/0! | #DIV/0!
|  |  | #DIV/0! | [22 empty] | #DIV/0! | #DIV/0!
|  |  | #DIV/0! | [22 empty] | #DIV/0! | #DIV/0!
|  |  | #DIV/0! | [22 empty] | #DIV/0! | #DIV/0!
|  |  | #DIV/0! | [22 empty] | #DIV/0! | #DIV/0!
|  |  | #DIV/0! | [22 empty] | #DIV/0! | #DIV/0!
|  |  | #DIV/0! | [22 empty] | #DIV/0! | #DIV/0!
|  |  | #DIV/0! | [22 empty] | #DIV/0! | #DIV/0!
|  |  | #DIV/0! | [22 empty] | #DIV/0! | #DIV/0!
|  |  | #DIV/0! | [22 empty] | #DIV/0! | #DIV/0!
|  |  | #DIV/0! | [22 empty] | #DIV/0! | #DIV/0!
|  |  | #DIV/0! | [22 empty] | #DIV/0! | #DIV/0!
|  |  | #DIV/0! | [22 empty] | #DIV/0! | #DIV/0!
|  |  | #DIV/0! | [22 empty] | #DIV/0! | #DIV/0!
|  |  | #DIV/0! | [22 empty] | #DIV/0! | #DIV/0!
|  |  | #DIV/0! | [22 empty] | #DIV/0! | #DIV/0!
|  |  | #DIV/0! | [22 empty] | #DIV/0! | #DIV/0!
|  |  | #DIV/0! | [22 empty] | #DIV/0! | #DIV/0!
|  |  | #DIV/0! | [22 empty] | #DIV/0! | #DIV/0!
|  |  | #DIV/0! | [22 empty] | #DIV/0! | #DIV/0!
|  |  | #DIV/0! | [22 empty] | #DIV/0! | #DIV/0!
|  |  | #DIV/0! | [22 empty] | #DIV/0! | #DIV/0!
|  |  | #DIV/0! | [22 empty] | #DIV/0! | #DIV/0!
|  |  | #DIV/0! | [22 empty] | #DIV/0! | #DIV/0!
|  |  | #DIV/0! | [22 empty] | #DIV/0! | #DIV/0!
|  |  | #DIV/0! | [22 empty] | #DIV/0! | #DIV/0!
|  |  | #DIV/0! | [22 empty] | #DIV/0! | #DIV/0!
|  |  | #DIV/0! | [22 empty] | #DIV/0! | #DIV/0!
|  |  | #DIV/0! | [22 empty] | #DIV/0! | #DIV/0!
|  |  | #DIV/0! | [22 empty] | #DIV/0! | #DIV/0!
|  |  | #DIV/0! | [22 empty] | #DIV/0! | #DIV/0!
|  |  | #DIV/0! | [22 empty] | #DIV/0! | #DIV/0!
|  |  | #DIV/0! | [22 empty] | #DIV/0! | #DIV/0!
|  |  | #DIV/0! | [22 empty] | #DIV/0! | #DIV/0!
|  |  | #DIV/0! | [22 empty] | #DIV/0! | #DIV/0!
|  |  | #DIV/0! | [22 empty] | #DIV/0! | #DIV/0!
|  |  | #DIV/0! | [22 empty] | #DIV/0! | #DIV/0!
|  |  | #DIV/0! | [22 empty] | #DIV/0! | #DIV/0!
|  |  | #DIV/0! | [22 empty] | #DIV/0! | #DIV/0!
|  |  | #DIV/0! | [22 empty] | #DIV/0! | #DIV/0!
|  |  | #DIV/0! | [22 empty] | #DIV/0! | #DIV/0!
|  |  | #DIV/0! | [22 empty] | #DIV/0! | #DIV/0!
|  |  | #DIV/0! | [22 empty] | #DIV/0! | #DIV/0!
|  |  | #DIV/0! | [22 empty] | #DIV/0! | #DIV/0!
|  |  | #DIV/0! | [22 empty] | #DIV/0! | #DIV/0!
|  |  | #DIV/0! | [22 empty] | #DIV/0! | #DIV/0!
|  |  | #DIV/0! | [22 empty] | #DIV/0! | #DIV/0!
|  |  | #DIV/0! | [22 empty] | #DIV/0! | #DIV/0!
|  |  | #DIV/0! | [22 empty] | #DIV/0! | #DIV/0!
|  |  | #DIV/0! | [22 empty] | #DIV/0! | #DIV/0!
|  |  | #DIV/0! | [22 empty] | #DIV/0! | #DIV/0!
|  |  | #DIV/0! | [22 empty] | #DIV/0! | #DIV/0!
|  |  | #DIV/0! | [22 empty] | #DIV/0! | #DIV/0!
|  |  | #DIV/0! | [22 empty] | #DIV/0! | #DIV/0!
|  |  | #DIV/0! | [22 empty] | #DIV/0! | #DIV/0!
|  |  | #DIV/0! | [22 empty] | #DIV/0! | #DIV/0!
|  |  | #DIV/0! | [22 empty] | #DIV/0! | #DIV/0!
|  |  | #DIV/0! | [22 empty] | #DIV/0! | #DIV/0!
|  |  | #DIV/0! | [22 empty] | #DIV/0! | #DIV/0!
|  |  | #DIV/0! | [22 empty] | #DIV/0! | #DIV/0!
|  |  | #DIV/0! | [22 empty] | #DIV/0! | #DIV/0!
|  |  | #DIV/0! | [22 empty] | #DIV/0! | #DIV/0!
|  |  | #DIV/0! | [22 empty] | #DIV/0! | #DIV/0!
|  |  | #DIV/0! | [22 empty] | #DIV/0! | #DIV/0!
|  |  | #DIV/0! | [22 empty] | #DIV/0! | #DIV/0!
|  |  | #DIV/0! | [22 empty] | #DIV/0! | #DIV/0!
|  |  | #DIV/0! | [22 empty] | #DIV/0! | #DIV/0!
|  |  | #DIV/0! | [22 empty] | #DIV/0! | #DIV/0!
|  |  | #DIV/0! | [22 empty] | #DIV/0! | #DIV/0!
|  |  | #DIV/0! | [22 empty] | #DIV/0! | #DIV/0!
|  |  | #DIV/0! | [22 empty] | #DIV/0! | #DIV/0!
|  |  | #DIV/0! | [22 empty] | #DIV/0! | #DIV/0!
|  |  | #DIV/0! | [22 empty] | #DIV/0! | #DIV/0!
|  |  | #DIV/0! | [22 empty] | #DIV/0! | #DIV/0!
|  |  | #DIV/0! | [22 empty] | #DIV/0! | #DIV/0!
|  |  | #DIV/0! | [22 empty] | #DIV/0! | #DIV/0!
|  |  | #DIV/0! | [22 empty] | #DIV/0! | #DIV/0!
|  |  | #DIV/0! | [22 empty] | #DIV/0! | #DIV/0!
|  |  | #DIV/0! | [22 empty] | #DIV/0! | #DIV/0!
|  |  | #DIV/0! | [22 empty] | #DIV/0! | #DIV/0!
|  |  | #DIV/0! | [22 empty] | #DIV/0! | #DIV/0!
|  |  | #DIV/0! | [22 empty] | #DIV/0! | #DIV/0!
|  |  | #DIV/0! | [22 empty] | #DIV/0! | #DIV/0!
|  |  | #DIV/0! | [22 empty] | #DIV/0! | #DIV/0!
|  |  | #DIV/0! | [22 empty] | #DIV/0! | #DIV/0!
|  |  | #DIV/0! | [22 empty] | #DIV/0! | #DIV/0!
|  |  | #DIV/0! | [22 empty] | #DIV/0! | #DIV/0!
|  |  | #DIV/0! | [22 empty] | #DIV/0! | #DIV/0!
|  |  | #DIV/0! | [22 empty] | #DIV/0! | #DIV/0!
|  |  | #DIV/0! | [22 empty] | #DIV/0! | #DIV/0!
|  |  | #DIV/0! | [22 empty] | #DIV/0! | #DIV/0!
|  |  | #DIV/0! | [22 empty] | #DIV/0! | #DIV/0!
|  |  | #DIV/0! | [22 empty] | #DIV/0! | #DIV/0!
|  |  | #DIV/0! | [22 empty] | #DIV/0! | #DIV/0!
|  |  | #DIV/0! | [22 empty] | #DIV/0! | #DIV/0!
|  |  | #DIV/0! | [22 empty] | #DIV/0! | #DIV/0!
|  |  | #DIV/0! | [22 empty] | #DIV/0! | #DIV/0!
|  |  | #DIV/0! | [22 empty] | #DIV/0! | #DIV/0!
|  |  | #DIV/0! | [22 empty] | #DIV/0! | #DIV/0!
|  |  | #DIV/0! | [22 empty] | #DIV/0! | #DIV/0!
|  |  | #DIV/0! | [22 empty] | #DIV/0! | #DIV/0!
|  |  | #DIV/0! | [22 empty] | #DIV/0! | #DIV/0!
|  |  | #DIV/0! | [22 empty] | #DIV/0! | #DIV/0!
|  |  | #DIV/0! | [22 empty] | #DIV/0! | #DIV/0!
|  |  | #DIV/0! | [22 empty] | #DIV/0! | #DIV/0!
|  |  | #DIV/0! | [22 empty] | #DIV/0! | #DIV/0!
|  |  | #DIV/0! | [22 empty] | #DIV/0! | #DIV/0!
|  |  | #DIV/0! | [22 empty] | #DIV/0! | #DIV/0!
|  |  | #DIV/0! | [22 empty] | #DIV/0! | #DIV/0!
|  |  | #DIV/0! | [22 empty] | #DIV/0! | #DIV/0!
|  |  | #DIV/0! | [22 empty] | #DIV/0! | #DIV/0!
|  |  | #DIV/0! | [22 empty] | #DIV/0! | #DIV/0!
|  |  | #DIV/0! | [22 empty] | #DIV/0! | #DIV/0!
|  |  | #DIV/0! | [22 empty] | #DIV/0! | #DIV/0!
|  |  | #DIV/0! | [22 empty] | #DIV/0! | #DIV/0!
|  |  | #DIV/0! | [22 empty] | #DIV/0! | #DIV/0!
|  |  | #DIV/0! | [22 empty] | #DIV/0! | #DIV/0!
|  |  | #DIV/0! | [22 empty] | #DIV/0! | #DIV/0!
|  |  | #DIV/0! | [22 empty] | #DIV/0! | #DIV/0!
|  |  | #DIV/0! | [22 empty] | #DIV/0! | #DIV/0!
|  |  | #DIV/0! | [22 empty] | #DIV/0! | #DIV/0!
|  |  | #DIV/0! | [22 empty] | #DIV/0! | #DIV/0!
|  |  | #DIV/0! | [22 empty] | #DIV/0! | #DIV/0!
|  |  | #DIV/0! | [22 empty] | #DIV/0! | #DIV/0!
|  |  | #DIV/0! | [22 empty] | #DIV/0! | #DIV/0!
|  |  | #DIV/0! | [22 empty] | #DIV/0! | #DIV/0!
|  |  | #DIV/0! | [22 empty] | #DIV/0! | #DIV/0!
|  |  | #DIV/0! | [22 empty] | #DIV/0! | #DIV/0!
|  |  | #DIV/0! | [22 empty] | #DIV/0! | #DIV/0!
|  |  | #DIV/0! | [22 empty] | #DIV/0! | #DIV/0!
|  |  | #DIV/0! | [22 empty] | #DIV/0! | #DIV/0!
|  |  | #DIV/0! | [22 empty] | #DIV/0! | #DIV/0!
|  |  | #DIV/0! | [22 empty] | #DIV/0! | #DIV/0!
|  |  | #DIV/0! | [22 empty] | #DIV/0! | #DIV/0!
|  |  | #DIV/0! | [22 empty] | #DIV/0! | #DIV/0!
|  |  | #DIV/0! | [22 empty] | #DIV/0! | #DIV/0!
|  |  | #DIV/0! | [22 empty] | #DIV/0! | #DIV/0!
|  |  | #DIV/0! | [22 empty] | #DIV/0! | #DIV/0!
|  |  | #DIV/0! | [22 empty] | #DIV/0! | #DIV/0!
|  |  | #DIV/0! | [22 empty] | #DIV/0! | #DIV/0!
|  |  | #DIV/0! | [22 empty] | #DIV/0! | #DIV/0!
|  |  | #DIV/0! | [22 empty] | #DIV/0! | #DIV/0!
|  |  | #DIV/0! | [22 empty] | #DIV/0! | #DIV/0!
|  |  | #DIV/0! | [22 empty] | #DIV/0! | #DIV/0!
|  |  | #DIV/0! | [22 empty] | #DIV/0! | #DIV/0!
|  |  | #DIV/0! | [22 empty] | #DIV/0! | #DIV/0!
|  |  | #DIV/0! | [22 empty] | #DIV/0! | #DIV/0!
|  |  | #DIV/0! | [22 empty] | #DIV/0! | #DIV/0!
|  |  | #DIV/0! | [22 empty] | #DIV/0! | #DIV/0!
|  |  | #DIV/0! | [22 empty] | #DIV/0! | #DIV/0!
|  |  | #DIV/0! | [22 empty] | #DIV/0! | #DIV/0!
|  |  | #DIV/0! | [22 empty] | #DIV/0! | #DIV/0!
|  |  | #DIV/0! | [22 empty] | #DIV/0! | #DIV/0!
|  |  | #DIV/0! | [22 empty] | #DIV/0! | #DIV/0!
|  |  | #DIV/0! | [22 empty] | #DIV/0! | #DIV/0!
|  |  | #DIV/0! | [22 empty] | #DIV/0! | #DIV/0!
|  |  | #DIV/0! | [22 empty] | #DIV/0! | #DIV/0!
|  |  | #DIV/0! | [22 empty] | #DIV/0! | #DIV/0!
|  |  | #DIV/0! | [22 empty] | #DIV/0! | #DIV/0!
|  |  | #DIV/0! | [22 empty] | #DIV/0! | #DIV/0!
|  |  | #DIV/0! | [22 empty] | #DIV/0! | #DIV/0!
|  |  | #DIV/0! | [22 empty] | #DIV/0! | #DIV/0!
|  |  | #DIV/0! | [22 empty] | #DIV/0! | #DIV/0!
|  |  | #DIV/0! | [22 empty] | #DIV/0! | #DIV/0!
|  |  | #DIV/0! | [22 empty] | #DIV/0! | #DIV/0!
|  |  | #DIV/0! | [22 empty] | #DIV/0! | #DIV/0!
|  |  | #DIV/0! | [22 empty] | #DIV/0! | #DIV/0!
|  |  | #DIV/0! | [22 empty] | #DIV/0! | #DIV/0!
|  |  | #DIV/0! | [22 empty] | #DIV/0! | #DIV/0!
|  |  | #DIV/0! | [22 empty] | #DIV/0! | #DIV/0!
|  |  | #DIV/0! | [22 empty] | #DIV/0! | #DIV/0!
|  |  | #DIV/0! | [22 empty] | #DIV/0! | #DIV/0!
|  |  | #DIV/0! | [22 empty] | #DIV/0! | #DIV/0!
|  |  | #DIV/0! | [22 empty] | #DIV/0! | #DIV/0!
|  |  | #DIV/0! | [22 empty] | #DIV/0! | #DIV/0!
|  |  | #DIV/0! | [22 empty] | #DIV/0! | #DIV/0!
|  |  | #DIV/0! | [22 empty] | #DIV/0! | #DIV/0!
|  |  | #DIV/0! | [22 empty] | #DIV/0! | #DIV/0!
|  |  | #DIV/0! | [22 empty] | #DIV/0! | #DIV/0!
|  |  | #DIV/0! | [22 empty] | #DIV/0! | #DIV/0!
|  |  | #DIV/0! | [22 empty] | #DIV/0! | #DIV/0!
|  |  | #DIV/0! | [22 empty] | #DIV/0! | #DIV/0!
|  |  | #DIV/0! | [22 empty] | #DIV/0! | #DIV/0!
|  |  | #DIV/0! | [22 empty] | #DIV/0! | #DIV/0!
|  |  | #DIV/0! | [22 empty] | #DIV/0! | #DIV/0!
|  |  | #DIV/0! | [22 empty] | #DIV/0! | #DIV/0!
|  |  | #DIV/0! | [22 empty] | #DIV/0! | #DIV/0!
|  |  | #DIV/0! | [22 empty] | #DIV/0! | #DIV/0!
|  |  | #DIV/0! | [22 empty] | #DIV/0! | #DIV/0!
|  |  | #DIV/0! | [22 empty] | #DIV/0! | #DIV/0!
|  |  | #DIV/0! | [22 empty] | #DIV/0! | #DIV/0!
|  |  | #DIV/0! | [22 empty] | #DIV/0! | #DIV/0!
|  |  | #DIV/0! | [22 empty] | #DIV/0! | #DIV/0!
|  |  | #DIV/0! | [22 empty] | #DIV/0! | #DIV/0!
|  |  | #DIV/0! | [22 empty] | #DIV/0! | #DIV/0!
|  |  | #DIV/0! | [22 empty] | #DIV/0! | #DIV/0!
|  |  | #DIV/0! | [22 empty] | #DIV/0! | #DIV/0!
|  |  | #DIV/0! | [22 empty] | #DIV/0! | #DIV/0!
|  |  | #DIV/0! | [22 empty] | #DIV/0! | #DIV/0!
|  |  | #DIV/0! | [22 empty] | #DIV/0! | #DIV/0!
|  |  | #DIV/0! | [22 empty] | #DIV/0! | #DIV/0!
|  |  | #DIV/0! | [22 empty] | #DIV/0! | #DIV/0!
|  |  | #DIV/0! | [22 empty] | #DIV/0! | #DIV/0!
|  |  | #DIV/0! | [22 empty] | #DIV/0! | #DIV/0!
|  |  | #DIV/0! | [22 empty] | #DIV/0! | #DIV/0!
|  |  | #DIV/0! | [22 empty] | #DIV/0! | #DIV/0!
|  |  | #DIV/0! | [22 empty] | #DIV/0! | #DIV/0!
|  |  | #DIV/0! | [22 empty] | #DIV/0! | #DIV/0!
|  |  | #DIV/0! | [22 empty] | #DIV/0! | #DIV/0!
|  |  | #DIV/0! | [22 empty] | #DIV/0! | #DIV/0!
|  |  | #DIV/0! | [22 empty] | #DIV/0! | #DIV/0!
|  |  | #DIV/0! | [22 empty] | #DIV/0! | #DIV/0!
|  |  | #DIV/0! | [22 empty] | #DIV/0! | #DIV/0!
|  |  | #DIV/0! | [22 empty] | #DIV/0! | #DIV/0!
|  |  | #DIV/0! | [22 empty] | #DIV/0! | #DIV/0!
|  |  | #DIV/0! | [22 empty] | #DIV/0! | #DIV/0!
|  |  | #DIV/0! | [22 empty] | #DIV/0! | #DIV/0!
|  |  | #DIV/0! | [22 empty] | #DIV/0! | #DIV/0!
|  |  | #DIV/0! | [22 empty] | #DIV/0! | #DIV/0!
|  |  | #DIV/0! | [22 empty] | #DIV/0! | #DIV/0!
|  |  | #DIV/0! | [22 empty] | #DIV/0! | #DIV/0!
|  |  | #DIV/0! | [22 empty] | #DIV/0! | #DIV/0!
|  |  | #DIV/0! | [22 empty] | #DIV/0! | #DIV/0!
|  |  | #DIV/0! | [22 empty] | #DIV/0! | #DIV/0!
|  |  | #DIV/0! | [22 empty] | #DIV/0! | #DIV/0!
|  |  | #DIV/0! | [22 empty] | #DIV/0! | #DIV/0!
|  |  | #DIV/0! | [22 empty] | #DIV/0! | #DIV/0!
|  |  | #DIV/0! | [22 empty] | #DIV/0! | #DIV/0!
|  |  | #DIV/0! | [22 empty] | #DIV/0! | #DIV/0!
|  |  | #DIV/0! | [22 empty] | #DIV/0! | #DIV/0!
|  |  | #DIV/0! | [22 empty] | #DIV/0! | #DIV/0!
|  |  | #DIV/0! | [22 empty] | #DIV/0! | #DIV/0!
|  |  | #DIV/0! | [22 empty] | #DIV/0! | #DIV/0!
|  |  | #DIV/0! | [22 empty] | #DIV/0! | #DIV/0!
|  |  | #DIV/0! | [22 empty] | #DIV/0! | #DIV/0!
|  |  | #DIV/0! | [22 empty] | #DIV/0! | #DIV/0!
|  |  | #DIV/0! | [22 empty] | #DIV/0! | #DIV/0!
|  |  | #DIV/0! | [22 empty] | #DIV/0! | #DIV/0!
|  |  | #DIV/0! | [22 empty] | #DIV/0! | #DIV/0!
|  |  | #DIV/0! | [22 empty] | #DIV/0! | #DIV/0!
|  |  | #DIV/0! | [22 empty] | #DIV/0! | #DIV/0!
|  |  | #DIV/0! | [22 empty] | #DIV/0! | #DIV/0!
|  |  | #DIV/0! | [22 empty] | #DIV/0! | #DIV/0!
|  |  | #DIV/0! | [22 empty] | #DIV/0! | #DIV/0!
|  |  | #DIV/0! | [22 empty] | #DIV/0! | #DIV/0!
|  |  | #DIV/0! | [22 empty] | #DIV/0! | #DIV/0!
|  |  | #DIV/0! | [22 empty] | #DIV/0! | #DIV/0!
|  |  | #DIV/0! | [22 empty] | #DIV/0! | #DIV/0!
|  |  | #DIV/0! | [22 empty] | #DIV/0! | #DIV/0!
|  |  | #DIV/0! | [22 empty] | #DIV/0! | #DIV/0!
|  |  | #DIV/0! | [22 empty] | #DIV/0! | #DIV/0!
|  |  | #DIV/0! | [22 empty] | #DIV/0! | #DIV/0!
|  |  | #DIV/0! | [22 empty] | #DIV/0! | #DIV/0!
|  |  | #DIV/0! | [22 empty] | #DIV/0! | #DIV/0!
|  |  | #DIV/0! | [22 empty] | #DIV/0! | #DIV/0!
|  |  | #DIV/0! | [22 empty] | #DIV/0! | #DIV/0!
|  |  | #DIV/0! | [22 empty] | #DIV/0! | #DIV/0!
|  |  | #DIV/0! | [22 empty] | #DIV/0! | #DIV/0!
|  |  | #DIV/0! | [22 empty] | #DIV/0! | #DIV/0!
|  |  | #DIV/0! | [22 empty] | #DIV/0! | #DIV/0!
|  |  | #DIV/0! | [22 empty] | #DIV/0! | #DIV/0!
|  |  | #DIV/0! | [22 empty] | #DIV/0! | #DIV/0!
|  |  | #DIV/0! | [22 empty] | #DIV/0! | #DIV/0!
|  |  | #DIV/0! | [22 empty] | #DIV/0! | #DIV/0!
|  |  | #DIV/0! | [22 empty] | #DIV/0! | #DIV/0!
|  |  | #DIV/0! | [22 empty] | #DIV/0! | #DIV/0!
|  |  | #DIV/0! | [22 empty] | #DIV/0! | #DIV/0!
|  |  | #DIV/0! | [22 empty] | #DIV/0! | #DIV/0!
|  |  | #DIV/0! | [22 empty] | #DIV/0! | #DIV/0!
|  |  | #DIV/0! | [22 empty] | #DIV/0! | #DIV/0!
|  |  | #DIV/0! | [22 empty] | #DIV/0! | #DIV/0!
|  |  | #DIV/0! | [22 empty] | #DIV/0! | #DIV/0!
|  |  | #DIV/0! | [22 empty] | #DIV/0! | #DIV/0!
|  |  | #DIV/0! | [22 empty] | #DIV/0! | #DIV/0!
|  |  | #DIV/0! | [22 empty] | #DIV/0! | #DIV/0!
|  |  | #DIV/0! | [22 empty] | #DIV/0! | #DIV/0!
|  |  | #DIV/0! | [22 empty] | #DIV/0! | #DIV/0!
|  |  | #DIV/0! | [22 empty] | #DIV/0! | #DIV/0!
|  |  | #DIV/0! | [22 empty] | #DIV/0! | #DIV/0!
|  |  | #DIV/0! | [22 empty] | #DIV/0! | #DIV/0!
|  |  | #DIV/0! | [22 empty] | #DIV/0! | #DIV/0!
|  |  | #DIV/0! | [22 empty] | #DIV/0! | #DIV/0!
|  |  | #DIV/0! | [22 empty] | #DIV/0! | #DIV/0!
|  |  | #DIV/0! | [22 empty] | #DIV/0! | #DIV/0!
|  |  | #DIV/0! | [22 empty] | #DIV/0! | #DIV/0!
|  |  | #DIV/0! | [22 empty] | #DIV/0! | #DIV/0!
|  |  | #DIV/0! | [22 empty] | #DIV/0! | #DIV/0!
|  |  | #DIV/0! | [22 empty] | #DIV/0! | #DIV/0!
|  |  | #DIV/0! | [22 empty] | #DIV/0! | #DIV/0!
|  |  | #DIV/0! | [22 empty] | #DIV/0! | #DIV/0!
|  |  | #DIV/0! | [22 empty] | #DIV/0! | #DIV/0!
|  |  | #DIV/0! | [22 empty] | #DIV/0! | #DIV/0!
|  |  | #DIV/0! | [22 empty] | #DIV/0! | #DIV/0!
|  |  | #DIV/0! | [22 empty] | #DIV/0! | #DIV/0!
|  |  | #DIV/0! | [22 empty] | #DIV/0! | #DIV/0!
|  |  | #DIV/0! | [22 empty] | #DIV/0! | #DIV/0!
|  |  | #DIV/0! | [22 empty] | #DIV/0! | #DIV/0!
|  |  | #DIV/0! | [22 empty] | #DIV/0! | #DIV/0!
|  |  | #DIV/0! | [22 empty] | #DIV/0! | #DIV/0!
|  |  | #DIV/0! | [22 empty] | #DIV/0! | #DIV/0!
|  |  | #DIV/0! | [22 empty] | #DIV/0! | #DIV/0!
|  |  | #DIV/0! | [22 empty] | #DIV/0! | #DIV/0!
|  |  | #DIV/0! | [22 empty] | #DIV/0! | #DIV/0!
|  |  | #DIV/0! | [22 empty] | #DIV/0! | #DIV/0!
|  |  | #DIV/0! | [22 empty] | #DIV/0! | #DIV/0!
|  |  | #DIV/0! | [22 empty] | #DIV/0! | #DIV/0!
|  |  | #DIV/0! | [22 empty] | #DIV/0! | #DIV/0!
|  |  | #DIV/0! | [22 empty] | #DIV/0! | #DIV/0!
|  |  | #DIV/0! | [22 empty] | #DIV/0! | #DIV/0!
|  |  | #DIV/0! | [22 empty] | #DIV/0! | #DIV/0!
|  |  | #DIV/0! | [22 empty] | #DIV/0! | #DIV/0!
|  |  | #DIV/0! | [22 empty] | #DIV/0! | #DIV/0!
|  |  | #DIV/0! | [22 empty] | #DIV/0! | #DIV/0!
|  |  | #DIV/0! | [22 empty] | #DIV/0! | #DIV/0!
|  |  | #DIV/0! | [22 empty] | #DIV/0! | #DIV/0!
|  |  | #DIV/0! | [22 empty] | #DIV/0! | #DIV/0!
|  |  | #DIV/0! | [22 empty] | #DIV/0! | #DIV/0!
|  |  | #DIV/0! | [22 empty] | #DIV/0! | #DIV/0!
|  |  | #DIV/0! | [22 empty] | #DIV/0! | #DIV/0!
|  |  | #DIV/0! | [22 empty] | #DIV/0! | #DIV/0!
|  |  | #DIV/0! | [22 empty] | #DIV/0! | #DIV/0!
|  |  | #DIV/0! | [22 empty] | #DIV/0! | #DIV/0!
|  |  | #DIV/0! | [22 empty] | #DIV/0! | #DIV/0!
|  |  | #DIV/0! | [22 empty] | #DIV/0! | #DIV/0!
|  |  | #DIV/0! | [22 empty] | #DIV/0! | #DIV/0!
|  |  | #DIV/0! | [22 empty] | #DIV/0! | #DIV/0!
|  |  | #DIV/0! | [22 empty] | #DIV/0! | #DIV/0!
|  |  | #DIV/0! | [22 empty] | #DIV/0! | #DIV/0!
|  |  | #DIV/0! | [22 empty] | #DIV/0! | #DIV/0!
|  |  | #DIV/0! | [22 empty] | #DIV/0! | #DIV/0!
|  |  | #DIV/0! | [22 empty] | #DIV/0! | #DIV/0!
|  |  | #DIV/0! | [22 empty] | #DIV/0! | #DIV/0!
|  |  | #DIV/0! | [22 empty] | #DIV/0! | #DIV/0!
|  |  | #DIV/0! | [22 empty] | #DIV/0! | #DIV/0!
|  |  | #DIV/0! | [22 empty] | #DIV/0! | #DIV/0!
|  |  | #DIV/0! | [22 empty] | #DIV/0! | #DIV/0!
|  |  | #DIV/0! | [22 empty] | #DIV/0! | #DIV/0!
|  |  | #DIV/0! | [22 empty] | #DIV/0! | #DIV/0!
|  |  | #DIV/0! | [22 empty] | #DIV/0! | #DIV/0!
|  |  | #DIV/0! | [22 empty] | #DIV/0! | #DIV/0!
|  |  | #DIV/0! | [22 empty] | #DIV/0! | #DIV/0!
|  |  | #DIV/0! | [22 empty] | #DIV/0! | #DIV/0!
|  |  | #DIV/0! | [22 empty] | #DIV/0! | #DIV/0!
|  |  | #DIV/0! | [22 empty] | #DIV/0! | #DIV/0!
|  |  | #DIV/0! | [22 empty] | #DIV/0! | #DIV/0!
|  |  | #DIV/0! | [22 empty] | #DIV/0! | #DIV/0!
|  |  | #DIV/0! | [22 empty] | #DIV/0! | #DIV/0!
|  |  | #DIV/0! | [22 empty] | #DIV/0! | #DIV/0!
|  |  | #DIV/0! | [22 empty] | #DIV/0! | #DIV/0!
|  |  | #DIV/0! | [22 empty] | #DIV/0! | #DIV/0!
|  |  | #DIV/0! | [22 empty] | #DIV/0! | #DIV/0!
|  |  | #DIV/0! | [22 empty] | #DIV/0! | #DIV/0!
|  |  | #DIV/0! | [22 empty] | #DIV/0! | #DIV/0!
|  |  | #DIV/0! | [22 empty] | #DIV/0! | #DIV/0!
|  |  | #DIV/0! | [22 empty] | #DIV/0! | #DIV/0!
|  |  | #DIV/0! | [22 empty] | #DIV/0! | #DIV/0!
|  |  | #DIV/0! | [22 empty] | #DIV/0! | #DIV/0!
|  |  | #DIV/0! | [22 empty] | #DIV/0! | #DIV/0!
|  |  | #DIV/0! | [22 empty] | #DIV/0! | #DIV/0!
|  |  | #DIV/0! | [22 empty] | #DIV/0! | #DIV/0!
|  |  | #DIV/0! | [22 empty] | #DIV/0! | #DIV/0!
|  |  | #DIV/0! | [22 empty] | #DIV/0! | #DIV/0!
|  |  | #DIV/0! | [22 empty] | #DIV/0! | #DIV/0!
|  |  | #DIV/0! | [22 empty] | #DIV/0! | #DIV/0!
|  |  | #DIV/0! | [22 empty] | #DIV/0! | #DIV/0!
|  |  | #DIV/0! | [22 empty] | #DIV/0! | #DIV/0!
|  |  | #DIV/0! | [22 empty] | #DIV/0! | #DIV/0!
|  |  | #DIV/0! | [22 empty] | #DIV/0! | #DIV/0!
|  |  | #DIV/0! | [22 empty] | #DIV/0! | #DIV/0!
|  |  | #DIV/0! | [22 empty] | #DIV/0! | #DIV/0!
|  |  | #DIV/0! | [22 empty] | #DIV/0! | #DIV/0!
|  |  | #DIV/0! | [22 empty] | #DIV/0! | #DIV/0!
|  |  | #DIV/0! | [22 empty] | #DIV/0! | #DIV/0!
|  |  | #DIV/0! | [22 empty] | #DIV/0! | #DIV/0!
|  |  | #DIV/0! | [22 empty] | #DIV/0! | #DIV/0!
|  |  | #DIV/0! | [22 empty] | #DIV/0! | #DIV/0!
|  |  | #DIV/0! | [22 empty] | #DIV/0! | #DIV/0!
|  |  | #DIV/0! | [22 empty] | #DIV/0! | #DIV/0!
|  |  | #DIV/0! | [22 empty] | #DIV/0! | #DIV/0!
|  |  | #DIV/0! | [22 empty] | #DIV/0! | #DIV/0!
|  |  | #DIV/0! | [22 empty] | #DIV/0! | #DIV/0!
|  |  | #DIV/0! | [22 empty] | #DIV/0! | #DIV/0!
|  |  | #DIV/0! | [22 empty] | #DIV/0! | #DIV/0!
|  |  | #DIV/0! | [22 empty] | #DIV/0! | #DIV/0!
|  |  | #DIV/0! | [22 empty] | #DIV/0! | #DIV/0!
|  |  | #DIV/0! | [22 empty] | #DIV/0! | #DIV/0!
|  |  | #DIV/0! | [22 empty] | #DIV/0! | #DIV/0!
|  |  | #DIV/0! | [22 empty] | #DIV/0! | #DIV/0!
|  |  | #DIV/0! | [22 empty] | #DIV/0! | #DIV/0!
|  |  | #DIV/0! | [22 empty] | #DIV/0! | #DIV/0!
|  |  | #DIV/0! | [22 empty] | #DIV/0! | #DIV/0!
|  |  | #DIV/0! | [22 empty] | #DIV/0! | #DIV/0!
|  |  | #DIV/0! | [22 empty] | #DIV/0! | #DIV/0!
|  |  | #DIV/0! | [22 empty] | #DIV/0! | #DIV/0!
|  |  | #DIV/0! | [22 empty] | #DIV/0! | #DIV/0!
|  |  | #DIV/0! | [22 empty] | #DIV/0! | #DIV/0!
|  |  | #DIV/0! | [22 empty] | #DIV/0! | #DIV/0!
|  |  | #DIV/0! | [22 empty] | #DIV/0! | #DIV/0!
|  |  | #DIV/0! | [22 empty] | #DIV/0! | #DIV/0!
|  |  | #DIV/0! | [22 empty] | #DIV/0! | #DIV/0!
|  |  | #DIV/0! | [22 empty] | #DIV/0! | #DIV/0!
|  |  | #DIV/0! | [22 empty] | #DIV/0! | #DIV/0!
|  |  | #DIV/0! | [22 empty] | #DIV/0! | #DIV/0!
|  |  | #DIV/0! | [22 empty] | #DIV/0! | #DIV/0!
|  |  | #DIV/0! | [22 empty] | #DIV/0! | #DIV/0!
|  |  | #DIV/0! | [22 empty] | #DIV/0! | #DIV/0!
|  |  | #DIV/0! | [22 empty] | #DIV/0! | #DIV/0!
|  |  | #DIV/0! | [22 empty] | #DIV/0! | #DIV/0!
|  |  | #DIV/0! | [22 empty] | #DIV/0! | #DIV/0!
|  |  | #DIV/0! | [22 empty] | #DIV/0! | #DIV/0!
|  |  | #DIV/0! | [22 empty] | #DIV/0! | #DIV/0!
|  |  | #DIV/0! | [22 empty] | #DIV/0! | #DIV/0!
|  |  | #DIV/0! | [22 empty] | #DIV/0! | #DIV/0!
|  |  | #DIV/0! | [22 empty] | #DIV/0! | #DIV/0!
|  |  | #DIV/0! | [22 empty] | #DIV/0! | #DIV/0!
|  |  | #DIV/0! | [22 empty] | #DIV/0! | #DIV/0!
|  |  | #DIV/0! | [22 empty] | #DIV/0! | #DIV/0!
|  |  | #DIV/0! | [22 empty] | #DIV/0! | #DIV/0!
|  |  | #DIV/0! | [22 empty] | #DIV/0! | #DIV/0!
|  |  | #DIV/0! | [22 empty] | #DIV/0! | #DIV/0!
|  |  | #DIV/0! | [22 empty] | #DIV/0! | #DIV/0!
|  |  | #DIV/0! | [22 empty] | #DIV/0! | #DIV/0!
|  |  | #DIV/0! | [22 empty] | #DIV/0! | #DIV/0!
|  |  | #DIV/0! | [22 empty] | #DIV/0! | #DIV/0!
|  |  | #DIV/0! | [22 empty] | #DIV/0! | #DIV/0!
|  |  | #DIV/0! | [22 empty] | #DIV/0! | #DIV/0!
|  |  | #DIV/0! | [22 empty] | #DIV/0! | #DIV/0!
|  |  | #DIV/0! | [22 empty] | #DIV/0! | #DIV/0!
|  |  | #DIV/0! | [22 empty] | #DIV/0! | #DIV/0!
|  |  | #DIV/0! | [22 empty] | #DIV/0! | #DIV/0!
|  |  | #DIV/0! | [22 empty] | #DIV/0! | #DIV/0!
|  |  | #DIV/0! | [22 empty] | #DIV/0! | #DIV/0!
|  |  | #DIV/0! | [22 empty] | #DIV/0! | #DIV/0!
|  |  | #DIV/0! | [22 empty] | #DIV/0! | #DIV/0!
|  |  | #DIV/0! | [22 empty] | #DIV/0! | #DIV/0!
|  |  | #DIV/0! | [22 empty] | #DIV/0! | #DIV/0!
|  |  | #DIV/0! | [22 empty] | #DIV/0! | #DIV/0!
|  |  | #DIV/0! | [22 empty] | #DIV/0! | #DIV/0!
|  |  | #DIV/0! | [22 empty] | #DIV/0! | #DIV/0!
|  |  | #DIV/0! | [22 empty] | #DIV/0! | #DIV/0!
|  |  | #DIV/0! | [22 empty] | #DIV/0! | #DIV/0!
|  |  | #DIV/0! | [22 empty] | #DIV/0! | #DIV/0!
|  |  | #DIV/0! | [22 empty] | #DIV/0! | #DIV/0!
|  |  | #DIV/0! | [22 empty] | #DIV/0! | #DIV/0!
|  |  | #DIV/0! | [22 empty] | #DIV/0! | #DIV/0!
|  |  | #DIV/0! | [22 empty] | #DIV/0! | #DIV/0!
|  |  | #DIV/0! | [22 empty] | #DIV/0! | #DIV/0!
|  |  | #DIV/0! | [22 empty] | #DIV/0! | #DIV/0!
|  |  | #DIV/0! | [22 empty] | #DIV/0! | #DIV/0!
|  |  | #DIV/0! | [22 empty] | #DIV/0! | #DIV/0!
|  |  | #DIV/0! | [22 empty] | #DIV/0! | #DIV/0!
|  |  | #DIV/0! | [22 empty] | #DIV/0! | #DIV/0!
|  |  | #DIV/0! | [22 empty] | #DIV/0! | #DIV/0!
|  |  | #DIV/0! | [22 empty] | #DIV/0! | #DIV/0!
|  |  | #DIV/0! | [22 empty] | #DIV/0! | #DIV/0!
|  |  | #DIV/0! | [22 empty] | #DIV/0! | #DIV/0!
|  |  | #DIV/0! | [22 empty] | #DIV/0! | #DIV/0!
|  |  | #DIV/0! | [22 empty] | #DIV/0! | #DIV/0!
|  |  | #DIV/0! | [22 empty] | #DIV/0! | #DIV/0!
|  |  | #DIV/0! | [22 empty] | #DIV/0! | #DIV/0!
|  |  | #DIV/0! | [22 empty] | #DIV/0! | #DIV/0!
|  |  | #DIV/0! | [22 empty] | #DIV/0! | #DIV/0!
|  |  | #DIV/0! | [22 empty] | #DIV/0! | #DIV/0!
|  |  | #DIV/0! | [22 empty] | #DIV/0! | #DIV/0!
|  |  | #DIV/0! | [22 empty] | #DIV/0! | #DIV/0!
|  |  | #DIV/0! | [22 empty] | #DIV/0! | #DIV/0!
|  |  | #DIV/0! | [22 empty] | #DIV/0! | #DIV/0!
|  |  | #DIV/0! | [22 empty] | #DIV/0! | #DIV/0!
|  |  | #DIV/0! | [22 empty] | #DIV/0! | #DIV/0!
|  |  | #DIV/0! | [22 empty] | #DIV/0! | #DIV/0!
|  |  | #DIV/0! | [22 empty] | #DIV/0! | #DIV/0!
|  |  | #DIV/0! | [22 empty] | #DIV/0! | #DIV/0!
|  |  | #DIV/0! | [22 empty] | #DIV/0! | #DIV/0!
|  |  | #DIV/0! | [22 empty] | #DIV/0! | #DIV/0!
|  |  | #DIV/0! | [22 empty] | #DIV/0! | #DIV/0!
|  |  | #DIV/0! | [22 empty] | #DIV/0! | #DIV/0!
|  |  | #DIV/0! | [22 empty] | #DIV/0! | #DIV/0!
|  |  | #DIV/0! | [22 empty] | #DIV/0! | #DIV/0!
|  |  | #DIV/0! | [22 empty] | #DIV/0! | #DIV/0!
|  |  | #DIV/0! | [22 empty] | #DIV/0! | #DIV/0!
|  |  | #DIV/0! | [22 empty] | #DIV/0! | #DIV/0!
|  |  | #DIV/0! | [22 empty] | #DIV/0! | #DIV/0!
|  |  | #DIV/0! | [22 empty] | #DIV/0! | #DIV/0!
|  |  | #DIV/0! | [22 empty] | #DIV/0! | #DIV/0!
|  |  | #DIV/0! | [22 empty] | #DIV/0! | #DIV/0!
|  |  | #DIV/0! | [22 empty] | #DIV/0! | #DIV/0!
|  |  | #DIV/0! | [22 empty] | #DIV/0! | #DIV/0!
|  |  | #DIV/0! | [22 empty] | #DIV/0! | #DIV/0!
|  |  | #DIV/0! | [22 empty] | #DIV/0! | #DIV/0!
|  |  | #DIV/0! | [22 empty] | #DIV/0! | #DIV/0!
|  |  | #DIV/0! | [22 empty] | #DIV/0! | #DIV/0!
|  |  | #DIV/0! | [22 empty] | #DIV/0! | #DIV/0!
|  |  | #DIV/0! | [22 empty] | #DIV/0! | #DIV/0!
|  |  | #DIV/0! | [22 empty] | #DIV/0! | #DIV/0!
|  |  | #DIV/0! | [22 empty] | #DIV/0! | #DIV/0!
|  |  | #DIV/0! | [22 empty] | #DIV/0! | #DIV/0!
|  |  | #DIV/0! | [22 empty] | #DIV/0! | #DIV/0!
|  |  | #DIV/0! | [22 empty] | #DIV/0! | #DIV/0!
|  |  | #DIV/0! | [22 empty] | #DIV/0! | #DIV/0!
|  |  | #DIV/0! | [22 empty] | #DIV/0! | #DIV/0!
|  |  | #DIV/0! | [22 empty] | #DIV/0! | #DIV/0!
|  |  | #DIV/0! | [22 empty] | #DIV/0! | #DIV/0!
|  |  | #DIV/0! | [22 empty] | #DIV/0! | #DIV/0!
|  |  | #DIV/0! | [22 empty] | #DIV/0! | #DIV/0!
|  |  | #DIV/0! | [22 empty] | #DIV/0! | #DIV/0!
|  |  | #DIV/0! | [22 empty] | #DIV/0! | #DIV/0!
|  |  | #DIV/0! | [22 empty] | #DIV/0! | #DIV/0!
|  |  | #DIV/0! | [22 empty] | #DIV/0! | #DIV/0!
|  |  | #DIV/0! | [22 empty] | #DIV/0! | #DIV/0!
|  |  | #DIV/0! | [22 empty] | #DIV/0! | #DIV/0!
|  |  | #DIV/0! | [22 empty] | #DIV/0! | #DIV/0!
|  |  | #DIV/0! | [22 empty] | #DIV/0! | #DIV/0!
|  |  | #DIV/0! | [22 empty] | #DIV/0! | #DIV/0!
|  |  | #DIV/0! | [22 empty] | #DIV/0! | #DIV/0!
|  |  | #DIV/0! | [22 empty] | #DIV/0! | #DIV/0!
|  |  | #DIV/0! | [22 empty] | #DIV/0! | #DIV/0!
|  |  | #DIV/0! | [22 empty] | #DIV/0! | #DIV/0!
|  |  | #DIV/0! | [22 empty] | #DIV/0! | #DIV/0!
|  |  | #DIV/0! | [22 empty] | #DIV/0! | #DIV/0!
|  |  | #DIV/0! | [22 empty] | #DIV/0! | #DIV/0!
|  |  | #DIV/0! | [22 empty] | #DIV/0! | #DIV/0!
|  |  | #DIV/0! | [22 empty] | #DIV/0! | #DIV/0!
|  |  | #DIV/0! | [22 empty] | #DIV/0! | #DIV/0!
|  |  | #DIV/0! | [22 empty] | #DIV/0! | #DIV/0!
|  |  | #DIV/0! | [22 empty] | #DIV/0! | #DIV/0!
|  |  | #DIV/0! | [22 empty] | #DIV/0! | #DIV/0!
|  |  | #DIV/0! | [22 empty] | #DIV/0! | #DIV/0!
|  |  | #DIV/0! | [22 empty] | #DIV/0! | #DIV/0!
|  |  | #DIV/0! | [22 empty] | #DIV/0! | #DIV/0!
|  |  | #DIV/0! | [22 empty] | #DIV/0! | #DIV/0!
|  |  | #DIV/0! | [22 empty] | #DIV/0! | #DIV/0!
|  |  | #DIV/0! | [22 empty] | #DIV/0! | #DIV/0!
|  |  | #DIV/0! | [22 empty] | #DIV/0! | #DIV/0!
|  |  | #DIV/0! | [22 empty] | #DIV/0! | #DIV/0!
|  |  | #DIV/0! | [22 empty] | #DIV/0! | #DIV/0!
|  |  | #DIV/0! | [22 empty] | #DIV/0! | #DIV/0!
|  |  | #DIV/0! | [22 empty] | #DIV/0! | #DIV/0!
|  |  | #DIV/0! | [22 empty] | #DIV/0! | #DIV/0!
|  |  | #DIV/0! | [22 empty] | #DIV/0! | #DIV/0!
|  |  | #DIV/0! | [22 empty] | #DIV/0! | #DIV/0!
|  |  | #DIV/0! | [22 empty] | #DIV/0! | #DIV/0!
|  |  | #DIV/0! | [22 empty] | #DIV/0! | #DIV/0!
|  |  | #DIV/0! | [22 empty] | #DIV/0! | #DIV/0!
|  |  | #DIV/0! | [22 empty] | #DIV/0! | #DIV/0!
|  |  | #DIV/0! | [22 empty] | #DIV/0! | #DIV/0!
|  |  | #DIV/0! | [22 empty] | #DIV/0! | #DIV/0!
|  |  | #DIV/0! | [22 empty] | #DIV/0! | #DIV/0!
|  |  | #DIV/0! | [22 empty] | #DIV/0! | #DIV/0!
|  |  | #DIV/0! | [22 empty] | #DIV/0! | #DIV/0!
|  |  | #DIV/0! | [22 empty] | #DIV/0! | #DIV/0!
|  |  | #DIV/0! | [22 empty] | #DIV/0! | #DIV/0!
|  |  | #DIV/0! | [22 empty] | #DIV/0! | #DIV/0!
|  |  | #DIV/0! | [22 empty] | #DIV/0! | #DIV/0!
|  |  | #DIV/0! | [22 empty] | #DIV/0! | #DIV/0!
|  |  | #DIV/0! | [22 empty] | #DIV/0! | #DIV/0!
|  |  | #DIV/0! | [22 empty] | #DIV/0! | #DIV/0!
|  |  | #DIV/0! | [22 empty] | #DIV/0! | #DIV/0!
|  |  | #DIV/0! | [22 empty] | #DIV/0! | #DIV/0!
|  |  | #DIV/0! | [22 empty] | #DIV/0! | #DIV/0!
|  |  | #DIV/0! | [22 empty] | #DIV/0! | #DIV/0!
|  |  | #DIV/0! | [22 empty] | #DIV/0! | #DIV/0!
|  |  | #DIV/0! | [22 empty] | #DIV/0! | #DIV/0!
|  |  | #DIV/0! | [22 empty] | #DIV/0! | #DIV/0!
|  |  | #DIV/0! | [22 empty] | #DIV/0! | #DIV/0!
|  |  | #DIV/0! | [22 empty] | #DIV/0! | #DIV/0!
|  |  | #DIV/0! | [22 empty] | #DIV/0! | #DIV/0!
|  |  | #DIV/0! | [22 empty] | #DIV/0! | #DIV/0!
|  |  | #DIV/0! | [22 empty] | #DIV/0! | #DIV/0!
|  |  | #DIV/0! | [22 empty] | #DIV/0! | #DIV/0!
|  |  | #DIV/0! | [22 empty] | #DIV/0! | #DIV/0!
|  |  | #DIV/0! | [22 empty] | #DIV/0! | #DIV/0!
|  |  | #DIV/0! | [22 empty] | #DIV/0! | #DIV/0!
|  |  | #DIV/0! | [22 empty] | #DIV/0! | #DIV/0!
|  |  | #DIV/0! | [22 empty] | #DIV/0! | #DIV/0!
|  |  | #DIV/0! | [22 empty] | #DIV/0! | #DIV/0!
|  |  | #DIV/0! | [22 empty] | #DIV/0! | #DIV/0!
|  |  | #DIV/0! | [22 empty] | #DIV/0! | #DIV/0!
|  |  | #DIV/0! | [22 empty] | #DIV/0! | #DIV/0!
|  |  | #DIV/0! | [22 empty] | #DIV/0! | #DIV/0!
|  |  | #DIV/0! | [22 empty] | #DIV/0! | #DIV/0!
|  |  | #DIV/0! | [22 empty] | #DIV/0! | #DIV/0!
|  |  | #DIV/0! | [22 empty] | #DIV/0! | #DIV/0!
|  |  | #DIV/0! | [22 empty] | #DIV/0! | #DIV/0!
|  |  | #DIV/0! | [22 empty] | #DIV/0! | #DIV/0!
|  |  | #DIV/0! | [22 empty] | #DIV/0! | #DIV/0!
|  |  | #DIV/0! | [22 empty] | #DIV/0! | #DIV/0!
|  |  | #DIV/0! | [22 empty] | #DIV/0! | #DIV/0!
|  |  | #DIV/0! | [22 empty] | #DIV/0! | #DIV/0!
|  |  | #DIV/0! | [22 empty] | #DIV/0! | #DIV/0!
|  |  | #DIV/0! | [22 empty] | #DIV/0! | #DIV/0!
|  |  | #DIV/0! | [22 empty] | #DIV/0! | #DIV/0!
|  |  | #DIV/0! | [22 empty] | #DIV/0! | #DIV/0!
|  |  | #DIV/0! | [22 empty] | #DIV/0! | #DIV/0!
|  |  | #DIV/0! | [22 empty] | #DIV/0! | #DIV/0!
|  |  | #DIV/0! | [22 empty] | #DIV/0! | #DIV/0!
|  |  | #DIV/0! | [22 empty] | #DIV/0! | #DIV/0!
|  |  | #DIV/0! | [22 empty] | #DIV/0! | #DIV/0!
|  |  | #DIV/0! | [22 empty] | #DIV/0! | #DIV/0!
|  |  | #DIV/0! | [22 empty] | #DIV/0! | #DIV/0!
|  |  | #DIV/0! | [22 empty] | #DIV/0! | #DIV/0!
|  |  | #DIV/0! | [22 empty] | #DIV/0! | #DIV/0!
|  |  | #DIV/0! | [22 empty] | #DIV/0! | #DIV/0!
|  |  | #DIV/0! | [22 empty] | #DIV/0! | #DIV/0!
|  |  | #DIV/0! | [22 empty] | #DIV/0! | #DIV/0!
|  |  | #DIV/0! | [22 empty] | #DIV/0! | #DIV/0!
|  |  | #DIV/0! | [22 empty] | #DIV/0! | #DIV/0!
|  |  | #DIV/0! | [22 empty] | #DIV/0! | #DIV/0!
|  |  | #DIV/0! | [22 empty] | #DIV/0! | #DIV/0!
|  |  | #DIV/0! | [22 empty] | #DIV/0! | #DIV/0!
|  |  | #DIV/0! | [22 empty] | #DIV/0! | #DIV/0!
|  |  | #DIV/0! | [22 empty] | #DIV/0! | #DIV/0!
|  |  | #DIV/0! | [22 empty] | #DIV/0! | #DIV/0!
|  |  | #DIV/0! | [22 empty] | #DIV/0! | #DIV/0!
|  |  | #DIV/0! | [22 empty] | #DIV/0! | #DIV/0!
|  |  | #DIV/0! | [22 empty] | #DIV/0! | #DIV/0!
|  |  | #DIV/0! | [22 empty] | #DIV/0! | #DIV/0!
|  |  | #DIV/0! | [22 empty] | #DIV/0! | #DIV/0!
|  |  | #DIV/0! | [22 empty] | #DIV/0! | #DIV/0!
|  |  | #DIV/0! | [22 empty] | #DIV/0! | #DIV/0!
|  |  | #DIV/0! | [22 empty] | #DIV/0! | #DIV/0!
|  |  | #DIV/0! | [22 empty] | #DIV/0! | #DIV/0!
|  |  | #DIV/0! | [22 empty] | #DIV/0! | #DIV/0!
|  |  | #DIV/0! | [22 empty] | #DIV/0! | #DIV/0!
|  |  | #DIV/0! | [22 empty] | #DIV/0! | #DIV/0!
|  |  | #DIV/0! | [22 empty] | #DIV/0! | #DIV/0!
|  |  | #DIV/0! | [22 empty] | #DIV/0! | #DIV/0!
|  |  | #DIV/0! | [22 empty] | #DIV/0! | #DIV/0!
|  |  | #DIV/0! | [22 empty] | #DIV/0! | #DIV/0!
|  |  | #DIV/0! | [22 empty] | #DIV/0! | #DIV/0!
|  |  | #DIV/0! | [22 empty] | #DIV/0! | #DIV/0!
|  |  | #DIV/0! | [22 empty] | #DIV/0! | #DIV/0!
|  |  | #DIV/0! | [22 empty] | #DIV/0! | #DIV/0!
|  |  | #DIV/0! | [22 empty] | #DIV/0! | #DIV/0!
|  |  | #DIV/0! | [22 empty] | #DIV/0! | #DIV/0!
|  |  | #DIV/0! | [22 empty] | #DIV/0! | #DIV/0!
|  |  | #DIV/0! | [22 empty] | #DIV/0! | #DIV/0!
|  |  | #DIV/0! | [22 empty] | #DIV/0! | #DIV/0!
|  |  | #DIV/0! | [22 empty] | #DIV/0! | #DIV/0!
|  |  | #DIV/0! | [22 empty] | #DIV/0! | #DIV/0!
|  |  | #DIV/0! | [22 empty] | #DIV/0! | #DIV/0!
|  |  | #DIV/0! | [22 empty] | #DIV/0! | #DIV/0!
|  |  | #DIV/0! | [22 empty] | #DIV/0! | #DIV/0!
|  |  | #DIV/0! | [22 empty] | #DIV/0! | #DIV/0!
|  |  | #DIV/0! | [22 empty] | #DIV/0! | #DIV/0!
|  |  | #DIV/0! | [22 empty] | #DIV/0! | #DIV/0!
|  |  | #DIV/0! | [22 empty] | #DIV/0! | #DIV/0!
|  |  | #DIV/0! | [22 empty] | #DIV/0! | #DIV/0!
|  |  | #DIV/0! | [22 empty] | #DIV/0! | #DIV/0!
|  |  | #DIV/0! | [22 empty] | #DIV/0! | #DIV/0!
|  |  | #DIV/0! | [22 empty] | #DIV/0! | #DIV/0!
|  |  | #DIV/0! | [22 empty] | #DIV/0! | #DIV/0!
|  |  | #DIV/0! | [22 empty] | #DIV/0! | #DIV/0!
|  |  | #DIV/0! | [22 empty] | #DIV/0! | #DIV/0!
|  |  | #DIV/0! | [22 empty] | #DIV/0! | #DIV/0!
|  |  | #DIV/0! | [22 empty] | #DIV/0! | #DIV/0!
|  |  | #DIV/0! | [22 empty] | #DIV/0! | #DIV/0!
|  |  | #DIV/0! | [22 empty] | #DIV/0! | #DIV/0!
|  |  | #DIV/0! | [22 empty] | #DIV/0! | #DIV/0!
|  |  | #DIV/0! | [22 empty] | #DIV/0! | #DIV/0!
|  |  | #DIV/0! | [22 empty] | #DIV/0! | #DIV/0!
|  |  | #DIV/0! | [22 empty] | #DIV/0! | #DIV/0!
|  |  | #DIV/0! | [22 empty] | #DIV/0! | #DIV/0!
|  |  | #DIV/0! | [22 empty] | #DIV/0! | #DIV/0!
|  |  | #DIV/0! | [22 empty] | #DIV/0! | #DIV/0!
|  |  | #DIV/0! | [22 empty] | #DIV/0! | #DIV/0!
|  |  | #DIV/0! | [22 empty] | #DIV/0! | #DIV/0!
|  |  | #DIV/0! | [22 empty] | #DIV/0! | #DIV/0!
|  |  | #DIV/0! | [22 empty] | #DIV/0! | #DIV/0!
|  |  | #DIV/0! | [22 empty] | #DIV/0! | #DIV/0!
|  |  | #DIV/0! | [22 empty] | #DIV/0! | #DIV/0!
|  |  | #DIV/0! | [22 empty] | #DIV/0! | #DIV/0!
|  |  | #DIV/0! | [22 empty] | #DIV/0! | #DIV/0!
|  |  | #DIV/0! | [22 empty] | #DIV/0! | #DIV/0!
|  |  | #DIV/0! | [22 empty] | #DIV/0! | #DIV/0!
|  |  | #DIV/0! | [22 empty] | #DIV/0! | #DIV/0!
|  |  | #DIV/0! | [22 empty] | #DIV/0! | #DIV/0!
|  |  | #DIV/0! | [22 empty] | #DIV/0! | #DIV/0!
|  |  | #DIV/0! | [22 empty] | #DIV/0! | #DIV/0!
|  |  | #DIV/0! | [22 empty] | #DIV/0! | #DIV/0!
|  |  | #DIV/0! | [22 empty] | #DIV/0! | #DIV/0!
|  |  | #DIV/0! | [22 empty] | #DIV/0! | #DIV/0!
|  |  | #DIV/0! | [22 empty] | #DIV/0! | #DIV/0!
|  |  | #DIV/0! | [22 empty] | #DIV/0! | #DIV/0!
|  |  | #DIV/0! | [22 empty] | #DIV/0! | #DIV/0!
|  |  | #DIV/0! | [22 empty] | #DIV/0! | #DIV/0!
|  |  | #DIV/0! | [22 empty] | #DIV/0! | #DIV/0!
|  |  | #DIV/0! | [22 empty] | #DIV/0! | #DIV/0!
|  |  | #DIV/0! | [22 empty] | #DIV/0! | #DIV/0!
|  |  | #DIV/0! | [22 empty] | #DIV/0! | #DIV/0!
|  |  | #DIV/0! | [22 empty] | #DIV/0! | #DIV/0!
|  |  | #DIV/0! | [22 empty] | #DIV/0! | #DIV/0!
|  |  | #DIV/0! | [22 empty] | #DIV/0! | #DIV/0!
|  |  | #DIV/0! | [22 empty] | #DIV/0! | #DIV/0!
|  |  | #DIV/0! | [22 empty] | #DIV/0! | #DIV/0!
|  |  | #DIV/0! | [22 empty] | #DIV/0! | #DIV/0!
|  |  | #DIV/0! | [22 empty] | #DIV/0! | #DIV/0!
|  |  | #DIV/0! | [22 empty] | #DIV/0! | #DIV/0!
|  |  | #DIV/0! | [22 empty] | #DIV/0! | #DIV/0!
|  |  | #DIV/0! | [22 empty] | #DIV/0! | #DIV/0!
|  |  | #DIV/0! | [22 empty] | #DIV/0! | #DIV/0!
|  |  | #DIV/0! | [22 empty] | #DIV/0! | #DIV/0!
|  |  | #DIV/0! | [22 empty] | #DIV/0! | #DIV/0!
|  |  | #DIV/0! | [22 empty] | #DIV/0! | #DIV/0!
|  |  | #DIV/0! | [22 empty] | #DIV/0! | #DIV/0!
|  |  | #DIV/0! | [22 empty] | #DIV/0! | #DIV/0!
|  |  | #DIV/0! | [22 empty] | #DIV/0! | #DIV/0!
|  |  | #DIV/0! | [22 empty] | #DIV/0! | #DIV/0!
|  |  | #DIV/0! | [22 empty] | #DIV/0! | #DIV/0!
|  |  | #DIV/0! | [22 empty] | #DIV/0! | #DIV/0!
|  |  | #DIV/0! | [22 empty] | #DIV/0! | #DIV/0!
|  |  | #DIV/0! | [22 empty] | #DIV/0! | #DIV/0!
|  |  | #DIV/0! | [22 empty] | #DIV/0! | #DIV/0!
|  |  | #DIV/0! | [22 empty] | #DIV/0! | #DIV/0!
|  |  | #DIV/0! | [22 empty] | #DIV/0! | #DIV/0!
|  |  | #DIV/0! | [22 empty] | #DIV/0! | #DIV/0!
|  |  | #DIV/0! | [22 empty] | #DIV/0! | #DIV/0!
|  |  | #DIV/0! | [22 empty] | #DIV/0! | #DIV/0!
|  |  | #DIV/0! | [22 empty] | #DIV/0! | #DIV/0!
|  |  | #DIV/0! | [22 empty] | #DIV/0! | #DIV/0!
|  |  | #DIV/0! | [22 empty] | #DIV/0! | #DIV/0!
|  |  | #DIV/0! | [22 empty] | #DIV/0! | #DIV/0!
|  |  | #DIV/0! | [22 empty] | #DIV/0! | #DIV/0!
|  |  | #DIV/0! | [22 empty] | #DIV/0! | #DIV/0!
|  |  | #DIV/0! | [22 empty] | #DIV/0! | #DIV/0!
|  |  | #DIV/0! | [22 empty] | #DIV/0! | #DIV/0!
|  |  | #DIV/0! | [22 empty] | #DIV/0! | #DIV/0!
|  |  | #DIV/0! | [22 empty] | #DIV/0! | #DIV/0!
|  |  | #DIV/0! | [22 empty] | #DIV/0! | #DIV/0!
|  |  | #DIV/0! | [22 empty] | #DIV/0! | #DIV/0!
|  |  | #DIV/0! | [22 empty] | #DIV/0! | #DIV/0!
|  |  | #DIV/0! | [22 empty] | #DIV/0! | #DIV/0!
|  |  | #DIV/0! | [22 empty] | #DIV/0! | #DIV/0!
|  |  | #DIV/0! | [22 empty] | #DIV/0! | #DIV/0!
|  |  | #DIV/0! | [22 empty] | #DIV/0! | #DIV/0!
|  |  | #DIV/0! | [22 empty] | #DIV/0! | #DIV/0!
|  |  | #DIV/0! | [22 empty] | #DIV/0! | #DIV/0!
|  |  | #DIV/0! | [22 empty] | #DIV/0! | #DIV/0!
|  |  | #DIV/0! | [22 empty] | #DIV/0! | #DIV/0!
|  |  | #DIV/0! | [22 empty] | #DIV/0! | #DIV/0!
|  |  | #DIV/0! | [22 empty] | #DIV/0! | #DIV/0!
|  |  | #DIV/0! | [22 empty] | #DIV/0! | #DIV/0!
|  |  | #DIV/0! | [22 empty] | #DIV/0! | #DIV/0!
|  |  | #DIV/0! | [22 empty] | #DIV/0! | #DIV/0!
|  |  | #DIV/0! | [22 empty] | #DIV/0! | #DIV/0!
|  |  | #DIV/0! | [22 empty] | #DIV/0! | #DIV/0!
|  |  | #DIV/0! | [22 empty] | #DIV/0! | #DIV/0!
|  |  | #DIV/0! | [22 empty] | #DIV/0! | #DIV/0!
|  |  | #DIV/0! | [22 empty] | #DIV/0! | #DIV/0!
|  |  | #DIV/0! | [22 empty] | #DIV/0! | #DIV/0!
|  |  | #DIV/0! | [22 empty] | #DIV/0! | #DIV/0!
|  |  | #DIV/0! | [22 empty] | #DIV/0! | #DIV/0!
|  |  | #DIV/0! | [22 empty] | #DIV/0! | #DIV/0!
|  |  | #DIV/0! | [22 empty] | #DIV/0! | #DIV/0!
|  |  | #DIV/0! | [22 empty] | #DIV/0! | #DIV/0!
|  |  | #DIV/0! | [22 empty] | #DIV/0! | #DIV/0!
|  |  | #DIV/0! | [22 empty] | #DIV/0! | #DIV/0!
|  |  | #DIV/0! | [22 empty] | #DIV/0! | #DIV/0!
|  |  | #DIV/0! | [22 empty] | #DIV/0! | #DIV/0!
|  |  | #DIV/0! | [22 empty] | #DIV/0! | #DIV/0!
|  |  | #DIV/0! | [22 empty] | #DIV/0! | #DIV/0!
|  |  | #DIV/0! | [22 empty] | #DIV/0! | #DIV/0!
|  |  | #DIV/0! | [22 empty] | #DIV/0! | #DIV/0!
|  |  | #DIV/0! | [22 empty] | #DIV/0! | #DIV/0!
|  |  | #DIV/0! | [22 empty] | #DIV/0! | #DIV/0!
|  |  | #DIV/0! | [22 empty] | #DIV/0! | #DIV/0!
|  |  | #DIV/0! | [22 empty] | #DIV/0! | #DIV/0!
|  |  | #DIV/0! | [22 empty] | #DIV/0! | #DIV/0!
|  |  | #DIV/0! | [22 empty] | #DIV/0! | #DIV/0!
|  |  | #DIV/0! | [22 empty] | #DIV/0! | #DIV/0!
|  |  | #DIV/0! | [22 empty] | #DIV/0! | #DIV/0!
|  |  | #DIV/0! | [22 empty] | #DIV/0! | #DIV/0!
|  |  | #DIV/0! | [22 empty] | #DIV/0! | #DIV/0!
|  |  | #DIV/0! | [22 empty] | #DIV/0! | #DIV/0!
|  |  | #DIV/0! | [22 empty] | #DIV/0! | #DIV/0!
|  |  | #DIV/0! | [22 empty] | #DIV/0! | #DIV/0!
|  |  | #DIV/0! | [22 empty] | #DIV/0! | #DIV/0!
|  |  | #DIV/0! | [22 empty] | #DIV/0! | #DIV/0!
|  |  | #DIV/0! | [22 empty] | #DIV/0! | #DIV/0!
|  |  | #DIV/0! | [22 empty] | #DIV/0! | #DIV/0!
|  |  | #DIV/0! | [22 empty] | #DIV/0! | #DIV/0!
|  |  | #DIV/0! | [22 empty] | #DIV/0! | #DIV/0!
|  |  | #DIV/0! | [22 empty] | #DIV/0! | #DIV/0!
|  |  | #DIV/0! | [22 empty] | #DIV/0! | #DIV/0!
|  |  | #DIV/0! | [22 empty] | #DIV/0! | #DIV/0!
|  |  | #DIV/0! | [22 empty] | #DIV/0! | #DIV/0!
|  |  | #DIV/0! | [22 empty] | #DIV/0! | #DIV/0!
|  |  | #DIV/0! | [22 empty] | #DIV/0! | #DIV/0!
|  |  | #DIV/0! | [22 empty] | #DIV/0! | #DIV/0!
|  |  | #DIV/0! | [22 empty] | #DIV/0! | #DIV/0!
|  |  | #DIV/0! | [22 empty] | #DIV/0! | #DIV/0!
|  |  | #DIV/0! | [22 empty] | #DIV/0! | #DIV/0!
|  |  | #DIV/0! | [22 empty] | #DIV/0! | #DIV/0!
|  |  | #DIV/0! | [22 empty] | #DIV/0! | #DIV/0!
|  |  | #DIV/0! | [22 empty] | #DIV/0! | #DIV/0!
|  |  | #DIV/0! | [22 empty] | #DIV/0! | #DIV/0!
|  |  | #DIV/0! | [22 empty] | #DIV/0! | #DIV/0!
|  |  | #DIV/0! | [22 empty] | #DIV/0! | #DIV/0!
|  |  | #DIV/0! | [22 empty] | #DIV/0! | #DIV/0!
|  |  | #DIV/0! | [22 empty] | #DIV/0! | #DIV/0!
|  |  | #DIV/0! | [22 empty] | #DIV/0! | #DIV/0!
|  |  | #DIV/0! | [22 empty] | #DIV/0! | #DIV/0!
|  |  | #DIV/0! | [22 empty] | #DIV/0! | #DIV/0!
|  |  | #DIV/0! | [22 empty] | #DIV/0! | #DIV/0!
|  |  | #DIV/0! | [22 empty] | #DIV/0! | #DIV/0!
|  |  | #DIV/0! | [22 empty] | #DIV/0! | #DIV/0!
|  |  | #DIV/0! | [22 empty] | #DIV/0! | #DIV/0!
|  |  | #DIV/0! | [22 empty] | #DIV/0! | #DIV/0!
|  |  | #DIV/0! | [22 empty] | #DIV/0! | #DIV/0!
|  |  | #DIV/0! | [22 empty] | #DIV/0! | #DIV/0!
|  |  | #DIV/0! | [22 empty] | #DIV/0! | #DIV/0!
|  |  | #DIV/0! | [22 empty] | #DIV/0! | #DIV/0!
|  |  | #DIV/0! | [22 empty] | #DIV/0! | #DIV/0!
|  |  | #DIV/0! | [22 empty] | #DIV/0! | #DIV/0!
|  |  | #DIV/0! | [22 empty] | #DIV/0! | #DIV/0!
|  |  | #DIV/0! | [22 empty] | #DIV/0! | #DIV/0!
|  |  | #DIV/0! | [22 empty] | #DIV/0! | #DIV/0!
|  |  | #DIV/0! | [22 empty] | #DIV/0! | #DIV/0!
|  |  | #DIV/0! | [22 empty] | #DIV/0! | #DIV/0!
|  |  | #DIV/0! | [22 empty] | #DIV/0! | #DIV/0!
|  |  | #DIV/0! | [22 empty] | #DIV/0! | #DIV/0!
|  |  | #DIV/0! | [22 empty] | #DIV/0! | #DIV/0!
|  |  | #DIV/0! | [22 empty] | #DIV/0! | #DIV/0!
|  |  | #DIV/0! | [22 empty] | #DIV/0! | #DIV/0!
|  |  | #DIV/0! | [22 empty] | #DIV/0! | #DIV/0!
|  |  | #DIV/0! | [22 empty] | #DIV/0! | #DIV/0!
|  |  | #DIV/0! | [22 empty] | #DIV/0! | #DIV/0!
|  |  | #DIV/0! | [22 empty] | #DIV/0! | #DIV/0!
|  |  | #DIV/0! | [22 empty] | #DIV/0! | #DIV/0!
|  |  | #DIV/0! | [22 empty] | #DIV/0! | #DIV/0!
|  |  | #DIV/0! | [22 empty] | #DIV/0! | #DIV/0!
|  |  | #DIV/0! | [22 empty] | #DIV/0! | #DIV/0!
|  |  | #DIV/0! | [22 empty] | #DIV/0! | #DIV/0!
|  |  | #DIV/0! | [22 empty] | #DIV/0! | #DIV/0!
|  |  | #DIV/0! | [22 empty] | #DIV/0! | #DIV/0!
|  |  | #DIV/0! | [22 empty] | #DIV/0! | #DIV/0!
|  |  | #DIV/0! | [22 empty] | #DIV/0! | #DIV/0!
|  |  | #DIV/0! | [22 empty] | #DIV/0! | #DIV/0!
|  |  | #DIV/0! | [22 empty] | #DIV/0! | #DIV/0!
|  |  | #DIV/0! | [22 empty] | #DIV/0! | #DIV/0!
|  |  | #DIV/0! | [22 empty] | #DIV/0! | #DIV/0!
|  |  | #DIV/0! | [22 empty] | #DIV/0! | #DIV/0!
|  |  | #DIV/0! | [22 empty] | #DIV/0! | #DIV/0!
|  |  | #DIV/0! | [22 empty] | #DIV/0! | #DIV/0!
|  |  | #DIV/0! | [22 empty] | #DIV/0! | #DIV/0!
|  |  | #DIV/0! | [22 empty] | #DIV/0! | #DIV/0!
|  |  | #DIV/0! | [22 empty] | #DIV/0! | #DIV/0!
|  |  | #DIV/0! | [22 empty] | #DIV/0! | #DIV/0!
|  |  | #DIV/0! | [22 empty] | #DIV/0! | #DIV/0!
|  |  | #DIV/0! | [22 empty] | #DIV/0! | #DIV/0!
|  |  | #DIV/0! | [22 empty] | #DIV/0! | #DIV/0!
|  |  | #DIV/0! | [22 empty] | #DIV/0! | #DIV/0!
|  |  | #DIV/0! | [22 empty] | #DIV/0! | #DIV/0!
|  |  | #DIV/0! | [22 empty] | #DIV/0! | #DIV/0!
|  |  | #DIV/0! | [22 empty] | #DIV/0! | #DIV/0!
|  |  | #DIV/0! | [22 empty] | #DIV/0! | #DIV/0!
|  |  | #DIV/0! | [22 empty] | #DIV/0! | #DIV/0!
|  |  | #DIV/0! | [22 empty] | #DIV/0! | #DIV/0!
|  |  | #DIV/0! | [22 empty] | #DIV/0! | #DIV/0!
|  |  | #DIV/0! | [22 empty] | #DIV/0! | #DIV/0!
|  |  | #DIV/0! | [22 empty] | #DIV/0! | #DIV/0!
|  |  | #DIV/0! | [22 empty] | #DIV/0! | #DIV/0!
|  |  | #DIV/0! | [22 empty] | #DIV/0! | #DIV/0!
|  |  | #DIV/0! | [22 empty] | #DIV/0! | #DIV/0!
|  |  | #DIV/0! | [22 empty] | #DIV/0! | #DIV/0!
|  |  | #DIV/0! | [22 empty] | #DIV/0! | #DIV/0!
|  |  | #DIV/0! | [22 empty] | #DIV/0! | #DIV/0!
|  |  | #DIV/0! | [22 empty] | #DIV/0! | #DIV/0!
|  |  | #DIV/0! | [22 empty] | #DIV/0! | #DIV/0!
|  |  | #DIV/0! | [22 empty] | #DIV/0! | #DIV/0!
|  |  | #DIV/0! | [22 empty] | #DIV/0! | #DIV/0!
|  |  | #DIV/0! | [22 empty] | #DIV/0! | #DIV/0!
|  |  | #DIV/0! | [22 empty] | #DIV/0! | #DIV/0!
|  |  | #DIV/0! | [22 empty] | #DIV/0! | #DIV/0!
|  |  | #DIV/0! | [22 empty] | #DIV/0! | #DIV/0!
|  |  | #DIV/0! | [22 empty] | #DIV/0! | #DIV/0!
Note on AE20: Tosatto, Alice: Standard deviation
Note on L21: Tosatto, Alice: Standard deviation
Note on AE21: Tosatto, Alice: Coefficient of variation (relative standard deviation)
Note on L22: Tosatto, Alice: Coefficient of variation (relative standard deviation)

## Messabweich5&6_m1
| R_elektr_Kern | 7.4986 | Ohm | [6 empty] | Empfindlichkeit Thermokette | 0.0032 | V/K |  |  | Lambda Moosgummi-Matten | 0.055 | W/(mK)
[10 empty] | Leitwert Spalt | 1.8814 | W/K |  |  | Lambda Armaflex | 0.037 | W/(mK)
[11 empty] | 0.00027539 | K |  |  | Anzahl Armaflex Folien | 3
[5 empty] | 8.1909 |  |  |  |  | gem Leistung /Watt | Wärmeverlust über den Spalt W | Netto-Wärme-durchgang | Korrektur um Randverlust | spezif. Wärme-strom | R_ges Aufbau | Abzug R_Sensor | Abzug R_Schutz- matte | Lamda-Wert | U-Wert mit Norm-WÜ
[10 empty] | W | W | W | W | W/m² | m²K/W | m²K/W | m²K/W | W/(m²K) | W/(m²K)
Quantity | Device | Measured value | maximal error of measure-ment | unit | Propagation of uncertainty weight | resulting Propagation of uncertainty |  | percent |  | 8.1909 | 5.8795e-06 | 8.1909 | 8.156 | 16.3086 | 0.61317 | 0.57681 | 0.13086 | 7.6415 | 3.3799
|  | X | DX |  | ¶U/¶X in W/(m²K)/[X] | DU in W/(m²K)
Voltage core | NI CompacTRIO | 7.8371 | 0.02 | V | 0.89382 | 0.017876 |  | 0.5289% | 0.0001 | 8.191 | 5.8795e-06 | 8.191 | 8.1561 | 16.3088 | 0.61317 | 0.5768 | 0.13086 | 7.642 | 3.38
Current core | NI CompacTRIO | 1.0451 | 0.004 | A | 6.703 | 0.026812 |  | 0.7933% | 0.0001 | 8.1917 | 5.8795e-06 | 8.1916 | 8.1567 | 16.3102 | 0.61312 | 0.57675 | 0.13081 | 7.6449 | 3.3806
core width upper part | caliper | 0.49984 | 0.0005 | m | -7.0013 | -0.0035007 |  | -0.1036% | 0.0001 | 8.1909 | 5.8795e-06 | 8.1909 | 8.156 | 16.307 | 0.61324 | 0.57687 | 0.13093 | 7.6379 | 3.3792
core depth upper part | caliper | 0.49995 | 0.0005 | m | -6.9997 | -0.0034998 |  | -0.1035% | 0.0001 | 8.1909 | 5.8795e-06 | 8.1909 | 8.156 | 16.307 | 0.61324 | 0.57687 | 0.13093 | 7.6379 | 3.3792
core width lower part | caliper | 0.50018 | 0.0005 | m | -7.0052 | -0.0035026 |  | -0.1036% | 0.0001 | 8.1909 | 5.8795e-06 | 8.1909 | 8.156 | 16.307 | 0.61324 | 0.57687 | 0.13093 | 7.6379 | 3.3792
core depth lower part | caliper | 0.50023 | 0.0005 | m | -7.0045 | -0.0035023 |  | -0.1036% | 0.0001 | 8.1909 | 5.8795e-06 | 8.1909 | 8.156 | 16.307 | 0.61324 | 0.57687 | 0.13093 | 7.6379 | 3.3792
Temp. Difference core | NiChrNi mit NI | 10 | 0.2 | °C | -0.70047 | -0.14009 |  | -4.145% | 0.0001 | 8.1909 | 5.8795e-06 | 8.1909 | 8.156 | 16.3086 | 0.61318 | 0.57682 | 0.13087 | 7.6412 | 3.3799
Thermocouple chain voltage core to ring | NiChrNi mit NI | 1e-08 | 8.8125e-07 | V | 2.6537 | 2.3386e-06 |  | 6.919e-05% | 0.0001 | 8.1909 | 0.00051813 | 8.1903 | 8.1563 | 16.3092 | 0.61315 | 0.57679 | 0.13084 | 7.6429 | 3.3802
Temp. Inhomogenity core | COMSOL | 0 | 0.0014 | K | -0.70047 | -0.00098066 |  | -0.02901% | 0.0001 | 8.1909 | 5.8795e-06 | 8.1909 | 8.156 | 16.3086 | 0.61317 | 0.57681 | 0.13086 | 7.6415 | 3.3799
Influence of thermal bridge by glas joint | COMSOL | 0.99574 | 0.0017 | - | 7.0356 | 0.01196 |  | 0.3539% | 0.0001 | 8.1909 | 5.8795e-06 | 8.1909 | 8.156 | 16.3102 | 0.61311 | 0.57675 | 0.1308 | 7.6451 | 3.3806
Protection layer (thickness) | caliper | 0.0055 | 0.00015 | m | 952.3631 | 0.14285 |  | 4.227% | 0.0001 | 8.1909 | 5.8795e-06 | 8.1909 | 8.156 | 16.3086 | 0.61317 | 0.57681 | 0.12276 | 8.1462 | 3.4752
Thermal conductivity of protection layer | Armaflex | 0.037 | 0.0018 | W/(mK) | -136.7611 | -0.24617 |  | -7.283% | 0.0001 | 8.1909 | 5.8795e-06 | 8.1909 | 8.156 | 16.3086 | 0.61317 | 0.57681 | 0.13207 | 7.572 | 3.3663
Diff. Rsi ­̶ R of protection layer (relative) | COMSOL | 1 | 0.000295 | - | 1 | 0.000295 |  | 0.008728% | 0.0001 | 8.1909 | 5.8795e-06 | 8.1909 | 8.156 | 16.3086 | 0.61317 | 0.57681 | 0.13207 | 7.572 | 3.3663
accuracy of l rubber protection | Moosgummi | 0.055 | 0.015 | W/(mK) | -7.5376 | -0.11306 |  | -3.345% | 0.0001 | 8.1909 | 5.8795e-06 | 8.1909 | 8.156 | 16.3086 | 0.61317 | 0.57688 | 0.13093 | 7.6377 | 3.3792
Thickness of rubber protection | caliper | 0.001 | 0.000125 |  | 420.5845 | 0.052573 |  | 1.555% | 0.0001 | 8.1909 | 5.8795e-06 | 8.1909 | 8.156 | 16.3086 | 0.61317 | 0.57317 | 0.12723 | 7.8599 | 3.422
statistical error (6 h measurement time) | [5 empty] | 0.0005 |  | 0.01479%
Result individ. measurement 1&2 Ug incl. normative Rsi and Rse |  | 3.3799 |  | W/(m²K) |  | 0.34266 |  | 10.14%
Mittelwert alle Messungen |  | 0
U-Wert | Min | 3.0373
U-Wert | Max | 3.7226
Genauigkeit der Flächenbestimmung in der Heizplatte
Bohrung |  | 55 | 250000 | 249945 | 499.945 | 0.055003
Grad | 89 | 1.5533 | 0.99985 | 249961.9238 | 499.9619 | 0.038078
| EG II Messungen |  |  |  |  | 0.5
0.50446
| Leistung | Fläche /m² | Wstromdichte W/m² | aus U_m | Mehr-Verlust | Länge | Psi-Wert | U_eff ges | Theorie
Randleistung | 23 | 0.7799 | 29.4911 | 26.36 | -3.36 | 6.4 | -0.0525 | 2.4368 | 2.1305 | 0.034088
| Watt | [7 empty] | 6.9487 | 0.11118

## 05_15_25_1&4_m1 (hidden)
Given Sample Data | [17 empty] | Given Device Data | [7 empty] | Material Support
| asample | 800 | mm | 0.8 | m | [13 empty] | Tcooling | 5 | °C | 278.15 | K |  |  | Armaflex | λArmaflex | 0.037 | W/(m.K)
| bsample | 800 | mm | 0.8 | m | [13 empty] | Theating | 25 | °C | 298.15 | K |  |  |  | xArmaflex | 0.0165 | m
| Xsample | 10.05 | mm | 0.01005 | m | [13 empty] | Tsample | 15 | °C | 288.15 | K |  |  |  | RArmaflex | 0.44595 | (m2.K)/W
| Asample | 640000 | mm2 | 0.64 | m2 | [13 empty] | ΔT | 20 | °C | 293.15 | K
| Ameas |  |  | 0.25 | m2 | [21 empty] | Rse | 0.04 | (m2.K)/W
| Type | Vacuum Glas - 5clear 0.15V 5lowE | [16 empty] | Max. deviation | 0.01 | [6 empty] | Rsi | 0.125 | (m2.K)/W
| Company | Werkman (Shandong) Vacuum Glass Technology Co., Ltd | [16 empty] | Time interval | 60 | s
| Year | 2022
Derived Sample Data | [25 empty] | Derived Sample Data
Time interval for thermal conductivity evaluation
| λges,min |  | W/(m.K) |  |  |  |  | start | 2022-06-22 06:50 | [17 empty] | start | 2022-06-22 06:50
| λges,max |  | W/(m.K) |  |  |  |  | end | 2022-06-23 08:17 | [17 empty] | end | 2022-06-23 08:17
| λges,av |  | W/(m.K) | σ | #DIV/0! | W/(m.K) |  | λges,av, time | 0.0078369 | W/(m.K) | [16 empty] | UVG,av | 0.56797 | W/(m2.K) | σ | 0.0067669 | W/(m2.K)
|  |  |  | RSD | #DIV/0! | % |  | Uges,av, time | 0.4898 | W/(m2.K) | σ | 0.0050292 | W/(m2.K) | [16 empty] | RSD | 1.1914 | %
[11 empty] | RSD | 64.1738 | %
[8 empty] | Pcore | 4.898 | W
Data location |  | 29 | 2379 |  |  |  |  | Vcore | 6.0612 | Volt
[12 empty] | TC oben |  |  |  |  | TC unten | [8 empty] | Derived values
Date | X_Value | Wärmeleitfähigkeit | U_value Tot | Valid Wärmeleitfähigkeit | valid (1=true, 0=false) | Leistung Kern (rms) | Leistung Kern derived | Spannung Kern | Börde Kern | CJC Referenztemperatur | Spannung Reserve | TC 1 oben | TC 2 oben | TC 3 oben | TC 4 oben | TC 5 oben | TC 1 unten | TC 2 unten | TC 3 unten | TC 4 unten | TC 5 unten | Thermokette | Temperatur Köhlplatte oben | Temperatur Köhlplatte unten | Konstant ? | RVG [(m2.K)/W] | UVG [W/(m2.K)] | Tav,oben [°C] | Qoben [W] | Qunten [W] |  | λXPS [W/(m.K)]
2022-06-21 17:07 |  | -4.071e-08 | -2.5443e-06 |  |  | 5.8615e-07 |  | 0.0022087 | 2.6084e-06 | 19.6095 | 0.00011945 | 0.085353 | 0.090966 | 0.1286 | 0.09857 | 0.12335 | -1.111 | -1.0302 | -1.0369 | -0.94936 | -1.0069 | 0.00010419 | 19.9518 | 21.1718 | 0 | -393028.1529 | -2.5443e-06
2022-06-21 17:08 |  | -3.8769e-08 | -2.423e-06 |  |  | 5.2886e-07 |  | 0.0020768 | 2.4895e-06 | 19.6131 | 0.00011052 | 0.079749 | 0.095247 | 0.11964 | 0.057497 | 0.056437 | -0.94457 | -0.96919 | -0.98237 | -0.93941 | -0.93828 | 0.00010388 | 19.9679 | 21.0498 | 0 | -412706.172 | -2.423e-06
2022-06-21 17:09 |  | -4.4526e-08 | -2.7829e-06 |  |  | 4.0712e-07 |  | 0.0018857 | 2.1065e-06 | 19.6142 | 0.00013411 | -0.052929 | 0.0092787 | 0.069208 | -0.12522 | -0.11363 | -0.47983 | -0.53833 | -0.57628 | -0.55719 | -0.56094 | 0.00010351 | 20.0376 | 20.6739 | 0 | -359339.1075 | -2.7829e-06
2022-06-21 17:10 |  | -8.8152e-08 | -5.5095e-06 |  |  | 3.3598e-07 |  | 0.0017411 | 1.8827e-06 | 19.6149 | 0.00012875 | -0.20005 | -0.17011 | -0.09697 | -0.25747 | -0.21732 | 0.00046828 | -0.036034 | -0.086517 | -0.05634 | -0.099283 | 0.00010307 | 20.215 | 20.2627 | 0 | -181504.3861 | -5.5095e-06
2022-06-21 17:11 |  | 1.748e-07 | 1.0925e-05 |  |  | 2.8572e-07 |  | 0.0016142 | 1.7241e-06 | 19.6153 | 0.00012306 | -0.18162 | -0.19751 | -0.19106 | -0.20013 | -0.17815 | 0.33302 | 0.31242 | 0.26721 | 0.30954 | 0.24934 | 0.00010254 | 20.3239 | 19.9556 | 0 | 91533.312 | 1.0925e-05
2022-06-21 17:12 |  | 3.1178e-08 | 1.9486e-06 |  |  | 2.2164e-07 |  | 0.0015024 | 1.4274e-06 | 19.6153 | 0.00010762 | -0.10124 | -0.13086 | -0.16147 | -0.08715 | -0.082957 | 0.60049 | 0.58029 | 0.5389 | 0.58859 | 0.53018 | 0.0001017 | 20.3109 | 19.6954 | 0 | 513182.0148 | 1.9486e-06
2022-06-21 17:13 |  | 1.3243e-08 | 8.2767e-07 |  |  | 1.6809e-07 |  | 0.0014224 | 1.1322e-06 | 19.6156 | 0.00012078 | 0.0039963 | -0.028114 | -0.072218 | 0.033998 | 0.037566 | 0.84834 | 0.82827 | 0.78763 | 0.84144 | 0.78072 | 0.00010092 | 20.2345 | 19.469 | 0 | 1208207.5464 | 8.2767e-07
2022-06-21 17:14 |  | 5.6139e-09 | 3.5087e-07 |  |  | 1.0275e-07 |  | 0.0013716 | 6.9862e-07 | 19.6158 | 0.0001354 | 0.12248 | 0.091356 | 0.040524 | 0.16328 | 0.16734 | 1.0851 | 1.0632 | 1.027 | 1.08 | 1.0168 | 9.9949e-05 | 20.137 | 19.2524 | 0 | 2850047.1383 | 3.5087e-07
2022-06-21 17:15 |  | 3.9038e-09 | 2.4399e-07 |  |  | 9.329e-08 |  | 0.0013016 | 6.6344e-07 | 19.6158 | 0.00012647 | 0.24914 | 0.22034 | 0.15986 | 0.30306 | 0.30877 | 1.3115 | 1.2882 | 1.2533 | 1.3085 | 1.2444 | 9.8943e-05 | 20.0264 | 19.0419 | 0 | 4098565.5378 | 2.4399e-07
2022-06-21 17:16 |  | 2.3308e-09 | 1.4567e-07 |  |  | 6.8794e-08 |  | 0.001286 | 4.6575e-07 | 19.616 | 0.00012608 | 0.38517 | 0.35718 | 0.28988 | 0.44934 | 0.4551 | 1.5324 | 1.5064 | 1.4728 | 1.5309 | 1.4659 | 9.7683e-05 | 19.91 | 18.84 | 0 | 6864695.6237 | 1.4567e-07
2022-06-21 17:17 |  | 1.5984e-09 | 9.99e-08 |  |  | 5.626e-08 |  | 0.0012514 | 3.8878e-07 | 19.6158 | 0.00011769 | 0.52572 | 0.49908 | 0.42468 | 0.6033 | 0.6089 | 1.7508 | 1.7238 | 1.6943 | 1.7497 | 1.6829 | 9.6378e-05 | 19.7848 | 18.6383 | 0 | 10010008.0397 | 9.99e-08
2022-06-21 17:18 |  | 1.3636e-09 | 8.5227e-08 |  |  | 5.5774e-08 |  | 0.0012309 | 3.701e-07 | 19.6159 | 0.00011677 | 0.67433 | 0.64669 | 0.56775 | 0.76275 | 0.76832 | 1.9662 | 1.9339 | 1.9063 | 1.9641 | 1.8981 | 9.488e-05 | 19.6512 | 18.4408 | 0 | 11733325.5304 | 8.5227e-08
2022-06-21 17:19 |  | 8.4493e-10 | 5.2808e-08 |  |  | 3.9382e-08 |  | 0.001234 | 2.3673e-07 | 19.6155 | 0.00012338 | 0.82732 | 0.79984 | 0.71577 | 0.92557 | 0.93109 | 2.1756 | 2.1425 | 2.1155 | 2.1745 | 2.1073 | 9.3193e-05 | 19.5164 | 18.2469 | 0 | 18936525.7007 | 5.2808e-08
2022-06-21 17:20 |  | 6.3617e-10 | 3.9761e-08 |  |  | 3.3335e-08 |  | 0.001221 | 1.5985e-07 | 19.6156 | 0.00013151 | 0.98492 | 0.95883 | 0.86912 | 1.0925 | 1.1009 | 2.3843 | 2.351 | 2.325 | 2.3837 | 2.3174 | 9.1367e-05 | 19.3733 | 18.0527 | 0 | 25150379.7276 | 3.9761e-08
2022-06-21 17:21 |  | 6.3434e-10 | 3.9646e-08 |  |  | 3.6851e-08 |  | 0.0012163 | 1.8436e-07 | 19.6152 | 0.00011511 | 1.1428 | 1.1157 | 1.0255 | 1.2609 | 1.2691 | 2.5868 | 2.5542 | 2.5268 | 2.5873 | 2.5209 | 8.9455e-05 | 19.2281 | 17.8641 | 0 | 25222949.7474 | 3.9646e-08
2022-06-21 17:22 |  | 5.1468e-10 | 3.2167e-08 |  |  | 3.2824e-08 |  | 0.0012015 | 1.3547e-07 | 19.6146 | 0.00013297 | 1.3022 | 1.278 | 1.1841 | 1.4315 | 1.4403 | 2.7861 | 2.7509 | 2.7282 | 2.7879 | 2.7193 | 8.7238e-05 | 19.0775 | 17.6779 | 0 | 31087573.9234 | 3.2167e-08
2022-06-21 17:23 |  | 4.7308e-10 | 2.9568e-08 |  |  | 3.2864e-08 |  | 0.0012051 | 1.2995e-07 | 19.6139 | 0.00013906 | 1.4652 | 1.4416 | 1.345 | 1.6044 | 1.6128 | 2.9854 | 2.9483 | 2.9257 | 2.9849 | 2.9161 | 8.4974e-05 | 18.9271 | 17.4947 | 0 | 33820816.4344 | 2.9568e-08
2022-06-21 17:24 |  | 3.9302e-10 | 2.4564e-08 |  |  | 2.9519e-08 |  | 0.0012016 | 6.4346e-08 | 19.6136 | 0.00013265 | 1.63 | 1.6077 | 1.5082 | 1.7743 | 1.7853 | 3.1761 | 3.1406 | 3.1179 | 3.1827 | 3.112 | 8.2441e-05 | 18.7733 | 17.3095 | 0 | 40710775.1911 | 2.4564e-08
2022-06-21 17:25 |  | 3.4655e-10 | 2.1659e-08 |  |  | 2.8032e-08 |  | 0.0012021 | 3.1496e-08 | 19.613 | 0.00012631 | 1.7961 | 1.7752 | 1.6739 | 1.9488 | 1.9621 | 3.3762 | 3.3403 | 3.3184 | 3.3803 | 3.3132 | 7.9721e-05 | 18.6154 | 17.1196 | 0 | 46169228.386 | 2.1659e-08
2022-06-21 17:26 |  | 3.2211e-10 | 2.0132e-08 |  |  | 2.7905e-08 |  | 0.0011599 | -9.7031e-08 | 19.6122 | 0.00012376 | 1.9617 | 1.9437 | 1.8404 | 2.1217 | 2.1359 | 3.5756 | 3.5367 | 3.5158 | 3.5807 | 3.5101 | 7.687e-05 | 18.4604 | 16.9342 | 0 | 49672682.2209 | 2.0132e-08
2022-06-21 17:27 |  | 2.8923e-10 | 1.8077e-08 |  |  | 2.6705e-08 |  | 0.0011634 | 1.9981e-08 | 19.6111 | 0.00012484 | 2.128 | 2.1099 | 2.0058 | 2.2988 | 2.3107 | 3.7713 | 3.7311 | 3.7102 | 3.7741 | 3.7064 | 7.3783e-05 | 18.3022 | 16.7503 | 0 | 55318743.1228 | 1.8077e-08
2022-06-21 17:28 |  | 2.8904e-10 | 1.8065e-08 |  |  | 2.8355e-08 |  | 0.0011706 | 4.301e-08 | 19.6105 | 0.00012338 | 2.2986 | 2.2829 | 2.1772 | 2.4767 | 2.4905 | 3.9654 | 3.9245 | 3.9064 | 3.9704 | 3.8994 | 7.052e-05 | 18.142 | 16.5669 | 0 | 55354980.2877 | 1.8065e-08
2022-06-21 17:29 |  | 2.82e-10 | 1.7625e-08 |  |  | 2.9256e-08 |  | 0.0011574 | -3.8466e-08 | 19.6095 | 0.00013889 | 2.4695 | 2.4529 | 2.3472 | 2.6518 | 2.6676 | 4.1537 | 4.111 | 4.0952 | 4.1599 | 4.0899 | 6.7053e-05 | 17.9797 | 16.3864 | 0 | 56737464.0532 | 1.7625e-08
2022-06-21 17:30 |  | 3.049e-10 | 1.9056e-08 |  |  | 3.3355e-08 |  | 0.0011527 | -9.0084e-08 | 19.609 | 0.00013346 | 2.6395 | 2.6276 | 2.5175 | 2.8289 | 2.8444 | 4.3411 | 4.3001 | 4.2823 | 4.3483 | 4.2776 | 6.3408e-05 | 17.8171 | 16.2091 | 0 | 52476243.9946 | 1.9056e-08
2022-06-21 17:31 |  | 3.6459e-10 | 2.2787e-08 |  |  | 4.194e-08 |  | 0.0011309 | -1.9094e-07 | 19.6081 | 0.0001161 | 2.8111 | 2.8002 | 2.6902 | 3.0063 | 3.0247 | 4.524 | 4.4847 | 4.4692 | 4.5357 | 4.4644 | 5.9612e-05 | 17.6544 | 16.0355 | 0 | 43884625.3564 | 2.2787e-08
2022-06-21 17:32 |  | 2.9572e-10 | 1.8482e-08 |  |  | 3.5657e-08 |  | 0.0011522 | -1.9507e-07 | 19.607 | 0.00012241 | 2.9805 | 2.9699 | 2.8597 | 3.1808 | 3.1997 | 4.7087 | 4.6684 | 4.6508 | 4.7186 | 4.6482 | 5.557e-05 | 17.4929 | 15.8589 | 0 | 54106071.7477 | 1.8482e-08
2022-06-21 17:33 |  | 1.89e-10 | 1.1812e-08 |  |  | 2.3834e-08 |  | 0.001129 | -5.1477e-08 | 19.6061 | 0.00014354 | 3.1485 | 3.1436 | 3.0301 | 3.3555 | 3.3742 | 4.8926 | 4.8481 | 4.8326 | 4.9001 | 4.8288 | 5.1197e-05 | 17.3255 | 15.6811 | 0 | 84657781.867 | 1.1812e-08
2022-06-21 17:34 |  | 1.7587e-10 | 1.0992e-08 |  |  | 2.3157e-08 |  | 0.0011576 | -1.8367e-08 | 19.605 | 0.00011577 | 3.321 | 3.3153 | 3.2026 | 3.5307 | 3.5518 | 5.0758 | 5.0317 | 5.0122 | 5.0824 | 5.0107 | 4.6813e-05 | 17.1621 | 15.5106 | 0 | 90974584.9193 | 1.0992e-08
2022-06-21 17:35 |  | 1.8919e-10 | 1.1824e-08 |  |  | 2.5947e-08 |  | 0.0011247 | 2.7432e-08 | 19.604 | 0.00012988 | 3.4903 | 3.4875 | 3.3728 | 3.7049 | 3.7273 | 5.2519 | 5.2068 | 5.1922 | 5.2618 | 5.1924 | 4.226e-05 | 17.0002 | 15.3384 | 0 | 84572491.557 | 1.1824e-08
2022-06-21 17:36 |  | 2.2086e-10 | 1.3804e-08 |  |  | 3.1489e-08 |  | 0.0011374 | 1.4797e-07 | 19.6031 | 0.00012126 | 3.6585 | 3.6554 | 3.5431 | 3.8768 | 3.8997 | 5.4282 | 5.3849 | 5.3694 | 5.4381 | 5.3691 | 3.7317e-05 | 16.8346 | 15.1663 | 0 | 72443234.4752 | 1.3804e-08
2022-06-21 17:37 |  | 1.9932e-10 | 1.2458e-08 |  |  | 2.9501e-08 |  | 0.001116 | 1.0194e-07 | 19.6021 | 0.00013005 | 3.8279 | 3.8259 | 3.7125 | 4.0495 | 4.0721 | 5.6064 | 5.561 | 5.5453 | 5.6157 | 5.5466 | 3.2323e-05 | 16.6717 | 14.9959 | 0 | 80272654.7808 | 1.2458e-08
2022-06-21 17:38 |  | 2.0856e-10 | 1.3035e-08 |  |  | 3.1994e-08 |  | 0.0010706 | 1.3272e-07 | 19.6008 | 0.00012758 | 3.9964 | 3.9973 | 3.8812 | 4.2202 | 4.2468 | 5.7782 | 5.7351 | 5.7213 | 5.7918 | 5.7218 | 2.7098e-05 | 16.5083 | 14.8286 | 0 | 76717773.8319 | 1.3035e-08
2022-06-21 17:39 |  | 1.693e-10 | 1.0581e-08 |  |  | 2.6873e-08 |  | 0.0011012 | 7.9924e-08 | 19.5999 | 0.00013281 | 4.1629 | 4.1659 | 4.0499 | 4.3921 | 4.4176 | 5.9502 | 5.9057 | 5.8916 | 5.9644 | 5.894 | 2.1589e-05 | 16.344 | 14.6608 | 0 | 94509536.7849 | 1.0581e-08
2022-06-21 17:40 |  | 2.0297e-10 | 1.2686e-08 |  |  | 3.3295e-08 |  | 0.0010774 | 1.3862e-07 | 19.5988 | 0.00011594 | 4.3292 | 4.3349 | 4.2195 | 4.5602 | 4.5868 | 6.1208 | 6.0751 | 6.0639 | 6.1352 | 6.0663 | 1.6007e-05 | 16.1805 | 14.4934 | 0 | 78829155.9926 | 1.2686e-08
2022-06-21 17:41 |  | 2.3905e-10 | 1.4941e-08 |  |  | 4.0481e-08 |  | 0.0010771 | 2.9802e-07 | 19.5979 | 0.00012598 | 4.4978 | 4.5036 | 4.387 | 4.7304 | 4.7592 | 6.2908 | 6.2458 | 6.2335 | 6.3053 | 6.2356 | 1.013e-05 | 16.0199 | 14.3267 | 0 | 66932035.7412 | 1.4941e-08
2022-06-21 17:42 |  | 2.7588e-10 | 1.7243e-08 |  |  | 4.8177e-08 |  | 0.0010911 | 3.1462e-07 | 19.5968 | 0.00012745 | 4.664 | 4.6723 | 4.5545 | 4.8993 | 4.9295 | 6.4609 | 6.4152 | 6.4032 | 6.476 | 6.4063 | 4.0453e-06 | 15.8552 | 14.1627 | 0 | 57995731.5415 | 1.7243e-08
2022-06-21 17:43 |  | 2.5349e-10 | 1.5843e-08 |  |  | 4.5577e-08 |  | 0.0010785 | 3.4931e-07 | 19.596 | 0.00012376 | 4.8279 | 4.8372 | 4.7209 | 5.0653 | 5.0965 | 6.6247 | 6.5804 | 6.5678 | 6.6425 | 6.5719 | -2.1914e-06 | 15.6921 | 13.9978 | 0 | 63117876.3832 | 1.5843e-08
2022-06-21 17:44 |  | 2.569e-10 | 1.6056e-08 |  |  | 4.7508e-08 |  | 0.001088 | 3.9116e-07 | 19.5951 | 0.0001185 | 4.9913 | 5.003 | 4.8832 | 5.2292 | 5.2617 | 6.7892 | 6.7437 | 6.7316 | 6.806 | 6.7381 | -8.6092e-06 | 15.5303 | 13.8351 | 0 | 62281270.5967 | 1.6056e-08
2022-06-21 17:45 |  | 2.1016e-10 | 1.3135e-08 |  |  | 3.9938e-08 |  | 0.0010679 | 2.457e-07 | 19.5944 | 0.00013207 | 5.1534 | 5.1666 | 5.0464 | 5.3942 | 5.4271 | 6.9506 | 6.9053 | 6.8951 | 6.9696 | 6.903 | -1.5313e-05 | 15.3713 | 13.676 | 0 | 76132438.5629 | 1.3135e-08
2022-06-21 17:46 |  | 1.8899e-10 | 1.1812e-08 |  |  | 3.6864e-08 |  | 0.0010397 | 1.6967e-07 | 19.5935 | 0.00013167 | 5.3139 | 5.3297 | 5.2085 | 5.5575 | 5.5898 | 7.1102 | 7.0657 | 7.0558 | 7.1262 | 7.06 | -2.2194e-05 | 15.2097 | 13.517 | 0 | 84659585.0057 | 1.1812e-08
2022-06-21 17:47 |  | 1.6292e-10 | 1.0182e-08 |  |  | 3.2591e-08 |  | 0.0010416 | 2.3079e-07 | 19.5926 | 0.00013723 | 5.4752 | 5.4908 | 5.3687 | 5.7188 | 5.7522 | 7.2675 | 7.2218 | 7.2117 | 7.2865 | 7.2204 | -2.9133e-05 | 15.0506 | 13.3592 | 0 | 98207813.9018 | 1.0182e-08
2022-06-21 17:48 |  | 1.5074e-10 | 9.4215e-09 |  |  | 3.0897e-08 |  | 0.001043 | 1.2835e-07 | 19.5916 | 0.00013005 | 5.634 | 5.6498 | 5.5294 | 5.8776 | 5.9126 | 7.4247 | 7.377 | 7.3679 | 7.4405 | 7.375 | -3.6219e-05 | 14.8919 | 13.2055 | 0 | 106140016.3 | 9.4215e-09
2022-06-21 17:49 |  | 1.2171e-10 | 7.6066e-09 |  |  | 2.5539e-08 |  | 0.0010405 | 1.0465e-07 | 19.5911 | 0.00012241 | 5.792 | 5.8108 | 5.6879 | 6.0342 | 6.0709 | 7.5775 | 7.5302 | 7.521 | 7.5964 | 7.5275 | -4.3566e-05 | 14.7318 | 13.0498 | 0 | 131464612.5182 | 7.6066e-09
2022-06-21 17:50 |  | 1.2751e-10 | 7.9695e-09 |  |  | 2.7368e-08 |  | 0.00099836 | 1.8921e-07 | 19.5902 | 0.00011594 | 5.9451 | 5.9663 | 5.8444 | 6.1924 | 6.2278 | 7.7263 | 7.6792 | 7.671 | 7.7485 | 7.6801 | -5.0903e-05 | 14.5744 | 12.8975 | 0 | 125478134.9666 | 7.9695e-09
2022-06-21 17:51 |  | 1.0695e-10 | 6.6841e-09 |  |  | 2.3466e-08 |  | 0.0010228 | 9.3132e-08 | 19.5895 | 0.00011834 | 6.1013 | 6.1231 | 5.9994 | 6.3476 | 6.3836 | 7.8767 | 7.8308 | 7.8225 | 7.8979 | 7.831 | -5.8175e-05 | 14.421 | 12.7491 | 0 | 149609366.0643 | 6.6841e-09
2022-06-21 17:52 |  | 1.1363e-10 | 7.1017e-09 |  |  | 2.547e-08 |  | 0.0010108 | 9.3565e-08 | 19.5886 | 0.00012958 | 6.2558 | 6.2787 | 6.1538 | 6.503 | 6.5391 | 8.0257 | 7.9784 | 7.9708 | 8.0451 | 7.9795 | -6.5181e-05 | 14.2672 | 12.6033 | 0 | 140811429.1597 | 7.1017e-09
2022-06-21 17:53 |  | 1.1888e-10 | 7.4297e-09 |  |  | 2.7204e-08 |  | 0.0010038 | 1.6019e-07 | 19.5878 | 0.00010826 | 6.4078 | 6.4324 | 6.3063 | 6.6544 | 6.6914 | 8.1746 | 8.125 | 8.1166 | 8.1938 | 8.127 | -7.2066e-05 | 14.1142 | 12.4535 | 0 | 134594215.1267 | 7.4297e-09
2022-06-21 17:54 |  | 1.149e-10 | 7.181e-09 |  |  | 2.6827e-08 |  | 0.00098998 | 1.2835e-07 | 19.5869 | 0.00012013 | 6.5575 | 6.5837 | 6.4575 | 6.8061 | 6.8424 | 8.3182 | 8.2714 | 8.2647 | 8.3407 | 8.2748 | -7.8579e-05 | 13.9612 | 12.3013 | 0 | 139257202.0101 | 7.181e-09
2022-06-21 17:55 |  | 1.1531e-10 | 7.2072e-09 |  |  | 2.7454e-08 |  | 0.00096842 | 9.1833e-08 | 19.5863 | 0.00013008 | 6.7074 | 6.7347 | 6.6082 | 6.9544 | 6.9919 | 8.4614 | 8.4154 | 8.4073 | 8.4846 | 8.4197 | -8.4437e-05 | 13.8117 | 12.1597 | 0 | 138750550.9327 | 7.2072e-09
2022-06-21 17:56 |  | 1.4363e-10 | 8.9769e-09 |  |  | 3.4845e-08 |  | 0.0010017 | 2.5637e-07 | 19.5858 | 0.00013053 | 6.8541 | 6.8834 | 6.7574 | 7.1009 | 7.1421 | 8.603 | 8.5549 | 8.5496 | 8.6254 | 8.5615 | -8.9396e-05 | 13.6622 | 12.0163 | 0 | 111397044.5136 | 8.9769e-09
2022-06-21 17:57 |  | 1.2992e-10 | 8.1202e-09 |  |  | 3.2095e-08 |  | 0.00099221 | 2.1312e-07 | 19.5849 | 0.00012359 | 6.9991 | 7.0306 | 6.9023 | 7.2472 | 7.2878 | 8.7385 | 8.6927 | 8.6872 | 8.763 | 8.7014 | -9.3461e-05 | 13.5119 | 11.875 | 0 | 123148924.6137 | 8.1202e-09
2022-06-21 17:58 |  | 9.0899e-11 | 5.6812e-09 |  |  | 2.2861e-08 |  | 0.00098071 | 1.0736e-07 | 19.5845 | 0.00012257 | 7.146 | 7.1762 | 7.0491 | 7.3925 | 7.4339 | 8.8782 | 8.8317 | 8.8279 | 8.9029 | 8.8404 | -9.6238e-05 | 13.3672 | 11.736 | 0 | 176020391.3805 | 5.6812e-09
2022-06-21 17:59 |  | 1.4393e-10 | 8.9953e-09 |  |  | 3.6832e-08 |  | 0.0010176 | 2.4418e-07 | 19.5837 | 0.00011444 | 7.2908 | 7.3224 | 7.1954 | 7.5369 | 7.5779 | 9.0189 | 8.968 | 8.9636 | 9.0393 | 8.9782 | -9.7647e-05 | 13.2192 | 11.5918 | 0 | 111168608.0552 | 8.9953e-09
2022-06-21 18:00 |  | 8.1973e-11 | 5.1233e-09 |  |  | 2.1332e-08 |  | 0.00095312 | 2.0099e-08 | 19.5833 | 0.00014039 | 7.433 | 7.4641 | 7.3375 | 7.679 | 7.7196 | 9.1513 | 9.1037 | 9.0996 | 9.1744 | 9.1129 | -9.7381e-05 | 13.0758 | 11.4556 | 0 | 195187045.6914 | 5.1233e-09
2022-06-21 18:01 |  | 8.2241e-11 | 5.14e-09 |  |  | 2.1756e-08 |  | 0.00095357 | 8.5682e-08 | 19.5828 | 0.00014029 | 7.5745 | 7.6077 | 7.4778 | 7.8185 | 7.8621 | 9.2837 | 9.2366 | 9.2339 | 9.3095 | 9.2475 | -9.5308e-05 | 12.9326 | 11.3207 | 0 | 194550978.2653 | 5.14e-09
2022-06-21 18:02 |  | 0.093703 | 5.8564 |  |  | 25.1979 |  | 9.8065 | 0.012949 | 19.5822 | 0.00012825 | 7.7167 | 7.7506 | 7.6208 | 7.9612 | 8.0045 | 9.4231 | 9.3729 | 9.3699 | 9.4469 | 9.3855 | -0.00010534 | 12.792 | 11.1846 | 0 | -0.27519 | -9.075
2022-06-21 18:03 |  | 0.17839 | 11.1492 |  |  | 49.4665 |  | 19.2142 | 0.025357 | 19.5817 | 0.00013053 | 7.9847 | 8.0238 | 7.9058 | 8.2209 | 8.2719 | 9.6908 | 9.6148 | 9.634 | 9.7144 | 9.674 | -0.00022939 | 12.651 | 11.0494 | 0 | -0.35625 | -5.2287
2022-06-21 18:04 |  | 0.17015 | 10.6342 |  |  | 49.3881 |  | 19.2026 | 0.025332 | 19.5815 | 0.00011493 | 8.3967 | 8.4412 | 8.343 | 8.6274 | 8.6865 | 10.1015 | 10.0042 | 10.049 | 10.128 | 10.1077 | -0.00039769 | 12.5089 | 10.9133 | 0 | -0.35191 | -5.3502
2022-06-21 18:05 |  | 0.1626 | 10.1623 |  |  | 49.341 |  | 19.1966 | 0.025316 | 19.5808 | 0.00011261 | 8.8198 | 8.8673 | 8.7856 | 9.045 | 9.1091 | 10.5189 | 10.4059 | 10.4689 | 10.5407 | 10.5446 | -0.00055627 | 12.3687 | 10.7835 | 0 | -0.34754 | -5.4782
2022-06-21 18:06 |  | 0.15586 | 9.7412 |  |  | 49.3344 |  | 19.1985 | 0.02531 | 19.5801 | 0.00013882 | 9.2377 | 9.2908 | 9.2207 | 9.4635 | 9.5254 | 10.9307 | 10.8084 | 10.8859 | 10.9529 | 10.9743 | -0.00068429 | 12.2351 | 10.6552 | 0 | -0.34329 | -5.6089
2022-06-21 18:07 |  | 0.14982 | 9.364 |  |  | 49.3383 |  | 19.2022 | 0.025307 | 19.58 | 0.00011694 | 9.6471 | 9.7025 | 9.6472 | 9.8712 | 9.9355 | 11.3332 | 11.202 | 11.2911 | 11.3567 | 11.3922 | -0.00076461 | 12.099 | 10.5265 | 0 | -0.33915 | -5.742
2022-06-21 18:08 |  | 0.14429 | 9.0182 |  |  | 49.3277 |  | 19.2031 | 0.0253 | 19.5797 | 0.00011607 | 10.053 | 10.1086 | 10.0619 | 10.2731 | 10.3368 | 11.7292 | 11.5893 | 11.6897 | 11.7527 | 11.8014 | -0.00080278 | 11.9627 | 10.3983 | 0 | -0.33506 | -5.8803
2022-06-21 18:09 |  | 0.13936 | 8.7101 |  |  | 49.3837 |  | 19.2169 | 0.025311 | 19.5796 | 0.00011314 | 10.4539 | 10.5122 | 10.4754 | 10.675 | 10.739 | 12.1235 | 11.9752 | 12.085 | 12.1473 | 12.2072 | -0.00084115 | 11.8284 | 10.2696 | 0 | -0.33114 | -6.0191
2022-06-21 18:10 |  | 0.13511 | 8.4441 |  |  | 49.51 |  | 19.2443 | 0.025339 | 19.579 | 0.00012958 | 10.8451 | 10.9045 | 10.8757 | 11.0639 | 11.1273 | 12.5039 | 12.3488 | 12.4672 | 12.5312 | 12.5979 | -0.00087948 | 11.6935 | 10.1434 | 0 | -0.32752 | -6.1531
2022-06-21 18:11 |  | 0.13027 | 8.1421 |  |  | 49.3091 |  | 19.2079 | 0.025284 | 19.5791 | 0.00012517 | 11.2348 | 11.2938 | 11.271 | 11.4509 | 11.5168 | 12.8864 | 12.7225 | 12.8481 | 12.9106 | 12.9868 | -0.00091878 | 11.5618 | 10.0185 | 0 | -0.32313 | -6.324
2022-06-21 18:12 |  | 0.12626 | 7.8911 |  |  | 49.2797 |  | 19.2049 | 0.025273 | 19.5793 | 0.00011012 | 11.6171 | 11.6774 | 11.6592 | 11.8291 | 11.8961 | 13.2601 | 13.0884 | 13.2224 | 13.2849 | 13.3649 | -0.00095874 | 11.4334 | 9.8974 | 0 | -0.31922 | -6.4842
2022-06-21 18:13 |  | 0.12256 | 7.66 |  |  | 49.2668 |  | 19.205 | 0.025267 | 19.5793 | 0.0001294 | 11.9937 | 12.055 | 12.0414 | 12.2069 | 12.2722 | 13.6297 | 13.4492 | 13.5927 | 13.6547 | 13.7389 | -0.00099916 | 11.306 | 9.7758 | 0 | -0.3154 | -6.6491
2022-06-21 18:14 |  | 0.11912 | 7.4447 |  |  | 49.2676 |  | 19.2078 | 0.025263 | 19.5791 | 0.00011916 | 12.3686 | 12.4311 | 12.4225 | 12.5802 | 12.6476 | 13.9978 | 13.8138 | 13.9605 | 14.0226 | 14.1117 | -0.0010403 | 11.1761 | 9.6533 | 0 | -0.31162 | -6.8203
2022-06-21 18:15 |  | 0.11586 | 7.241 |  |  | 49.2338 |  | 19.2037 | 0.025251 | 19.5792 | 0.00012941 | 12.7367 | 12.7978 | 12.7919 | 12.9445 | 13.0141 | 14.3576 | 14.1659 | 14.3195 | 14.3814 | 14.4773 | -0.0010813 | 11.0503 | 9.5325 | 0 | -0.30784 | -7.0007
2022-06-21 18:16 |  | 0.11283 | 7.0516 |  |  | 49.2111 |  | 19.2018 | 0.025242 | 19.579 | 0.00011688 | 13.1019 | 13.1617 | 13.1591 | 13.3042 | 13.3749 | 14.7132 | 14.5143 | 14.6739 | 14.7356 | 14.8352 | -0.0011221 | 10.9259 | 9.4136 | 0 | -0.30413 | -7.1873
2022-06-21 18:17 |  | 0.11002 | 6.8761 |  |  | 49.2182 |  | 19.2056 | 0.025241 | 19.5791 | 0.00012322 | 13.4635 | 13.5228 | 13.5245 | 13.6644 | 13.7374 | 15.0686 | 14.8632 | 15.0291 | 15.0919 | 15.193 | -0.0011634 | 10.8002 | 9.2945 | 0 | -0.30051 | -7.3793
2022-06-21 18:18 |  | 0.1077 | 6.7309 |  |  | 49.3595 |  | 19.2356 | 0.025274 | 19.5794 | 0.00010729 | 13.8193 | 13.8777 | 13.8813 | 14.0159 | 14.0902 | 15.417 | 15.2051 | 15.3749 | 15.4392 | 15.5438 | -0.0012045 | 10.6785 | 9.1781 | 0 | -0.29738 | -7.5541
2022-06-21 18:19 |  | 0.10481 | 6.5504 |  |  | 49.1662 |  | 19.2003 | 0.025221 | 19.5797 | 0.00012663 | 14.1685 | 14.2265 | 14.2346 | 14.3621 | 14.4384 | 15.7606 | 15.5411 | 15.7172 | 15.7804 | 15.887 | -0.0012456 | 10.5543 | 9.0603 | 0 | -0.29328 | -7.7952
2022-06-21 18:20 |  | 0.028624 | 1.789 |  |  | 13.722 |  | 5.3597 | 0.0070332 | 19.5798 | 0.0001191 | 14.5025 | 14.5581 | 14.5676 | 14.6955 | 14.7721 | 16.0858 | 15.8654 | 16.0431 | 16.1048 | 16.2119 | -0.0012565 | 10.4351 | 8.9471 | 0 | 0.11303 | 3.5967
2022-06-21 18:21 |  | 1.3378e-09 | 8.3612e-08 |  |  | 6.4824e-07 |  | 0.0010044 | -6.3388e-06 | 19.5802 | 0.00013037 | 14.6772 | 14.7267 | 14.7227 | 14.8727 | 14.9437 | 16.2429 | 16.0485 | 16.2062 | 16.2652 | 16.3532 | -0.0011483 | 10.3166 | 8.8349 | 0 | 11960010.007 | 8.3612e-08
2022-06-21 18:22 |  | 1.1137e-09 | 6.9605e-08 |  |  | 5.4162e-07 |  | 0.00097291 | -5.4647e-06 | 19.5808 | 0.00012208 | 14.7421 | 14.7889 | 14.7685 | 14.9396 | 15.006 | 16.2981 | 16.1177 | 16.2584 | 16.3194 | 16.3902 | -0.0010027 | 10.1995 | 8.7216 | 0 | 14366881.3761 | 6.9605e-08
2022-06-21 18:23 |  | 9.6687e-10 | 6.0429e-08 |  |  | 4.7153e-07 |  | 0.00098556 | -4.6918e-06 | 19.581 | 0.00012808 | 14.7943 | 14.8344 | 14.8025 | 14.9872 | 15.0575 | 16.34 | 16.1669 | 16.2966 | 16.363 | 16.4169 | -0.00085247 | 10.0809 | 8.6076 | 0 | 16548249.8068 | 6.0429e-08
2022-06-21 18:24 |  | 7.9906e-10 | 4.9941e-08 |  |  | 3.9088e-07 |  | 0.0010048 | -3.8191e-06 | 19.5814 | 0.0001346 | 14.8485 | 14.8855 | 14.8419 | 15.0394 | 15.1121 | 16.3888 | 16.2188 | 16.3412 | 16.4101 | 16.4493 | -0.00070343 | 9.9651 | 8.4986 | 0 | 20023479.9121 | 4.9941e-08
2022-06-21 18:25 |  | 6.5707e-10 | 4.1067e-08 |  |  | 3.2247e-07 |  | 0.00099486 | -3.1756e-06 | 19.5819 | 0.00011444 | 14.9057 | 14.9413 | 14.8874 | 15.093 | 15.1706 | 16.4399 | 16.2744 | 16.3885 | 16.4604 | 16.4862 | -0.0005558 | 9.8492 | 8.3893 | 0 | 24350578.4264 | 4.1067e-08
2022-06-21 18:26 |  | 5.5587e-10 | 3.4742e-08 |  |  | 2.7368e-07 |  | 0.00099604 | -2.6895e-06 | 19.5823 | 0.00011527 | 14.9615 | 14.9925 | 14.9322 | 15.1467 | 15.2246 | 16.4909 | 16.33 | 16.4365 | 16.511 | 16.5246 | -0.00041383 | 9.7328 | 8.2773 | 0 | 28783733.8126 | 3.4742e-08
2022-06-21 18:27 |  | 4.6299e-10 | 2.8937e-08 |  |  | 2.2876e-07 |  | 0.00099437 | -2.2491e-06 | 19.5829 | 0.00012143 | 15.0214 | 15.0524 | 14.9839 | 15.203 | 15.2862 | 16.5451 | 16.3887 | 16.4895 | 16.5645 | 16.5715 | -0.00027544 | 9.6227 | 8.1722 | 0 | 34557766.5382 | 2.8937e-08
2022-06-21 18:28 |  | 3.7321e-10 | 2.3326e-08 |  |  | 1.8505e-07 |  | 0.00098364 | -1.8345e-06 | 19.5834 | 0.00013866 | 15.0803 | 15.1102 | 15.0367 | 15.2606 | 15.3467 | 16.5992 | 16.4482 | 16.543 | 16.6186 | 16.619 | -0.00013948 | 9.5091 | 8.0626 | 0 | 42870732.7442 | 2.3326e-08
2022-06-21 18:29 |  | 3.1875e-10 | 1.9922e-08 |  |  | 1.5862e-07 |  | 0.00098539 | -1.5684e-06 | 19.5839 | 0.00014555 | 15.1435 | 15.1694 | 15.0915 | 15.3189 | 15.4063 | 16.6575 | 16.5102 | 16.5999 | 16.6761 | 16.6687 | -8.7484e-06 | 9.3973 | 7.9582 | 0 | 50195325.1798 | 1.9922e-08
2022-06-21 18:30 |  | 2.7063e-10 | 1.6914e-08 |  |  | 1.3518e-07 |  | 0.00098185 | -1.3299e-06 | 19.5848 | 0.00012013 | 15.2079 | 15.2348 | 15.149 | 15.3793 | 15.4666 | 16.7166 | 16.5742 | 16.6592 | 16.7344 | 16.7208 | 0.00011826 | 9.2895 | 7.8535 | 0 | 59121525.0587 | 1.6914e-08
2022-06-21 18:31 |  | 0.00039356 | 0.024597 |  |  | 0.19734 |  | 0.84235 | 0.0011065 | 19.5849 | 9.5811e-05 | 15.2717 | 15.2975 | 15.2095 | 15.4415 | 15.5286 | 16.7783 | 16.6387 | 16.7184 | 16.7954 | 16.7772 | 0.0002348 | 9.1803 | 7.7512 | 0 | 40.2091 | 0.024768
2022-06-21 18:32 |  | 0.0063581 | 0.39738 |  |  | 3.2008 |  | 4.7392 | 0.0062354 | 19.5858 | 0.00012452 | 15.3402 | 15.364 | 15.2717 | 15.5065 | 15.5935 | 16.8418 | 16.7041 | 16.7808 | 16.8591 | 16.8352 | 0.00032332 | 9.0738 | 7.649 | 0 | 2.0705 | 0.44732
2022-06-21 18:33 |  | 0.017625 | 1.1016 |  |  | 8.9183 |  | 8.1573 | 0.010732 | 19.5862 | 0.00012549 | 15.4269 | 15.4491 | 15.3551 | 15.5872 | 15.674 | 16.9205 | 16.7887 | 16.8632 | 16.9412 | 16.9153 | 0.00036931 | 8.9666 | 7.5467 | 0 | 0.46186 | 1.5953
2022-06-21 18:34 |  | 0.018351 | 1.1469 |  |  | 9.3495 |  | 8.3663 | 0.011007 | 19.5866 | 0.00012492 | 15.5409 | 15.5624 | 15.4701 | 15.6965 | 15.7839 | 17.0322 | 16.8977 | 16.9736 | 17.0515 | 17.0264 | 0.00037363 | 8.8643 | 7.4461 | 0 | 0.42595 | 1.6922
2022-06-21 18:35 |  | 0.01787 | 1.1169 |  |  | 9.171 |  | 8.2862 | 0.010901 | 19.5865 | 0.00012712 | 15.6635 | 15.6838 | 15.5913 | 15.8142 | 15.9021 | 17.1508 | 17.0175 | 17.0918 | 17.17 | 17.1448 | 0.00035221 | 8.7567 | 7.3455 | 0 | 0.44943 | 1.6275
2022-06-21 18:36 |  | 0.01737 | 1.0856 |  |  | 8.9799 |  | 8.1993 | 0.010787 | 19.5863 | 0.00012013 | 15.7859 | 15.8062 | 15.7158 | 15.9346 | 16.0203 | 17.2682 | 17.1394 | 17.2126 | 17.2885 | 17.2635 | 0.00031315 | 8.6514 | 7.2453 | 0 | 0.47519 | 1.562
2022-06-21 18:37 |  | 0.016885 | 1.0553 |  |  | 8.791 |  | 8.1128 | 0.010672 | 19.5861 | 0.00011361 | 15.9059 | 15.9257 | 15.8335 | 16.051 | 16.1351 | 17.3846 | 17.2556 | 17.3282 | 17.4041 | 17.379 | 0.00026285 | 8.5485 | 7.1452 | 0 | 0.50163 | 1.5001
2022-06-21 18:38 |  | 0.016363 | 1.0227 |  |  | 8.5785 |  | 8.0143 | 0.010542 | 19.5865 | 0.00012371 | 16.0238 | 16.0424 | 15.9523 | 16.1667 | 16.248 | 17.4982 | 17.3702 | 17.4428 | 17.5202 | 17.4944 | 0.00020553 | 8.4451 | 7.0467 | 0 | 0.53184 | 1.435
2022-06-21 18:39 |  | 0.015906 | 0.99412 |  |  | 8.3944 |  | 7.9278 | 0.010429 | 19.5859 | 0.00013141 | 16.1361 | 16.1578 | 16.069 | 16.2783 | 16.3597 | 17.6092 | 17.4824 | 17.5538 | 17.6302 | 17.6057 | 0.00014467 | 8.3437 | 6.9503 | 0 | 0.55997 | 1.3794
2022-06-21 18:40 |  | 0.015445 | 0.96529 |  |  | 8.2051 |  | 7.8379 | 0.01031 | 19.5862 | 0.00012842 | 16.2502 | 16.2721 | 16.1831 | 16.39 | 16.4709 | 17.7207 | 17.5946 | 17.6653 | 17.7416 | 17.7158 | 8.2926e-05 | 8.2456 | 6.8533 | 0 | 0.59002 | 1.3245
2022-06-21 18:41 |  | 0.014975 | 0.93591 |  |  | 8.0067 |  | 7.7427 | 0.010185 | 19.5863 | 0.00012241 | 16.3646 | 16.3832 | 16.2972 | 16.4977 | 16.5788 | 17.8278 | 17.7033 | 17.7744 | 17.8493 | 17.8238 | 2.107e-05 | 8.144 | 6.7584 | 0 | 0.62253 | 1.2698
2022-06-21 18:42 |  | 0.014531 | 0.90818 |  |  | 7.8181 |  | 7.6509 | 0.010064 | 19.5864 | 0.00011777 | 16.4716 | 16.4915 | 16.4083 | 16.6042 | 16.6856 | 17.935 | 17.8098 | 17.8809 | 17.9537 | 17.9297 | -3.7563e-05 | 8.0457 | 6.6616 | 0 | 0.65515 | 1.2193
2022-06-21 18:43 |  | 0.014121 | 0.88257 |  |  | 7.6436 |  | 7.5652 | 0.009951 | 19.5864 | 0.00012517 | 16.5755 | 16.5974 | 16.5167 | 16.7054 | 16.7876 | 18.0379 | 17.9134 | 17.9828 | 18.0587 | 18.0362 | -9.2333e-05 | 7.9512 | 6.5647 | 0 | 0.68711 | 1.1736
2022-06-21 18:44 |  | 0.013725 | 0.85779 |  |  | 7.4733 |  | 7.4806 | 0.0098395 | 19.5866 | 0.00013324 | 16.6817 | 16.7011 | 16.6245 | 16.8076 | 16.888 | 18.1378 | 18.0169 | 18.0878 | 18.1611 | 18.1378 | -0.00014192 | 7.8565 | 6.4772 | 0 | 0.71984 | 1.1302
2022-06-21 18:45 |  | 0.013358 | 0.83486 |  |  | 7.3096 |  | 7.3983 | 0.0097312 | 19.5868 | 0.00011704 | 16.783 | 16.8022 | 16.7273 | 16.9081 | 16.9885 | 18.2049 | 18.09 | 18.1606 | 18.2346 | 18.2117 | -0.00018474 | 7.7617 | 6.4141 | 0 | 0.75186 | 1.0907
2022-06-21 18:46 |  | 0.013133 | 0.82082 |  |  | 7.2159 |  | 7.3506 | 0.0096685 | 19.5864 | 0.00011314 | 16.8835 | 16.9065 | 16.8312 | 17.0046 | 17.0851 | 18.2423 | 18.1305 | 18.2032 | 18.2792 | 18.256 | -0.00021944 | 7.6666 | 6.3808 | 0 | 0.77235 | 1.0668
2022-06-21 18:47 |  | 0.012919 | 0.80745 |  |  | 7.1223 |  | 7.3029 | 0.0096058 | 19.5866 | 0.00011561 | 16.9757 | 16.9987 | 16.9319 | 17.0912 | 17.1712 | 18.2682 | 18.1575 | 18.2286 | 18.3055 | 18.2862 | -0.00024341 | 7.5752 | 6.3584 | 0 | 0.79251 | 1.0444
2022-06-21 18:48 |  | 0.012879 | 0.80491 |  |  | 7.1221 |  | 7.3027 | 0.0096057 | 19.586 | 0.00013102 | 17.057 | 17.0855 | 17.0227 | 17.1663 | 17.2471 | 18.2963 | 18.1853 | 18.2563 | 18.3327 | 18.3173 | -0.00025557 | 7.4937 | 6.3377 | 0 | 0.79643 | 1.0401
2022-06-21 18:49 |  | 0.012644 | 0.79025 |  |  | 7.0127 |  | 7.2462 | 0.0095315 | 19.5855 | 0.00012663 | 17.1336 | 17.1649 | 17.108 | 17.2382 | 17.3197 | 18.3221 | 18.2099 | 18.2819 | 18.3584 | 18.3427 | -0.00025438 | 7.4189 | 6.3174 | 0 | 0.81948 | 1.0158
2022-06-21 18:50 |  | 0.012475 | 0.77967 |  |  | 6.937 |  | 7.2071 | 0.0094802 | 19.5852 | 0.00011577 | 17.203 | 17.2338 | 17.1821 | 17.303 | 17.3818 | 18.3482 | 18.2365 | 18.3072 | 18.383 | 18.3699 | -0.00023896 | 7.3543 | 6.2975 | 0 | 0.83665 | 0.99835
2022-06-21 18:51 |  | 0.012448 | 0.77798 |  |  | 6.9383 |  | 7.2078 | 0.0094811 | 19.585 | 0.00011818 | 17.2654 | 17.2983 | 17.2519 | 17.3626 | 17.4403 | 18.3672 | 18.2585 | 18.3289 | 18.4047 | 18.3904 | -0.00020994 | 7.2937 | 6.2879 | 0 | 0.83944 | 0.99558
2022-06-21 18:52 |  | 0.012422 | 0.77635 |  |  | 6.9378 |  | 7.2075 | 0.0094807 | 19.5849 | 0.00012376 | 17.3265 | 17.3605 | 17.3153 | 17.4191 | 17.4926 | 18.3831 | 18.2697 | 18.3421 | 18.4158 | 18.404 | -0.00016895 | 7.2392 | 6.271 | 0 | 0.84213 | 0.99292
2022-06-21 18:53 |  | 0.012396 | 0.77475 |  |  | 6.9376 |  | 7.2074 | 0.0094807 | 19.5846 | 0.00011899 | 17.3808 | 17.415 | 17.3746 | 17.4673 | 17.5422 | 18.4016 | 18.2889 | 18.3613 | 18.435 | 18.4252 | -0.0001186 | 7.189 | 6.2586 | 0 | 0.84478 | 0.99031
2022-06-21 18:54 |  | 0.012378 | 0.7736 |  |  | 6.9372 |  | 7.2072 | 0.0094803 | 19.584 | 0.00011639 | 17.4307 | 17.4666 | 17.4289 | 17.5151 | 17.5879 | 18.4019 | 18.2899 | 18.3623 | 18.4375 | 18.4284 | -6.2097e-05 | 7.1427 | 6.2564 | 0 | 0.84672 | 0.98842
2022-06-21 18:55 |  | 0.012351 | 0.77195 |  |  | 6.9367 |  | 7.207 | 0.0094798 | 19.5839 | 0.00010928 | 17.482 | 17.5177 | 17.482 | 17.5618 | 17.6308 | 18.4281 | 18.3176 | 18.3864 | 18.4612 | 18.4511 | -4.5858e-06 | 7.1029 | 6.2448 | 0 | 0.84948 | 0.98573
2022-06-21 18:56 |  | 0.012333 | 0.77081 |  |  | 6.9363 |  | 7.2069 | 0.0094795 | 19.5837 | 0.0001107 | 17.5263 | 17.5614 | 17.5299 | 17.603 | 17.672 | 18.4332 | 18.3258 | 18.3947 | 18.472 | 18.4551 | 4.9778e-05 | 7.0656 | 6.2463 | 0 | 0.85139 | 0.98388
2022-06-21 18:57 |  | 0.012309 | 0.76934 |  |  | 6.9358 |  | 7.2066 | 0.0094792 | 19.5832 | 0.00011993 | 17.5714 | 17.6069 | 17.5753 | 17.6442 | 17.7119 | 18.4595 | 18.3487 | 18.4172 | 18.4913 | 18.479 | 9.7302e-05 | 7.0301 | 6.2286 | 0 | 0.85387 | 0.98148
2022-06-21 18:58 |  | 0.01229 | 0.76815 |  |  | 6.9355 |  | 7.2065 | 0.0094789 | 19.5834 | 0.00011347 | 17.6116 | 17.6479 | 17.6184 | 17.6816 | 17.7465 | 18.4734 | 18.3657 | 18.4315 | 18.5079 | 18.4921 | 0.00013502 | 6.9992 | 6.2236 | 0 | 0.85588 | 0.97955
2022-06-21 18:59 |  | 0.012269 | 0.76682 |  |  | 6.9352 |  | 7.2064 | 0.0094786 | 19.5829 | 0.00011818 | 17.6527 | 17.6876 | 17.6579 | 17.7213 | 17.7833 | 18.4961 | 18.3873 | 18.4556 | 18.528 | 18.5144 | 0.00016144 | 6.9707 | 6.2085 | 0 | 0.85815 | 0.97737
2022-06-21 19:00 |  | 0.012253 | 0.76579 |  |  | 6.9348 |  | 7.2063 | 0.0094783 | 19.5826 | 0.0001191 | 17.6925 | 17.7258 | 17.6991 | 17.7562 | 17.8186 | 18.5023 | 18.3967 | 18.4632 | 18.5391 | 18.5222 | 0.0001756 | 6.9439 | 6.2096 | 0 | 0.85989 | 0.97571
2022-06-21 19:01 |  | 0.012233 | 0.76456 |  |  | 6.9348 |  | 7.2063 | 0.0094782 | 19.5826 | 0.00013053 | 17.7315 | 17.7649 | 17.7397 | 17.7924 | 17.8526 | 18.5239 | 18.4179 | 18.4845 | 18.5574 | 18.5415 | 0.00017794 | 6.9189 | 6.2001 | 0 | 0.862 | 0.97371
2022-06-21 19:02 |  | 0.012215 | 0.76341 |  |  | 6.9344 |  | 7.2061 | 0.0094779 | 19.5825 | 0.00012292 | 17.7658 | 17.8 | 17.7752 | 17.8241 | 17.8829 | 18.5446 | 18.4381 | 18.5035 | 18.5759 | 18.5591 | 0.0001695 | 6.8947 | 6.1887 | 0 | 0.86397 | 0.97184
2022-06-21 19:03 |  | 0.012201 | 0.76255 |  |  | 6.9343 |  | 7.2061 | 0.0094778 | 19.5818 | 0.00012322 | 17.8013 | 17.8337 | 17.8097 | 17.8575 | 17.9159 | 18.5476 | 18.4448 | 18.5114 | 18.5854 | 18.5635 | 0.00015218 | 6.8732 | 6.1982 | 0 | 0.86544 | 0.97046
2022-06-21 19:04 |  | 0.012183 | 0.76142 |  |  | 6.9338 |  | 7.2059 | 0.0094773 | 19.5819 | 0.00013091 | 17.8356 | 17.8685 | 17.8452 | 17.8901 | 17.9447 | 18.5682 | 18.463 | 18.5279 | 18.6005 | 18.5825 | 0.00012788 | 6.8524 | 6.1884 | 0 | 0.86738 | 0.96863
2022-06-21 19:05 |  | 0.012168 | 0.76053 |  |  | 6.9334 |  | 7.2058 | 0.009477 | 19.5816 | 0.00011412 | 17.8655 | 17.8973 | 17.877 | 17.9166 | 17.9705 | 18.5786 | 18.4774 | 18.5414 | 18.6151 | 18.5926 | 9.8332e-05 | 6.8324 | 6.1887 | 0 | 0.86893 | 0.96718
2022-06-21 19:06 |  | 0.012155 | 0.75967 |  |  | 6.9332 |  | 7.2056 | 0.0094769 | 19.5815 | 0.00011347 | 17.8957 | 17.9278 | 17.9065 | 17.9463 | 17.9994 | 18.5873 | 18.4871 | 18.5521 | 18.6252 | 18.6028 | 6.52e-05 | 6.8142 | 6.1895 | 0 | 0.87041 | 0.9658
2022-06-21 19:07 |  | 0.012142 | 0.75885 |  |  | 6.9328 |  | 7.2056 | 0.0094765 | 19.5811 | 0.00011577 | 17.9233 | 17.9547 | 17.9357 | 17.9709 | 18.0231 | 18.6026 | 18.4968 | 18.562 | 18.6339 | 18.6154 | 3.0855e-05 | 6.7941 | 6.1835 | 0 | 0.87183 | 0.96448
2022-06-21 19:08 |  | 0.012129 | 0.75807 |  |  | 6.9324 |  | 7.2054 | 0.0094762 | 19.5813 | 0.0001294 | 17.9501 | 17.9807 | 17.966 | 17.9948 | 18.0453 | 18.6107 | 18.5077 | 18.5708 | 18.6446 | 18.6253 | -3.1646e-06 | 6.7804 | 6.1819 | 0 | 0.87319 | 0.96321
2022-06-21 19:09 |  | 0.012111 | 0.75693 |  |  | 6.9321 |  | 7.2053 | 0.0094759 | 19.5811 | 0.00012387 | 17.9794 | 18.008 | 17.9933 | 18.0204 | 18.0686 | 18.6392 | 18.534 | 18.5975 | 18.671 | 18.6534 | -3.6216e-05 | 6.7694 | 6.168 | 0 | 0.87518 | 0.96137
2022-06-21 19:10 |  | 0.012097 | 0.75606 |  |  | 6.9314 |  | 7.2049 | 0.0094755 | 19.5809 | 0.00011976 | 17.9967 | 18.0286 | 18.0148 | 18.0413 | 18.088 | 18.6567 | 18.5524 | 18.616 | 18.6906 | 18.671 | -6.6083e-05 | 6.7553 | 6.1558 | 0 | 0.87669 | 0.95998
2022-06-21 19:11 |  | 0.012091 | 0.75571 |  |  | 6.9353 |  | 7.207 | 0.009478 | 19.5813 | 0.00013476 | 18.0268 | 18.0538 | 18.0417 | 18.0672 | 18.1141 | 18.6657 | 18.5632 | 18.6265 | 18.7022 | 18.6816 | -9.157e-05 | 6.7459 | 6.1628 | 0 | 0.87731 | 0.95941
2022-06-21 19:12 |  | 0.012216 | 0.76351 |  |  | 7.0126 |  | 7.2469 | 0.0095304 | 19.581 | 0.00011062 | 18.0505 | 18.0791 | 18.0684 | 18.0899 | 18.1356 | 18.671 | 18.5683 | 18.6326 | 18.7082 | 18.6899 | -0.00011192 | 6.7313 | 6.1663 | 0 | 0.8638 | 0.97201
2022-06-21 19:13 |  | 0.012305 | 0.76903 |  |  | 7.0694 |  | 7.2763 | 0.0095689 | 19.5813 | 0.00011412 | 18.0734 | 18.1014 | 18.094 | 18.1088 | 18.1566 | 18.6799 | 18.5777 | 18.6428 | 18.7181 | 18.6991 | -0.00012636 | 6.7179 | 6.165 | 0 | 0.85439 | 0.98098
2022-06-21 19:14 |  | 0.012374 | 0.77339 |  |  | 7.116 |  | 7.3004 | 0.0096005 | 19.5812 | 0.00013021 | 18.0944 | 18.1223 | 18.1162 | 18.1287 | 18.1749 | 18.6963 | 18.5902 | 18.6555 | 18.7284 | 18.7135 | -0.00013403 | 6.7073 | 6.1604 | 0 | 0.84707 | 0.98808
2022-06-21 19:15 |  | 0.012362 | 0.77263 |  |  | 7.1158 |  | 7.3003 | 0.0096003 | 19.5813 | 0.00010945 | 18.1156 | 18.1429 | 18.1373 | 18.1475 | 18.1914 | 18.7113 | 18.605 | 18.6714 | 18.7439 | 18.7289 | -0.00013429 | 6.6967 | 6.1539 | 0 | 0.84833 | 0.98684
2022-06-21 19:16 |  | 0.012348 | 0.77175 |  |  | 7.1155 |  | 7.3002 | 0.0096 | 19.5815 | 0.00011542 | 18.1348 | 18.1612 | 18.1583 | 18.1671 | 18.2106 | 18.7334 | 18.6251 | 18.6911 | 18.7646 | 18.7507 | -0.00012672 | 6.6883 | 6.1435 | 0 | 0.8498 | 0.98541
2022-06-21 19:17 |  | 0.012339 | 0.77117 |  |  | 7.1156 |  | 7.3004 | 0.0096001 | 19.5818 | 0.00013091 | 18.1531 | 18.1805 | 18.1788 | 18.1841 | 18.2288 | 18.7414 | 18.6358 | 18.7003 | 18.776 | 18.7612 | -0.00011217 | 6.68 | 6.1439 | 0 | 0.85078 | 0.98447
2022-06-21 19:18 |  | 0.012329 | 0.77053 |  |  | 7.1155 |  | 7.3003 | 0.0095999 | 19.5816 | 0.00013005 | 18.176 | 18.2015 | 18.2 | 18.2058 | 18.2493 | 18.7504 | 18.6439 | 18.707 | 18.7841 | 18.7711 | -9.1368e-05 | 6.6708 | 6.1426 | 0 | 0.85186 | 0.98342
2022-06-21 19:19 |  | 0.01232 | 0.76999 |  |  | 7.1152 |  | 7.3002 | 0.0095997 | 19.582 | 0.00012359 | 18.1928 | 18.2195 | 18.2205 | 18.2222 | 18.2648 | 18.7548 | 18.6516 | 18.7169 | 18.7931 | 18.7776 | -6.5962e-05 | 6.66 | 6.1451 | 0 | 0.85278 | 0.98253
2022-06-21 19:20 |  | 0.01231 | 0.76936 |  |  | 7.1149 |  | 7.3001 | 0.0095994 | 19.5821 | 0.00011086 | 18.2102 | 18.2379 | 18.2394 | 18.2395 | 18.2802 | 18.7673 | 18.6634 | 18.7286 | 18.802 | 18.7882 | -3.7509e-05 | 6.6531 | 6.1492 | 0 | 0.85384 | 0.98151
2022-06-21 19:21 |  | 0.012337 | 0.77107 |  |  | 7.1361 |  | 7.311 | 0.0096135 | 19.5823 | 0.00012566 | 18.23 | 18.2572 | 18.258 | 18.256 | 18.2969 | 18.7782 | 18.6709 | 18.7383 | 18.8116 | 18.7988 | -7.8585e-06 | 6.6467 | 6.1469 | 0 | 0.85096 | 0.98429
2022-06-21 19:22 |  | 0.012417 | 0.77609 |  |  | 7.1884 |  | 7.3377 | 0.0096486 | 19.5829 | 0.00011544 | 18.2461 | 18.2743 | 18.2741 | 18.2732 | 18.3119 | 18.7939 | 18.6839 | 18.752 | 18.8248 | 18.8139 | 2.0217e-05 | 6.6407 | 6.1388 | 0 | 0.84257 | 0.99249
2022-06-21 19:23 |  | 0.012453 | 0.77831 |  |  | 7.2161 |  | 7.3519 | 0.009667 | 19.5832 | 0.00011883 | 18.2646 | 18.2908 | 18.2919 | 18.2895 | 18.3304 | 18.8126 | 18.7053 | 18.7709 | 18.8434 | 18.8309 | 4.5197e-05 | 6.6367 | 6.1352 | 0 | 0.83889 | 0.99613
2022-06-21 19:24 |  | 0.012575 | 0.78594 |  |  | 7.292 |  | 7.3906 | 0.0097179 | 19.5835 | 0.00012658 | 18.2815 | 18.3071 | 18.3096 | 18.3071 | 18.3464 | 18.8206 | 18.7155 | 18.7799 | 18.8554 | 18.8397 | 6.5501e-05 | 6.6311 | 6.1352 | 0 | 0.82642 | 1.0087
2022-06-21 19:25 |  | 0.012583 | 0.78645 |  |  | 7.3015 |  | 7.3955 | 0.0097241 | 19.5839 | 0.00011477 | 18.3005 | 18.3265 | 18.3269 | 18.3245 | 18.3633 | 18.8273 | 18.7228 | 18.7856 | 18.8616 | 18.8451 | 8.0146e-05 | 6.6225 | 6.1403 | 0 | 0.8256 | 1.0095
2022-06-21 19:26 |  | 0.012573 | 0.7858 |  |  | 7.3024 |  | 7.396 | 0.0097246 | 19.5841 | 0.00012631 | 18.3212 | 18.3463 | 18.3481 | 18.343 | 18.3815 | 18.8413 | 18.737 | 18.8026 | 18.8775 | 18.8596 | 8.8956e-05 | 6.6193 | 6.1448 | 0 | 0.82664 | 1.0084
2022-06-21 19:27 |  | 0.012564 | 0.78523 |  |  | 7.3023 |  | 7.396 | 0.0097245 | 19.5848 | 0.0001374 | 18.3378 | 18.3641 | 18.3658 | 18.3607 | 18.3977 | 18.8514 | 18.7465 | 18.8109 | 18.8863 | 18.8682 | 9.1531e-05 | 6.6167 | 6.1454 | 0 | 0.82756 | 1.0075
2022-06-21 19:28 |  | 0.012555 | 0.78467 |  |  | 7.3018 |  | 7.3958 | 0.0097241 | 19.5855 | 0.00011054 | 18.3547 | 18.3812 | 18.3816 | 18.3755 | 18.4129 | 18.8597 | 18.7545 | 18.8196 | 18.8953 | 18.8771 | 8.8342e-05 | 6.6118 | 6.1479 | 0 | 0.82848 | 1.0066
2022-06-21 19:29 |  | 0.012543 | 0.78396 |  |  | 7.3014 |  | 7.3957 | 0.0097238 | 19.5858 | 0.00011544 | 18.3706 | 18.3959 | 18.3971 | 18.3913 | 18.4268 | 18.877 | 18.772 | 18.8365 | 18.9096 | 18.8921 | 8.0079e-05 | 6.6084 | 6.1475 | 0 | 0.82962 | 1.0054
2022-06-21 19:30 |  | 0.012535 | 0.78346 |  |  | 7.301 |  | 7.3955 | 0.0097234 | 19.5862 | 0.00011607 | 18.386 | 18.411 | 18.4119 | 18.4064 | 18.4419 | 18.8835 | 18.7772 | 18.8429 | 18.918 | 18.8994 | 6.7476e-05 | 6.6049 | 6.1482 | 0 | 0.83045 | 1.0046
2022-06-21 19:31 |  | 0.012525 | 0.78279 |  |  | 7.3009 |  | 7.3955 | 0.0097233 | 19.587 | 0.00013424 | 18.4021 | 18.4273 | 18.4274 | 18.4205 | 18.4552 | 18.9006 | 18.7962 | 18.8588 | 18.9327 | 18.9143 | 5.1853e-05 | 6.6015 | 6.1439 | 0 | 0.83153 | 1.0035
2022-06-21 19:32 |  | 0.012513 | 0.78209 |  |  | 7.301 |  | 7.3956 | 0.0097233 | 19.5876 | 0.00011607 | 18.4171 | 18.4399 | 18.4423 | 18.4341 | 18.4688 | 18.9217 | 18.8153 | 18.8784 | 18.9524 | 18.9361 | 3.4107e-05 | 6.5991 | 6.1341 | 0 | 0.83268 | 1.0023
2022-06-21 19:33 |  | 0.01256 | 0.78499 |  |  | 7.3316 |  | 7.411 | 0.0097435 | 19.5882 | 0.00010879 | 18.4331 | 18.4557 | 18.4594 | 18.4517 | 18.4854 | 18.9204 | 18.8157 | 18.8798 | 18.9564 | 18.9364 | 1.5304e-05 | 6.5983 | 6.1495 | 0 | 0.82796 | 1.0071
2022-06-21 19:34 |  | 0.012765 | 0.79778 |  |  | 7.4549 |  | 7.4732 | 0.009825 | 19.5887 | 0.00011899 | 18.4497 | 18.4725 | 18.4733 | 18.4669 | 18.5003 | 18.9235 | 18.8191 | 18.8849 | 18.959 | 18.9402 | -3.2744e-06 | 6.5949 | 6.158 | 0 | 0.80753 | 1.0282
2022-06-21 19:35 |  | 0.012816 | 0.801 |  |  | 7.4891 |  | 7.4904 | 0.0098475 | 19.5896 | 0.00012094 | 18.4637 | 18.4865 | 18.4908 | 18.4802 | 18.5145 | 18.9301 | 18.8263 | 18.8904 | 18.9648 | 18.9466 | -2.1696e-05 | 6.5923 | 6.1674 | 0 | 0.8025 | 1.0336
2022-06-21 19:36 |  | 0.012806 | 0.8004 |  |  | 7.4886 |  | 7.4902 | 0.0098472 | 19.5901 | 0.00012359 | 18.4771 | 18.5012 | 18.507 | 18.4926 | 18.5259 | 18.9427 | 18.8377 | 18.9022 | 18.9768 | 18.959 | -3.8239e-05 | 6.5935 | 6.1672 | 0 | 0.80343 | 1.0326
2022-06-21 19:37 |  | 0.012794 | 0.7996 |  |  | 7.4884 |  | 7.4902 | 0.009847 | 19.5911 | 0.00011802 | 18.4896 | 18.5132 | 18.5179 | 18.5032 | 18.5366 | 18.9697 | 18.8631 | 18.9269 | 18.9995 | 18.9839 | -5.2123e-05 | 6.5942 | 6.1555 | 0 | 0.80467 | 1.0313
2022-06-21 19:38 |  | 0.012786 | 0.79911 |  |  | 7.4884 |  | 7.4903 | 0.0098469 | 19.5919 | 0.00012775 | 18.5032 | 18.5257 | 18.5323 | 18.5177 | 18.5506 | 18.9774 | 18.8698 | 18.9352 | 19.0114 | 18.9949 | -6.2598e-05 | 6.5938 | 6.1585 | 0 | 0.80544 | 1.0305
2022-06-21 19:39 |  | 0.012775 | 0.79845 |  |  | 7.4881 |  | 7.4901 | 0.0098466 | 19.5924 | 0.00012549 | 18.5168 | 18.5395 | 18.5454 | 18.5317 | 18.564 | 18.9945 | 18.8865 | 18.951 | 19.0258 | 19.0104 | -6.9059e-05 | 6.5934 | 6.1501 | 0 | 0.80648 | 1.0294
2022-06-21 19:40 |  | 0.012763 | 0.79772 |  |  | 7.4877 |  | 7.49 | 0.0098463 | 19.5933 | 0.0001176 | 18.5311 | 18.5557 | 18.5603 | 18.5451 | 18.578 | 19.0116 | 18.9045 | 18.9701 | 19.0445 | 19.0284 | -7.1387e-05 | 6.5932 | 6.149 | 0 | 0.80763 | 1.0281
2022-06-21 19:41 |  | 0.012752 | 0.79701 |  |  | 7.4875 |  | 7.49 | 0.0098461 | 19.5941 | 0.00012875 | 18.5438 | 18.566 | 18.5743 | 18.5584 | 18.5912 | 19.0316 | 18.9237 | 18.9893 | 19.064 | 19.0482 | -6.9458e-05 | 6.5911 | 6.1392 | 0 | 0.80875 | 1.027
2022-06-21 19:42 |  | 0.012747 | 0.79667 |  |  | 7.4877 |  | 7.49 | 0.0098462 | 19.5949 | 0.00012725 | 18.5592 | 18.5827 | 18.5898 | 18.5729 | 18.6056 | 19.0321 | 18.9233 | 18.9898 | 19.0665 | 19.0522 | -6.3462e-05 | 6.5887 | 6.15 | 0 | 0.80928 | 1.0264
2022-06-21 19:43 |  | 0.012737 | 0.79605 |  |  | 7.4874 |  | 7.4898 | 0.0098461 | 19.5954 | 0.00010696 | 18.5756 | 18.5968 | 18.6033 | 18.5879 | 18.6182 | 19.0461 | 18.9382 | 19.0023 | 19.0809 | 19.0648 | -5.3947e-05 | 6.5853 | 6.1485 | 0 | 0.81026 | 1.0254
2022-06-21 19:44 |  | 0.012731 | 0.79569 |  |  | 7.4875 |  | 7.49 | 0.0098461 | 19.5964 | 0.00010263 | 18.5866 | 18.6095 | 18.6169 | 18.598 | 18.6303 | 19.0514 | 18.9431 | 19.0084 | 19.0878 | 19.0708 | -4.1712e-05 | 6.5847 | 6.1556 | 0 | 0.81083 | 1.0248
2022-06-21 19:45 |  | 0.012724 | 0.79523 |  |  | 7.4877 |  | 7.4901 | 0.009846 | 19.5966 | 0.00013785 | 18.6006 | 18.6237 | 18.6311 | 18.6108 | 18.6427 | 19.0617 | 18.9525 | 19.0186 | 19.0936 | 19.0805 | -2.7401e-05 | 6.5857 | 6.1578 | 0 | 0.81156 | 1.024
2022-06-21 19:46 |  | 0.012752 | 0.79699 |  |  | 7.5098 |  | 7.5012 | 0.0098604 | 19.5967 | 0.00011893 | 18.6141 | 18.6367 | 18.6448 | 18.6221 | 18.6561 | 19.0746 | 18.9687 | 19.033 | 19.1091 | 19.0946 | -1.2076e-05 | 6.5854 | 6.1606 | 0 | 0.80878 | 1.0269
2022-06-21 19:47 |  | 0.012748 | 0.79677 |  |  | 7.5134 |  | 7.503 | 0.0098627 | 19.5968 | 0.00011997 | 18.6277 | 18.6487 | 18.6571 | 18.6347 | 18.669 | 19.0913 | 18.983 | 19.0492 | 19.1245 | 19.1108 | 3.0412e-06 | 6.5881 | 6.157 | 0 | 0.80912 | 1.0266
2022-06-21 19:48 |  | 0.012806 | 0.8004 |  |  | 7.5529 |  | 7.5227 | 0.0098886 | 19.5966 | 0.00012631 | 18.6387 | 18.6618 | 18.6688 | 18.6478 | 18.6804 | 19.1086 | 18.9964 | 19.0614 | 19.1386 | 19.1265 | 1.7209e-05 | 6.5855 | 6.1483 | 0 | 0.80343 | 1.0326
2022-06-21 19:49 |  | 0.012728 | 0.79551 |  |  | 7.5142 |  | 7.5035 | 0.0098632 | 19.5969 | 0.0001161 | 18.655 | 18.6753 | 18.682 | 18.6625 | 18.6964 | 19.1296 | 19.0201 | 19.0848 | 19.1606 | 19.1479 | 2.9151e-05 | 6.587 | 6.1409 | 0 | 0.8111 | 1.0245
2022-06-21 19:50 |  | 0.012739 | 0.79621 |  |  | 7.5264 |  | 7.5097 | 0.009871 | 19.5974 | 0.00011704 | 18.6672 | 18.6889 | 18.6961 | 18.678 | 18.7106 | 19.1437 | 19.0342 | 19.1 | 19.1751 | 19.1615 | 3.8538e-05 | 6.5861 | 6.1398 | 0 | 0.81 | 1.0256
2022-06-21 19:51 |  | 0.012827 | 0.80169 |  |  | 7.5829 |  | 7.5377 | 0.009908 | 19.5971 | 0.0001172 | 18.6849 | 18.7058 | 18.7117 | 18.6928 | 18.7248 | 19.1491 | 19.0418 | 19.108 | 19.1849 | 19.1673 | 4.4998e-05 | 6.5828 | 6.148 | 0 | 0.80141 | 1.0348
2022-06-21 19:52 |  | 0.012843 | 0.80271 |  |  | 7.5981 |  | 7.5453 | 0.0099178 | 19.5977 | 0.00012209 | 18.697 | 18.7183 | 18.7243 | 18.7066 | 18.7389 | 19.1648 | 19.0569 | 19.1221 | 19.1986 | 19.1838 | 4.8033e-05 | 6.5787 | 6.144 | 0 | 0.79984 | 1.0364
2022-06-21 19:53 |  | 0.012873 | 0.80457 |  |  | 7.6214 |  | 7.5571 | 0.0099328 | 19.5982 | 0.00013899 | 18.7093 | 18.7324 | 18.7387 | 18.7181 | 18.7506 | 19.1808 | 19.0728 | 19.1374 | 19.2139 | 19.1976 | 4.7819e-05 | 6.5736 | 6.1375 | 0 | 0.79695 | 1.0396
2022-06-21 19:54 |  | 0.012744 | 0.79648 |  |  | 7.5525 |  | 7.5229 | 0.0098876 | 19.5985 | 0.00011394 | 18.7244 | 18.7487 | 18.752 | 18.7329 | 18.7655 | 19.2069 | 19.0962 | 19.1615 | 19.2358 | 19.2228 | 4.449e-05 | 6.5742 | 6.1268 | 0 | 0.80958 | 1.0261
2022-06-21 19:55 |  | 0.012881 | 0.80506 |  |  | 7.6373 |  | 7.5652 | 0.009943 | 19.5984 | 0.00012615 | 18.7376 | 18.7608 | 18.7657 | 18.747 | 18.7791 | 19.2087 | 19.0999 | 19.1639 | 19.2433 | 19.2262 | 3.8797e-05 | 6.5716 | 6.1319 | 0 | 0.79619 | 1.0404
2022-06-21 19:56 |  | 0.012848 | 0.80302 |  |  | 7.624 |  | 7.5585 | 0.0099343 | 19.5984 | 0.00012273 | 18.7563 | 18.7788 | 18.7829 | 18.7658 | 18.7969 | 19.22 | 19.1118 | 19.1763 | 19.2545 | 19.2376 | 3.0875e-05 | 6.5708 | 6.1386 | 0 | 0.79935 | 1.037
2022-06-21 19:57 |  | 0.012836 | 0.80222 |  |  | 7.6229 |  | 7.5579 | 0.0099336 | 19.5983 | 0.00010895 | 18.7714 | 18.7934 | 18.7985 | 18.7782 | 18.8116 | 19.2381 | 19.1309 | 19.1945 | 19.2718 | 19.2547 | 2.1553e-05 | 6.5701 | 6.1357 | 0 | 0.80059 | 1.0356
2022-06-21 19:58 |  | 0.012822 | 0.80135 |  |  | 7.6195 |  | 7.5563 | 0.0099314 | 19.5985 | 0.00011509 | 18.783 | 18.806 | 18.8119 | 18.7922 | 18.8249 | 19.2496 | 19.1425 | 19.2072 | 19.2831 | 19.2664 | 1.1274e-05 | 6.5674 | 6.137 | 0 | 0.80195 | 1.0342
2022-06-21 19:59 |  | 0.012871 | 0.80443 |  |  | 7.6536 |  | 7.5732 | 0.0099537 | 19.5987 | 0.00012625 | 18.7978 | 18.8209 | 18.8268 | 18.8074 | 18.8394 | 19.2604 | 19.15 | 19.2161 | 19.2899 | 19.2765 | 7.6239e-07 | 6.5665 | 6.1363 | 0 | 0.79717 | 1.0393
2022-06-21 20:00 |  | 0.01287 | 0.80437 |  |  | 7.6581 |  | 7.5756 | 0.0099565 | 19.5989 | 0.00012566 | 18.8116 | 18.8343 | 18.84 | 18.8192 | 18.851 | 19.2732 | 19.163 | 19.2267 | 19.3044 | 19.2894 | -9.6754e-06 | 6.5633 | 6.1329 | 0 | 0.79726 | 1.0392
2022-06-21 20:01 |  | 0.012869 | 0.8043 |  |  | 7.6629 |  | 7.5779 | 0.0099596 | 19.5985 | 0.00011688 | 18.824 | 18.8486 | 18.8553 | 18.8326 | 18.8645 | 19.2854 | 19.1759 | 19.2402 | 19.3192 | 19.3024 | -1.8824e-05 | 6.5617 | 6.1362 | 0 | 0.79737 | 1.0391
2022-06-21 20:02 |  | 0.012883 | 0.80518 |  |  | 7.6758 |  | 7.5844 | 0.009968 | 19.5991 | 0.0001196 | 18.8382 | 18.8614 | 18.868 | 18.8469 | 18.8781 | 19.2936 | 19.1848 | 19.2495 | 19.329 | 19.3098 | -2.6576e-05 | 6.5642 | 6.1408 | 0 | 0.79601 | 1.0406
2022-06-21 20:03 |  | 0.012861 | 0.8038 |  |  | 7.6673 |  | 7.5803 | 0.0099623 | 19.5988 | 0.00012598 | 18.8504 | 18.8744 | 18.8814 | 18.859 | 18.8923 | 19.3029 | 19.1949 | 19.2603 | 19.3382 | 19.3215 | -3.2528e-05 | 6.562 | 6.1462 | 0 | 0.79814 | 1.0383
2022-06-21 20:04 |  | 0.01281 | 0.80061 |  |  | 7.6443 |  | 7.5689 | 0.0099473 | 19.5986 | 0.00013174 | 18.8662 | 18.8886 | 18.896 | 18.873 | 18.9051 | 19.3303 | 19.2167 | 19.2831 | 19.359 | 19.3454 | -3.6141e-05 | 6.5638 | 6.1341 | 0 | 0.8031 | 1.0329
2022-06-21 20:05 |  | 0.012802 | 0.80009 |  |  | 7.6443 |  | 7.569 | 0.0099471 | 19.5985 | 0.00011899 | 18.8776 | 18.9015 | 18.9075 | 18.8852 | 18.9173 | 19.3406 | 19.2308 | 19.2959 | 19.3733 | 19.3555 | -3.757e-05 | 6.5657 | 6.1399 | 0 | 0.80391 | 1.0321
2022-06-21 20:06 |  | 0.012793 | 0.79955 |  |  | 7.6443 |  | 7.569 | 0.0099471 | 19.5987 | 0.00011542 | 18.8907 | 18.9137 | 18.9199 | 18.8976 | 18.9306 | 19.3562 | 19.242 | 19.309 | 19.3858 | 19.3704 | -3.6744e-05 | 6.5644 | 6.1301 | 0 | 0.80476 | 1.0312
2022-06-21 20:07 |  | 0.012829 | 0.80183 |  |  | 7.6706 |  | 7.5822 | 0.0099641 | 19.5987 | 0.00013041 | 18.9041 | 18.9267 | 18.9334 | 18.911 | 18.943 | 19.3628 | 19.2511 | 19.3163 | 19.3974 | 19.3813 | -3.3756e-05 | 6.5606 | 6.1287 | 0 | 0.8012 | 1.035
2022-06-21 20:08 |  | 0.012782 | 0.79888 |  |  | 7.6485 |  | 7.5712 | 0.0099496 | 19.5985 | 0.00012728 | 18.9144 | 18.9402 | 18.9467 | 18.9242 | 18.9572 | 19.3799 | 19.2699 | 19.3353 | 19.4148 | 19.3958 | -2.8904e-05 | 6.5599 | 6.1314 | 0 | 0.8058 | 1.0301
2022-06-21 20:09 |  | 0.0127 | 0.79376 |  |  | 7.6051 |  | 7.5497 | 0.0099212 | 19.5986 | 0.00012663 | 18.9304 | 18.9543 | 18.9619 | 18.9382 | 18.9706 | 19.3941 | 19.2831 | 19.3501 | 19.4283 | 19.4115 | -2.2402e-05 | 6.5617 | 6.1343 | 0 | 0.81388 | 1.0216
2022-06-21 20:10 |  | 0.01275 | 0.79688 |  |  | 7.6387 |  | 7.5664 | 0.0099431 | 19.5986 | 0.00011195 | 18.9433 | 18.9675 | 18.9742 | 18.9513 | 18.9838 | 19.4009 | 19.2884 | 19.354 | 19.4333 | 19.4177 | -1.4961e-05 | 6.5605 | 6.1392 | 0 | 0.80895 | 1.0267
2022-06-21 20:11 |  | 0.012803 | 0.80022 |  |  | 7.6738 |  | 7.584 | 0.009966 | 19.5984 | 0.00012923 | 18.9556 | 18.9815 | 18.9862 | 18.9621 | 18.9963 | 19.4042 | 19.2907 | 19.3578 | 19.4368 | 19.4215 | -7.3022e-06 | 6.5585 | 6.1418 | 0 | 0.80371 | 1.0323
2022-06-21 20:12 |  | 0.012771 | 0.7982 |  |  | 7.6598 |  | 7.5771 | 0.0099567 | 19.5985 | 0.00012093 | 18.967 | 18.9912 | 18.9995 | 18.974 | 19.0078 | 19.42 | 19.3055 | 19.3721 | 19.4525 | 19.436 | -9.1616e-08 | 6.5583 | 6.1394 | 0 | 0.80687 | 1.0289
2022-06-21 20:13 |  | 0.01269 | 0.7931 |  |  | 7.6168 |  | 7.5558 | 0.0099286 | 19.5983 | 0.00011184 | 18.9792 | 19.0029 | 19.0112 | 18.9862 | 19.0185 | 19.4378 | 19.3262 | 19.3912 | 19.4717 | 19.4531 | 6.9297e-06 | 6.5621 | 6.1369 | 0 | 0.81493 | 1.0205
2022-06-21 20:14 |  | 0.012563 | 0.78519 |  |  | 7.5473 |  | 7.5212 | 0.0098831 | 19.5983 | 0.0001185 | 18.9923 | 19.0169 | 19.0243 | 18.9997 | 19.0326 | 19.4567 | 19.3453 | 19.4128 | 19.4899 | 19.4713 | 1.3918e-05 | 6.564 | 6.135 | 0 | 0.82763 | 1.0074
2022-06-21 20:15 |  | 0.012481 | 0.78004 |  |  | 7.5038 |  | 7.4997 | 0.0098546 | 19.5984 | 0.00010795 | 19.0037 | 19.029 | 19.036 | 19.0117 | 19.0453 | 19.4782 | 19.3643 | 19.4301 | 19.5053 | 19.4919 | 1.9506e-05 | 6.563 | 6.1231 | 0 | 0.83604 | 0.99896
2022-06-21 20:16 |  | 0.012449 | 0.77806 |  |  | 7.4894 |  | 7.4926 | 0.0098451 | 19.5981 | 0.00012761 | 19.0176 | 19.0415 | 19.0474 | 19.0244 | 19.058 | 19.4872 | 19.3746 | 19.4409 | 19.52 | 19.5033 | 2.3818e-05 | 6.5621 | 6.1261 | 0 | 0.8393 | 0.99572
2022-06-21 20:17 |  | 0.012474 | 0.77963 |  |  | 7.5079 |  | 7.5018 | 0.0098571 | 19.5983 | 0.00011694 | 19.0309 | 19.056 | 19.0609 | 19.0384 | 19.0732 | 19.4907 | 19.3774 | 19.4438 | 19.5232 | 19.5077 | 2.6333e-05 | 6.5593 | 6.1305 | 0 | 0.83672 | 0.99828
2022-06-21 20:18 |  | 0.012437 | 0.7773 |  |  | 7.4896 |  | 7.4927 | 0.0098451 | 19.5985 | 0.00010339 | 19.0441 | 19.0684 | 19.0741 | 19.0517 | 19.0844 | 19.4969 | 19.3879 | 19.4541 | 19.5325 | 19.5139 | 2.7306e-05 | 6.5602 | 6.1414 | 0 | 0.84056 | 0.99447
2022-06-21 20:19 |  | 0.012451 | 0.7782 |  |  | 7.502 |  | 7.499 | 0.0098531 | 19.5986 | 0.00011948 | 19.0553 | 19.0809 | 19.0862 | 19.0627 | 19.0965 | 19.5057 | 19.3937 | 19.4602 | 19.5395 | 19.5218 | 2.6323e-05 | 6.5591 | 6.1448 | 0 | 0.83907 | 0.99595
2022-06-21 20:20 |  | 0.012404 | 0.77524 |  |  | 7.4803 |  | 7.4883 | 0.0098388 | 19.5989 | 0.00013557 | 19.0671 | 19.0935 | 19.0974 | 19.0739 | 19.1074 | 19.5317 | 19.4174 | 19.4856 | 19.5603 | 19.5451 | 2.3828e-05 | 6.5624 | 6.134 | 0 | 0.84398 | 0.9911
2022-06-21 20:21 |  | 0.012398 | 0.7749 |  |  | 7.4806 |  | 7.4885 | 0.009839 | 19.599 | 0.00012338 | 19.0782 | 19.103 | 19.1085 | 19.0855 | 19.1194 | 19.5383 | 19.4253 | 19.4933 | 19.5707 | 19.5516 | 1.9896e-05 | 6.562 | 6.1381 | 0 | 0.84455 | 0.99054
2022-06-21 20:22 |  | 0.012389 | 0.7743 |  |  | 7.4801 |  | 7.4883 | 0.0098386 | 19.5992 | 0.00011677 | 19.0902 | 19.1152 | 19.12 | 19.097 | 19.1318 | 19.5552 | 19.4398 | 19.5061 | 19.5854 | 19.5701 | 1.5113e-05 | 6.5644 | 6.1264 | 0 | 0.84555 | 0.98956
2022-06-21 20:23 |  | 0.012381 | 0.77382 |  |  | 7.4798 |  | 7.4882 | 0.0098383 | 19.5993 | 0.00012403 | 19.1007 | 19.1258 | 19.1303 | 19.1087 | 19.1406 | 19.5633 | 19.4525 | 19.5192 | 19.6002 | 19.5794 | 9.3158e-06 | 6.5625 | 6.1342 | 0 | 0.84635 | 0.98878
2022-06-21 20:24 |  | 0.012372 | 0.77327 |  |  | 7.4796 |  | 7.4881 | 0.0098381 | 19.5994 | 0.00010812 | 19.1137 | 19.1398 | 19.145 | 19.1226 | 19.1561 | 19.5767 | 19.4653 | 19.5332 | 19.611 | 19.5922 | 3.8823e-06 | 6.5646 | 6.1353 | 0 | 0.84727 | 0.98788
2022-06-21 20:25 |  | 0.012361 | 0.77256 |  |  | 7.4788 |  | 7.4878 | 0.0098375 | 19.5995 | 0.00011737 | 19.1262 | 19.1516 | 19.1549 | 19.1328 | 19.1668 | 19.5991 | 19.485 | 19.5527 | 19.6285 | 19.6129 | -1.5663e-06 | 6.5618 | 6.1242 | 0 | 0.84845 | 0.98672
2022-06-21 20:26 |  | 0.012357 | 0.77229 |  |  | 7.4788 |  | 7.4879 | 0.0098374 | 19.6 | 0.00013157 | 19.1366 | 19.1623 | 19.1674 | 19.1441 | 19.1779 | 19.5994 | 19.4884 | 19.555 | 19.6338 | 19.6147 | -6.9968e-06 | 6.5614 | 6.135 | 0 | 0.8489 | 0.98629
2022-06-21 20:27 |  | 0.012349 | 0.77181 |  |  | 7.4794 |  | 7.4882 | 0.0098377 | 19.6001 | 9.9323e-05 | 19.1516 | 19.1769 | 19.18 | 19.1573 | 19.1932 | 19.6149 | 19.4999 | 19.5663 | 19.6449 | 19.6294 | -1.2014e-05 | 6.5605 | 6.13 | 0 | 0.84971 | 0.9855
2022-06-21 20:28 |  | 0.01234 | 0.77127 |  |  | 7.48 |  | 7.4885 | 0.009838 | 19.6007 | 0.0001369 | 19.1626 | 19.1873 | 19.1916 | 19.169 | 19.2013 | 19.6336 | 19.521 | 19.5858 | 19.6641 | 19.6476 | -1.5948e-05 | 6.56 | 6.1205 | 0 | 0.85061 | 0.98463
2022-06-21 20:29 |  | 0.012333 | 0.77083 |  |  | 7.4798 |  | 7.4885 | 0.0098379 | 19.6009 | 0.00012696 | 19.1738 | 19.1987 | 19.2035 | 19.1804 | 19.2131 | 19.6421 | 19.5284 | 19.5965 | 19.6776 | 19.6572 | -1.8984e-05 | 6.5609 | 6.1254 | 0 | 0.85135 | 0.98391
2022-06-21 20:30 |  | 0.012323 | 0.77021 |  |  | 7.4795 |  | 7.4884 | 0.0098375 | 19.6014 | 0.00013183 | 19.1848 | 19.2091 | 19.2162 | 19.1928 | 19.2269 | 19.6613 | 19.546 | 19.614 | 19.6912 | 19.6759 | -2.0684e-05 | 6.5606 | 6.1158 | 0 | 0.8524 | 0.9829
2022-06-21 20:31 |  | 0.012316 | 0.76973 |  |  | 7.4794 |  | 7.4884 | 0.0098374 | 19.6015 | 0.00011444 | 19.1968 | 19.2232 | 19.2282 | 19.2034 | 19.2377 | 19.6709 | 19.5577 | 19.6265 | 19.7065 | 19.6869 | -2.1083e-05 | 6.5578 | 6.1162 | 0 | 0.85321 | 0.98211
2022-06-21 20:32 |  | 0.012306 | 0.76911 |  |  | 7.479 |  | 7.4883 | 0.0098371 | 19.6022 | 0.00010843 | 19.2109 | 19.2364 | 19.2422 | 19.2178 | 19.2533 | 19.6866 | 19.5747 | 19.641 | 19.721 | 19.7013 | -2.0098e-05 | 6.5603 | 6.1186 | 0 | 0.85426 | 0.9811
2022-06-21 20:33 |  | 0.01226 | 0.76627 |  |  | 7.4567 |  | 7.4771 | 0.0098223 | 19.6023 | 0.00012359 | 19.2222 | 19.2498 | 19.2538 | 19.2319 | 19.2647 | 19.7033 | 19.5905 | 19.6576 | 19.7331 | 19.7174 | -1.7944e-05 | 6.5576 | 6.1177 | 0 | 0.85908 | 0.97648
2022-06-21 20:34 |  | 0.012271 | 0.76695 |  |  | 7.4656 |  | 7.4816 | 0.0098281 | 19.6027 | 0.00012663 | 19.2339 | 19.2598 | 19.2657 | 19.2419 | 19.2778 | 19.7022 | 19.5894 | 19.6577 | 19.7364 | 19.7183 | -1.4975e-05 | 6.5552 | 6.125 | 0 | 0.85793 | 0.97759
2022-06-21 20:35 |  | 0.012216 | 0.76349 |  |  | 7.4355 |  | 7.4665 | 0.0098082 | 19.6033 | 0.00011867 | 19.2486 | 19.2745 | 19.2807 | 19.2537 | 19.2884 | 19.7096 | 19.5933 | 19.6616 | 19.7402 | 19.7259 | -1.1228e-05 | 6.557 | 6.1275 | 0 | 0.86382 | 0.97199
2022-06-21 20:36 |  | 0.012178 | 0.7611 |  |  | 7.4165 |  | 7.4569 | 0.0097955 | 19.6038 | 0.00012043 | 19.2582 | 19.2862 | 19.2919 | 19.2642 | 19.2992 | 19.7184 | 19.6063 | 19.6741 | 19.7533 | 19.7359 | -6.6412e-06 | 6.5552 | 6.1311 | 0 | 0.86794 | 0.96811
2022-06-21 20:37 |  | 0.012125 | 0.75782 |  |  | 7.3883 |  | 7.4428 | 0.0097768 | 19.6046 | 0.00011395 | 19.2678 | 19.294 | 19.2999 | 19.2746 | 19.3094 | 19.729 | 19.6168 | 19.6849 | 19.7642 | 19.7466 | -2.1431e-06 | 6.5581 | 6.1323 | 0 | 0.87362 | 0.96281
2022-06-21 20:38 |  | 0.012103 | 0.75645 |  |  | 7.3774 |  | 7.4373 | 0.0097695 | 19.605 | 0.00012692 | 19.2785 | 19.3048 | 19.3104 | 19.2847 | 19.32 | 19.7303 | 19.621 | 19.6867 | 19.7679 | 19.7489 | 2.369e-06 | 6.5588 | 6.1441 | 0 | 0.87602 | 0.96059
2022-06-21 20:39 |  | 0.01213 | 0.75815 |  |  | 7.3965 |  | 7.4471 | 0.0097821 | 19.6055 | 0.00011997 | 19.2877 | 19.3129 | 19.3197 | 19.2933 | 19.3282 | 19.7391 | 19.6242 | 19.6931 | 19.7698 | 19.754 | 6.4746e-06 | 6.557 | 6.1431 | 0 | 0.87306 | 0.96333
2022-06-21 20:40 |  | 0.012013 | 0.75079 |  |  | 7.3288 |  | 7.413 | 0.0097373 | 19.6061 | 0.0001008 | 19.2965 | 19.324 | 19.3307 | 19.3021 | 19.337 | 19.7509 | 19.6357 | 19.7053 | 19.7822 | 19.7661 | 1.0113e-05 | 6.5599 | 6.143 | 0 | 0.88599 | 0.95149
2022-06-21 20:41 |  | 0.012066 | 0.75411 |  |  | 7.3629 |  | 7.4302 | 0.0097598 | 19.6069 | 0.00012013 | 19.304 | 19.3308 | 19.3368 | 19.3111 | 19.3455 | 19.7499 | 19.6375 | 19.7058 | 19.7848 | 19.7673 | 1.2886e-05 | 6.563 | 6.1543 | 0 | 0.88011 | 0.95683
2022-06-21 20:42 |  | 0.011982 | 0.74885 |  |  | 7.3162 |  | 7.4067 | 0.0097288 | 19.6074 | 0.00011916 | 19.314 | 19.3421 | 19.346 | 19.3192 | 19.3543 | 19.7693 | 19.6518 | 19.7203 | 19.7994 | 19.7832 | 1.4655e-05 | 6.5669 | 6.1441 | 0 | 0.88944 | 0.94837
2022-06-21 20:43 |  | 0.011942 | 0.74635 |  |  | 7.2952 |  | 7.3961 | 0.0097148 | 19.6082 | 9.4148e-05 | 19.3215 | 19.3482 | 19.354 | 19.3281 | 19.3624 | 19.7771 | 19.6637 | 19.7315 | 19.8113 | 19.7927 | 1.566e-05 | 6.5674 | 6.1514 | 0 | 0.89391 | 0.94437
2022-06-21 20:44 |  | 0.011936 | 0.74602 |  |  | 7.2946 |  | 7.3958 | 0.0097144 | 19.6088 | 0.00012159 | 19.3317 | 19.357 | 19.3616 | 19.3374 | 19.3712 | 19.7824 | 19.6678 | 19.7364 | 19.8161 | 19.7981 | 1.5658e-05 | 6.5691 | 6.1523 | 0 | 0.8945 | 0.94384
2022-06-21 20:45 |  | 0.011919 | 0.74492 |  |  | 7.2897 |  | 7.3935 | 0.009711 | 19.6097 | 0.00011574 | 19.3396 | 19.3685 | 19.3726 | 19.3467 | 19.3808 | 19.8044 | 19.6921 | 19.7582 | 19.8359 | 19.8178 | 1.4638e-05 | 6.5714 | 6.1453 | 0 | 0.89648 | 0.94208
2022-06-21 20:46 |  | 0.011913 | 0.74457 |  |  | 7.2895 |  | 7.3934 | 0.0097109 | 19.6103 | 0.0001196 | 19.3479 | 19.375 | 19.3816 | 19.3547 | 19.3901 | 19.8153 | 19.7005 | 19.7669 | 19.8459 | 19.8286 | 1.263e-05 | 6.5727 | 6.1412 | 0 | 0.89712 | 0.94151
2022-06-21 20:47 |  | 0.011904 | 0.744 |  |  | 7.2894 |  | 7.3934 | 0.0097108 | 19.6111 | 0.00013785 | 19.3605 | 19.387 | 19.3908 | 19.367 | 19.4009 | 19.8329 | 19.7184 | 19.785 | 19.8631 | 19.8472 | 1.0255e-05 | 6.5753 | 6.1344 | 0 | 0.89815 | 0.9406
2022-06-21 20:48 |  | 0.0119 | 0.74377 |  |  | 7.2895 |  | 7.3935 | 0.0097108 | 19.6117 | 0.00013756 | 19.3702 | 19.3958 | 19.4013 | 19.3763 | 19.4115 | 19.8338 | 19.7207 | 19.7866 | 19.8684 | 19.8503 | 6.8818e-06 | 6.575 | 6.1424 | 0 | 0.89856 | 0.94024
2022-06-21 20:49 |  | 0.011895 | 0.74345 |  |  | 7.2916 |  | 7.3946 | 0.0097121 | 19.6128 | 0.00011282 | 19.3802 | 19.4053 | 19.41 | 19.3866 | 19.4206 | 19.8544 | 19.7401 | 19.8059 | 19.8853 | 19.8672 | 3.5615e-06 | 6.5734 | 6.1359 | 0 | 0.89913 | 0.93974
2022-06-21 20:50 |  | 0.011889 | 0.74304 |  |  | 7.2909 |  | 7.3943 | 0.0097116 | 19.6135 | 0.00012566 | 19.3897 | 19.4183 | 19.4239 | 19.3964 | 19.432 | 19.8591 | 19.745 | 19.8149 | 19.8932 | 19.8747 | 3.0501e-07 | 6.575 | 6.142 | 0 | 0.89988 | 0.93907
2022-06-21 20:51 |  | 0.011881 | 0.74256 |  |  | 7.2902 |  | 7.394 | 0.0097111 | 19.6144 | 0.00011012 | 19.4009 | 19.4262 | 19.4316 | 19.4073 | 19.444 | 19.871 | 19.7582 | 19.8254 | 19.9046 | 19.885 | -2.8648e-06 | 6.5746 | 6.1423 | 0 | 0.90075 | 0.93831
2022-06-21 20:52 |  | 0.011867 | 0.74168 |  |  | 7.2853 |  | 7.3915 | 0.0097078 | 19.6154 | 0.00012761 | 19.4112 | 19.4392 | 19.442 | 19.4165 | 19.4525 | 19.8839 | 19.7664 | 19.8344 | 19.9122 | 19.8974 | -5.9721e-06 | 6.5738 | 6.1374 | 0 | 0.90235 | 0.9369
2022-06-21 20:53 |  | 0.011832 | 0.73952 |  |  | 7.2673 |  | 7.3822 | 0.0096957 | 19.6162 | 0.00011494 | 19.4203 | 19.4467 | 19.4521 | 19.4257 | 19.4613 | 19.8895 | 19.7755 | 19.8424 | 19.9216 | 19.9055 | -8.7934e-06 | 6.5736 | 6.1382 | 0 | 0.90628 | 0.93346
2022-06-21 20:54 |  | 0.011834 | 0.73961 |  |  | 7.2708 |  | 7.384 | 0.0096982 | 19.6168 | 0.00011103 | 19.4304 | 19.4562 | 19.4625 | 19.4363 | 19.47 | 19.8942 | 19.7795 | 19.846 | 19.9287 | 19.9082 | -1.0433e-05 | 6.5745 | 6.1449 | 0 | 0.90612 | 0.93361
2022-06-21 20:55 |  | 0.011717 | 0.73234 |  |  | 7.2032 |  | 7.3496 | 0.0096527 | 19.6175 | 0.00012972 | 19.4401 | 19.4658 | 19.4697 | 19.4454 | 19.48 | 19.9052 | 19.7911 | 19.8599 | 19.9399 | 19.9206 | -1.1682e-05 | 6.5749 | 6.145 | 0 | 0.91954 | 0.92205
2022-06-21 20:56 |  | 0.011565 | 0.72281 |  |  | 7.1142 |  | 7.3042 | 0.0095929 | 19.6182 | 0.00013274 | 19.4496 | 19.4737 | 19.4795 | 19.452 | 19.4878 | 19.9237 | 19.8095 | 19.8786 | 19.9549 | 19.9377 | -1.1634e-05 | 6.5773 | 6.1405 | 0 | 0.93754 | 0.90699
2022-06-21 20:57 |  | 0.011547 | 0.7217 |  |  | 7.1061 |  | 7.3001 | 0.0095875 | 19.6187 | 0.00012159 | 19.4578 | 19.4827 | 19.4889 | 19.4615 | 19.4963 | 19.9301 | 19.8167 | 19.8849 | 19.963 | 19.9467 | -1.0803e-05 | 6.578 | 6.14 | 0 | 0.93968 | 0.90524
2022-06-21 20:58 |  | 0.011537 | 0.72109 |  |  | 7.1025 |  | 7.2983 | 0.009585 | 19.6184 | 0.00012696 | 19.4685 | 19.4923 | 19.4971 | 19.4717 | 19.5083 | 19.9342 | 19.8188 | 19.8841 | 19.9659 | 19.9505 | -9.2146e-06 | 6.5799 | 6.1474 | 0 | 0.94084 | 0.90429
2022-06-21 20:59 |  | 0.011533 | 0.72081 |  |  | 7.1022 |  | 7.2983 | 0.0095847 | 19.6182 | 0.00013906 | 19.4784 | 19.5026 | 19.5082 | 19.4803 | 19.5156 | 19.9379 | 19.8228 | 19.8901 | 19.971 | 19.9557 | -7.3414e-06 | 6.5789 | 6.1463 | 0 | 0.94139 | 0.90384
2022-06-21 21:00 |  | 0.011528 | 0.72052 |  |  | 7.1022 |  | 7.2983 | 0.0095847 | 19.6186 | 0.00010875 | 19.4845 | 19.5096 | 19.5149 | 19.486 | 19.5221 | 19.9459 | 19.8352 | 19.9004 | 19.981 | 19.9638 | -4.7663e-06 | 6.5804 | 6.1517 | 0 | 0.94195 | 0.90338
2022-06-21 21:01 |  | 0.011523 | 0.7202 |  |  | 7.1021 |  | 7.2982 | 0.0095847 | 19.6184 | 0.0001201 | 19.4939 | 19.5187 | 19.5226 | 19.4963 | 19.5323 | 19.9534 | 19.8426 | 19.9085 | 19.9878 | 19.9707 | -2.3025e-06 | 6.5848 | 6.1585 | 0 | 0.94256 | 0.90289
2022-06-21 21:02 |  | 0.011518 | 0.71985 |  |  | 7.1022 |  | 7.2982 | 0.0095848 | 19.6186 | 0.00012306 | 19.4997 | 19.526 | 19.5296 | 19.5024 | 19.5409 | 19.97 | 19.8537 | 19.9219 | 19.9971 | 19.984 | -1.4541e-07 | 6.5814 | 6.1481 | 0 | 0.94324 | 0.90233
2022-06-21 21:03 |  | 0.011511 | 0.71943 |  |  | 7.102 |  | 7.2983 | 0.0095844 | 19.6191 | 0.00012176 | 19.5099 | 19.5352 | 19.5408 | 19.5116 | 19.5483 | 19.9828 | 19.8641 | 19.9325 | 20.0116 | 19.9967 | 2.1147e-06 | 6.5835 | 6.1419 | 0 | 0.94404 | 0.90168
2022-06-21 21:04 |  | 0.011504 | 0.71901 |  |  | 7.1026 |  | 7.2986 | 0.0095848 | 19.6193 | 0.00012991 | 19.5172 | 19.5437 | 19.5475 | 19.5208 | 19.5568 | 20.0006 | 19.883 | 19.9515 | 20.0296 | 20.0154 | 4.0666e-06 | 6.5854 | 6.1332 | 0 | 0.94486 | 0.90101
2022-06-21 21:05 |  | 0.011499 | 0.71867 |  |  | 7.1022 |  | 7.2985 | 0.0095845 | 19.6195 | 0.00012322 | 19.5253 | 19.5505 | 19.5544 | 19.5284 | 19.5651 | 20.005 | 19.8954 | 19.9615 | 20.0417 | 20.0224 | 5.9433e-06 | 6.5867 | 6.1402 | 0 | 0.94552 | 0.90048
2022-06-21 21:06 |  | 0.011489 | 0.71805 |  |  | 7.0987 |  | 7.2966 | 0.0095821 | 19.6193 | 0.00012566 | 19.5382 | 19.5627 | 19.5644 | 19.542 | 19.5792 | 20.0078 | 19.8959 | 19.9636 | 20.0423 | 20.0256 | 6.8723e-06 | 6.5849 | 6.1463 | 0 | 0.94671 | 0.89951
2022-06-21 21:07 |  | 0.011486 | 0.71787 |  |  | 7.0992 |  | 7.297 | 0.0095823 | 19.6197 | 0.0001329 | 19.5474 | 19.5736 | 19.5752 | 19.5484 | 19.5861 | 20.0122 | 19.9 | 19.9672 | 20.047 | 20.0286 | 7.3189e-06 | 6.5831 | 6.1524 | 0 | 0.94706 | 0.89923
2022-06-21 21:08 |  | 0.011345 | 0.70906 |  |  | 7.0157 |  | 7.2539 | 0.0095254 | 19.6197 | 0.00010973 | 19.555 | 19.5814 | 19.5834 | 19.5578 | 19.5956 | 20.0278 | 19.9097 | 19.9786 | 20.0552 | 20.0422 | 7.6104e-06 | 6.5822 | 6.1446 | 0 | 0.96438 | 0.88545
2022-06-21 21:09 |  | 0.011231 | 0.70194 |  |  | 6.9483 |  | 7.219 | 0.0094797 | 19.6197 | 0.00013507 | 19.5622 | 19.5891 | 19.5913 | 19.5646 | 19.6026 | 20.0367 | 19.9211 | 19.988 | 20.067 | 20.0519 | 7.1359e-06 | 6.582 | 6.1412 | 0 | 0.97867 | 0.87438
2022-06-21 21:10 |  | 0.011187 | 0.6992 |  |  | 6.9233 |  | 7.206 | 0.0094628 | 19.6194 | 0.00011981 | 19.5694 | 19.5957 | 19.597 | 19.5729 | 19.6107 | 20.0404 | 19.9271 | 19.9927 | 20.0749 | 20.0555 | 6.9623e-06 | 6.5843 | 6.1443 | 0 | 0.98427 | 0.87012
2022-06-21 21:11 |  | 0.011173 | 0.69829 |  |  | 6.9188 |  | 7.2037 | 0.0094598 | 19.6195 | 0.00012176 | 19.5789 | 19.6042 | 19.6073 | 19.5826 | 19.6188 | 20.0571 | 19.9444 | 20.0106 | 20.0906 | 20.071 | 6.526e-06 | 6.5827 | 6.1394 | 0 | 0.98613 | 0.86872
2022-06-21 21:12 |  | 0.011169 | 0.69808 |  |  | 6.9192 |  | 7.2039 | 0.0094601 | 19.6193 | 0.00012354 | 19.5832 | 19.6103 | 19.6146 | 19.5871 | 19.6258 | 20.0666 | 19.9523 | 20.0178 | 20.0983 | 20.079 | 4.8638e-06 | 6.5787 | 6.1337 | 0 | 0.98656 | 0.86839
2022-06-21 21:13 |  | 0.011163 | 0.69769 |  |  | 6.9194 |  | 7.2041 | 0.0094601 | 19.6192 | 0.00011694 | 19.5945 | 19.6201 | 19.623 | 19.5983 | 19.6357 | 20.0809 | 19.9652 | 20.0306 | 20.1113 | 20.0931 | 3.5128e-06 | 6.5802 | 6.1304 | 0 | 0.98736 | 0.86778
2022-06-21 21:14 |  | 0.011161 | 0.69757 |  |  | 6.9196 |  | 7.2041 | 0.0094603 | 19.6192 | 0.00012013 | 19.6023 | 19.6282 | 19.6318 | 19.6072 | 19.6439 | 20.0798 | 19.9625 | 20.0297 | 20.1127 | 20.0935 | 2.0093e-06 | 6.5782 | 6.1322 | 0 | 0.98761 | 0.8676
2022-06-21 21:15 |  | 0.011158 | 0.6974 |  |  | 6.9214 |  | 7.205 | 0.0094615 | 19.6187 | 0.00011574 | 19.6116 | 19.6381 | 19.6418 | 19.6159 | 19.6537 | 20.088 | 19.9767 | 20.0405 | 20.1222 | 20.1022 | 5.1583e-07 | 6.578 | 6.1374 | 0 | 0.98795 | 0.86734
2022-06-21 21:16 |  | 0.011155 | 0.6972 |  |  | 6.9219 |  | 7.2053 | 0.0094619 | 19.6186 | 0.00013457 | 19.6192 | 19.6443 | 19.649 | 19.6252 | 19.6613 | 20.095 | 19.9813 | 20.0482 | 20.1285 | 20.1084 | -9.3241e-07 | 6.5765 | 6.1413 | 0 | 0.98835 | 0.86704
2022-06-21 21:17 |  | 0.01115 | 0.6969 |  |  | 6.921 |  | 7.2049 | 0.0094611 | 19.6184 | 0.0001172 | 19.6289 | 19.6556 | 19.6586 | 19.6319 | 19.6696 | 20.0987 | 19.9858 | 20.0502 | 20.1307 | 20.1114 | -2.3766e-06 | 6.5782 | 6.1446 | 0 | 0.98898 | 0.86657
2022-06-21 21:18 |  | 0.011132 | 0.69578 |  |  | 6.9122 |  | 7.2004 | 0.009455 | 19.6184 | 0.00012725 | 19.6353 | 19.6631 | 19.6649 | 19.6375 | 19.675 | 20.1074 | 19.9913 | 20.0567 | 20.1384 | 20.12 | -3.8455e-06 | 6.5779 | 6.1408 | 0 | 0.99129 | 0.86483
2022-06-21 21:19 |  | 0.011048 | 0.69051 |  |  | 6.8626 |  | 7.1744 | 0.0094208 | 19.6179 | 0.00012468 | 19.6423 | 19.6696 | 19.6721 | 19.6451 | 19.683 | 20.1162 | 20 | 20.065 | 20.1461 | 20.1287 | -5.2285e-06 | 6.5783 | 6.139 | 0 | 1.0023 | 0.85671
2022-06-21 21:20 |  | 0.011001 | 0.68757 |  |  | 6.8352 |  | 7.1601 | 0.0094019 | 19.6177 | 0.00012592 | 19.6474 | 19.674 | 19.679 | 19.6531 | 19.6893 | 20.1185 | 20.0047 | 20.0698 | 20.1537 | 20.1329 | -5.6908e-06 | 6.5783 | 6.1414 | 0 | 1.0085 | 0.85218
2022-06-21 21:21 |  | 0.010838 | 0.67738 |  |  | 6.7378 |  | 7.109 | 0.0093349 | 19.6173 | 0.00012761 | 19.6566 | 19.6818 | 19.6861 | 19.6604 | 19.6978 | 20.1353 | 20.0198 | 20.0861 | 20.1663 | 20.1465 | -5.4106e-06 | 6.5804 | 6.1361 | 0 | 1.0303 | 0.83658
2022-06-21 21:22 |  | 0.010831 | 0.67695 |  |  | 6.7377 |  | 7.1091 | 0.0093347 | 19.6176 | 0.00013424 | 19.6638 | 19.6913 | 19.6952 | 19.6663 | 19.7056 | 20.1508 | 20.038 | 20.1026 | 20.1824 | 20.1629 | -4.8357e-06 | 6.5836 | 6.1351 | 0 | 1.0313 | 0.83593
2022-06-21 21:23 |  | 0.010827 | 0.67666 |  |  | 6.7375 |  | 7.1089 | 0.0093346 | 19.617 | 0.00012615 | 19.6709 | 19.6968 | 19.701 | 19.6751 | 19.7136 | 20.1598 | 20.046 | 20.1114 | 20.1923 | 20.1715 | -4.3783e-06 | 6.5823 | 6.1282 | 0 | 1.0319 | 0.83549
2022-06-21 21:24 |  | 0.010821 | 0.67633 |  |  | 6.7375 |  | 7.109 | 0.0093347 | 19.6166 | 0.00011477 | 19.6784 | 19.705 | 19.7093 | 19.6836 | 19.7199 | 20.1735 | 20.0574 | 20.1232 | 20.203 | 20.184 | -3.3333e-06 | 6.5789 | 6.1234 | 0 | 1.0326 | 0.83499
2022-06-21 21:25 |  | 0.010821 | 0.67633 |  |  | 6.7371 |  | 7.1088 | 0.0093343 | 19.6162 | 0.00011412 | 19.6863 | 19.7122 | 19.7165 | 19.6905 | 19.7293 | 20.1609 | 20.0475 | 20.113 | 20.1946 | 20.1755 | -1.6842e-06 | 6.5783 | 6.1399 | 0 | 1.0326 | 0.83499
2022-06-21 21:26 |  | 0.010817 | 0.67607 |  |  | 6.7368 |  | 7.1087 | 0.009334 | 19.6163 | 0.00011893 | 19.6953 | 19.7219 | 19.7261 | 19.6992 | 19.7378 | 20.1684 | 20.0499 | 20.1175 | 20.1984 | 20.1805 | -1.8735e-07 | 6.5788 | 6.136 | 0 | 1.0332 | 0.83459
2022-06-21 21:27 |  | 0.01081 | 0.67562 |  |  | 6.7365 |  | 7.1087 | 0.0093337 | 19.6161 | 0.00012647 | 19.7026 | 19.7299 | 19.735 | 19.7064 | 19.7458 | 20.1827 | 20.0706 | 20.1349 | 20.2163 | 20.1942 | 1.2901e-06 | 6.5812 | 6.138 | 0 | 1.0342 | 0.8339
2022-06-21 21:28 |  | 0.010757 | 0.67231 |  |  | 6.7063 |  | 7.0926 | 0.0093127 | 19.6161 | 0.00012241 | 19.7086 | 19.7352 | 19.7382 | 19.7123 | 19.7512 | 20.1951 | 20.0823 | 20.1464 | 20.2255 | 20.2057 | 2.6509e-06 | 6.5806 | 6.1318 | 0 | 1.0415 | 0.82887
2022-06-21 21:29 |  | 0.01059 | 0.66185 |  |  | 6.6051 |  | 7.0389 | 0.009242 | 19.6157 | 0.00012692 | 19.7153 | 19.7419 | 19.7442 | 19.7202 | 19.7579 | 20.2097 | 20.0919 | 20.1585 | 20.2378 | 20.2195 | 3.2404e-06 | 6.5803 | 6.1201 | 0 | 1.065 | 0.81302
2022-06-21 21:30 |  | 0.010502 | 0.6564 |  |  | 6.5528 |  | 7.011 | 0.0092055 | 19.6154 | 0.00013216 | 19.7235 | 19.7502 | 19.754 | 19.7269 | 19.7671 | 20.211 | 20.0958 | 20.1615 | 20.2437 | 20.2236 | 3.8102e-06 | 6.5797 | 6.1231 | 0 | 1.0775 | 0.80482
2022-06-21 21:31 |  | 0.010494 | 0.65585 |  |  | 6.5487 |  | 7.0089 | 0.0092025 | 19.6155 | 0.00011195 | 19.7298 | 19.7565 | 19.7588 | 19.7333 | 19.7742 | 20.2109 | 20.0995 | 20.1643 | 20.2469 | 20.2242 | 4.4093e-06 | 6.5789 | 6.135 | 0 | 1.0788 | 0.804
2022-06-21 21:32 |  | 0.010491 | 0.65569 |  |  | 6.5486 |  | 7.0089 | 0.0092025 | 19.6155 | 0.00012745 | 19.7369 | 19.7632 | 19.767 | 19.7428 | 19.7829 | 20.2144 | 20.1011 | 20.1658 | 20.2463 | 20.2264 | 5.0984e-06 | 6.5769 | 6.1369 | 0 | 1.0792 | 0.80375
2022-06-21 21:33 |  | 0.010486 | 0.65535 |  |  | 6.5483 |  | 7.0088 | 0.0092022 | 19.6151 | 0.00012403 | 19.7422 | 19.7714 | 19.7732 | 19.7464 | 19.7867 | 20.2289 | 20.1144 | 20.1798 | 20.2591 | 20.2383 | 5.527e-06 | 6.5777 | 6.1314 | 0 | 1.08 | 0.80324
2022-06-21 21:34 |  | 0.010481 | 0.65503 |  |  | 6.5481 |  | 7.0087 | 0.009202 | 19.6153 | 0.00012775 | 19.7486 | 19.7764 | 19.7797 | 19.7526 | 19.7925 | 20.2411 | 20.1261 | 20.1922 | 20.271 | 20.2501 | 4.829e-06 | 6.5781 | 6.1244 | 0 | 1.0807 | 0.80277
2022-06-21 21:35 |  | 0.010477 | 0.65478 |  |  | 6.5482 |  | 7.0087 | 0.009202 | 19.6152 | 0.00012354 | 19.7563 | 19.7835 | 19.7861 | 19.7602 | 19.8002 | 20.2519 | 20.133 | 20.1995 | 20.2792 | 20.2604 | 4.2307e-06 | 6.5805 | 6.1203 | 0 | 1.0813 | 0.80239
2022-06-21 21:36 |  | 0.010473 | 0.65459 |  |  | 6.548 |  | 7.0087 | 0.0092019 | 19.6151 | 0.00012575 | 19.7645 | 19.791 | 19.7921 | 19.7686 | 19.807 | 20.2527 | 20.138 | 20.2031 | 20.2851 | 20.2635 | 3.5332e-06 | 6.5798 | 6.1211 | 0 | 1.0817 | 0.8021
2022-06-21 21:37 |  | 0.010404 | 0.65024 |  |  | 6.5077 |  | 6.9871 | 0.0091733 | 19.6152 | 0.00010696 | 19.771 | 19.7972 | 19.7992 | 19.7749 | 19.8154 | 20.2643 | 20.1531 | 20.2164 | 20.2987 | 20.2751 | 2.8985e-06 | 6.5779 | 6.1217 | 0 | 1.092 | 0.79557
2022-06-21 21:38 |  | 0.010298 | 0.64362 |  |  | 6.4433 |  | 6.9524 | 0.0091277 | 19.6154 | 0.00012972 | 19.777 | 19.8035 | 19.806 | 19.7821 | 19.8232 | 20.2675 | 20.157 | 20.2227 | 20.3016 | 20.2801 | 2.2322e-06 | 6.5776 | 6.1256 | 0 | 1.1078 | 0.7857
2022-06-21 21:39 |  | 0.010246 | 0.64039 |  |  | 6.412 |  | 6.9356 | 0.0091056 | 19.6155 | 0.00010563 | 19.7832 | 19.8121 | 19.8126 | 19.7888 | 19.8287 | 20.2702 | 20.1551 | 20.2227 | 20.301 | 20.2808 | 1.4288e-06 | 6.5757 | 6.1239 | 0 | 1.1156 | 0.78088
2022-06-21 21:40 |  | 0.010178 | 0.63612 |  |  | 6.3713 |  | 6.9136 | 0.0090767 | 19.6155 | 0.00012013 | 19.79 | 19.8196 | 19.8195 | 19.7957 | 19.8349 | 20.2765 | 20.1595 | 20.2263 | 20.3081 | 20.2872 | 1.4351e-07 | 6.575 | 6.1267 | 0 | 1.1261 | 0.77455
2022-06-21 21:41 |  | 0.010176 | 0.636 |  |  | 6.371 |  | 6.9135 | 0.0090765 | 19.6157 | 0.00012615 | 19.795 | 19.8232 | 19.8264 | 19.8006 | 19.8397 | 20.2753 | 20.1633 | 20.2266 | 20.3097 | 20.2861 | -1.1313e-06 | 6.5758 | 6.1349 | 0 | 1.1264 | 0.77437
2022-06-21 21:42 |  | 0.010174 | 0.63587 |  |  | 6.371 |  | 6.9135 | 0.0090764 | 19.6157 | 0.00012758 | 19.7994 | 19.8277 | 19.8301 | 19.804 | 19.8436 | 20.2795 | 20.1671 | 20.2321 | 20.3127 | 20.2911 | -1.2924e-06 | 6.5763 | 6.1343 | 0 | 1.1267 | 0.77418
2022-06-21 21:43 |  | 0.01017 | 0.6356 |  |  | 6.371 |  | 6.9136 | 0.0090763 | 19.6159 | 0.00012257 | 19.8045 | 19.8319 | 19.8348 | 19.8089 | 19.8493 | 20.2929 | 20.1791 | 20.2427 | 20.3238 | 20.3028 | -1.2431e-06 | 6.5763 | 6.1294 | 0 | 1.1274 | 0.77378
2022-06-21 21:44 |  | 0.010168 | 0.63553 |  |  | 6.371 |  | 6.9136 | 0.0090763 | 19.6161 | 0.00012891 | 19.8087 | 19.8368 | 19.8388 | 19.8134 | 19.8532 | 20.2925 | 20.1794 | 20.2439 | 20.3248 | 20.3035 | -1.2614e-06 | 6.5776 | 6.1334 | 0 | 1.1275 | 0.77367
2022-06-21 21:45 |  | 0.010167 | 0.63544 |  |  | 6.3711 |  | 6.9136 | 0.0090764 | 19.6166 | 0.00012208 | 19.8153 | 19.8417 | 19.8447 | 19.8202 | 19.86 | 20.291 | 20.1794 | 20.2445 | 20.3253 | 20.3034 | -1.1891e-06 | 6.5791 | 6.1402 | 0 | 1.1278 | 0.77353
2022-06-21 21:46 |  | 0.010165 | 0.63531 |  |  | 6.3712 |  | 6.9137 | 0.0090765 | 19.6166 | 0.00012371 | 19.8208 | 19.8474 | 19.8502 | 19.8243 | 19.863 | 20.2987 | 20.1826 | 20.2478 | 20.3289 | 20.3086 | -1.1652e-06 | 6.5794 | 6.1382 | 0 | 1.1281 | 0.77334
2022-06-21 21:47 |  | 0.010162 | 0.63512 |  |  | 6.3711 |  | 6.9137 | 0.0090763 | 19.6167 | 0.00012276 | 19.825 | 19.8539 | 19.857 | 19.8286 | 19.8686 | 20.3031 | 20.1868 | 20.2526 | 20.3348 | 20.315 | -1.1828e-06 | 6.5818 | 6.1392 | 0 | 1.1286 | 0.77306
2022-06-21 21:48 |  | 0.010139 | 0.63367 |  |  | 6.359 |  | 6.9071 | 0.0090676 | 19.6173 | 0.00013704 | 19.828 | 19.8559 | 19.859 | 19.8323 | 19.8725 | 20.3144 | 20.203 | 20.2666 | 20.3474 | 20.3254 | -1.2492e-06 | 6.5827 | 6.1371 | 0 | 1.1322 | 0.77091
2022-06-21 21:49 |  | 0.0099991 | 0.62494 |  |  | 6.2732 |  | 6.8602 | 0.009006 | 19.6176 | 0.00011727 | 19.8342 | 19.8616 | 19.863 | 19.8392 | 19.879 | 20.3209 | 20.207 | 20.2729 | 20.3516 | 20.3304 | -1.1633e-06 | 6.585 | 6.1391 | 0 | 1.1542 | 0.75803
2022-06-21 21:50 |  | 0.0099506 | 0.62191 |  |  | 6.2435 |  | 6.844 | 0.0089847 | 19.6179 | 0.00012549 | 19.8392 | 19.8659 | 19.8669 | 19.8438 | 19.8821 | 20.3206 | 20.2084 | 20.2721 | 20.3528 | 20.3321 | -9.5926e-07 | 6.5836 | 6.1403 | 0 | 1.162 | 0.75358
2022-06-21 21:51 |  | 0.0099045 | 0.61903 |  |  | 6.2153 |  | 6.8286 | 0.0089644 | 19.6182 | 0.00011655 | 19.8437 | 19.8713 | 19.8731 | 19.8483 | 19.8866 | 20.3207 | 20.2069 | 20.2711 | 20.352 | 20.3319 | -5.571e-07 | 6.5851 | 6.1408 | 0 | 1.1695 | 0.74936
2022-06-21 21:52 |  | 0.0098699 | 0.61687 |  |  | 6.1949 |  | 6.8175 | 0.0089498 | 19.6184 | 0.00012259 | 19.8468 | 19.8752 | 19.8774 | 19.8503 | 19.8909 | 20.326 | 20.2126 | 20.2776 | 20.3571 | 20.3365 | -7.2557e-08 | 6.5849 | 6.1432 | 0 | 1.1751 | 0.74619
2022-06-21 21:53 |  | 0.0098663 | 0.61664 |  |  | 6.1948 |  | 6.8175 | 0.0089497 | 19.6188 | 0.00013314 | 19.8501 | 19.8783 | 19.8813 | 19.8541 | 19.8951 | 20.3377 | 20.2209 | 20.2869 | 20.3673 | 20.3478 | 5.4334e-07 | 6.5875 | 6.1392 | 0 | 1.1757 | 0.74586
2022-06-21 21:54 |  | 0.0098635 | 0.61647 |  |  | 6.1946 |  | 6.8174 | 0.0089495 | 19.6194 | 0.0001185 | 19.8542 | 19.8822 | 19.8837 | 19.8579 | 19.899 | 20.3431 | 20.2298 | 20.2926 | 20.3759 | 20.3522 | 9.9144e-07 | 6.5885 | 6.1386 | 0 | 1.1762 | 0.74561
2022-06-21 21:55 |  | 0.0098609 | 0.61631 |  |  | 6.1945 |  | 6.8174 | 0.0089494 | 19.6199 | 0.00012392 | 19.8587 | 19.8867 | 19.8869 | 19.8635 | 19.9026 | 20.3469 | 20.2367 | 20.3007 | 20.3806 | 20.3575 | 1.4698e-06 | 6.5894 | 6.1419 | 0 | 1.1766 | 0.74537
2022-06-21 21:56 |  | 0.0098585 | 0.61615 |  |  | 6.1943 |  | 6.8173 | 0.0089492 | 19.6202 | 0.0001081 | 19.8648 | 19.8907 | 19.8927 | 19.8689 | 19.9084 | 20.3519 | 20.238 | 20.3025 | 20.3819 | 20.3638 | 1.9604e-06 | 6.5885 | 6.1384 | 0 | 1.177 | 0.74514
2022-06-21 21:57 |  | 0.0098552 | 0.61595 |  |  | 6.1938 |  | 6.817 | 0.0089489 | 19.6206 | 0.00012791 | 19.8688 | 19.8972 | 19.8987 | 19.8739 | 19.9122 | 20.3577 | 20.2423 | 20.3074 | 20.3887 | 20.3676 | 2.4191e-06 | 6.5892 | 6.1372 | 0 | 1.1776 | 0.74485
2022-06-21 21:58 |  | 0.0098519 | 0.61574 |  |  | 6.1931 |  | 6.8166 | 0.0089484 | 19.6214 | 0.00012046 | 19.8723 | 19.9014 | 19.9008 | 19.8771 | 19.9178 | 20.3628 | 20.2485 | 20.3123 | 20.3941 | 20.3725 | 2.8382e-06 | 6.5904 | 6.1395 | 0 | 1.1781 | 0.74454
2022-06-21 21:59 |  | 0.0097599 | 0.60999 |  |  | 6.1367 |  | 6.7854 | 0.0089073 | 19.6217 | 0.00013806 | 19.8788 | 19.9058 | 19.906 | 19.8818 | 19.9219 | 20.3678 | 20.251 | 20.3157 | 20.3977 | 20.3781 | 2.7494e-06 | 6.591 | 6.1326 | 0 | 1.1934 | 0.73615
2022-06-21 22:00 |  | 0.0096286 | 0.60179 |  |  | 6.056 |  | 6.7407 | 0.0088486 | 19.6221 | 0.00012777 | 19.8816 | 19.9084 | 19.9101 | 19.8844 | 19.9246 | 20.3741 | 20.2632 | 20.3265 | 20.4088 | 20.3844 | 2.1509e-06 | 6.5887 | 6.1364 | 0 | 1.2158 | 0.72424
2022-06-21 22:01 |  | 0.0095696 | 0.5981 |  |  | 6.0206 |  | 6.7211 | 0.0088228 | 19.623 | 0.00013102 | 19.8852 | 19.9126 | 19.9119 | 19.8905 | 19.9304 | 20.3829 | 20.2702 | 20.3349 | 20.4137 | 20.391 | 1.855e-06 | 6.5912 | 6.1332 | 0 | 1.226 | 0.7189
2022-06-21 22:02 |  | 0.0095677 | 0.59798 |  |  | 6.0202 |  | 6.7208 | 0.0088225 | 19.6233 | 0.00011793 | 19.8905 | 19.9175 | 19.9185 | 19.8949 | 19.934 | 20.382 | 20.2697 | 20.3341 | 20.4148 | 20.3928 | 1.7104e-06 | 6.5912 | 6.1365 | 0 | 1.2263 | 0.71873
2022-06-21 22:03 |  | 0.0095664 | 0.5979 |  |  | 6.0201 |  | 6.7208 | 0.0088224 | 19.6241 | 0.00012289 | 19.8933 | 19.9214 | 19.9207 | 19.8974 | 19.9372 | 20.3857 | 20.2709 | 20.3352 | 20.4164 | 20.3958 | 1.3864e-06 | 6.5885 | 6.1304 | 0 | 1.2266 | 0.71861
2022-06-21 22:04 |  | 0.0095639 | 0.59774 |  |  | 6.0198 |  | 6.7207 | 0.0088221 | 19.6245 | 0.0001369 | 19.8984 | 19.9267 | 19.9271 | 19.9009 | 19.9426 | 20.3888 | 20.2749 | 20.3398 | 20.4213 | 20.3986 | 1.327e-06 | 6.5892 | 6.1357 | 0 | 1.227 | 0.71838
2022-06-21 22:05 |  | 0.0095639 | 0.59774 |  |  | 6.0195 |  | 6.7205 | 0.0088219 | 19.6256 | 0.00012192 | 19.9014 | 19.9286 | 19.928 | 19.9054 | 19.9444 | 20.3809 | 20.272 | 20.336 | 20.4187 | 20.3932 | 1.1762e-06 | 6.59 | 6.1507 | 0 | 1.227 | 0.71839
2022-06-21 22:06 |  | 0.0095634 | 0.59771 |  |  | 6.0197 |  | 6.7207 | 0.008822 | 19.626 | 0.00011639 | 19.9043 | 19.9319 | 19.932 | 19.9081 | 19.9492 | 20.3827 | 20.272 | 20.336 | 20.4171 | 20.3928 | 9.745e-07 | 6.5904 | 6.1516 | 0 | 1.2271 | 0.71834
2022-06-21 22:07 |  | 0.0095609 | 0.59755 |  |  | 6.0198 |  | 6.7207 | 0.0088221 | 19.6267 | 0.00012608 | 19.9071 | 19.9344 | 19.9368 | 19.9108 | 19.9504 | 20.3948 | 20.2781 | 20.3429 | 20.4216 | 20.4045 | 8.122e-07 | 6.5909 | 6.1376 | 0 | 1.2275 | 0.71811
2022-06-21 22:08 |  | 0.0095582 | 0.59739 |  |  | 6.0198 |  | 6.7207 | 0.008822 | 19.6276 | 0.00012257 | 19.9107 | 19.9383 | 19.9384 | 19.9123 | 19.9518 | 20.4015 | 20.2876 | 20.3524 | 20.4338 | 20.411 | 6.6484e-07 | 6.596 | 6.1428 | 0 | 1.228 | 0.71787
2022-06-21 22:09 |  | 0.0095442 | 0.59652 |  |  | 6.0117 |  | 6.7162 | 0.008816 | 19.6277 | 0.00012193 | 19.9132 | 19.9403 | 19.94 | 19.9163 | 19.9566 | 20.4025 | 20.2892 | 20.3529 | 20.4358 | 20.4128 | 5.0335e-07 | 6.5956 | 6.1394 | 0 | 1.2305 | 0.71661
2022-06-21 22:10 |  | 0.0094811 | 0.59257 |  |  | 5.9731 |  | 6.6945 | 0.0087876 | 19.6287 | 0.00011412 | 19.9164 | 19.9424 | 19.9433 | 19.9208 | 19.9602 | 20.4047 | 20.2969 | 20.3593 | 20.4404 | 20.4161 | 3.3718e-07 | 6.5964 | 6.1479 | 0 | 1.2416 | 0.71092
2022-06-21 22:11 |  | 0.0093755 | 0.58597 |  |  | 5.9073 |  | 6.6575 | 0.008739 | 19.6294 | 0.00012241 | 19.9191 | 19.9478 | 19.9472 | 19.9241 | 19.9634 | 20.4088 | 20.2964 | 20.3603 | 20.4395 | 20.4188 | 3.3866e-07 | 6.596 | 6.1449 | 0 | 1.2606 | 0.70144
2022-06-21 22:12 |  | 0.0093587 | 0.58492 |  |  | 5.8966 |  | 6.6515 | 0.0087311 | 19.6304 | 0.00011993 | 19.9237 | 19.9512 | 19.951 | 19.9265 | 19.9667 | 20.405 | 20.2916 | 20.3551 | 20.4368 | 20.4142 | 6.2117e-07 | 6.5971 | 6.1519 | 0 | 1.2637 | 0.69994
2022-06-21 22:13 |  | 0.0093195 | 0.58247 |  |  | 5.8722 |  | 6.6378 | 0.0087131 | 19.6309 | 0.00012127 | 19.9267 | 19.9545 | 19.955 | 19.9306 | 19.9698 | 20.4028 | 20.2894 | 20.3524 | 20.4361 | 20.4139 | 8.5936e-07 | 6.598 | 6.1544 | 0 | 1.2709 | 0.69643
2022-06-21 22:14 |  | 0.00928 | 0.58 |  |  | 5.8489 |  | 6.6247 | 0.0086959 | 19.6316 | 0.00012575 | 19.9251 | 19.9539 | 19.9543 | 19.929 | 19.9689 | 20.4151 | 20.3042 | 20.3649 | 20.4481 | 20.424 | 1.2369e-06 | 6.5974 | 6.1464 | 0 | 1.2782 | 0.69291
2022-06-21 22:15 |  | 0.0092783 | 0.5799 |  |  | 5.8491 |  | 6.6247 | 0.0086961 | 19.6323 | 0.00011932 | 19.9254 | 19.9527 | 19.9543 | 19.9296 | 19.9688 | 20.4228 | 20.313 | 20.3737 | 20.4551 | 20.4331 | 1.6575e-06 | 6.5986 | 6.1431 | 0 | 1.2785 | 0.69276
2022-06-21 22:16 |  | 0.0092772 | 0.57982 |  |  | 5.8493 |  | 6.6248 | 0.0086964 | 19.6329 | 0.00011395 | 19.9313 | 19.9584 | 19.958 | 19.9332 | 19.9748 | 20.4254 | 20.3131 | 20.3762 | 20.457 | 20.435 | 1.7193e-06 | 6.5999 | 6.1414 | 0 | 1.2787 | 0.69266
2022-06-21 22:17 |  | 0.009276 | 0.57975 |  |  | 5.8492 |  | 6.6248 | 0.0086963 | 19.6334 | 0.00010995 | 19.9357 | 19.9613 | 19.9611 | 19.9375 | 19.9771 | 20.4275 | 20.314 | 20.3759 | 20.4585 | 20.4369 | 8.553e-07 | 6.6 | 6.1428 | 0 | 1.2789 | 0.69255
2022-06-21 22:18 |  | 0.0092737 | 0.57961 |  |  | 5.849 |  | 6.6247 | 0.0086961 | 19.634 | 0.00013687 | 19.9378 | 19.9652 | 19.9639 | 19.94 | 19.9798 | 20.4344 | 20.3189 | 20.3812 | 20.4635 | 20.4429 | 1.3716e-07 | 6.6013 | 6.1407 | 0 | 1.2794 | 0.69235
2022-06-21 22:19 |  | 0.0092718 | 0.57949 |  |  | 5.8491 |  | 6.6248 | 0.0086961 | 19.6342 | 0.00012309 | 19.9391 | 19.9671 | 19.9671 | 19.9416 | 19.9816 | 20.4387 | 20.3267 | 20.3879 | 20.471 | 20.4497 | -6.3568e-07 | 6.6028 | 6.1381 | 0 | 1.2797 | 0.69218
2022-06-21 22:20 |  | 0.0091894 | 0.57434 |  |  | 5.7995 |  | 6.5965 | 0.0086589 | 19.6341 | 0.00012208 | 19.9454 | 19.9711 | 19.9706 | 19.9474 | 19.9889 | 20.4487 | 20.3397 | 20.4017 | 20.4822 | 20.4589 | -1.2391e-06 | 6.6042 | 6.1426 | 0 | 1.2952 | 0.68484
2022-06-21 22:21 |  | 0.0092093 | 0.57558 |  |  | 5.8111 |  | 6.6031 | 0.0086677 | 19.6342 | 0.00010794 | 19.9486 | 19.9759 | 19.9721 | 19.9511 | 19.991 | 20.4403 | 20.3275 | 20.3912 | 20.4723 | 20.4534 | -8.746e-07 | 6.6023 | 6.1454 | 0 | 1.2914 | 0.68661
2022-06-21 22:22 |  | 0.0090581 | 0.56613 |  |  | 5.7167 |  | 6.5492 | 0.008597 | 19.6342 | 0.00011677 | 19.9539 | 19.9801 | 19.9789 | 19.9547 | 19.9958 | 20.4408 | 20.3311 | 20.3923 | 20.4747 | 20.4545 | -1.2822e-07 | 6.6019 | 6.1505 | 0 | 1.3204 | 0.67321
2022-06-21 22:23 |  | 0.0090948 | 0.56842 |  |  | 5.7387 |  | 6.5617 | 0.0086135 | 19.6345 | 0.00012533 | 19.953 | 19.9795 | 19.9789 | 19.9539 | 19.9968 | 20.4323 | 20.3234 | 20.3858 | 20.4671 | 20.4466 | 6.5997e-07 | 6.6012 | 6.1585 | 0 | 1.3133 | 0.67645
2022-06-21 22:24 |  | 0.0090125 | 0.56328 |  |  | 5.6894 |  | 6.5337 | 0.0085766 | 19.6345 | 0.00012359 | 19.9558 | 19.9826 | 19.9821 | 19.9567 | 19.9984 | 20.4547 | 20.3368 | 20.3997 | 20.4802 | 20.4643 | 1.1369e-06 | 6.6045 | 6.1424 | 0 | 1.3294 | 0.66918
2022-06-21 22:25 |  | 0.0089982 | 0.56239 |  |  | 5.6825 |  | 6.5298 | 0.0085712 | 19.6351 | 0.00012046 | 19.9577 | 19.9829 | 19.9828 | 19.9568 | 19.9986 | 20.4655 | 20.354 | 20.4153 | 20.4956 | 20.4753 | 8.1385e-07 | 6.6056 | 6.1333 | 0 | 1.3322 | 0.66792
2022-06-21 22:26 |  | 0.0089996 | 0.56248 |  |  | 5.6827 |  | 6.53 | 0.0085714 | 19.6349 | 0.00012376 | 19.9578 | 19.9839 | 19.9815 | 19.9612 | 20.002 | 20.4574 | 20.3477 | 20.4086 | 20.4911 | 20.4699 | 5.6183e-07 | 6.6064 | 6.1388 | 0 | 1.3319 | 0.66805
2022-06-21 22:27 |  | 0.0089982 | 0.56239 |  |  | 5.6828 |  | 6.53 | 0.0085714 | 19.6353 | 0.00011802 | 19.9623 | 19.9885 | 19.9861 | 19.9644 | 20.0055 | 20.4606 | 20.35 | 20.4106 | 20.4952 | 20.472 | 3.3612e-07 | 6.6046 | 6.1422 | 0 | 1.3322 | 0.66792
2022-06-21 22:28 |  | 0.0089981 | 0.56238 |  |  | 5.6827 |  | 6.53 | 0.0085712 | 19.6352 | 0.00012359 | 19.9647 | 19.9913 | 19.9907 | 19.9662 | 20.0087 | 20.4549 | 20.3477 | 20.4091 | 20.4909 | 20.4677 | 3.8986e-08 | 6.6026 | 6.1481 | 0 | 1.3322 | 0.66791
2022-06-21 22:29 |  | 0.0089969 | 0.56231 |  |  | 5.6826 |  | 6.53 | 0.0085711 | 19.6353 | 0.00010826 | 19.9687 | 19.9951 | 19.9935 | 19.9692 | 20.0112 | 20.4584 | 20.3493 | 20.4108 | 20.4897 | 20.4704 | -2.5527e-07 | 6.6032 | 6.1508 | 0 | 1.3324 | 0.66781
2022-06-21 22:30 |  | 0.0089975 | 0.56234 |  |  | 5.6827 |  | 6.53 | 0.0085713 | 19.6354 | 0.00010908 | 19.9684 | 19.9955 | 19.9955 | 19.9706 | 20.0132 | 20.4555 | 20.3459 | 20.4065 | 20.4883 | 20.4673 | -5.6409e-07 | 6.6003 | 6.1509 | 0 | 1.3323 | 0.66786
2022-06-21 22:31 |  | 0.0089832 | 0.56145 |  |  | 5.6749 |  | 6.5255 | 0.0085653 | 19.6351 | 0.00013656 | 19.9701 | 19.9973 | 19.9974 | 19.9722 | 20.0138 | 20.4654 | 20.3525 | 20.4145 | 20.4945 | 20.4749 | -8.4274e-07 | 6.6031 | 6.1431 | 0 | 1.3352 | 0.66659
2022-06-21 22:32 |  | 0.0089222 | 0.55764 |  |  | 5.6377 |  | 6.5039 | 0.0085373 | 19.635 | 0.00011184 | 19.972 | 19.9985 | 19.9977 | 19.9721 | 20.0152 | 20.4741 | 20.362 | 20.4218 | 20.5037 | 20.4821 | -9.7112e-07 | 6.6018 | 6.136 | 0 | 1.3473 | 0.66123
2022-06-21 22:33 |  | 0.0087924 | 0.54953 |  |  | 5.5563 |  | 6.4567 | 0.0084755 | 19.6349 | 0.00010928 | 19.9723 | 19.9988 | 19.9978 | 19.9758 | 20.0168 | 20.4764 | 20.3648 | 20.4256 | 20.5077 | 20.4856 | 1.2519e-07 | 6.6019 | 6.1333 | 0 | 1.3738 | 0.64985
2022-06-21 22:34 |  | 0.0087492 | 0.54682 |  |  | 5.5292 |  | 6.441 | 0.0084549 | 19.6348 | 0.00011542 | 19.9745 | 20.0024 | 20.0002 | 19.9791 | 20.0188 | 20.4736 | 20.3639 | 20.4235 | 20.509 | 20.4834 | 6.3986e-07 | 6.5988 | 6.1369 | 0 | 1.3828 | 0.64608
2022-06-21 22:35 |  | 0.0087285 | 0.54553 |  |  | 5.5179 |  | 6.4344 | 0.0084464 | 19.6344 | 0.00011527 | 19.9793 | 20.0042 | 20.0034 | 19.9812 | 20.0218 | 20.4859 | 20.3749 | 20.4347 | 20.5166 | 20.493 | 8.2996e-07 | 6.5968 | 6.1263 | 0 | 1.3871 | 0.64428
2022-06-21 22:36 |  | 0.0087258 | 0.54536 |  |  | 5.5178 |  | 6.4344 | 0.0084463 | 19.6344 | 0.00012176 | 19.9807 | 20.0072 | 20.0051 | 19.983 | 20.0246 | 20.4951 | 20.3862 | 20.4455 | 20.5247 | 20.5024 | 1.0541e-06 | 6.5972 | 6.12 | 0 | 1.3877 | 0.64404
2022-06-21 22:37 |  | 0.0087257 | 0.54535 |  |  | 5.5177 |  | 6.4344 | 0.0084461 | 19.634 | 0.0001181 | 19.9842 | 20.01 | 20.0081 | 19.9863 | 20.0282 | 20.4929 | 20.3796 | 20.441 | 20.5224 | 20.501 | 1.3047e-06 | 6.596 | 6.1218 | 0 | 1.3877 | 0.64403
2022-06-21 22:38 |  | 0.0087269 | 0.54543 |  |  | 5.5177 |  | 6.4344 | 0.0084462 | 19.6338 | 0.00011103 | 19.9872 | 20.0136 | 20.0112 | 19.9896 | 20.031 | 20.4826 | 20.3705 | 20.4313 | 20.5167 | 20.4922 | 1.4442e-06 | 6.5948 | 6.1327 | 0 | 1.3875 | 0.64414
2022-06-21 22:39 |  | 0.008725 | 0.54531 |  |  | 5.5176 |  | 6.4343 | 0.0084461 | 19.6334 | 0.00011294 | 19.9875 | 20.0154 | 20.0144 | 19.9908 | 20.0326 | 20.4889 | 20.379 | 20.439 | 20.5218 | 20.4969 | 1.5007e-06 | 6.5931 | 6.1309 | 0 | 1.3879 | 0.64397
2022-06-21 22:40 |  | 0.0087244 | 0.54528 |  |  | 5.5174 |  | 6.4342 | 0.0084459 | 19.6332 | 0.00010908 | 19.9901 | 20.0174 | 20.0162 | 19.9908 | 20.0335 | 20.4855 | 20.3797 | 20.4397 | 20.5213 | 20.4957 | 1.7162e-06 | 6.5937 | 6.1378 | 0 | 1.388 | 0.64392
2022-06-21 22:41 |  | 0.0087239 | 0.54525 |  |  | 5.5172 |  | 6.4341 | 0.0084457 | 19.6332 | 0.00010712 | 19.992 | 20.0192 | 20.0172 | 19.9938 | 20.0352 | 20.4894 | 20.3762 | 20.4372 | 20.5181 | 20.4973 | 1.8022e-06 | 6.5922 | 6.1318 | 0 | 1.3881 | 0.64388
2022-06-21 22:42 |  | 0.0086152 | 0.53845 |  |  | 5.4504 |  | 6.3949 | 0.0083942 | 19.6327 | 0.00011509 | 19.9932 | 20.02 | 20.0192 | 19.9962 | 20.0376 | 20.5035 | 20.3889 | 20.4495 | 20.531 | 20.5094 | 1.9382e-06 | 6.5923 | 6.1212 | 0 | 1.4112 | 0.63443
2022-06-21 22:43 |  | 0.0085621 | 0.53513 |  |  | 5.4171 |  | 6.3753 | 0.0083685 | 19.6326 | 0.00013362 | 19.9944 | 20.0201 | 20.0184 | 19.9983 | 20.0379 | 20.5032 | 20.3916 | 20.4508 | 20.5334 | 20.5098 | 2.3016e-06 | 6.5937 | 6.1203 | 0 | 1.4228 | 0.62982
2022-06-21 22:44 |  | 0.0084736 | 0.5296 |  |  | 5.3618 |  | 6.3429 | 0.0083259 | 19.6327 | 0.00012076 | 19.998 | 20.0253 | 20.0213 | 20.0001 | 20.0428 | 20.5024 | 20.3947 | 20.4526 | 20.5375 | 20.5109 | 2.7777e-06 | 6.594 | 6.1257 | 0 | 1.4423 | 0.62218
2022-06-21 22:45 |  | 0.0084611 | 0.52882 |  |  | 5.3542 |  | 6.3384 | 0.00832 | 19.6321 | 0.00011265 | 19.9987 | 20.0267 | 20.0243 | 20.0029 | 20.0438 | 20.504 | 20.3945 | 20.4538 | 20.5373 | 20.5105 | 3.3443e-06 | 6.5891 | 6.1245 | 0 | 1.4451 | 0.6211
2022-06-21 22:46 |  | 0.0084621 | 0.52888 |  |  | 5.3542 |  | 6.3384 | 0.0083199 | 19.6319 | 0.00013507 | 20.0005 | 20.0273 | 20.0261 | 20.0032 | 20.0454 | 20.4991 | 20.388 | 20.4487 | 20.5301 | 20.5053 | 2.8395e-06 | 6.5876 | 6.1303 | 0 | 1.4448 | 0.62118
2022-06-21 22:47 |  | 0.0084631 | 0.52895 |  |  | 5.3542 |  | 6.3384 | 0.0083199 | 19.6317 | 0.00013053 | 20.0031 | 20.0298 | 20.0275 | 20.0047 | 20.0462 | 20.4909 | 20.3807 | 20.4415 | 20.5241 | 20.4995 | 2.3891e-06 | 6.5889 | 6.1389 | 0 | 1.4446 | 0.62127
2022-06-21 22:48 |  | 0.0084636 | 0.52898 |  |  | 5.3542 |  | 6.3384 | 0.0083199 | 19.6315 | 0.00010978 | 20.0013 | 20.0282 | 20.0279 | 20.0034 | 20.0445 | 20.4905 | 20.3788 | 20.439 | 20.5222 | 20.4994 | 1.7762e-06 | 6.5882 | 6.1361 | 0 | 1.4445 | 0.62131
2022-06-21 22:49 |  | 0.0084631 | 0.52894 |  |  | 5.3542 |  | 6.3384 | 0.0083199 | 19.6314 | 0.00012777 | 20.0029 | 20.0298 | 20.0287 | 20.0032 | 20.0457 | 20.4918 | 20.3816 | 20.4403 | 20.5246 | 20.4994 | 1.289e-06 | 6.5906 | 6.1386 | 0 | 1.4446 | 0.62127
2022-06-21 22:50 |  | 0.0084606 | 0.52879 |  |  | 5.3541 |  | 6.3384 | 0.0083199 | 19.6309 | 0.0001372 | 20.0017 | 20.0292 | 20.0286 | 20.0056 | 20.0477 | 20.5027 | 20.3926 | 20.453 | 20.5352 | 20.5107 | 8.7714e-07 | 6.5952 | 6.1361 | 0 | 1.4452 | 0.62105
2022-06-21 22:51 |  | 0.0084597 | 0.52873 |  |  | 5.3543 |  | 6.3385 | 0.00832 | 19.6308 | 0.0001171 | 20.0026 | 20.0303 | 20.0284 | 20.0069 | 20.0476 | 20.508 | 20.3983 | 20.4584 | 20.5394 | 20.5142 | 2.2222e-07 | 6.5943 | 6.1289 | 0 | 1.4454 | 0.62097
2022-06-21 22:52 |  | 0.008461 | 0.52881 |  |  | 5.354 |  | 6.3383 | 0.0083197 | 19.6307 | 0.00012907 | 20.0043 | 20.0323 | 20.0287 | 20.0075 | 20.0494 | 20.4967 | 20.3879 | 20.4487 | 20.5313 | 20.5059 | -2.576e-07 | 6.5956 | 6.1414 | 0 | 1.4451 | 0.62108
2022-06-21 22:53 |  | 0.0084545 | 0.5284 |  |  | 5.3502 |  | 6.3361 | 0.0083167 | 19.6304 | 0.00013248 | 20.006 | 20.0335 | 20.0314 | 20.0083 | 20.0506 | 20.5008 | 20.3869 | 20.4497 | 20.5295 | 20.5085 | -7.3828e-07 | 6.593 | 6.133 | 0 | 1.4465 | 0.62052
2022-06-21 22:54 |  | 0.0084602 | 0.52876 |  |  | 5.3538 |  | 6.3383 | 0.0083195 | 19.6304 | 0.00012342 | 20.0044 | 20.0335 | 20.0328 | 20.0085 | 20.0506 | 20.4981 | 20.3893 | 20.4487 | 20.5316 | 20.507 | -1.2551e-06 | 6.594 | 6.1418 | 0 | 1.4453 | 0.62101
2022-06-21 22:55 |  | 0.0084548 | 0.52842 |  |  | 5.3503 |  | 6.3361 | 0.0083168 | 19.6303 | 0.00012419 | 20.0078 | 20.0343 | 20.033 | 20.0113 | 20.0526 | 20.4951 | 20.3856 | 20.4455 | 20.5294 | 20.5047 | -1.7219e-06 | 6.5959 | 6.1462 | 0 | 1.4465 | 0.62055
2022-06-21 22:56 |  | 0.0083653 | 0.52283 |  |  | 5.294 |  | 6.3026 | 0.0082726 | 19.6302 | 0.00012775 | 20.0084 | 20.0351 | 20.0326 | 20.0118 | 20.0525 | 20.4979 | 20.3892 | 20.4484 | 20.5317 | 20.504 | -2.0363e-06 | 6.5988 | 6.1491 | 0 | 1.4667 | 0.61285
2022-06-21 22:57 |  | 0.0082917 | 0.51823 |  |  | 5.2476 |  | 6.275 | 0.0082363 | 19.6302 | 0.00010322 | 20.0066 | 20.035 | 20.034 | 20.0103 | 20.053 | 20.5014 | 20.3905 | 20.4508 | 20.5309 | 20.5078 | -2.3965e-06 | 6.5997 | 6.1432 | 0 | 1.4837 | 0.60654
2022-06-21 22:58 |  | 0.0082253 | 0.51408 |  |  | 5.2073 |  | 6.2509 | 0.0082048 | 19.6299 | 0.0001281 | 20.0074 | 20.0366 | 20.0331 | 20.0113 | 20.0515 | 20.5156 | 20.4028 | 20.4629 | 20.5434 | 20.5201 | -2.1338e-06 | 6.6006 | 6.1313 | 0 | 1.4993 | 0.60087
2022-06-21 22:59 |  | 0.0082022 | 0.51264 |  |  | 5.1929 |  | 6.2424 | 0.0081935 | 19.6301 | 0.00011427 | 20.0084 | 20.0351 | 20.0317 | 20.0103 | 20.0514 | 20.5164 | 20.4049 | 20.4665 | 20.5478 | 20.5222 | -9.415e-07 | 6.601 | 6.1281 | 0 | 1.5047 | 0.59889
2022-06-21 23:00 |  | 0.008203 | 0.51269 |  |  | 5.1929 |  | 6.2424 | 0.0081935 | 19.6299 | 0.00011623 | 20.0097 | 20.0377 | 20.0338 | 20.0134 | 20.055 | 20.5085 | 20.4006 | 20.4603 | 20.5427 | 20.5155 | 4.5973e-07 | 6.6028 | 6.1404 | 0 | 1.5046 | 0.59896
2022-06-21 23:01 |  | 0.0082039 | 0.51274 |  |  | 5.1929 |  | 6.2424 | 0.0081934 | 19.6299 | 0.00012826 | 20.0113 | 20.0404 | 20.0368 | 20.0163 | 20.058 | 20.5011 | 20.3908 | 20.4532 | 20.5364 | 20.5094 | 1.6389e-06 | 6.6019 | 6.1516 | 0 | 1.5044 | 0.59904
2022-06-21 23:02 |  | 0.0082047 | 0.51279 |  |  | 5.1931 |  | 6.2425 | 0.0081936 | 19.63 | 0.00011028 | 20.0107 | 20.0397 | 20.0361 | 20.0143 | 20.0577 | 20.5013 | 20.3909 | 20.4493 | 20.5321 | 20.5086 | 1.6227e-06 | 6.5977 | 6.1449 | 0 | 1.5042 | 0.5991
2022-06-21 23:03 |  | 0.0082037 | 0.51273 |  |  | 5.1931 |  | 6.2425 | 0.0081936 | 19.6302 | 0.00011151 | 20.0097 | 20.0379 | 20.0365 | 20.0114 | 20.0557 | 20.5065 | 20.3995 | 20.4581 | 20.538 | 20.5123 | 1.6956e-06 | 6.5997 | 6.1467 | 0 | 1.5044 | 0.59902
2022-06-21 23:04 |  | 0.0082047 | 0.51279 |  |  | 5.193 |  | 6.2424 | 0.0081935 | 19.6303 | 0.00011561 | 20.0081 | 20.0363 | 20.0343 | 20.0119 | 20.0533 | 20.5024 | 20.3926 | 20.4515 | 20.535 | 20.5097 | 1.7719e-06 | 6.6028 | 6.1469 | 0 | 1.5042 | 0.59911
2022-06-21 23:05 |  | 0.0082023 | 0.51265 |  |  | 5.1927 |  | 6.2423 | 0.0081933 | 19.6303 | 0.00012273 | 20.0091 | 20.0375 | 20.0341 | 20.0125 | 20.0542 | 20.512 | 20.4032 | 20.4629 | 20.5422 | 20.5179 | 1.8038e-06 | 6.6021 | 6.1403 | 0 | 1.5047 | 0.5989
2022-06-21 23:06 |  | 0.008202 | 0.51263 |  |  | 5.1927 |  | 6.2422 | 0.0081933 | 19.6305 | 0.00011964 | 20.0099 | 20.0375 | 20.0328 | 20.0122 | 20.0547 | 20.5145 | 20.4027 | 20.4623 | 20.5436 | 20.5207 | 1.7856e-06 | 6.6041 | 6.1349 | 0 | 1.5048 | 0.59888
2022-06-21 23:07 |  | 0.0081654 | 0.51034 |  |  | 5.1703 |  | 6.2287 | 0.0081755 | 19.6305 | 0.0001206 | 20.0117 | 20.0387 | 20.0348 | 20.0138 | 20.0557 | 20.5191 | 20.4083 | 20.4672 | 20.5492 | 20.526 | 1.8434e-06 | 6.6028 | 6.1302 | 0 | 1.5135 | 0.59575
2022-06-21 23:08 |  | 0.0081763 | 0.51102 |  |  | 5.1769 |  | 6.2327 | 0.0081807 | 19.6305 | 0.00012452 | 20.0124 | 20.0377 | 20.0352 | 20.0139 | 20.0568 | 20.5131 | 20.4076 | 20.4649 | 20.5485 | 20.5205 | 1.9219e-06 | 6.602 | 6.1382 | 0 | 1.5109 | 0.59668
2022-06-21 23:09 |  | 0.0081194 | 0.50747 |  |  | 5.1408 |  | 6.2109 | 0.0081519 | 19.6311 | 0.00011086 | 20.0128 | 20.0395 | 20.0368 | 20.0157 | 20.0583 | 20.5123 | 20.4033 | 20.4637 | 20.545 | 20.5193 | 2.0967e-06 | 6.6026 | 6.1419 | 0 | 1.5246 | 0.59185
2022-06-21 23:10 |  | 0.0080001 | 0.50001 |  |  | 5.066 |  | 6.1655 | 0.0080924 | 19.631 | 0.00011344 | 20.0155 | 20.0432 | 20.0383 | 20.0192 | 20.0606 | 20.5163 | 20.4062 | 20.4665 | 20.5467 | 20.5226 | 2.528e-06 | 6.6037 | 6.1392 | 0 | 1.554 | 0.58173
2022-06-21 23:11 |  | 0.0079715 | 0.49822 |  |  | 5.0472 |  | 6.1541 | 0.0080775 | 19.6316 | 0.00012777 | 20.0136 | 20.0418 | 20.0388 | 20.0165 | 20.0603 | 20.5096 | 20.4021 | 20.4627 | 20.5434 | 20.5185 | 2.9777e-06 | 6.603 | 6.1474 | 0 | 1.5612 | 0.57931
2022-06-21 23:12 |  | 0.0079908 | 0.49943 |  |  | 5.0585 |  | 6.161 | 0.0080865 | 19.6318 | 0.00013191 | 20.012 | 20.0407 | 20.0365 | 20.0152 | 20.0575 | 20.5064 | 20.3972 | 20.4568 | 20.5375 | 20.5122 | 2.3019e-06 | 6.6029 | 6.1496 | 0 | 1.5563 | 0.58094
2022-06-21 23:13 |  | 0.0080258 | 0.50161 |  |  | 5.0793 |  | 6.1736 | 0.0081031 | 19.632 | 0.00012615 | 20.012 | 20.0404 | 20.0367 | 20.0133 | 20.056 | 20.4968 | 20.3863 | 20.4463 | 20.5276 | 20.5053 | 1.76e-06 | 6.6023 | 6.1531 | 0 | 1.5476 | 0.5839
2022-06-21 23:14 |  | 0.0079504 | 0.4969 |  |  | 5.0322 |  | 6.1451 | 0.0080656 | 19.6325 | 0.00011694 | 20.0101 | 20.0393 | 20.0356 | 20.0119 | 20.0547 | 20.5036 | 20.3925 | 20.4523 | 20.5353 | 20.5099 | 1.0927e-06 | 6.604 | 6.1488 | 0 | 1.5665 | 0.57752
2022-06-21 23:15 |  | 0.007949 | 0.49682 |  |  | 5.0322 |  | 6.1451 | 0.0080657 | 19.6326 | 0.0001159 | 20.0081 | 20.0361 | 20.0337 | 20.0103 | 20.0528 | 20.5112 | 20.4036 | 20.4636 | 20.5432 | 20.5175 | 6.297e-07 | 6.6067 | 6.1433 | 0 | 1.5669 | 0.57741
2022-06-21 23:16 |  | 0.0079484 | 0.49678 |  |  | 5.032 |  | 6.1449 | 0.0080654 | 19.6329 | 0.00012501 | 20.0094 | 20.0362 | 20.03 | 20.0117 | 20.0535 | 20.5114 | 20.4035 | 20.4648 | 20.5444 | 20.5196 | 1.814e-07 | 6.6084 | 6.1429 | 0 | 1.567 | 0.57736
2022-06-21 23:17 |  | 0.0079468 | 0.49667 |  |  | 5.0319 |  | 6.1449 | 0.0080653 | 19.6335 | 0.0001196 | 20.0092 | 20.0359 | 20.032 | 20.0131 | 20.055 | 20.5207 | 20.4118 | 20.4713 | 20.5497 | 20.5249 | -2.0034e-07 | 6.6066 | 6.1353 | 0 | 1.5674 | 0.57722
2022-06-21 23:18 |  | 0.0079471 | 0.49669 |  |  | 5.0319 |  | 6.1449 | 0.0080654 | 19.6334 | 0.00012452 | 20.0089 | 20.037 | 20.0318 | 20.0126 | 20.0539 | 20.519 | 20.408 | 20.4681 | 20.5499 | 20.5269 | -6.3139e-07 | 6.6057 | 6.1321 | 0 | 1.5674 | 0.57724
2022-06-21 23:19 |  | 0.0079476 | 0.49672 |  |  | 5.0319 |  | 6.1448 | 0.0080654 | 19.6341 | 0.00012642 | 20.0106 | 20.0383 | 20.0323 | 20.0143 | 20.0557 | 20.5141 | 20.4065 | 20.465 | 20.5474 | 20.5202 | -9.7182e-07 | 6.6061 | 6.142 | 0 | 1.5673 | 0.57728
2022-06-21 23:20 |  | 0.0079485 | 0.49678 |  |  | 5.032 |  | 6.1449 | 0.0080655 | 19.6347 | 0.00011867 | 20.0105 | 20.0372 | 20.0337 | 20.0127 | 20.057 | 20.5099 | 20.4023 | 20.4612 | 20.5421 | 20.5185 | -1.3557e-06 | 6.604 | 6.1416 | 0 | 1.567 | 0.57736
2022-06-21 23:21 |  | 0.0079499 | 0.49687 |  |  | 5.0324 |  | 6.1452 | 0.0080658 | 19.635 | 0.00010518 | 20.0109 | 20.0385 | 20.0335 | 20.012 | 20.0552 | 20.506 | 20.398 | 20.4566 | 20.5389 | 20.5142 | -1.7344e-06 | 6.6026 | 6.1421 | 0 | 1.5666 | 0.57748
2022-06-21 23:22 |  | 0.0079501 | 0.49688 |  |  | 5.0326 |  | 6.1453 | 0.0080659 | 19.6353 | 0.00012259 | 20.0077 | 20.0362 | 20.0328 | 20.0116 | 20.0534 | 20.5075 | 20.4007 | 20.4591 | 20.5418 | 20.5151 | -2.0049e-06 | 6.6022 | 6.1456 | 0 | 1.5666 | 0.5775
2022-06-21 23:23 |  | 0.0079498 | 0.49686 |  |  | 5.0321 |  | 6.145 | 0.0080656 | 19.636 | 0.00011769 | 20.0084 | 20.0363 | 20.0323 | 20.0116 | 20.0526 | 20.5061 | 20.3993 | 20.4576 | 20.5395 | 20.5137 | -1.1968e-06 | 6.6046 | 6.1474 | 0 | 1.5667 | 0.57747
2022-06-21 23:24 |  | 0.0079432 | 0.49645 |  |  | 5.0273 |  | 6.142 | 0.0080617 | 19.6366 | 0.00011363 | 20.0079 | 20.0361 | 20.0313 | 20.0103 | 20.052 | 20.5032 | 20.3928 | 20.4526 | 20.5331 | 20.5098 | -4.6587e-07 | 6.6055 | 6.1507 | 0 | 1.5683 | 0.57692
2022-06-21 23:25 |  | 0.0079357 | 0.49598 |  |  | 5.0222 |  | 6.1389 | 0.0080575 | 19.6368 | 0.00012109 | 20.0072 | 20.0353 | 20.0313 | 20.0106 | 20.0516 | 20.5017 | 20.3907 | 20.4495 | 20.5315 | 20.5077 | 4.7476e-07 | 6.6055 | 6.1484 | 0 | 1.5703 | 0.57628
2022-06-21 23:26 |  | 0.0078519 | 0.49074 |  |  | 4.9696 |  | 6.1064 | 0.0080149 | 19.6375 | 0.00011607 | 20.0073 | 20.036 | 20.0319 | 20.0093 | 20.0519 | 20.5038 | 20.3946 | 20.4529 | 20.5361 | 20.5107 | 1.4228e-06 | 6.6094 | 6.146 | 0 | 1.5918 | 0.56922
2022-06-21 23:27 |  | 0.007741 | 0.48381 |  |  | 4.8997 |  | 6.0633 | 0.0079583 | 19.6381 | 0.00011195 | 20.0033 | 20.0303 | 20.0268 | 20.0054 | 20.048 | 20.5075 | 20.4035 | 20.462 | 20.5426 | 20.5152 | 1.5781e-06 | 6.6083 | 6.1416 | 0 | 1.621 | 0.55992
2022-06-21 23:28 |  | 0.0076774 | 0.47984 |  |  | 4.8594 |  | 6.0384 | 0.0079256 | 19.6386 | 0.0001172 | 20.0025 | 20.0303 | 20.0258 | 20.0076 | 20.0493 | 20.5084 | 20.4014 | 20.4594 | 20.5418 | 20.5154 | 1.7289e-06 | 6.6102 | 6.1442 | 0 | 1.6381 | 0.55461
2022-06-21 23:29 |  | 0.0076402 | 0.47751 |  |  | 4.8359 |  | 6.0239 | 0.0079066 | 19.6394 | 0.00012492 | 20.0045 | 20.0319 | 20.0254 | 20.0062 | 20.0501 | 20.5119 | 20.3999 | 20.4595 | 20.5386 | 20.5162 | 1.9471e-06 | 6.6088 | 6.1397 | 0 | 1.6482 | 0.5515
2022-06-21 23:30 |  | 0.0076261 | 0.47663 |  |  | 4.8261 |  | 6.0179 | 0.0078986 | 19.6398 | 0.00010095 | 20.0039 | 20.0314 | 20.0268 | 20.0057 | 20.0469 | 20.5032 | 20.3944 | 20.453 | 20.5348 | 20.5084 | 2.3285e-06 | 6.6088 | 6.1485 | 0 | 1.6521 | 0.55032
2022-06-21 23:31 |  | 0.0076427 | 0.47767 |  |  | 4.8355 |  | 6.0236 | 0.0079063 | 19.6405 | 0.00010631 | 20.0035 | 20.0302 | 20.0247 | 20.0043 | 20.0481 | 20.4938 | 20.3856 | 20.4439 | 20.5265 | 20.5003 | 2.6974e-06 | 6.6097 | 6.1565 | 0 | 1.6476 | 0.55171
2022-06-21 23:32 |  | 0.0076198 | 0.47623 |  |  | 4.821 |  | 6.0147 | 0.0078946 | 19.641 | 0.00012209 | 20.0007 | 20.0291 | 20.0244 | 20.0041 | 20.0452 | 20.4951 | 20.3869 | 20.4466 | 20.5278 | 20.5019 | 3.1732e-06 | 6.6106 | 6.1513 | 0 | 1.6539 | 0.54979
2022-06-21 23:33 |  | 0.0076174 | 0.47609 |  |  | 4.8208 |  | 6.0145 | 0.0078944 | 19.6417 | 0.00011981 | 19.9968 | 20.0247 | 20.0213 | 19.9992 | 20.0418 | 20.5113 | 20.4037 | 20.4617 | 20.5415 | 20.5153 | 3.5602e-06 | 6.6117 | 6.1385 | 0 | 1.6545 | 0.5496
2022-06-21 23:34 |  | 0.0076164 | 0.47602 |  |  | 4.8207 |  | 6.0145 | 0.0078944 | 19.6426 | 0.00012452 | 19.9973 | 20.0246 | 20.0185 | 20.0007 | 20.0438 | 20.5164 | 20.4079 | 20.4659 | 20.5456 | 20.5207 | 3.9003e-06 | 6.6147 | 6.1346 | 0 | 1.6548 | 0.54951
2022-06-21 23:35 |  | 0.0076177 | 0.4761 |  |  | 4.8207 |  | 6.0145 | 0.0078943 | 19.6432 | 0.00011311 | 19.9986 | 20.0257 | 20.0181 | 20.0012 | 20.0438 | 20.5083 | 20.3989 | 20.4581 | 20.5394 | 20.5154 | 3.241e-06 | 6.6143 | 6.1356 | 0 | 1.6544 | 0.54962
2022-06-21 23:36 |  | 0.0076189 | 0.47618 |  |  | 4.8206 |  | 6.0145 | 0.0078942 | 19.6437 | 0.00011314 | 19.9979 | 20.0245 | 20.0182 | 20.0003 | 20.0436 | 20.4971 | 20.3932 | 20.4519 | 20.5342 | 20.5057 | 2.5336e-06 | 6.6112 | 6.1456 | 0 | 1.6541 | 0.54973
2022-06-21 23:37 |  | 0.0076178 | 0.47611 |  |  | 4.8207 |  | 6.0145 | 0.0078943 | 19.6442 | 0.00012658 | 19.998 | 20.0248 | 20.0192 | 20.0009 | 20.0438 | 20.5054 | 20.4015 | 20.4574 | 20.5382 | 20.5115 | 1.8349e-06 | 6.6094 | 6.142 | 0 | 1.6544 | 0.54963
2022-06-21 23:38 |  | 0.0076185 | 0.47616 |  |  | 4.8207 |  | 6.0145 | 0.0078943 | 19.6451 | 0.00012111 | 19.9956 | 20.0226 | 20.0191 | 19.9978 | 20.0402 | 20.507 | 20.3969 | 20.456 | 20.5364 | 20.5122 | 1.0789e-06 | 6.608 | 6.1353 | 0 | 1.6542 | 0.54969
2022-06-21 23:39 |  | 0.0076202 | 0.47627 |  |  | 4.8207 |  | 6.0145 | 0.0078943 | 19.6457 | 0.0001349 | 19.9942 | 20.0217 | 20.015 | 19.9969 | 20.039 | 20.4982 | 20.3898 | 20.447 | 20.5305 | 20.5047 | 3.7924e-07 | 6.6073 | 6.138 | 0 | 1.6537 | 0.54984
2022-06-21 23:40 |  | 0.0076217 | 0.47636 |  |  | 4.8214 |  | 6.0149 | 0.007895 | 19.6466 | 0.00011525 | 19.9948 | 20.0226 | 20.0168 | 19.9969 | 20.0393 | 20.4937 | 20.3887 | 20.446 | 20.5277 | 20.5004 | -1.4795e-07 | 6.6074 | 6.1464 | 0 | 1.6533 | 0.54996
2022-06-21 23:41 |  | 0.0076253 | 0.47658 |  |  | 4.8215 |  | 6.0148 | 0.0078952 | 19.6472 | 0.00011344 | 19.9911 | 20.0194 | 20.014 | 19.9943 | 20.0369 | 20.4777 | 20.3723 | 20.4315 | 20.5153 | 20.4868 | -8.5725e-07 | 6.6047 | 6.1587 | 0 | 1.6523 | 0.55025
2022-06-21 23:42 |  | 0.007624 | 0.4765 |  |  | 4.8215 |  | 6.0148 | 0.0078952 | 19.6481 | 0.00012793 | 19.9914 | 20.0184 | 20.0132 | 19.9915 | 20.0348 | 20.4884 | 20.3816 | 20.4385 | 20.5182 | 20.4937 | -1.4124e-06 | 6.6055 | 6.1495 | 0 | 1.6527 | 0.55015
2022-06-21 23:43 |  | 0.007625 | 0.47656 |  |  | 4.8212 |  | 6.0147 | 0.0078949 | 19.6484 | 0.00012598 | 19.9871 | 20.0166 | 20.0121 | 19.988 | 20.0312 | 20.4838 | 20.3763 | 20.4329 | 20.5158 | 20.4913 | -1.9065e-06 | 6.6105 | 6.1526 | 0 | 1.6524 | 0.55023
2022-06-21 23:44 |  | 0.0076073 | 0.47545 |  |  | 4.8106 |  | 6.0079 | 0.0078863 | 19.6486 | 0.00013889 | 19.9901 | 20.0165 | 20.008 | 19.9894 | 20.0314 | 20.4897 | 20.3802 | 20.4368 | 20.5194 | 20.4969 | -2.332e-06 | 6.6142 | 6.1434 | 0 | 1.6573 | 0.54876
2022-06-21 23:45 |  | 0.0075972 | 0.47483 |  |  | 4.8042 |  | 6.004 | 0.0078809 | 19.6485 | 0.00011802 | 19.9865 | 20.0119 | 20.0081 | 19.986 | 20.028 | 20.4902 | 20.3838 | 20.4406 | 20.5243 | 20.4977 | -2.7889e-06 | 6.615 | 6.151 | 0 | 1.6601 | 0.54792
2022-06-21 23:46 |  | 0.0075852 | 0.47408 |  |  | 4.7966 |  | 5.9993 | 0.0078744 | 19.6488 | 0.00012193 | 19.987 | 20.0116 | 20.0045 | 19.9871 | 20.0282 | 20.4904 | 20.385 | 20.4405 | 20.5216 | 20.4977 | -2.4884e-06 | 6.6164 | 6.1484 | 0 | 1.6634 | 0.54692
2022-06-21 23:47 |  | 0.0075586 | 0.47241 |  |  | 4.7796 |  | 5.9887 | 0.0078605 | 19.6486 | 0.00011379 | 19.9883 | 20.0133 | 20.006 | 19.985 | 20.0279 | 20.4915 | 20.3825 | 20.4394 | 20.5197 | 20.4971 | -1.6569e-06 | 6.6152 | 6.1465 | 0 | 1.6709 | 0.54471
2022-06-21 23:48 |  | 0.0075061 | 0.46913 |  |  | 4.7465 |  | 5.9677 | 0.0078333 | 19.6485 | 0.00012109 | 19.9852 | 20.0098 | 20.0043 | 19.9837 | 20.0272 | 20.4923 | 20.3843 | 20.4411 | 20.5216 | 20.5018 | -8.5162e-07 | 6.6145 | 6.139 | 0 | 1.6856 | 0.54035
2022-06-21 23:49 |  | 0.0074598 | 0.46624 |  |  | 4.7166 |  | 5.9489 | 0.0078086 | 19.6483 | 0.00012972 | 19.9826 | 20.0085 | 20.0022 | 19.9823 | 20.0263 | 20.4864 | 20.3807 | 20.4375 | 20.521 | 20.496 | 1.0435e-07 | 6.6126 | 6.1428 | 0 | 1.6989 | 0.53652
2022-06-21 23:50 |  | 0.0073985 | 0.46241 |  |  | 4.6782 |  | 5.9248 | 0.0077769 | 19.6482 | 0.00011511 | 19.9817 | 20.0054 | 19.9993 | 19.9817 | 20.0245 | 20.494 | 20.3874 | 20.4434 | 20.5231 | 20.5003 | 1.1247e-06 | 6.613 | 6.1355 | 0 | 1.7166 | 0.53145
2022-06-21 23:51 |  | 0.0074048 | 0.4628 |  |  | 4.6816 |  | 5.9269 | 0.0077798 | 19.6481 | 0.0001107 | 19.9802 | 20.0064 | 19.9995 | 19.9794 | 20.0233 | 20.4884 | 20.3821 | 20.4385 | 20.5214 | 20.4978 | 2.2805e-06 | 6.6118 | 6.1353 | 0 | 1.7148 | 0.53197
2022-06-21 23:52 |  | 0.0073817 | 0.46136 |  |  | 4.6675 |  | 5.918 | 0.0077681 | 19.6481 | 0.00013873 | 19.9792 | 20.0042 | 19.9977 | 19.9794 | 20.0231 | 20.4917 | 20.3891 | 20.4457 | 20.5267 | 20.5004 | 2.8886e-06 | 6.6105 | 6.1398 | 0 | 1.7216 | 0.53006
2022-06-21 23:53 |  | 0.0073828 | 0.46143 |  |  | 4.6676 |  | 5.918 | 0.0077682 | 19.6482 | 0.00012094 | 19.978 | 20.0038 | 19.9973 | 19.9786 | 20.023 | 20.4909 | 20.3828 | 20.4384 | 20.5193 | 20.4982 | 2.7675e-06 | 6.6103 | 6.1335 | 0 | 1.7212 | 0.53015
2022-06-21 23:54 |  | 0.0073838 | 0.46149 |  |  | 4.6677 |  | 5.9181 | 0.0077683 | 19.6481 | 0.00012342 | 19.9791 | 20.004 | 19.9978 | 19.9798 | 20.0227 | 20.4855 | 20.3775 | 20.4334 | 20.5163 | 20.4921 | 2.6915e-06 | 6.61 | 6.1362 | 0 | 1.721 | 0.53023
2022-06-21 23:55 |  | 0.0073829 | 0.46143 |  |  | 4.6676 |  | 5.918 | 0.0077681 | 19.6481 | 0.00012582 | 19.977 | 20.0049 | 19.9961 | 19.9783 | 20.0226 | 20.489 | 20.3836 | 20.4396 | 20.5215 | 20.4953 | 2.581e-06 | 6.6082 | 6.1341 | 0 | 1.7212 | 0.53016
2022-06-21 23:56 |  | 0.0073853 | 0.46158 |  |  | 4.6676 |  | 5.9181 | 0.0077682 | 19.6477 | 0.00011347 | 19.9744 | 20.0009 | 19.9932 | 19.9754 | 20.0195 | 20.4771 | 20.3744 | 20.4303 | 20.5123 | 20.4874 | 2.4178e-06 | 6.6087 | 6.1441 | 0 | 1.7205 | 0.53036
2022-06-21 23:57 |  | 0.0073852 | 0.46158 |  |  | 4.6676 |  | 5.9181 | 0.0077681 | 19.6476 | 0.00012509 | 19.9744 | 20.0021 | 19.9949 | 19.9762 | 20.0199 | 20.4779 | 20.3734 | 20.4307 | 20.51 | 20.4856 | 2.4351e-06 | 6.6081 | 6.1454 | 0 | 1.7205 | 0.53035
2022-06-21 23:58 |  | 0.0073849 | 0.46156 |  |  | 4.6675 |  | 5.918 | 0.007768 | 19.6475 | 0.00011997 | 19.9723 | 19.9999 | 19.9925 | 19.9736 | 20.0174 | 20.4844 | 20.3744 | 20.4329 | 20.5105 | 20.491 | 2.3249e-06 | 6.6063 | 6.1299 | 0 | 1.7206 | 0.53033
2022-06-21 23:59 |  | 0.0073871 | 0.46169 |  |  | 4.6676 |  | 5.918 | 0.0077682 | 19.6471 | 0.00010862 | 19.9704 | 19.9983 | 19.9903 | 19.9728 | 20.0161 | 20.4698 | 20.3661 | 20.4231 | 20.5068 | 20.4789 | 2.1834e-06 | 6.6056 | 6.144 | 0 | 1.72 | 0.53051
2022-06-22 |  | 0.0073893 | 0.46183 |  |  | 4.6678 |  | 5.9181 | 0.0077685 | 19.6467 | 0.00011899 | 19.9697 | 19.998 | 19.99 | 19.9727 | 20.0156 | 20.4615 | 20.356 | 20.4135 | 20.4971 | 20.4696 | 1.5322e-06 | 6.6012 | 6.1453 | 0 | 1.7194 | 0.53069
2022-06-22 00:01 |  | 0.0073879 | 0.46174 |  |  | 4.6678 |  | 5.918 | 0.0077686 | 19.6463 | 0.00012387 | 19.9671 | 19.9953 | 19.9886 | 19.9686 | 20.0116 | 20.4748 | 20.3696 | 20.4245 | 20.505 | 20.4783 | 1.2912e-07 | 6.5999 | 6.1364 | 0 | 1.7198 | 0.53057
2022-06-22 00:02 |  | 0.0073901 | 0.46188 |  |  | 4.6679 |  | 5.918 | 0.0077687 | 19.6458 | 0.00011777 | 19.963 | 19.9927 | 19.9868 | 19.9655 | 20.0087 | 20.4655 | 20.3578 | 20.4142 | 20.4981 | 20.4716 | -1.0637e-06 | 6.5991 | 6.1351 | 0 | 1.7191 | 0.53076
2022-06-22 00:03 |  | 0.0073901 | 0.46188 |  |  | 4.6679 |  | 5.918 | 0.0077688 | 19.645 | 0.00012436 | 19.9626 | 19.9907 | 19.9842 | 19.9654 | 20.0081 | 20.4671 | 20.3613 | 20.4162 | 20.4987 | 20.472 | -1.2698e-06 | 6.6011 | 6.1365 | 0 | 1.7191 | 0.53076
2022-06-22 00:04 |  | 0.0073917 | 0.46198 |  |  | 4.6678 |  | 5.918 | 0.0077686 | 19.6451 | 0.00011627 | 19.9606 | 19.9882 | 19.9829 | 19.9634 | 20.0064 | 20.4592 | 20.353 | 20.4073 | 20.4924 | 20.466 | -1.3617e-06 | 6.6002 | 6.1397 | 0 | 1.7187 | 0.53088
2022-06-22 00:05 |  | 0.0073927 | 0.46204 |  |  | 4.6678 |  | 5.918 | 0.0077687 | 19.6444 | 0.00010485 | 19.9593 | 19.9871 | 19.9809 | 19.9613 | 20.0041 | 20.4563 | 20.3492 | 20.4032 | 20.4882 | 20.4618 | -1.4082e-06 | 6.6014 | 6.1406 | 0 | 1.7183 | 0.53097
2022-06-22 00:06 |  | 0.0073918 | 0.46199 |  |  | 4.6678 |  | 5.9179 | 0.0077686 | 19.6438 | 0.00012745 | 19.9575 | 19.9851 | 19.9796 | 19.959 | 20.0012 | 20.4617 | 20.3551 | 20.4108 | 20.4937 | 20.468 | -1.4258e-06 | 6.6004 | 6.1366 | 0 | 1.7186 | 0.5309
2022-06-22 00:07 |  | 0.0073913 | 0.46195 |  |  | 4.6677 |  | 5.9179 | 0.0077685 | 19.6435 | 0.00014072 | 19.9542 | 19.9825 | 19.9772 | 19.9575 | 20.0002 | 20.4671 | 20.3603 | 20.4155 | 20.4979 | 20.4716 | -1.4232e-06 | 6.6026 | 6.1271 | 0 | 1.7188 | 0.53085
2022-06-22 00:08 |  | 0.0073912 | 0.46195 |  |  | 4.6677 |  | 5.9179 | 0.0077685 | 19.643 | 0.00012419 | 19.9556 | 19.9815 | 19.9764 | 19.9576 | 20.0004 | 20.4646 | 20.3631 | 20.4163 | 20.4999 | 20.4698 | -1.5509e-06 | 6.6015 | 6.1351 | 0 | 1.7188 | 0.53084
2022-06-22 00:09 |  | 0.0073916 | 0.46197 |  |  | 4.6676 |  | 5.9178 | 0.0077684 | 19.6426 | 0.00012292 | 19.9543 | 19.9812 | 19.974 | 19.9574 | 20.0004 | 20.467 | 20.3572 | 20.4131 | 20.4944 | 20.4716 | -1.5867e-06 | 6.5982 | 6.1191 | 0 | 1.7187 | 0.53087
2022-06-22 00:10 |  | 0.007393 | 0.46206 |  |  | 4.6676 |  | 5.9178 | 0.0077685 | 19.6419 | 0.00012663 | 19.9537 | 19.9805 | 19.975 | 19.9544 | 19.998 | 20.4576 | 20.3514 | 20.4053 | 20.4922 | 20.4633 | -1.6364e-06 | 6.5975 | 6.1298 | 0 | 1.7183 | 0.53099
2022-06-22 00:11 |  | 0.0073872 | 0.4617 |  |  | 4.664 |  | 5.9156 | 0.0077654 | 19.6416 | 0.00012078 | 19.9516 | 19.9785 | 19.9726 | 19.9543 | 19.998 | 20.4595 | 20.3544 | 20.4098 | 20.4938 | 20.4641 | -1.7657e-06 | 6.5968 | 6.1297 | 0 | 1.72 | 0.53052
2022-06-22 00:12 |  | 0.0073872 | 0.4617 |  |  | 4.664 |  | 5.9156 | 0.0077655 | 19.6412 | 0.00012259 | 19.9512 | 19.9791 | 19.9735 | 19.9544 | 19.9979 | 20.4603 | 20.3546 | 20.4094 | 20.4932 | 20.4645 | -1.7992e-06 | 6.5963 | 6.1284 | 0 | 1.72 | 0.53051
2022-06-22 00:13 |  | 0.0073827 | 0.46142 |  |  | 4.6608 |  | 5.9135 | 0.0077628 | 19.6407 | 0.00011623 | 19.95 | 19.9796 | 19.9712 | 19.9532 | 19.9962 | 20.4584 | 20.3512 | 20.406 | 20.4895 | 20.4641 | -1.8959e-06 | 6.597 | 6.1287 | 0 | 1.7213 | 0.53014
2022-06-22 00:14 |  | 0.0073719 | 0.46074 |  |  | 4.6536 |  | 5.9089 | 0.0077568 | 19.6401 | 0.00010745 | 19.9497 | 19.9776 | 19.9717 | 19.9519 | 19.9963 | 20.4553 | 20.3481 | 20.4051 | 20.4871 | 20.4614 | -1.9337e-06 | 6.597 | 6.1314 | 0 | 1.7245 | 0.52925
2022-06-22 00:15 |  | 0.0073791 | 0.46119 |  |  | 4.6572 |  | 5.9112 | 0.0077597 | 19.6398 | 0.00011135 | 19.9496 | 19.9774 | 19.971 | 19.9519 | 19.995 | 20.4474 | 20.3403 | 20.3964 | 20.48 | 20.4538 | -1.5299e-06 | 6.5971 | 6.135 | 0 | 1.7223 | 0.52985
2022-06-22 00:16 |  | 0.0073523 | 0.45952 |  |  | 4.6403 |  | 5.9004 | 0.0077456 | 19.6395 | 0.00012078 | 19.9468 | 19.9772 | 19.9695 | 19.9496 | 19.9919 | 20.4493 | 20.3435 | 20.3988 | 20.4822 | 20.4551 | -3.0734e-07 | 6.5952 | 6.1314 | 0 | 1.7302 | 0.52764
2022-06-22 00:17 |  | 0.0073179 | 0.45737 |  |  | 4.6188 |  | 5.8867 | 0.0077275 | 19.6388 | 0.00012925 | 19.9458 | 19.9744 | 19.9691 | 19.9485 | 19.9919 | 20.4522 | 20.3458 | 20.4028 | 20.4854 | 20.4571 | 8.9472e-07 | 6.596 | 6.1314 | 0 | 1.7405 | 0.5248
2022-06-22 00:18 |  | 0.0072553 | 0.45346 |  |  | 4.5792 |  | 5.8614 | 0.0076943 | 19.6387 | 0.00012257 | 19.9451 | 19.9722 | 19.9662 | 19.9481 | 19.9915 | 20.4525 | 20.3479 | 20.4037 | 20.4851 | 20.4578 | 1.3163e-06 | 6.5984 | 6.1315 | 0 | 1.7593 | 0.51966
2022-06-22 00:19 |  | 0.0072922 | 0.45576 |  |  | 4.6015 |  | 5.8756 | 0.0077129 | 19.6381 | 9.9304e-05 | 19.9443 | 19.9702 | 19.964 | 19.9463 | 19.99 | 20.4446 | 20.3404 | 20.3955 | 20.4776 | 20.4495 | 1.3729e-06 | 6.5971 | 6.1367 | 0 | 1.7482 | 0.52269
2022-06-22 00:20 |  | 0.007257 | 0.45356 |  |  | 4.5794 |  | 5.8615 | 0.0076944 | 19.6379 | 0.00011151 | 19.943 | 19.9708 | 19.9654 | 19.9466 | 19.9901 | 20.4484 | 20.3406 | 20.3947 | 20.4779 | 20.4517 | 1.5595e-06 | 6.598 | 6.1309 | 0 | 1.7588 | 0.5198
2022-06-22 00:21 |  | 0.0072745 | 0.45465 |  |  | 4.5894 |  | 5.8679 | 0.0077029 | 19.6374 | 0.00011672 | 19.9419 | 19.9701 | 19.9624 | 19.9435 | 19.9881 | 20.4409 | 20.3338 | 20.3882 | 20.4726 | 20.4455 | 1.6199e-06 | 6.5968 | 6.1349 | 0 | 1.7535 | 0.52123
2022-06-22 00:22 |  | 0.0072503 | 0.45314 |  |  | 4.5738 |  | 5.8579 | 0.0076898 | 19.6373 | 0.00011893 | 19.9389 | 19.9686 | 19.9615 | 19.9433 | 19.9853 | 20.4362 | 20.3338 | 20.3896 | 20.4728 | 20.4419 | 1.8503e-06 | 6.5979 | 6.143 | 0 | 1.7609 | 0.51925
2022-06-22 00:23 |  | 0.0072046 | 0.45029 |  |  | 4.5451 |  | 5.8396 | 0.0076657 | 19.6367 | 0.00011574 | 19.938 | 19.9662 | 19.958 | 19.9418 | 19.984 | 20.4424 | 20.3354 | 20.3916 | 20.4721 | 20.4464 | 2.0601e-06 | 6.5988 | 6.1368 | 0 | 1.7748 | 0.5155
2022-06-22 00:24 |  | 0.0071951 | 0.44969 |  |  | 4.5391 |  | 5.8358 | 0.0076606 | 19.6365 | 0.00012093 | 19.9357 | 19.9659 | 19.9574 | 19.9378 | 19.9821 | 20.4452 | 20.3368 | 20.3926 | 20.4726 | 20.4484 | 2.3508e-06 | 6.5977 | 6.128 | 0 | 1.7778 | 0.51472
2022-06-22 00:25 |  | 0.007218 | 0.45113 |  |  | 4.552 |  | 5.844 | 0.0076714 | 19.6365 | 0.00011233 | 19.9323 | 19.9614 | 19.9533 | 19.9353 | 19.9793 | 20.4325 | 20.3271 | 20.3819 | 20.4661 | 20.4372 | 2.588e-06 | 6.596 | 6.1348 | 0 | 1.7707 | 0.5166
2022-06-22 00:26 |  | 0.0072298 | 0.45186 |  |  | 4.5588 |  | 5.8484 | 0.0076772 | 19.6363 | 0.00012078 | 19.9312 | 19.96 | 19.9541 | 19.9345 | 19.9786 | 20.4264 | 20.3238 | 20.3779 | 20.4612 | 20.434 | 2.9004e-06 | 6.5974 | 6.1439 | 0 | 1.7671 | 0.51756
2022-06-22 00:27 |  | 0.0072321 | 0.452 |  |  | 4.5597 |  | 5.8489 | 0.0076779 | 19.6359 | 0.00012575 | 19.9298 | 19.9593 | 19.9515 | 19.9343 | 19.9764 | 20.4235 | 20.32 | 20.3756 | 20.4561 | 20.4276 | 3.0907e-06 | 6.5976 | 6.1464 | 0 | 1.7664 | 0.51775
2022-06-22 00:28 |  | 0.0072144 | 0.4509 |  |  | 4.5485 |  | 5.8418 | 0.0076685 | 19.636 | 0.00012923 | 19.9269 | 19.9558 | 19.9497 | 19.9308 | 19.9737 | 20.4279 | 20.3209 | 20.3779 | 20.459 | 20.432 | 2.3033e-06 | 6.5989 | 6.1378 | 0 | 1.7718 | 0.5163
2022-06-22 00:29 |  | 0.0071825 | 0.4489 |  |  | 4.5284 |  | 5.8289 | 0.0076517 | 19.636 | 0.00012475 | 19.9264 | 19.9534 | 19.9481 | 19.9284 | 19.9721 | 20.4292 | 20.3223 | 20.3798 | 20.461 | 20.4339 | 1.593e-06 | 6.5996 | 6.1346 | 0 | 1.7817 | 0.51369
2022-06-22 00:30 |  | 0.0071668 | 0.44793 |  |  | 4.518 |  | 5.8223 | 0.0076429 | 19.6355 | 0.00011395 | 19.9244 | 19.9519 | 19.9434 | 19.9265 | 19.9694 | 20.4261 | 20.3205 | 20.3772 | 20.46 | 20.4308 | 7.5649e-07 | 6.5996 | 6.1346 | 0 | 1.7866 | 0.51241
2022-06-22 00:31 |  | 0.0071896 | 0.44935 |  |  | 4.5316 |  | 5.831 | 0.0076543 | 19.6357 | 0.00011493 | 19.9223 | 19.9513 | 19.9429 | 19.9244 | 19.9682 | 20.4215 | 20.315 | 20.3708 | 20.4534 | 20.4252 | 1.3716e-07 | 6.6004 | 6.1394 | 0 | 1.7795 | 0.51427
2022-06-22 00:32 |  | 0.0072417 | 0.45261 |  |  | 4.5631 |  | 5.8511 | 0.0076808 | 19.6354 | 0.0001364 | 19.9212 | 19.9496 | 19.9412 | 19.9235 | 19.9655 | 20.4089 | 20.3055 | 20.3621 | 20.4455 | 20.4149 | -6.0904e-07 | 6.5993 | 6.1491 | 0 | 1.7635 | 0.51854
2022-06-22 00:33 |  | 0.0072299 | 0.45187 |  |  | 4.5552 |  | 5.8461 | 0.0076741 | 19.6354 | 0.00013671 | 19.9193 | 19.9474 | 19.941 | 19.9214 | 19.9651 | 20.4075 | 20.3034 | 20.3599 | 20.4407 | 20.4118 | -1.3083e-06 | 6.6004 | 6.1532 | 0 | 1.7671 | 0.51758
2022-06-22 00:34 |  | 0.0072495 | 0.4531 |  |  | 4.5665 |  | 5.8533 | 0.0076835 | 19.6353 | 0.00011411 | 19.9157 | 19.9455 | 19.9396 | 19.9176 | 19.9632 | 20.399 | 20.2959 | 20.3519 | 20.4344 | 20.4062 | -1.9965e-06 | 6.6024 | 6.161 | 0 | 1.7611 | 0.51918
2022-06-22 00:35 |  | 0.007198 | 0.44987 |  |  | 4.5348 |  | 5.833 | 0.0076569 | 19.6357 | 0.00013362 | 19.9129 | 19.9413 | 19.9343 | 19.914 | 19.9591 | 20.4143 | 20.3056 | 20.3634 | 20.439 | 20.4181 | -2.4426e-06 | 6.6034 | 6.1461 | 0 | 1.7769 | 0.51496
2022-06-22 00:36 |  | 0.0072761 | 0.45476 |  |  | 4.5823 |  | 5.8634 | 0.0076968 | 19.6358 | 0.00012208 | 19.9078 | 19.9372 | 19.9292 | 19.9106 | 19.9535 | 20.4008 | 20.295 | 20.3521 | 20.4337 | 20.4075 | -2.0256e-06 | 6.6056 | 6.1479 | 0 | 1.753 | 0.52137
2022-06-22 00:37 |  | 0.0072009 | 0.45006 |  |  | 4.5351 |  | 5.8332 | 0.0076572 | 19.636 | 0.00012775 | 19.9067 | 19.9355 | 19.9269 | 19.9094 | 19.9528 | 20.4043 | 20.2987 | 20.355 | 20.4367 | 20.4082 | -1.5198e-06 | 6.607 | 6.1495 | 0 | 1.776 | 0.5152
2022-06-22 00:38 |  | 0.0072389 | 0.45243 |  |  | 4.5584 |  | 5.8481 | 0.0076768 | 19.6357 | 0.0001268 | 19.9043 | 19.9341 | 19.9265 | 19.9071 | 19.9509 | 20.3994 | 20.2977 | 20.3512 | 20.4345 | 20.4044 | -8.8751e-07 | 6.6071 | 6.1543 | 0 | 1.7643 | 0.51831
2022-06-22 00:39 |  | 0.0072187 | 0.45117 |  |  | 4.5454 |  | 5.8398 | 0.0076659 | 19.636 | 0.00012758 | 19.9035 | 19.9314 | 19.9241 | 19.906 | 19.9496 | 20.3998 | 20.2939 | 20.3502 | 20.4305 | 20.4045 | -3.5217e-07 | 6.6069 | 6.1507 | 0 | 1.7705 | 0.51666
2022-06-22 00:40 |  | 0.007229 | 0.45181 |  |  | 4.5515 |  | 5.8437 | 0.0076711 | 19.636 | 0.00011916 | 19.9015 | 19.9318 | 19.9241 | 19.9052 | 19.9488 | 20.3985 | 20.2897 | 20.3468 | 20.4293 | 20.4032 | 1.5219e-07 | 6.6074 | 6.1502 | 0 | 1.7674 | 0.5175
2022-06-22 00:41 |  | 0.0071913 | 0.44946 |  |  | 4.5277 |  | 5.8285 | 0.0076511 | 19.6363 | 0.00012549 | 19.8975 | 19.9267 | 19.9181 | 19.901 | 19.9438 | 20.4014 | 20.2943 | 20.352 | 20.4324 | 20.4064 | 6.0663e-07 | 6.6077 | 6.141 | 0 | 1.779 | 0.51442
2022-06-22 00:42 |  | 0.0071921 | 0.44951 |  |  | 4.5279 |  | 5.8286 | 0.0076512 | 19.6363 | 0.00011594 | 19.8961 | 19.9266 | 19.9163 | 19.8998 | 19.9428 | 20.3983 | 20.2938 | 20.3495 | 20.4328 | 20.4038 | 1.2649e-06 | 6.6091 | 6.1473 | 0 | 1.7787 | 0.51448
2022-06-22 00:43 |  | 0.0071982 | 0.44989 |  |  | 4.5311 |  | 5.8306 | 0.0076539 | 19.6365 | 0.00012062 | 19.8952 | 19.9237 | 19.9147 | 19.8983 | 19.9418 | 20.3931 | 20.2898 | 20.3458 | 20.4286 | 20.4001 | 1.833e-06 | 6.6082 | 6.1481 | 0 | 1.7768 | 0.51498
2022-06-22 00:44 |  | 0.0071876 | 0.44922 |  |  | 4.5245 |  | 5.8264 | 0.0076484 | 19.6368 | 0.00011677 | 19.895 | 19.9228 | 19.915 | 19.8987 | 19.9415 | 20.3946 | 20.2912 | 20.3481 | 20.4275 | 20.4014 | 2.3833e-06 | 6.608 | 6.1508 | 0 | 1.7801 | 0.51411
2022-06-22 00:45 |  | 0.0072171 | 0.45107 |  |  | 4.5414 |  | 5.8372 | 0.0076626 | 19.6371 | 0.00011623 | 19.8902 | 19.9204 | 19.9111 | 19.8938 | 19.9358 | 20.3854 | 20.2796 | 20.3342 | 20.4185 | 20.3921 | 1.7325e-06 | 6.6049 | 6.1481 | 0 | 1.771 | 0.51652
2022-06-22 00:46 |  | 0.0071842 | 0.44901 |  |  | 4.5213 |  | 5.8243 | 0.0076457 | 19.6374 | 0.00010147 | 19.8899 | 19.9189 | 19.9117 | 19.8918 | 19.9348 | 20.3938 | 20.2874 | 20.3421 | 20.4227 | 20.3956 | 1.2389e-06 | 6.6082 | 6.1457 | 0 | 1.7812 | 0.51383
2022-06-22 00:47 |  | 0.0072294 | 0.45184 |  |  | 4.5485 |  | 5.8417 | 0.0076686 | 19.6376 | 0.000132 | 19.8863 | 19.9158 | 19.9084 | 19.8911 | 19.9342 | 20.382 | 20.277 | 20.3335 | 20.4174 | 20.3904 | 6.2822e-07 | 6.6088 | 6.1501 | 0 | 1.7672 | 0.51753
2022-06-22 00:48 |  | 0.0071857 | 0.4491 |  |  | 4.5212 |  | 5.8243 | 0.0076456 | 19.638 | 0.00011195 | 19.8867 | 19.9173 | 19.9067 | 19.8891 | 19.9322 | 20.3857 | 20.2808 | 20.336 | 20.4182 | 20.3908 | 1.5508e-07 | 6.6098 | 6.1496 | 0 | 1.7807 | 0.51395
2022-06-22 00:49 |  | 0.0072245 | 0.45153 |  |  | 4.5449 |  | 5.8394 | 0.0076655 | 19.6382 | 0.00011964 | 19.8823 | 19.9109 | 19.9033 | 19.8856 | 19.9291 | 20.3797 | 20.279 | 20.3369 | 20.4167 | 20.3856 | -4.2248e-07 | 6.609 | 6.1521 | 0 | 1.7687 | 0.51713
2022-06-22 00:50 |  | 0.0071871 | 0.44919 |  |  | 4.5213 |  | 5.8243 | 0.0076458 | 19.6385 | 0.0001359 | 19.882 | 19.9089 | 19.9027 | 19.8835 | 19.9272 | 20.3857 | 20.279 | 20.3348 | 20.4154 | 20.39 | -9.363e-07 | 6.6082 | 6.1422 | 0 | 1.7803 | 0.51407
2022-06-22 00:51 |  | 0.0071812 | 0.44882 |  |  | 4.5176 |  | 5.822 | 0.0076426 | 19.6391 | 0.00011314 | 19.8812 | 19.9107 | 19.9019 | 19.8834 | 19.9266 | 20.3844 | 20.2793 | 20.335 | 20.416 | 20.3891 | -1.3115e-06 | 6.6103 | 6.1485 | 0 | 1.7821 | 0.51358
2022-06-22 00:52 |  | 0.0071938 | 0.44962 |  |  | 4.5242 |  | 5.8262 | 0.0076482 | 19.6396 | 0.0001172 | 19.8786 | 19.9062 | 19.899 | 19.8828 | 19.9238 | 20.3748 | 20.2692 | 20.3259 | 20.4081 | 20.3807 | -1.7102e-06 | 6.609 | 6.1505 | 0 | 1.7782 | 0.51462
2022-06-22 00:53 |  | 0.0072452 | 0.45283 |  |  | 4.5555 |  | 5.8462 | 0.0076745 | 19.64 | 0.00011361 | 19.8771 | 19.9068 | 19.8974 | 19.8807 | 19.9225 | 20.3658 | 20.2629 | 20.3174 | 20.4007 | 20.3733 | -1.1007e-06 | 6.6106 | 6.1611 | 0 | 1.7624 | 0.51883
2022-06-22 00:54 |  | 0.0072505 | 0.45316 |  |  | 4.5582 |  | 5.8479 | 0.0076768 | 19.6404 | 0.00010355 | 19.877 | 19.9042 | 19.8968 | 19.878 | 19.9224 | 20.3633 | 20.2563 | 20.3136 | 20.396 | 20.3692 | -3.8735e-07 | 6.611 | 6.1628 | 0 | 1.7608 | 0.51926
2022-06-22 00:55 |  | 0.007247 | 0.45294 |  |  | 4.5557 |  | 5.8463 | 0.0076747 | 19.6409 | 0.00012525 | 19.8706 | 19.9015 | 19.8926 | 19.875 | 19.9176 | 20.365 | 20.2592 | 20.3164 | 20.3972 | 20.3695 | 2.3283e-07 | 6.612 | 6.1577 | 0 | 1.7619 | 0.51898
2022-06-22 00:56 |  | 0.0071902 | 0.44939 |  |  | 4.5209 |  | 5.8241 | 0.0076454 | 19.6412 | 0.00012208 | 19.8678 | 19.8969 | 19.8906 | 19.8702 | 19.9146 | 20.3764 | 20.2721 | 20.3278 | 20.4073 | 20.3802 | 9.2413e-07 | 6.6139 | 6.1499 | 0 | 1.7793 | 0.51432
2022-06-22 00:57 |  | 0.007225 | 0.45156 |  |  | 4.5419 |  | 5.8375 | 0.0076631 | 19.6418 | 0.00012758 | 19.8658 | 19.894 | 19.8867 | 19.8695 | 19.9121 | 20.3718 | 20.2647 | 20.3221 | 20.4019 | 20.3759 | 1.2079e-06 | 6.6149 | 6.145 | 0 | 1.7686 | 0.51717
2022-06-22 00:58 |  | 0.0072192 | 0.4512 |  |  | 4.5378 |  | 5.8349 | 0.0076597 | 19.6423 | 0.00011444 | 19.8662 | 19.8952 | 19.8853 | 19.8691 | 19.9122 | 20.3675 | 20.2612 | 20.3175 | 20.3986 | 20.3727 | 6.6759e-07 | 6.6144 | 6.1484 | 0 | 1.7704 | 0.5167
2022-06-22 00:59 |  | 0.0072152 | 0.45095 |  |  | 4.5351 |  | 5.8331 | 0.0076573 | 19.6428 | 0.00011976 | 19.8649 | 19.8924 | 19.8848 | 19.8673 | 19.91 | 20.3661 | 20.2606 | 20.3179 | 20.3991 | 20.3715 | 2.2525e-07 | 6.6117 | 6.1464 | 0 | 1.7716 | 0.51637
2022-06-22 01:00 |  | 0.0071921 | 0.4495 |  |  | 4.5211 |  | 5.8241 | 0.0076457 | 19.6435 | 0.0001159 | 19.8612 | 19.8903 | 19.8805 | 19.8651 | 19.9065 | 20.3749 | 20.2706 | 20.3254 | 20.4061 | 20.3788 | -1.9918e-07 | 6.6119 | 6.1382 | 0 | 1.7787 | 0.51448
2022-06-22 01:01 |  | 0.0071989 | 0.44993 |  |  | 4.5246 |  | 5.8264 | 0.0076486 | 19.644 | 0.00010213 | 19.8627 | 19.8902 | 19.8814 | 19.8642 | 19.908 | 20.3653 | 20.2629 | 20.3192 | 20.3993 | 20.3722 | -4.7064e-07 | 6.6133 | 6.1497 | 0 | 1.7766 | 0.51504
2022-06-22 01:02 |  | 0.0072058 | 0.45036 |  |  | 4.5279 |  | 5.8285 | 0.0076514 | 19.6444 | 0.00014208 | 19.862 | 19.8903 | 19.8806 | 19.8637 | 19.9076 | 20.3586 | 20.2519 | 20.3088 | 20.39 | 20.365 | -8.2041e-07 | 6.6113 | 6.1507 | 0 | 1.7745 | 0.5156
2022-06-22 01:03 |  | 0.0072116 | 0.45072 |  |  | 4.5315 |  | 5.8307 | 0.0076544 | 19.6451 | 0.00012243 | 19.8595 | 19.8892 | 19.8805 | 19.8627 | 19.9039 | 20.3602 | 20.254 | 20.3103 | 20.3908 | 20.3633 | -3.1968e-07 | 6.6108 | 6.1514 | 0 | 1.7727 | 0.51607
2022-06-22 01:04 |  | 0.0072508 | 0.45317 |  |  | 4.5549 |  | 5.8458 | 0.0076741 | 19.6459 | 0.00013752 | 19.8559 | 19.8866 | 19.8772 | 19.8589 | 19.9013 | 20.3534 | 20.2461 | 20.3021 | 20.3849 | 20.3578 | 3.012e-07 | 6.6109 | 6.1545 | 0 | 1.7607 | 0.51929
2022-06-22 01:05 |  | 0.0073007 | 0.4563 |  |  | 4.5855 |  | 5.8653 | 0.0076997 | 19.6465 | 0.00012858 | 19.854 | 19.8844 | 19.8743 | 19.8573 | 19.899 | 20.3472 | 20.2415 | 20.2982 | 20.3792 | 20.3529 | -3.2808e-08 | 6.6114 | 6.1584 | 0 | 1.7456 | 0.52339
2022-06-22 01:06 |  | 0.0072477 | 0.45298 |  |  | 4.5524 |  | 5.8441 | 0.007672 | 19.6472 | 0.00011694 | 19.8513 | 19.8817 | 19.8736 | 19.8547 | 19.8975 | 20.3494 | 20.2457 | 20.3016 | 20.3848 | 20.3551 | -7.7971e-09 | 6.6141 | 6.1545 | 0 | 1.7616 | 0.51904
2022-06-22 01:07 |  | 0.0072471 | 0.45295 |  |  | 4.5517 |  | 5.8435 | 0.0076716 | 19.6477 | 0.00011883 | 19.8492 | 19.8776 | 19.8698 | 19.8527 | 19.8946 | 20.3499 | 20.2465 | 20.3019 | 20.385 | 20.3555 | -2.1166e-09 | 6.614 | 6.1526 | 0 | 1.7618 | 0.51899
2022-06-22 01:08 |  | 0.0072541 | 0.45338 |  |  | 4.5561 |  | 5.8463 | 0.0076753 | 19.6482 | 0.00012692 | 19.8475 | 19.8757 | 19.867 | 19.8495 | 19.8913 | 20.3545 | 20.2486 | 20.3031 | 20.3844 | 20.3587 | 1.5161e-09 | 6.6117 | 6.1453 | 0 | 1.7597 | 0.51956
2022-06-22 01:09 |  | 0.0072255 | 0.45159 |  |  | 4.5381 |  | 5.8349 | 0.0076601 | 19.6486 | 0.00012517 | 19.846 | 19.8742 | 19.8652 | 19.8477 | 19.8904 | 20.356 | 20.2491 | 20.3049 | 20.3874 | 20.3608 | 1.0372e-08 | 6.6153 | 6.1427 | 0 | 1.7684 | 0.51722
2022-06-22 01:10 |  | 0.0071929 | 0.44956 |  |  | 4.518 |  | 5.822 | 0.0076432 | 19.6488 | 0.00011627 | 19.848 | 19.8746 | 19.866 | 19.8498 | 19.8912 | 20.3545 | 20.2523 | 20.3085 | 20.3884 | 20.3628 | 4.9165e-08 | 6.6172 | 6.1496 | 0 | 1.7785 | 0.51454
2022-06-22 01:11 |  | 0.0073211 | 0.45757 |  |  | 4.5961 |  | 5.872 | 0.0077087 | 19.6487 | 0.00011395 | 19.8467 | 19.8736 | 19.8626 | 19.846 | 19.8892 | 20.3363 | 20.2332 | 20.289 | 20.3713 | 20.3448 | -1.0139e-07 | 6.6155 | 6.162 | 0 | 1.7395 | 0.52507
2022-06-22 01:12 |  | 0.0073875 | 0.46172 |  |  | 4.637 |  | 5.898 | 0.0077432 | 19.6483 | 0.00011493 | 19.8465 | 19.8719 | 19.8633 | 19.8449 | 19.8891 | 20.3302 | 20.2265 | 20.2813 | 20.364 | 20.3401 | 2.1166e-09 | 6.614 | 6.1631 | 0 | 1.7199 | 0.53054
2022-06-22 01:13 |  | 0.0074219 | 0.46387 |  |  | 4.6571 |  | 5.9109 | 0.00776 | 19.6482 | 9.7308e-05 | 19.8389 | 19.8672 | 19.8593 | 19.8393 | 19.8819 | 20.3248 | 20.2191 | 20.2747 | 20.3575 | 20.3312 | -2.9456e-08 | 6.6104 | 6.1623 | 0 | 1.7098 | 0.53338
2022-06-22 01:14 |  | 0.0073229 | 0.45768 |  |  | 4.5964 |  | 5.872 | 0.0077091 | 19.648 | 0.00011704 | 19.8378 | 19.8649 | 19.8572 | 19.8376 | 19.8805 | 20.3391 | 20.235 | 20.29 | 20.37 | 20.344 | 5.1011e-08 | 6.6144 | 6.1555 | 0 | 1.739 | 0.52521
2022-06-22 01:15 |  | 0.0073345 | 0.4584 |  |  | 4.6031 |  | 5.8763 | 0.0077148 | 19.648 | 0.00011867 | 19.8339 | 19.8624 | 19.8536 | 19.8363 | 19.8795 | 20.3342 | 20.2325 | 20.2882 | 20.3697 | 20.3433 | -1.5663e-08 | 6.6164 | 6.1587 | 0 | 1.7355 | 0.52617
2022-06-22 01:16 |  | 0.0073494 | 0.45934 |  |  | 4.6119 |  | 5.882 | 0.007722 | 19.648 | 0.0001191 | 19.8352 | 19.8641 | 19.8524 | 19.837 | 19.8787 | 20.3319 | 20.2253 | 20.2809 | 20.362 | 20.3398 | 5.6313e-09 | 6.6199 | 6.1554 | 0 | 1.7311 | 0.5274
2022-06-22 01:17 |  | 0.0074016 | 0.4626 |  |  | 4.6438 |  | 5.9024 | 0.0077487 | 19.6479 | 0.00011282 | 19.8344 | 19.8611 | 19.8525 | 19.8343 | 19.8774 | 20.3231 | 20.2202 | 20.2753 | 20.358 | 20.3322 | -5.5668e-08 | 6.6172 | 6.1645 | 0 | 1.7158 | 0.5317
2022-06-22 01:18 |  | 0.0074006 | 0.46254 |  |  | 4.6432 |  | 5.902 | 0.0077483 | 19.648 | 0.00011827 | 19.8328 | 19.8597 | 19.8513 | 19.8324 | 19.8761 | 20.3241 | 20.2225 | 20.2775 | 20.359 | 20.3343 | 2.8156e-08 | 6.6189 | 6.1638 | 0 | 1.716 | 0.53162
2022-06-22 01:19 |  | 0.0073638 | 0.46024 |  |  | 4.6201 |  | 5.8872 | 0.007729 | 19.6477 | 0.00011379 | 19.8283 | 19.8577 | 19.8489 | 19.8303 | 19.8726 | 20.3293 | 20.2256 | 20.2799 | 20.3598 | 20.3368 | 2.4341e-08 | 6.6185 | 6.1613 | 0 | 1.7268 | 0.52859
2022-06-22 01:20 |  | 0.0072754 | 0.45471 |  |  | 4.5658 |  | 5.8525 | 0.0076835 | 19.6475 | 0.0001185 | 19.8285 | 19.8583 | 19.848 | 19.8308 | 19.8725 | 20.3428 | 20.2338 | 20.2889 | 20.3691 | 20.3491 | -1.27e-08 | 6.6211 | 6.1426 | 0 | 1.7533 | 0.52131
2022-06-22 01:21 |  | 0.0072326 | 0.45204 |  |  | 4.5391 |  | 5.8354 | 0.0076611 | 19.6475 | 0.00013008 | 19.827 | 19.8539 | 19.846 | 19.8279 | 19.8718 | 20.344 | 20.2389 | 20.2939 | 20.3741 | 20.3512 | 6.1727e-08 | 6.6188 | 6.1371 | 0 | 1.7663 | 0.5178
2022-06-22 01:22 |  | 0.0071987 | 0.44992 |  |  | 4.518 |  | 5.822 | 0.0076433 | 19.6475 | 0.0001307 | 19.8271 | 19.8557 | 19.8434 | 19.8291 | 19.8715 | 20.344 | 20.2416 | 20.2949 | 20.3779 | 20.3519 | -1.1007e-08 | 6.6186 | 6.1366 | 0 | 1.7767 | 0.51502
2022-06-22 01:23 |  | 0.0072844 | 0.45528 |  |  | 4.5704 |  | 5.8555 | 0.0076873 | 19.6469 | 0.00011361 | 19.8277 | 19.8548 | 19.8449 | 19.8295 | 19.8742 | 20.331 | 20.2267 | 20.2825 | 20.3659 | 20.3387 | 1.776e-08 | 6.6161 | 6.1484 | 0 | 1.7505 | 0.52205
2022-06-22 01:24 |  | 0.0072666 | 0.45416 |  |  | 4.5592 |  | 5.8483 | 0.0076778 | 19.6467 | 0.00010583 | 19.8278 | 19.8562 | 19.8449 | 19.8305 | 19.8722 | 20.3305 | 20.2274 | 20.2821 | 20.364 | 20.3375 | -8.6359e-08 | 6.6112 | 6.1453 | 0 | 1.7559 | 0.52058
2022-06-22 01:25 |  | 0.0072176 | 0.4511 |  |  | 4.5289 |  | 5.8288 | 0.0076527 | 19.6462 | 0.00012289 | 19.8234 | 19.8537 | 19.8454 | 19.8262 | 19.8705 | 20.3393 | 20.2345 | 20.2898 | 20.3692 | 20.3427 | 6.7944e-08 | 6.6053 | 6.137 | 0 | 1.7709 | 0.51657
2022-06-22 01:26 |  | 0.0073314 | 0.45821 |  |  | 4.5986 |  | 5.8733 | 0.0077111 | 19.6456 | 0.0001186 | 19.8231 | 19.8529 | 19.843 | 19.8265 | 19.8697 | 20.3227 | 20.2178 | 20.2736 | 20.3564 | 20.3305 | -4.7216e-08 | 6.6069 | 6.1446 | 0 | 1.7364 | 0.52592
2022-06-22 01:27 |  | 0.0073564 | 0.45978 |  |  | 4.6137 |  | 5.8829 | 0.0077238 | 19.6454 | 0.00012484 | 19.8239 | 19.8504 | 19.8427 | 19.825 | 19.8686 | 20.3193 | 20.2152 | 20.2687 | 20.353 | 20.3264 | -4.2333e-09 | 6.6041 | 6.1412 | 0 | 1.729 | 0.52797
2022-06-22 01:28 |  | 0.0072134 | 0.45084 |  |  | 4.5256 |  | 5.8267 | 0.0076499 | 19.6453 | 0.00010429 | 19.8217 | 19.8513 | 19.8414 | 19.8237 | 19.8679 | 20.3352 | 20.23 | 20.2849 | 20.367 | 20.3415 | -3.2488e-09 | 6.6029 | 6.1298 | 0 | 1.7722 | 0.51622
2022-06-22 01:29 |  | 0.0072186 | 0.45116 |  |  | 4.5288 |  | 5.8288 | 0.0076526 | 19.6446 | 0.00012728 | 19.8208 | 19.8493 | 19.8415 | 19.8239 | 19.8667 | 20.336 | 20.2312 | 20.2848 | 20.3687 | 20.3396 | 4.7413e-08 | 6.6045 | 6.1297 | 0 | 1.7705 | 0.51665
2022-06-22 01:30 |  | 0.00728 | 0.455 |  |  | 4.5661 |  | 5.8526 | 0.007684 | 19.644 | 0.00011753 | 19.8209 | 19.8488 | 19.8377 | 19.8233 | 19.8667 | 20.3231 | 20.223 | 20.2756 | 20.3603 | 20.3291 | -2.032e-08 | 6.6033 | 6.1429 | 0 | 1.7518 | 0.52169
2022-06-22 01:31 |  | 0.0072713 | 0.45445 |  |  | 4.5604 |  | 5.8489 | 0.0076791 | 19.6436 | 0.00011727 | 19.8217 | 19.849 | 19.84 | 19.8235 | 19.8675 | 20.3232 | 20.2168 | 20.2722 | 20.3545 | 20.3278 | 9.0966e-09 | 6.6004 | 6.1371 | 0 | 1.7545 | 0.52097
2022-06-22 01:32 |  | 0.0073141 | 0.45713 |  |  | 4.5865 |  | 5.8656 | 0.0077009 | 19.6432 | 0.00011964 | 19.8187 | 19.8486 | 19.8393 | 19.8223 | 19.8655 | 20.3178 | 20.2117 | 20.2662 | 20.3488 | 20.3243 | -5.8208e-08 | 6.5989 | 6.14 | 0 | 1.7416 | 0.52449
2022-06-22 01:33 |  | 0.0073114 | 0.45697 |  |  | 4.5847 |  | 5.8644 | 0.0076995 | 19.6428 | 0.00011677 | 19.8158 | 19.8464 | 19.8378 | 19.8204 | 19.8636 | 20.3198 | 20.2134 | 20.2661 | 20.3513 | 20.3242 | 2.1659e-08 | 6.5977 | 6.1331 | 0 | 1.7424 | 0.52427
2022-06-22 01:34 |  | 0.0072487 | 0.45304 |  |  | 4.5459 |  | 5.8397 | 0.0076669 | 19.6422 | 0.00012062 | 19.8143 | 19.8436 | 19.8365 | 19.8181 | 19.8595 | 20.3239 | 20.2233 | 20.2759 | 20.3602 | 20.3294 | 5.2916e-08 | 6.5992 | 6.1336 | 0 | 1.7614 | 0.51911
2022-06-22 01:35 |  | 0.0072772 | 0.45483 |  |  | 4.563 |  | 5.8506 | 0.0076812 | 19.6417 | 0.00012094 | 19.8137 | 19.8428 | 19.8332 | 19.8171 | 19.8614 | 20.3172 | 20.2153 | 20.2692 | 20.3529 | 20.3229 | -2.2225e-08 | 6.599 | 6.136 | 0 | 1.7527 | 0.52146
2022-06-22 01:36 |  | 0.0072732 | 0.45457 |  |  | 4.5605 |  | 5.849 | 0.0076792 | 19.6412 | 0.00012109 | 19.8156 | 19.8451 | 19.8339 | 19.8185 | 19.8611 | 20.3199 | 20.2141 | 20.2691 | 20.3499 | 20.3238 | -1.7327e-08 | 6.5987 | 6.1352 | 0 | 1.7539 | 0.52113
2022-06-22 01:37 |  | 0.0073548 | 0.45968 |  |  | 4.6105 |  | 5.881 | 0.0077211 | 19.6407 | 0.00011054 | 19.8129 | 19.841 | 19.8335 | 19.8155 | 19.8582 | 20.3106 | 20.2074 | 20.2606 | 20.343 | 20.3155 | -1.0795e-08 | 6.5961 | 6.1394 | 0 | 1.7295 | 0.52784
2022-06-22 01:38 |  | 0.007387 | 0.46169 |  |  | 4.6301 |  | 5.8934 | 0.0077375 | 19.6404 | 0.00011694 | 19.8115 | 19.8406 | 19.8308 | 19.8142 | 19.858 | 20.3076 | 20.2015 | 20.2544 | 20.3388 | 20.3141 | -1.2995e-08 | 6.5953 | 6.1349 | 0 | 1.72 | 0.5305
2022-06-22 01:39 |  | 0.0073338 | 0.45836 |  |  | 4.5971 |  | 5.8723 | 0.0077099 | 19.6397 | 0.00012306 | 19.8094 | 19.8397 | 19.8324 | 19.8136 | 19.8558 | 20.3098 | 20.2066 | 20.2601 | 20.3448 | 20.3151 | 1.4605e-08 | 6.5966 | 6.1398 | 0 | 1.7357 | 0.52611
2022-06-22 01:40 |  | 0.0073281 | 0.45801 |  |  | 4.5935 |  | 5.8701 | 0.0077069 | 19.6395 | 0.00011948 | 19.8096 | 19.8377 | 19.8299 | 19.8137 | 19.8561 | 20.3109 | 20.2075 | 20.2624 | 20.345 | 20.3148 | 3.6195e-08 | 6.5979 | 6.1375 | 0 | 1.7374 | 0.52565
2022-06-22 01:41 |  | 0.0072633 | 0.45396 |  |  | 4.5537 |  | 5.8446 | 0.0076735 | 19.639 | 0.00010529 | 19.8086 | 19.839 | 19.8295 | 19.8122 | 19.8548 | 20.3209 | 20.2145 | 20.2688 | 20.3503 | 20.3223 | -2.4474e-08 | 6.5976 | 6.1291 | 0 | 1.7569 | 0.52032
2022-06-22 01:42 |  | 0.0072739 | 0.45462 |  |  | 4.5596 |  | 5.8485 | 0.0076784 | 19.6384 | 0.00012062 | 19.8072 | 19.8371 | 19.8286 | 19.8116 | 19.8543 | 20.3161 | 20.2081 | 20.2622 | 20.3467 | 20.3198 | -5.7149e-09 | 6.5961 | 6.1254 | 0 | 1.7537 | 0.52119
2022-06-22 01:43 |  | 0.0073725 | 0.46078 |  |  | 4.6204 |  | 5.8873 | 0.0077293 | 19.6381 | 0.00011395 | 19.8085 | 19.8368 | 19.8285 | 19.8117 | 19.8537 | 20.3006 | 20.201 | 20.2554 | 20.3417 | 20.3076 | 1.7991e-08 | 6.5972 | 6.143 | 0 | 1.7243 | 0.5293
2022-06-22 01:44 |  | 0.0073826 | 0.46141 |  |  | 4.6262 |  | 5.891 | 0.0077342 | 19.638 | 0.0001161 | 19.806 | 19.8353 | 19.8255 | 19.8106 | 19.8532 | 20.3021 | 20.1963 | 20.2515 | 20.334 | 20.3075 | -2.9239e-08 | 6.5944 | 6.136 | 0 | 1.7213 | 0.53014
2022-06-22 01:45 |  | 0.0072685 | 0.45428 |  |  | 4.5558 |  | 5.846 | 0.0076752 | 19.6373 | 0.00010875 | 19.8057 | 19.8361 | 19.8282 | 19.8105 | 19.8522 | 20.3114 | 20.208 | 20.2614 | 20.3445 | 20.3149 | -1.9261e-08 | 6.5948 | 6.1344 | 0 | 1.7553 | 0.52074
2022-06-22 01:46 |  | 0.0072983 | 0.45615 |  |  | 4.5741 |  | 5.8577 | 0.0076905 | 19.6368 | 0.00010928 | 19.8035 | 19.8327 | 19.8238 | 19.8086 | 19.8501 | 20.3124 | 20.2042 | 20.261 | 20.3414 | 20.3152 | 6.3893e-08 | 6.5957 | 6.1264 | 0 | 1.7463 | 0.52319
2022-06-22 01:47 |  | 0.0073082 | 0.45676 |  |  | 4.5797 |  | 5.8613 | 0.0076952 | 19.6366 | 0.00013167 | 19.8051 | 19.8336 | 19.8234 | 19.8088 | 19.8506 | 20.3041 | 20.1991 | 20.2551 | 20.3385 | 20.3098 | -2.54e-08 | 6.5961 | 6.1356 | 0 | 1.7434 | 0.524
2022-06-22 01:48 |  | 0.0073842 | 0.46151 |  |  | 4.6262 |  | 5.891 | 0.0077342 | 19.6363 | 0.00012376 | 19.8043 | 19.8344 | 19.8239 | 19.8093 | 19.8511 | 20.2927 | 20.1897 | 20.2464 | 20.3295 | 20.2991 | -4.1368e-08 | 6.596 | 6.1474 | 0 | 1.7208 | 0.53027
2022-06-22 01:49 |  | 0.0074471 | 0.46545 |  |  | 4.6644 |  | 5.9155 | 0.0077663 | 19.636 | 0.00010826 | 19.8021 | 19.833 | 19.8231 | 19.8052 | 19.8484 | 20.2843 | 20.1833 | 20.2371 | 20.3203 | 20.2925 | -1.0795e-08 | 6.594 | 6.1505 | 0 | 1.7025 | 0.53547
2022-06-22 01:50 |  | 0.0074186 | 0.46366 |  |  | 4.6474 |  | 5.9046 | 0.007752 | 19.636 | 0.00011655 | 19.7982 | 19.8297 | 19.8207 | 19.8029 | 19.8458 | 20.2988 | 20.192 | 20.2477 | 20.3283 | 20.302 | 1.0372e-08 | 6.5964 | 6.1389 | 0 | 1.7108 | 0.5331
2022-06-22 01:51 |  | 0.0073902 | 0.46189 |  |  | 4.6296 |  | 5.8932 | 0.007737 | 19.6359 | 0.0001176 | 19.7959 | 19.8282 | 19.8175 | 19.7997 | 19.8442 | 20.2998 | 20.194 | 20.2501 | 20.3299 | 20.3038 | 1.6894e-08 | 6.5979 | 6.141 | 0 | 1.7191 | 0.53076
2022-06-22 01:52 |  | 0.0073801 | 0.46126 |  |  | 4.6235 |  | 5.8893 | 0.0077319 | 19.6356 | 0.00011412 | 19.7972 | 19.8263 | 19.8155 | 19.801 | 19.844 | 20.3022 | 20.1958 | 20.2528 | 20.3331 | 20.3072 | 2.4341e-08 | 6.5988 | 6.1338 | 0 | 1.722 | 0.52993
2022-06-22 01:53 |  | 0.0073737 | 0.46086 |  |  | 4.6191 |  | 5.8864 | 0.0077282 | 19.6352 | 0.00011561 | 19.797 | 19.8272 | 19.8165 | 19.801 | 19.8447 | 20.2974 | 20.1919 | 20.2463 | 20.3297 | 20.3038 | -2.9672e-08 | 6.5982 | 6.1315 | 0 | 1.7239 | 0.5294
2022-06-22 01:54 |  | 0.0073528 | 0.45955 |  |  | 4.6064 |  | 5.8784 | 0.0077176 | 19.635 | 0.00012582 | 19.7977 | 19.8278 | 19.8179 | 19.8028 | 19.8452 | 20.2988 | 20.1957 | 20.251 | 20.3341 | 20.3034 | 1.0583e-08 | 6.5987 | 6.1373 | 0 | 1.7301 | 0.52768
2022-06-22 01:55 |  | 0.0073568 | 0.4598 |  |  | 4.6085 |  | 5.8797 | 0.0077193 | 19.6353 | 0.00013274 | 19.7961 | 19.8268 | 19.8168 | 19.8007 | 19.8437 | 20.2973 | 20.1933 | 20.2484 | 20.3318 | 20.3013 | 3.0322e-08 | 6.599 | 6.1406 | 0 | 1.7289 | 0.52801
2022-06-22 01:56 |  | 0.0073261 | 0.45788 |  |  | 4.5894 |  | 5.8675 | 0.0077033 | 19.6348 | 0.00011574 | 19.7973 | 19.8273 | 19.8156 | 19.8005 | 19.8451 | 20.2981 | 20.192 | 20.2496 | 20.331 | 20.3031 | -3.4078e-08 | 6.5968 | 6.1371 | 0 | 1.738 | 0.52548
2022-06-22 01:57 |  | 0.0073507 | 0.45942 |  |  | 4.6047 |  | 5.8773 | 0.0077162 | 19.635 | 0.00011577 | 19.7956 | 19.8257 | 19.8159 | 19.7994 | 19.8426 | 20.3005 | 20.1936 | 20.2509 | 20.3309 | 20.304 | 3.7253e-08 | 6.5983 | 6.1345 | 0 | 1.7307 | 0.5275
2022-06-22 01:58 |  | 0.0074097 | 0.46311 |  |  | 4.6405 |  | 5.9002 | 0.0077462 | 19.6347 | 0.00011412 | 19.7934 | 19.8246 | 19.8147 | 19.7993 | 19.8418 | 20.2884 | 20.1838 | 20.2404 | 20.3235 | 20.2952 | -5.5879e-08 | 6.5958 | 6.1409 | 0 | 1.7134 | 0.53238
2022-06-22 01:59 |  | 0.007431 | 0.46443 |  |  | 4.6536 |  | 5.9086 | 0.0077572 | 19.6348 | 0.00012359 | 19.7935 | 19.824 | 19.8131 | 19.7964 | 19.84 | 20.2902 | 20.1853 | 20.2411 | 20.3222 | 20.2947 | -2.2958e-08 | 6.5962 | 6.1398 | 0 | 1.7072 | 0.53413
2022-06-22 02:00 |  | 0.0073987 | 0.46242 |  |  | 4.6335 |  | 5.8957 | 0.0077404 | 19.6351 | 0.00012176 | 19.7907 | 19.8221 | 19.812 | 19.7955 | 19.8383 | 20.2929 | 20.1868 | 20.2435 | 20.3245 | 20.2988 | 6.7309e-08 | 6.5965 | 6.1348 | 0 | 1.7166 | 0.53146
2022-06-22 02:01 |  | 0.007432 | 0.4645 |  |  | 4.6534 |  | 5.9084 | 0.007757 | 19.6352 | 0.00012442 | 19.7899 | 19.8208 | 19.8101 | 19.795 | 19.838 | 20.2822 | 20.1804 | 20.2368 | 20.3193 | 20.2904 | -4.375e-08 | 6.5962 | 6.1439 | 0 | 1.7069 | 0.53421
2022-06-22 02:02 |  | 0.0073545 | 0.45966 |  |  | 4.6062 |  | 5.8783 | 0.0077173 | 19.6348 | 0.00012858 | 19.7914 | 19.8199 | 19.8117 | 19.7947 | 19.8368 | 20.2953 | 20.1914 | 20.2483 | 20.3277 | 20.3002 | 4.6143e-08 | 6.5983 | 6.1377 | 0 | 1.7296 | 0.52782
2022-06-22 02:03 |  | 0.0073922 | 0.46201 |  |  | 4.6292 |  | 5.893 | 0.0077367 | 19.6352 | 0.00014172 | 19.7903 | 19.8204 | 19.8103 | 19.7932 | 19.8364 | 20.2926 | 20.1857 | 20.2419 | 20.3236 | 20.2978 | -3.6387e-08 | 6.597 | 6.131 | 0 | 1.7185 | 0.53093
2022-06-22 02:04 |  | 0.0074272 | 0.4642 |  |  | 4.6504 |  | 5.9065 | 0.0077545 | 19.6351 | 0.0001133 | 19.79 | 19.8195 | 19.8092 | 19.7942 | 19.8358 | 20.2841 | 20.1808 | 20.2376 | 20.3198 | 20.2908 | 2.0531e-08 | 6.5975 | 6.1439 | 0 | 1.7083 | 0.53382
2022-06-22 02:05 |  | 0.0074561 | 0.46601 |  |  | 4.6674 |  | 5.9174 | 0.0077687 | 19.6349 | 0.00012029 | 19.7881 | 19.8172 | 19.8061 | 19.7925 | 19.835 | 20.2787 | 20.1723 | 20.2295 | 20.3105 | 20.2842 | -3.5136e-08 | 6.5938 | 6.1431 | 0 | 1.7 | 0.53621
2022-06-22 02:06 |  | 0.0074383 | 0.46489 |  |  | 4.657 |  | 5.9108 | 0.0077601 | 19.6356 | 0.00012625 | 19.7854 | 19.8174 | 19.8077 | 19.7888 | 19.8316 | 20.2862 | 20.183 | 20.2386 | 20.3182 | 20.2916 | 1.6677e-08 | 6.5959 | 6.1387 | 0 | 1.7051 | 0.53474
2022-06-22 02:07 |  | 0.007423 | 0.46394 |  |  | 4.6473 |  | 5.9045 | 0.0077519 | 19.6356 | 0.00011655 | 19.7844 | 19.8144 | 19.805 | 19.7884 | 19.8301 | 20.2869 | 20.1834 | 20.239 | 20.3191 | 20.2921 | -3.1538e-08 | 6.5971 | 6.1371 | 0 | 1.7095 | 0.53347
2022-06-22 02:08 |  | 0.007451 | 0.46569 |  |  | 4.6643 |  | 5.9154 | 0.0077662 | 19.6358 | 0.00012925 | 19.7845 | 19.8142 | 19.805 | 19.7875 | 19.8311 | 20.2821 | 20.1781 | 20.2322 | 20.3141 | 20.2894 | 4.505e-08 | 6.598 | 6.1405 | 0 | 1.7014 | 0.53579
2022-06-22 02:09 |  | 0.007424 | 0.464 |  |  | 4.6474 |  | 5.9045 | 0.007752 | 19.6362 | 0.00012761 | 19.7836 | 19.814 | 19.8026 | 19.7872 | 19.8295 | 20.2855 | 20.1766 | 20.2339 | 20.3151 | 20.2904 | -1.1218e-08 | 6.5963 | 6.1302 | 0 | 1.7092 | 0.53355
2022-06-22 02:10 |  | 0.0074343 | 0.46465 |  |  | 4.6542 |  | 5.9089 | 0.0077577 | 19.6362 | 0.00011412 | 19.783 | 19.8127 | 19.8036 | 19.7861 | 19.8285 | 20.2857 | 20.1813 | 20.239 | 20.3197 | 20.2917 | 3.5136e-08 | 6.5965 | 6.1327 | 0 | 1.7062 | 0.53441
2022-06-22 02:11 |  | 0.0074458 | 0.46536 |  |  | 4.6609 |  | 5.9132 | 0.0077633 | 19.6364 | 0.0001003 | 19.7816 | 19.8118 | 19.8017 | 19.7866 | 19.8303 | 20.2826 | 20.1785 | 20.2354 | 20.3165 | 20.2887 | -4.3534e-08 | 6.5965 | 6.1393 | 0 | 1.7029 | 0.53535
2022-06-22 02:12 |  | 0.0074586 | 0.46616 |  |  | 4.6679 |  | 5.9177 | 0.0077692 | 19.6369 | 0.00011607 | 19.7822 | 19.8111 | 19.8011 | 19.7861 | 19.8292 | 20.275 | 20.169 | 20.2263 | 20.3075 | 20.2813 | 4.0005e-08 | 6.5956 | 6.1407 | 0 | 1.6992 | 0.53641
2022-06-22 02:13 |  | 0.0074593 | 0.46621 |  |  | 4.6679 |  | 5.9177 | 0.0077692 | 19.6371 | 0.00011427 | 19.7814 | 19.8118 | 19.8021 | 19.7847 | 19.8256 | 20.2705 | 20.1676 | 20.2229 | 20.3054 | 20.2786 | -4.3534e-08 | 6.5942 | 6.1441 | 0 | 1.699 | 0.53648
2022-06-22 02:14 |  | 0.0074595 | 0.46622 |  |  | 4.6679 |  | 5.9177 | 0.0077692 | 19.6373 | 0.00011981 | 19.7785 | 19.8101 | 19.7983 | 19.7826 | 19.8258 | 20.2713 | 20.1685 | 20.2246 | 20.3051 | 20.2782 | 2.0108e-08 | 6.5943 | 6.1455 | 0 | 1.699 | 0.53649
2022-06-22 02:15 |  | 0.0074614 | 0.46634 |  |  | 4.668 |  | 5.9177 | 0.0077693 | 19.6379 | 0.00012192 | 19.7776 | 19.8067 | 19.7978 | 19.7809 | 19.8232 | 20.2641 | 20.1604 | 20.2166 | 20.2982 | 20.2716 | -3.3655e-08 | 6.5948 | 6.1486 | 0 | 1.6984 | 0.53665
2022-06-22 02:16 |  | 0.00746 | 0.46625 |  |  | 4.668 |  | 5.9177 | 0.0077693 | 19.6382 | 0.00012925 | 19.7764 | 19.8062 | 19.7963 | 19.7777 | 19.8208 | 20.277 | 20.1698 | 20.2249 | 20.3055 | 20.2805 | 6.5409e-08 | 6.5972 | 6.1404 | 0 | 1.6988 | 0.53653
2022-06-22 02:17 |  | 0.0074602 | 0.46627 |  |  | 4.6679 |  | 5.9176 | 0.0077692 | 19.6384 | 0.00012419 | 19.7739 | 19.8049 | 19.7937 | 19.7782 | 19.8211 | 20.2738 | 20.1679 | 20.2251 | 20.3054 | 20.2797 | -3.7253e-08 | 6.5983 | 6.1393 | 0 | 1.6988 | 0.53655
2022-06-22 02:18 |  | 0.0074622 | 0.46638 |  |  | 4.6678 |  | 5.9176 | 0.0077691 | 19.6391 | 0.0001146 | 19.7731 | 19.8035 | 19.7929 | 19.7773 | 19.8192 | 20.2628 | 20.1578 | 20.2137 | 20.2979 | 20.2697 | 1.905e-09 | 6.6003 | 6.1497 | 0 | 1.6982 | 0.53671
2022-06-22 02:19 |  | 0.007463 | 0.46644 |  |  | 4.6677 |  | 5.9176 | 0.0077691 | 19.6396 | 0.00011744 | 19.774 | 19.8021 | 19.7916 | 19.7775 | 19.8189 | 20.2583 | 20.1536 | 20.2101 | 20.2931 | 20.2643 | 1.9493e-09 | 6.6 | 6.1543 | 0 | 1.698 | 0.53678
2022-06-22 02:20 |  | 0.0074627 | 0.46642 |  |  | 4.6677 |  | 5.9176 | 0.007769 | 19.6397 | 0.00012208 | 19.7701 | 19.8024 | 19.7918 | 19.7744 | 19.8166 | 20.2615 | 20.158 | 20.2141 | 20.2951 | 20.2672 | 6.3499e-09 | 6.5993 | 6.1531 | 0 | 1.698 | 0.53675
2022-06-22 02:21 |  | 0.0074626 | 0.46641 |  |  | 4.6678 |  | 5.9176 | 0.0077691 | 19.6401 | 0.0001186 | 19.7682 | 19.7985 | 19.7878 | 19.7719 | 19.8141 | 20.2663 | 20.1612 | 20.2168 | 20.2979 | 20.2724 | 2.3825e-09 | 6.6009 | 6.1456 | 0 | 1.6981 | 0.53675
2022-06-22 02:22 |  | 0.0074616 | 0.46635 |  |  | 4.6677 |  | 5.9176 | 0.007769 | 19.6406 | 0.00011737 | 19.7684 | 19.7983 | 19.7875 | 19.7718 | 19.814 | 20.2731 | 20.1664 | 20.223 | 20.3027 | 20.2774 | 4.7201e-08 | 6.6029 | 6.1389 | 0 | 1.6984 | 0.53666
2022-06-22 02:23 |  | 0.0074614 | 0.46634 |  |  | 4.6678 |  | 5.9176 | 0.0077692 | 19.6412 | 0.00012452 | 19.7665 | 19.7973 | 19.7859 | 19.7704 | 19.8125 | 20.2759 | 20.1697 | 20.2259 | 20.3067 | 20.2796 | -1.035e-07 | 6.6037 | 6.1335 | 0 | 1.6984 | 0.53665
2022-06-22 02:24 |  | 0.0074623 | 0.46639 |  |  | 4.6677 |  | 5.9176 | 0.0077691 | 19.6416 | 0.00011278 | 19.7662 | 19.7957 | 19.7858 | 19.7712 | 19.8137 | 20.268 | 20.1637 | 20.2199 | 20.3039 | 20.2745 | 8.2736e-08 | 6.6024 | 6.1376 | 0 | 1.6982 | 0.53672
2022-06-22 02:25 |  | 0.0074635 | 0.46647 |  |  | 4.6677 |  | 5.9175 | 0.0077691 | 19.6423 | 0.00011217 | 19.7674 | 19.7962 | 19.7865 | 19.7715 | 19.8144 | 20.2613 | 20.1565 | 20.212 | 20.2966 | 20.268 | 2.8363e-08 | 6.6005 | 6.1454 | 0 | 1.6978 | 0.53682
2022-06-22 02:26 |  | 0.0074614 | 0.46634 |  |  | 4.6677 |  | 5.9175 | 0.0077691 | 19.6428 | 0.00012858 | 19.7651 | 19.7956 | 19.7851 | 19.769 | 19.8109 | 20.2755 | 20.1699 | 20.2285 | 20.3063 | 20.2787 | -9.14e-08 | 6.6018 | 6.1349 | 0 | 1.6984 | 0.53665
2022-06-22 02:27 |  | 0.0074608 | 0.4663 |  |  | 4.6675 |  | 5.9174 | 0.0077689 | 19.6434 | 0.00011655 | 19.7644 | 19.7958 | 19.7868 | 19.769 | 19.8117 | 20.2769 | 20.172 | 20.228 | 20.3075 | 20.2813 | 4.2756e-08 | 6.6004 | 6.1312 | 0 | 1.6986 | 0.53659
2022-06-22 02:28 |  | 0.0074627 | 0.46642 |  |  | 4.6674 |  | 5.9173 | 0.0077688 | 19.644 | 0.00012078 | 19.7655 | 19.7953 | 19.785 | 19.7706 | 19.8121 | 20.2652 | 20.159 | 20.2161 | 20.2974 | 20.2719 | -1.2912e-08 | 6.6009 | 6.1371 | 0 | 1.6981 | 0.53675
2022-06-22 02:29 |  | 0.0074629 | 0.46643 |  |  | 4.6673 |  | 5.9172 | 0.0077687 | 19.6446 | 0.0001201 | 19.7652 | 19.7962 | 19.7847 | 19.7691 | 19.8098 | 20.2622 | 20.1594 | 20.2143 | 20.2965 | 20.2695 | 5.1981e-09 | 6.5988 | 6.1401 | 0 | 1.698 | 0.53677
2022-06-22 02:30 |  | 0.0074646 | 0.46654 |  |  | 4.6673 |  | 5.9172 | 0.0077687 | 19.6451 | 0.00013265 | 19.7634 | 19.7931 | 19.7826 | 19.7666 | 19.8082 | 20.256 | 20.1517 | 20.2071 | 20.2901 | 20.2623 | -2.1166e-10 | 6.5972 | 6.1436 | 0 | 1.6975 | 0.53691
2022-06-22 02:31 |  | 0.0074646 | 0.46654 |  |  | 4.6673 |  | 5.9173 | 0.0077688 | 19.6458 | 0.00011727 | 19.7635 | 19.7925 | 19.7834 | 19.7662 | 19.8088 | 20.2547 | 20.1526 | 20.2091 | 20.2898 | 20.2616 | -1.6461e-08 | 6.6001 | 6.1483 | 0 | 1.6975 | 0.53691
2022-06-22 02:32 |  | 0.0074656 | 0.4666 |  |  | 4.6676 |  | 5.9173 | 0.0077691 | 19.6464 | 0.00012094 | 19.7592 | 19.7897 | 19.7809 | 19.7629 | 19.8046 | 20.2582 | 20.1527 | 20.2073 | 20.2893 | 20.264 | 4.4449e-09 | 6.5969 | 6.1384 | 0 | 1.6972 | 0.53699
2022-06-22 02:33 |  | 0.0074653 | 0.46658 |  |  | 4.6678 |  | 5.9174 | 0.0077694 | 19.6468 | 0.00013297 | 19.7571 | 19.7863 | 19.7783 | 19.7603 | 19.803 | 20.2634 | 20.1592 | 20.2135 | 20.2961 | 20.2699 | 2.4553e-08 | 6.5957 | 6.1318 | 0 | 1.6973 | 0.53697
2022-06-22 02:34 |  | 0.0074665 | 0.46666 |  |  | 4.668 |  | 5.9176 | 0.0077695 | 19.6473 | 0.00012542 | 19.757 | 19.7865 | 19.7748 | 19.7595 | 19.802 | 20.2607 | 20.154 | 20.2096 | 20.2923 | 20.266 | -9.0966e-09 | 6.6 | 6.1355 | 0 | 1.697 | 0.53707
2022-06-22 02:35 |  | 0.0074672 | 0.4667 |  |  | 4.6681 |  | 5.9177 | 0.0077696 | 19.6476 | 0.00012257 | 19.7593 | 19.7871 | 19.7766 | 19.7604 | 19.8027 | 20.2555 | 20.1501 | 20.2054 | 20.2896 | 20.2625 | 4.6566e-08 | 6.602 | 6.1369 | 0 | 1.6968 | 0.53713
2022-06-22 02:36 |  | 0.0074652 | 0.46657 |  |  | 4.6681 |  | 5.9177 | 0.0077694 | 19.6478 | 0.00012026 | 19.7604 | 19.789 | 19.7788 | 19.7614 | 19.8035 | 20.2623 | 20.1633 | 20.2156 | 20.2971 | 20.2688 | -4.7866e-08 | 6.6017 | 6.1408 | 0 | 1.6973 | 0.53696
2022-06-22 02:37 |  | 0.0074677 | 0.46673 |  |  | 4.6682 |  | 5.9178 | 0.0077695 | 19.6476 | 0.00011655 | 19.7597 | 19.7852 | 19.7751 | 19.7589 | 19.8025 | 20.2542 | 20.1498 | 20.2044 | 20.2876 | 20.2606 | 4.1486e-08 | 6.6003 | 6.1437 | 0 | 1.6966 | 0.53716
2022-06-22 02:38 |  | 0.0074653 | 0.46658 |  |  | 4.6681 |  | 5.9178 | 0.0077694 | 19.6474 | 0.00012078 | 19.7633 | 19.7893 | 19.777 | 19.76 | 19.8037 | 20.2675 | 20.1596 | 20.213 | 20.2937 | 20.2717 | -3.8523e-08 | 6.6019 | 6.1319 | 0 | 1.6973 | 0.53697
2022-06-22 02:39 |  | 0.0074674 | 0.46671 |  |  | 4.6683 |  | 5.9177 | 0.0077698 | 19.6472 | 0.0001201 | 19.7591 | 19.7856 | 19.7757 | 19.7576 | 19.8011 | 20.2562 | 20.153 | 20.2065 | 20.291 | 20.2661 | 1.7544e-08 | 6.6009 | 6.1362 | 0 | 1.6967 | 0.53714
2022-06-22 02:40 |  | 0.0074693 | 0.46683 |  |  | 4.6683 |  | 5.9177 | 0.0077699 | 19.6465 | 0.00010387 | 19.7571 | 19.7841 | 19.7723 | 19.7585 | 19.8011 | 20.2463 | 20.1446 | 20.1989 | 20.281 | 20.2558 | -4.9529e-08 | 6.5994 | 6.1478 | 0 | 1.6961 | 0.5373
2022-06-22 02:41 |  | 0.0074696 | 0.46685 |  |  | 4.6684 |  | 5.9177 | 0.00777 | 19.6468 | 0.0001176 | 19.7534 | 19.7821 | 19.7726 | 19.7563 | 19.7985 | 20.2481 | 20.1452 | 20.1998 | 20.2814 | 20.2575 | 2.9889e-08 | 6.5969 | 6.1406 | 0 | 1.6961 | 0.53733
2022-06-22 02:42 |  | 0.0074698 | 0.46686 |  |  | 4.6684 |  | 5.9177 | 0.0077699 | 19.6465 | 0.00012858 | 19.7532 | 19.7819 | 19.7733 | 19.7538 | 19.7984 | 20.2467 | 20.1449 | 20.1991 | 20.2824 | 20.2549 | 2.1801e-08 | 6.5991 | 6.1474 | 0 | 1.696 | 0.53734
2022-06-22 02:43 |  | 0.0074688 | 0.4668 |  |  | 4.6683 |  | 5.9176 | 0.0077699 | 19.6467 | 0.0001349 | 19.7523 | 19.7806 | 19.7693 | 19.754 | 19.7957 | 20.2563 | 20.15 | 20.2053 | 20.2854 | 20.2632 | -4.3317e-09 | 6.5992 | 6.1346 | 0 | 1.6963 | 0.53726
2022-06-22 02:44 |  | 0.0074708 | 0.46693 |  |  | 4.6682 |  | 5.9177 | 0.0077697 | 19.6463 | 0.00012647 | 19.7492 | 19.7788 | 19.7677 | 19.7512 | 19.794 | 20.2449 | 20.1408 | 20.1964 | 20.2783 | 20.2542 | -1.4605e-08 | 6.5997 | 6.1408 | 0 | 1.6957 | 0.53743
2022-06-22 02:45 |  | 0.0074706 | 0.46691 |  |  | 4.6681 |  | 5.9176 | 0.0077696 | 19.6465 | 0.00010629 | 19.7512 | 19.7802 | 19.7699 | 19.7539 | 19.7966 | 20.2433 | 20.1383 | 20.1939 | 20.2766 | 20.2533 | 3.2488e-09 | 6.6024 | 6.1439 | 0 | 1.6958 | 0.53741
2022-06-22 02:46 |  | 0.0074771 | 0.46732 |  |  | 4.6716 |  | 5.9199 | 0.0077725 | 19.6464 | 0.00012387 | 19.7477 | 19.7766 | 19.767 | 19.749 | 19.7925 | 20.2408 | 20.14 | 20.1946 | 20.2758 | 20.2499 | -2.4976e-08 | 6.5991 | 6.1462 | 0 | 1.6939 | 0.53795
2022-06-22 02:47 |  | 0.0074722 | 0.46701 |  |  | 4.6682 |  | 5.9177 | 0.0077697 | 19.6462 | 0.00012991 | 19.7475 | 19.7764 | 19.765 | 19.748 | 19.7922 | 20.2398 | 20.1357 | 20.1906 | 20.2728 | 20.2496 | 5.6746e-08 | 6.6005 | 6.1467 | 0 | 1.6953 | 0.53754
2022-06-22 02:48 |  | 0.0074716 | 0.46698 |  |  | 4.6682 |  | 5.9177 | 0.0077697 | 19.6457 | 0.00011477 | 19.7456 | 19.7733 | 19.764 | 19.7472 | 19.79 | 20.2484 | 20.14 | 20.1957 | 20.2767 | 20.2527 | -6.3499e-09 | 6.5983 | 6.1353 | 0 | 1.6955 | 0.53749
2022-06-22 02:49 |  | 0.0074692 | 0.46682 |  |  | 4.6683 |  | 5.9178 | 0.0077698 | 19.6453 | 0.00012209 | 19.7449 | 19.7749 | 19.7642 | 19.748 | 19.7909 | 20.2593 | 20.1559 | 20.2116 | 20.2905 | 20.2639 | -7.9704e-08 | 6.6016 | 6.1315 | 0 | 1.6962 | 0.53729
2022-06-22 02:50 |  | 0.0074719 | 0.46699 |  |  | 4.6685 |  | 5.9178 | 0.00777 | 19.6449 | 0.00012907 | 19.7439 | 19.7733 | 19.7612 | 19.7482 | 19.7901 | 20.2464 | 20.1432 | 20.1981 | 20.2791 | 20.2553 | 7.2177e-08 | 6.5976 | 6.1323 | 0 | 1.6954 | 0.53751
2022-06-22 02:51 |  | 0.0074717 | 0.46698 |  |  | 4.6685 |  | 5.9178 | 0.0077699 | 19.6446 | 0.0001346 | 19.745 | 19.7754 | 19.7625 | 19.7467 | 19.7906 | 20.2494 | 20.1426 | 20.197 | 20.2792 | 20.2551 | -3.0056e-08 | 6.5931 | 6.1275 | 0 | 1.6955 | 0.5375
2022-06-22 02:52 |  | 0.0074784 | 0.4674 |  |  | 4.6722 |  | 5.92 | 0.0077732 | 19.6441 | 0.00011062 | 19.7427 | 19.7731 | 19.7631 | 19.7463 | 19.7906 | 20.2438 | 20.1408 | 20.1932 | 20.2767 | 20.2511 | -2.9023e-08 | 6.5915 | 6.1311 | 0 | 1.6935 | 0.53805
2022-06-22 02:53 |  | 0.0074777 | 0.46736 |  |  | 4.6721 |  | 5.9199 | 0.0077731 | 19.6434 | 0.00011688 | 19.7433 | 19.773 | 19.7631 | 19.747 | 19.7888 | 20.2464 | 20.1435 | 20.1982 | 20.28 | 20.2516 | 5.8208e-08 | 6.5897 | 6.128 | 0 | 1.6937 | 0.538
2022-06-22 02:54 |  | 0.0074718 | 0.46699 |  |  | 4.6684 |  | 5.9176 | 0.0077702 | 19.6429 | 0.00011744 | 19.7454 | 19.7736 | 19.7634 | 19.747 | 19.7912 | 20.2467 | 20.1429 | 20.1958 | 20.2807 | 20.2522 | -3.682e-09 | 6.5903 | 6.1277 | 0 | 1.6954 | 0.53751
2022-06-22 02:55 |  | 0.0074709 | 0.46693 |  |  | 4.6683 |  | 5.9176 | 0.00777 | 19.6426 | 0.00012468 | 19.7419 | 19.7724 | 19.7621 | 19.7469 | 19.7896 | 20.2538 | 20.1473 | 20.202 | 20.2847 | 20.2574 | -2.8998e-08 | 6.5878 | 6.1206 | 0 | 1.6957 | 0.53743
2022-06-22 02:56 |  | 0.0074721 | 0.46701 |  |  | 4.6682 |  | 5.9175 | 0.0077699 | 19.6422 | 0.00012126 | 19.7426 | 19.7735 | 19.7618 | 19.7453 | 19.7894 | 20.2449 | 20.1396 | 20.1944 | 20.2783 | 20.2504 | 4.3534e-08 | 6.5888 | 6.127 | 0 | 1.6953 | 0.53753
2022-06-22 02:57 |  | 0.0075429 | 0.47143 |  |  | 4.7102 |  | 5.9439 | 0.0078046 | 19.6415 | 0.00011802 | 19.7403 | 19.7697 | 19.7593 | 19.7436 | 19.7857 | 20.2288 | 20.1233 | 20.1771 | 20.2633 | 20.2355 | -8.8899e-08 | 6.5821 | 6.1355 | 0 | 1.6752 | 0.54341
2022-06-22 02:58 |  | 0.0076116 | 0.47572 |  |  | 4.7524 |  | 5.9704 | 0.0078395 | 19.641 | 0.00013557 | 19.7419 | 19.7723 | 19.7626 | 19.7445 | 19.7867 | 20.2192 | 20.1157 | 20.1693 | 20.2555 | 20.2289 | -1.2912e-08 | 6.5849 | 6.1452 | 0 | 1.6561 | 0.54912
2022-06-22 02:59 |  | 0.0075615 | 0.4726 |  |  | 4.7219 |  | 5.9513 | 0.0078143 | 19.6407 | 0.0001176 | 19.7379 | 19.7698 | 19.7621 | 19.7421 | 19.7844 | 20.2299 | 20.1264 | 20.1789 | 20.2621 | 20.2354 | -6.0644e-09 | 6.5855 | 6.1382 | 0 | 1.67 | 0.54495
2022-06-22 03:00 |  | 0.0075186 | 0.46992 |  |  | 4.696 |  | 5.935 | 0.0077929 | 19.6401 | 0.00012029 | 19.7361 | 19.7678 | 19.7586 | 19.74 | 19.7828 | 20.2419 | 20.1356 | 20.1897 | 20.2707 | 20.2443 | 1.4605e-08 | 6.5868 | 6.1281 | 0 | 1.6821 | 0.54139
2022-06-22 03:01 |  | 0.0075488 | 0.4718 |  |  | 4.7147 |  | 5.9467 | 0.0078083 | 19.6396 | 0.00013191 | 19.7366 | 19.7658 | 19.754 | 19.7384 | 19.7815 | 20.2408 | 20.1338 | 20.1872 | 20.2731 | 20.2465 | 4.44e-08 | 6.5893 | 6.1221 | 0 | 1.6736 | 0.5439
2022-06-22 03:02 |  | 0.0075078 | 0.46924 |  |  | 4.689 |  | 5.9306 | 0.007787 | 19.6389 | 0.00011493 | 19.7342 | 19.7644 | 19.7536 | 19.7396 | 19.7807 | 20.2405 | 20.1349 | 20.1892 | 20.273 | 20.2452 | -2.8363e-08 | 6.5882 | 6.1205 | 0 | 1.6852 | 0.54049
2022-06-22 03:03 |  | 0.0075182 | 0.46989 |  |  | 4.696 |  | 5.935 | 0.0077928 | 19.638 | 0.00011867 | 19.7369 | 19.7658 | 19.7557 | 19.7421 | 19.7831 | 20.2412 | 20.1381 | 20.1917 | 20.276 | 20.2468 | 2.4765e-08 | 6.587 | 6.1249 | 0 | 1.6822 | 0.54135
2022-06-22 03:04 |  | 0.0075198 | 0.46999 |  |  | 4.6966 |  | 5.9354 | 0.0077934 | 19.6377 | 0.00013823 | 19.7375 | 19.7671 | 19.7567 | 19.7418 | 19.785 | 20.2369 | 20.1333 | 20.1872 | 20.2723 | 20.2421 | 1.6894e-08 | 6.5855 | 6.1293 | 0 | 1.6818 | 0.54149
2022-06-22 03:05 |  | 0.0074951 | 0.46845 |  |  | 4.6818 |  | 5.9261 | 0.0077811 | 19.6371 | 0.00011916 | 19.7393 | 19.7674 | 19.7577 | 19.7429 | 19.7847 | 20.2441 | 20.1371 | 20.1919 | 20.2736 | 20.2472 | -1.143e-08 | 6.585 | 6.1233 | 0 | 1.6888 | 0.53944
2022-06-22 03:06 |  | 0.0075183 | 0.46989 |  |  | 4.6959 |  | 5.9349 | 0.0077927 | 19.6368 | 0.00013346 | 19.7376 | 19.7681 | 19.7566 | 19.7416 | 19.7831 | 20.2404 | 20.1332 | 20.1906 | 20.2727 | 20.2456 | -4.6354e-08 | 6.5824 | 6.1216 | 0 | 1.6822 | 0.54136
2022-06-22 03:07 |  | 0.0075897 | 0.47435 |  |  | 4.7396 |  | 5.9624 | 0.0078288 | 19.6361 | 0.00012509 | 19.7365 | 19.7674 | 19.7574 | 19.7408 | 19.785 | 20.2327 | 20.1265 | 20.1822 | 20.2671 | 20.2387 | 1.4728e-08 | 6.5839 | 6.1267 | 0 | 1.6622 | 0.54729
2022-06-22 03:08 |  | 0.00753 | 0.47062 |  |  | 4.703 |  | 5.9394 | 0.0077986 | 19.6356 | 0.00011314 | 19.7371 | 19.7675 | 19.7573 | 19.7419 | 19.7841 | 20.239 | 20.1322 | 20.1875 | 20.2704 | 20.244 | 1.8838e-08 | 6.5821 | 6.1204 | 0 | 1.6789 | 0.54233
2022-06-22 03:09 |  | 0.0074964 | 0.46852 |  |  | 4.6824 |  | 5.9265 | 0.0077816 | 19.6354 | 0.00011012 | 19.7355 | 19.7658 | 19.7575 | 19.7391 | 19.7828 | 20.2413 | 20.1388 | 20.1936 | 20.2766 | 20.2474 | 3.0106e-08 | 6.5819 | 6.1202 | 0 | 1.6884 | 0.53954
2022-06-22 03:10 |  | 0.0075361 | 0.471 |  |  | 4.7068 |  | 5.9418 | 0.0078017 | 19.6348 | 0.00011395 | 19.7375 | 19.7679 | 19.7577 | 19.7425 | 19.7857 | 20.2367 | 20.1332 | 20.1886 | 20.2714 | 20.243 | -4.6989e-08 | 6.5844 | 6.128 | 0 | 1.6772 | 0.54283
2022-06-22 03:11 |  | 0.0075416 | 0.47135 |  |  | 4.7102 |  | 5.944 | 0.0078045 | 19.6342 | 0.00012452 | 19.737 | 19.7669 | 19.7565 | 19.741 | 19.7845 | 20.2395 | 20.1327 | 20.1893 | 20.2697 | 20.2443 | 4.4026e-08 | 6.5818 | 6.1207 | 0 | 1.6756 | 0.54329
2022-06-22 03:12 |  | 0.0075957 | 0.47473 |  |  | 4.7435 |  | 5.9649 | 0.0078319 | 19.6338 | 0.0001329 | 19.7374 | 19.7696 | 19.758 | 19.7421 | 19.7854 | 20.233 | 20.1269 | 20.1824 | 20.2654 | 20.2405 | -9.4648e-08 | 6.5833 | 6.1236 | 0 | 1.6605 | 0.54779
2022-06-22 03:13 |  | 0.0075928 | 0.47455 |  |  | 4.7417 |  | 5.9638 | 0.0078305 | 19.6335 | 0.00010648 | 19.7369 | 19.7686 | 19.7575 | 19.7399 | 19.7831 | 20.2326 | 20.1276 | 20.185 | 20.268 | 20.2402 | -1.1007e-08 | 6.5823 | 6.127 | 0 | 1.6613 | 0.54756
2022-06-22 03:14 |  | 0.007607 | 0.47544 |  |  | 4.7504 |  | 5.9693 | 0.0078376 | 19.6331 | 0.00013307 | 19.7373 | 19.7683 | 19.7567 | 19.7425 | 19.7851 | 20.2305 | 20.1276 | 20.1818 | 20.2658 | 20.2363 | 8.187e-08 | 6.5818 | 6.1311 | 0 | 1.6574 | 0.54873
2022-06-22 03:15 |  | 0.0076777 | 0.47986 |  |  | 4.7941 |  | 5.9967 | 0.0078737 | 19.6329 | 0.00011379 | 19.7363 | 19.766 | 19.7561 | 19.7403 | 19.7834 | 20.2301 | 20.1249 | 20.1787 | 20.2618 | 20.2347 | -1.2848e-07 | 6.5795 | 6.1261 | 0 | 1.638 | 0.55463
2022-06-22 03:16 |  | 0.0075839 | 0.47399 |  |  | 4.7359 |  | 5.9602 | 0.0078257 | 19.6324 | 0.00011111 | 19.7375 | 19.7679 | 19.7562 | 19.7404 | 19.7839 | 20.2312 | 20.1283 | 20.1843 | 20.2651 | 20.2371 | 9.075e-08 | 6.5836 | 6.1347 | 0 | 1.6638 | 0.54681
2022-06-22 03:17 |  | 0.0076499 | 0.47812 |  |  | 4.7767 |  | 5.9858 | 0.0078593 | 19.6322 | 0.00011395 | 19.7331 | 19.7647 | 19.7543 | 19.7403 | 19.782 | 20.2322 | 20.1249 | 20.1808 | 20.2627 | 20.2375 | -2.3918e-08 | 6.5837 | 6.1279 | 0 | 1.6456 | 0.55231
2022-06-22 03:18 |  | 0.0076358 | 0.47724 |  |  | 4.7685 |  | 5.9807 | 0.0078525 | 19.632 | 0.00011793 | 19.7364 | 19.7667 | 19.7564 | 19.74 | 19.7823 | 20.2355 | 20.1284 | 20.1843 | 20.2651 | 20.242 | -2.1875e-08 | 6.5839 | 6.1239 | 0 | 1.6494 | 0.55113
2022-06-22 03:19 |  | 0.0075538 | 0.47211 |  |  | 4.718 |  | 5.9489 | 0.0078109 | 19.6316 | 0.00011265 | 19.7363 | 19.7669 | 19.7555 | 19.7405 | 19.7839 | 20.2394 | 20.1349 | 20.1909 | 20.2721 | 20.2465 | 8.2972e-08 | 6.5832 | 6.1206 | 0 | 1.6722 | 0.54431
2022-06-22 03:20 |  | 0.0076737 | 0.47961 |  |  | 4.7912 |  | 5.995 | 0.0078712 | 19.6315 | 0.00013107 | 19.7327 | 19.7646 | 19.754 | 19.7382 | 19.7823 | 20.2261 | 20.1234 | 20.1806 | 20.2638 | 20.2323 | -6.1511e-08 | 6.5833 | 6.1341 | 0 | 1.6391 | 0.55429
2022-06-22 03:21 |  | 0.0076682 | 0.47926 |  |  | 4.7882 |  | 5.9931 | 0.0078687 | 19.6315 | 0.00012956 | 19.7358 | 19.7664 | 19.7552 | 19.7398 | 19.7833 | 20.2312 | 20.1253 | 20.1822 | 20.2617 | 20.2353 | -2.667e-08 | 6.5831 | 6.1317 | 0 | 1.6406 | 0.55383
2022-06-22 03:22 |  | 0.0076791 | 0.47994 |  |  | 4.7951 |  | 5.9974 | 0.0078744 | 19.6315 | 0.00012858 | 19.735 | 19.7658 | 19.7558 | 19.7389 | 19.7814 | 20.2329 | 20.1264 | 20.1827 | 20.2629 | 20.2372 | -4.3603e-08 | 6.5808 | 6.1271 | 0 | 1.6376 | 0.55474
2022-06-22 03:23 |  | 0.0076961 | 0.481 |  |  | 4.8054 |  | 6.0039 | 0.007883 | 19.6312 | 0.00011926 | 19.7349 | 19.7658 | 19.7548 | 19.7371 | 19.7817 | 20.2301 | 20.1239 | 20.1809 | 20.262 | 20.2365 | 7.3639e-09 | 6.5813 | 6.1255 | 0 | 1.633 | 0.55616
2022-06-22 03:24 |  | 0.0077203 | 0.48252 |  |  | 4.82 |  | 6.0131 | 0.007895 | 19.631 | 0.00010875 | 19.7345 | 19.7659 | 19.7555 | 19.7391 | 19.7815 | 20.2233 | 20.1201 | 20.1758 | 20.2588 | 20.2299 | -8.0856e-08 | 6.5843 | 6.137 | 0 | 1.6265 | 0.55819
2022-06-22 03:25 |  | 0.0077267 | 0.48292 |  |  | 4.8236 |  | 6.0153 | 0.0078979 | 19.6311 | 0.00011843 | 19.7342 | 19.7655 | 19.7534 | 19.7378 | 19.7801 | 20.223 | 20.1165 | 20.1722 | 20.2534 | 20.2295 | -2.1355e-07 | 6.5819 | 6.132 | 0 | 1.6248 | 0.55873
2022-06-22 03:26 |  | 0.0077271 | 0.48294 |  |  | 4.8233 |  | 6.0152 | 0.0078977 | 19.631 | 0.00010631 | 19.7336 | 19.764 | 19.7549 | 19.7375 | 19.7795 | 20.2176 | 20.1127 | 20.1698 | 20.2538 | 20.2247 | -2.3918e-07 | 6.5833 | 6.1385 | 0 | 1.6247 | 0.55875
2022-06-22 03:27 |  | 0.0077261 | 0.48288 |  |  | 4.8233 |  | 6.0152 | 0.0078977 | 19.6309 | 0.00011128 | 19.734 | 19.7643 | 19.7536 | 19.7369 | 19.7804 | 20.2226 | 20.1181 | 20.1761 | 20.2562 | 20.2283 | -3.5044e-07 | 6.5846 | 6.139 | 0 | 1.6249 | 0.55868
2022-06-22 03:28 |  | 0.0077259 | 0.48287 |  |  | 4.8233 |  | 6.0152 | 0.0078977 | 19.6308 | 0.00014744 | 19.732 | 19.7641 | 19.754 | 19.7371 | 19.7792 | 20.225 | 20.1201 | 20.1762 | 20.258 | 20.2301 | -3.6089e-07 | 6.5855 | 6.1401 | 0 | 1.625 | 0.55866
2022-06-22 03:29 |  | 0.0077265 | 0.48291 |  |  | 4.8232 |  | 6.0151 | 0.0078976 | 19.6306 | 0.00011195 | 19.7306 | 19.7617 | 19.7508 | 19.7346 | 19.7767 | 20.224 | 20.1168 | 20.174 | 20.2545 | 20.2307 | -4.9273e-07 | 6.5851 | 6.1333 | 0 | 1.6248 | 0.55871
2022-06-22 03:30 |  | 0.0077256 | 0.48285 |  |  | 4.8231 |  | 6.0151 | 0.0078975 | 19.6311 | 0.0001159 | 19.7319 | 19.7612 | 19.7523 | 19.7343 | 19.7775 | 20.2273 | 20.1227 | 20.1788 | 20.258 | 20.2333 | -5.1837e-07 | 6.5878 | 6.1331 | 0 | 1.6251 | 0.55863
2022-06-22 03:31 |  | 0.0077081 | 0.48175 |  |  | 4.8126 |  | 6.0084 | 0.0078889 | 19.6311 | 0.00012354 | 19.7319 | 19.7625 | 19.7517 | 19.7386 | 19.7804 | 20.228 | 20.1238 | 20.1813 | 20.2613 | 20.235 | -4.1444e-07 | 6.5891 | 6.1343 | 0 | 1.6298 | 0.55716
2022-06-22 03:32 |  | 0.0077198 | 0.48249 |  |  | 4.8195 |  | 6.0128 | 0.0078945 | 19.6311 | 0.0001176 | 19.7325 | 19.762 | 19.7509 | 19.7347 | 19.7776 | 20.2267 | 20.1208 | 20.1769 | 20.2592 | 20.2333 | -5.9388e-07 | 6.5864 | 6.1311 | 0 | 1.6266 | 0.55815
2022-06-22 03:33 |  | 0.0077194 | 0.48246 |  |  | 4.8196 |  | 6.0128 | 0.0078947 | 19.6312 | 0.00011217 | 19.7306 | 19.7614 | 19.7502 | 19.7351 | 19.7775 | 20.2323 | 20.125 | 20.1811 | 20.2629 | 20.2371 | -6.3097e-07 | 6.5869 | 6.1244 | 0 | 1.6268 | 0.55811
2022-06-22 03:34 |  | 0.0077077 | 0.48173 |  |  | 4.8126 |  | 6.0085 | 0.0078888 | 19.6311 | 0.00011558 | 19.7325 | 19.7616 | 19.7518 | 19.7366 | 19.7787 | 20.2283 | 20.1275 | 20.1828 | 20.2667 | 20.2359 | -5.2831e-07 | 6.5868 | 6.1324 | 0 | 1.6299 | 0.55714
2022-06-22 03:35 |  | 0.0076949 | 0.48093 |  |  | 4.8052 |  | 6.0038 | 0.0078827 | 19.6317 | 0.00010612 | 19.7324 | 19.7641 | 19.7529 | 19.7383 | 19.7803 | 20.2354 | 20.1304 | 20.1863 | 20.2674 | 20.2403 | -4.6566e-07 | 6.5858 | 6.1275 | 0 | 1.6334 | 0.55606
2022-06-22 03:36 |  | 0.0076894 | 0.48059 |  |  | 4.802 |  | 6.0018 | 0.0078801 | 19.6317 | 0.00011184 | 19.7332 | 19.7642 | 19.7521 | 19.7377 | 19.7794 | 20.2373 | 20.1325 | 20.1899 | 20.2689 | 20.2427 | -4.3793e-07 | 6.5846 | 6.1243 | 0 | 1.6348 | 0.55561
2022-06-22 03:37 |  | 0.0077255 | 0.48285 |  |  | 4.8231 |  | 6.0151 | 0.0078975 | 19.6315 | 0.00012559 | 19.7318 | 19.7634 | 19.753 | 19.736 | 19.7788 | 20.2271 | 20.1191 | 20.1766 | 20.2593 | 20.2344 | -4.2668e-07 | 6.5844 | 6.1274 | 0 | 1.6251 | 0.55863
2022-06-22 03:38 |  | 0.0077245 | 0.48278 |  |  | 4.8232 |  | 6.0151 | 0.0078976 | 19.6324 | 0.00012842 | 19.7336 | 19.7645 | 19.753 | 19.737 | 19.7807 | 20.2306 | 20.1261 | 20.1818 | 20.2641 | 20.2378 | -4.6947e-07 | 6.5836 | 6.1255 | 0 | 1.6254 | 0.55854
2022-06-22 03:39 |  | 0.0077068 | 0.48167 |  |  | 4.8127 |  | 6.0085 | 0.0078889 | 19.6325 | 0.00011395 | 19.7325 | 19.7647 | 19.7524 | 19.7381 | 19.7797 | 20.2359 | 20.1318 | 20.1869 | 20.2693 | 20.2413 | -3.5369e-07 | 6.5837 | 6.1262 | 0 | 1.6302 | 0.55706
2022-06-22 03:40 |  | 0.0077186 | 0.48241 |  |  | 4.8197 |  | 6.0129 | 0.0078947 | 19.6329 | 0.00011228 | 19.7339 | 19.7638 | 19.7527 | 19.7372 | 19.7799 | 20.2313 | 20.1271 | 20.1855 | 20.2664 | 20.2381 | -4.1086e-07 | 6.5832 | 6.1307 | 0 | 1.627 | 0.55804
2022-06-22 03:41 |  | 0.0077015 | 0.48134 |  |  | 4.8091 |  | 6.0063 | 0.0078859 | 19.6331 | 0.00012192 | 19.7339 | 19.7655 | 19.7537 | 19.74 | 19.78 | 20.236 | 20.1241 | 20.1826 | 20.2651 | 20.2389 | -2.83e-07 | 6.5838 | 6.1203 | 0 | 1.6316 | 0.55661
2022-06-22 03:42 |  | 0.0077258 | 0.48286 |  |  | 4.8231 |  | 6.0151 | 0.0078975 | 19.6335 | 0.00012858 | 19.733 | 19.7648 | 19.7537 | 19.738 | 19.7799 | 20.2211 | 20.1176 | 20.1746 | 20.2582 | 20.2301 | -2.5904e-07 | 6.5818 | 6.133 | 0 | 1.625 | 0.55865
2022-06-22 03:43 |  | 0.0077251 | 0.48282 |  |  | 4.8231 |  | 6.015 | 0.0078976 | 19.6334 | 0.00012631 | 19.7326 | 19.7644 | 19.7522 | 19.7377 | 19.7799 | 20.2276 | 20.1227 | 20.1792 | 20.2597 | 20.2348 | -2.3071e-07 | 6.583 | 6.1301 | 0 | 1.6252 | 0.55859
2022-06-22 03:44 |  | 0.0077252 | 0.48283 |  |  | 4.8229 |  | 6.015 | 0.0078973 | 19.6342 | 0.00012111 | 19.7321 | 19.7637 | 19.7522 | 19.7366 | 19.778 | 20.2249 | 20.1213 | 20.1766 | 20.2588 | 20.2325 | -1.5832e-07 | 6.5835 | 6.135 | 0 | 1.6252 | 0.5586
2022-06-22 03:45 |  | 0.0077258 | 0.48286 |  |  | 4.8229 |  | 6.0149 | 0.0078973 | 19.6344 | 0.00012276 | 19.7325 | 19.7624 | 19.7516 | 19.7358 | 19.7786 | 20.2233 | 20.1181 | 20.1743 | 20.2545 | 20.2306 | -1.5659e-07 | 6.5837 | 6.1345 | 0 | 1.625 | 0.55865
2022-06-22 03:46 |  | 0.007726 | 0.48287 |  |  | 4.8228 |  | 6.0149 | 0.0078973 | 19.635 | 0.00011639 | 19.7312 | 19.7625 | 19.7513 | 19.7357 | 19.7769 | 20.2239 | 20.1162 | 20.172 | 20.2543 | 20.2295 | -1.2679e-07 | 6.5824 | 6.1292 | 0 | 1.625 | 0.55866
2022-06-22 03:47 |  | 0.0077265 | 0.48291 |  |  | 4.8228 |  | 6.0149 | 0.0078973 | 19.6353 | 0.00012974 | 19.7295 | 19.7603 | 19.7499 | 19.7334 | 19.7752 | 20.2204 | 20.1162 | 20.1731 | 20.2551 | 20.2268 | -1.828e-07 | 6.5848 | 6.1341 | 0 | 1.6248 | 0.55871
2022-06-22 03:48 |  | 0.0077275 | 0.48297 |  |  | 4.8228 |  | 6.0149 | 0.0078973 | 19.6359 | 0.00012566 | 19.7276 | 19.7586 | 19.7488 | 19.7327 | 19.7737 | 20.2174 | 20.1123 | 20.1681 | 20.252 | 20.2235 | -2.9633e-08 | 6.5837 | 6.1351 | 0 | 1.6246 | 0.55879
2022-06-22 03:49 |  | 0.0077275 | 0.48297 |  |  | 4.8227 |  | 6.0148 | 0.0078971 | 19.6364 | 0.00011038 | 19.7285 | 19.7594 | 19.7492 | 19.7334 | 19.7752 | 20.2127 | 20.1112 | 20.168 | 20.2503 | 20.2212 | 7.6411e-08 | 6.5871 | 6.1457 | 0 | 1.6246 | 0.55879
2022-06-22 03:50 |  | 0.0077262 | 0.48289 |  |  | 4.8226 |  | 6.0148 | 0.0078971 | 19.6367 | 0.00012492 | 19.7289 | 19.7591 | 19.75 | 19.7323 | 19.7743 | 20.2255 | 20.1162 | 20.1742 | 20.2517 | 20.2295 | 9.5948e-08 | 6.5873 | 6.1351 | 0 | 1.6249 | 0.55868
2022-06-22 03:51 |  | 0.0077286 | 0.48304 |  |  | 4.8225 |  | 6.0147 | 0.0078971 | 19.637 | 0.00013281 | 19.7247 | 19.7563 | 19.7469 | 19.73 | 19.7709 | 20.2127 | 20.1072 | 20.1628 | 20.2456 | 20.2186 | 1.8859e-07 | 6.5871 | 6.1395 | 0 | 1.6243 | 0.55888
2022-06-22 03:52 |  | 0.007729 | 0.48306 |  |  | 4.8225 |  | 6.0147 | 0.0078971 | 19.6378 | 0.00012692 | 19.7261 | 19.7568 | 19.7456 | 19.7297 | 19.7721 | 20.2098 | 20.1039 | 20.1608 | 20.2439 | 20.217 | 2.6077e-07 | 6.5888 | 6.1433 | 0 | 1.6242 | 0.55891
2022-06-22 03:53 |  | 0.007727 | 0.48294 |  |  | 4.8224 |  | 6.0146 | 0.007897 | 19.638 | 0.00013834 | 19.7255 | 19.7566 | 19.7463 | 19.7295 | 19.7711 | 20.2202 | 20.1152 | 20.1703 | 20.2518 | 20.2246 | 3.6914e-07 | 6.5901 | 6.1408 | 0 | 1.6247 | 0.55875
2022-06-22 03:54 |  | 0.0077268 | 0.48293 |  |  | 4.8224 |  | 6.0146 | 0.007897 | 19.6385 | 0.00011477 | 19.7232 | 19.7529 | 19.7443 | 19.7281 | 19.7695 | 20.2231 | 20.1158 | 20.1744 | 20.2548 | 20.2299 | 4.0263e-07 | 6.5904 | 6.1315 | 0 | 1.6248 | 0.55873
2022-06-22 03:55 |  | 0.007727 | 0.48294 |  |  | 4.8224 |  | 6.0146 | 0.007897 | 19.6391 | 0.00012387 | 19.7247 | 19.7549 | 19.7448 | 19.7293 | 19.7702 | 20.2204 | 20.1155 | 20.1713 | 20.2541 | 20.2272 | 6.043e-07 | 6.5925 | 6.1373 | 0 | 1.6247 | 0.55875
2022-06-22 03:56 |  | 0.0077264 | 0.4829 |  |  | 4.8224 |  | 6.0146 | 0.007897 | 19.6398 | 0.00012566 | 19.7237 | 19.7554 | 19.7434 | 19.7297 | 19.7709 | 20.2238 | 20.1193 | 20.1745 | 20.2555 | 20.2303 | 6.3605e-07 | 6.5911 | 6.1336 | 0 | 1.6249 | 0.5587
2022-06-22 03:57 |  | 0.0077272 | 0.48295 |  |  | 4.8223 |  | 6.0146 | 0.0078968 | 19.6401 | 0.00012608 | 19.7233 | 19.7532 | 19.7437 | 19.7277 | 19.7681 | 20.22 | 20.1157 | 20.1716 | 20.2526 | 20.2254 | 6.9914e-07 | 6.5898 | 6.1339 | 0 | 1.6247 | 0.55877
2022-06-22 03:58 |  | 0.0077284 | 0.48302 |  |  | 4.8224 |  | 6.0146 | 0.007897 | 19.641 | 0.00012842 | 19.7224 | 19.7533 | 19.7415 | 19.7276 | 19.7688 | 20.2167 | 20.1088 | 20.1657 | 20.2481 | 20.2222 | 7.7829e-07 | 6.589 | 6.1336 | 0 | 1.6243 | 0.55886
2022-06-22 03:59 |  | 0.0077272 | 0.48295 |  |  | 4.8224 |  | 6.0146 | 0.0078971 | 19.6416 | 0.00013124 | 19.7233 | 19.7533 | 19.7425 | 19.7266 | 19.7674 | 20.2224 | 20.1166 | 20.1734 | 20.2538 | 20.2281 | 8.9559e-07 | 6.5871 | 6.1339 | 0 | 1.6247 | 0.55877
2022-06-22 04:00 |  | 0.0077305 | 0.48316 |  |  | 4.8225 |  | 6.0146 | 0.0078972 | 19.6423 | 0.00011379 | 19.7208 | 19.7518 | 19.741 | 19.726 | 19.766 | 20.206 | 20.1013 | 20.1567 | 20.2428 | 20.2132 | 9.9588e-07 | 6.589 | 6.1455 | 0 | 1.6238 | 0.55904
2022-06-22 04:01 |  | 0.0077314 | 0.48321 |  |  | 4.8228 |  | 6.0146 | 0.0078976 | 19.6426 | 0.00013041 | 19.7229 | 19.7535 | 19.7407 | 19.7258 | 19.7669 | 20.2019 | 20.0986 | 20.1546 | 20.2387 | 20.21 | 1.1702e-06 | 6.5881 | 6.1498 | 0 | 1.6235 | 0.55911
2022-06-22 04:02 |  | 0.0077307 | 0.48317 |  |  | 4.8226 |  | 6.0146 | 0.0078974 | 19.6431 | 0.0001172 | 19.7189 | 19.752 | 19.7398 | 19.7222 | 19.7631 | 20.2105 | 20.1029 | 20.1604 | 20.2416 | 20.2151 | 1.3064e-06 | 6.5905 | 6.1445 | 0 | 1.6237 | 0.55905
2022-06-22 04:03 |  | 0.0077312 | 0.4832 |  |  | 4.8226 |  | 6.0147 | 0.0078972 | 19.6428 | 0.00012758 | 19.7192 | 19.7498 | 19.7395 | 19.7204 | 19.7626 | 20.2066 | 20.0999 | 20.1567 | 20.2392 | 20.215 | 6.8246e-07 | 6.5951 | 6.1479 | 0 | 1.6236 | 0.5591
2022-06-22 04:04 |  | 0.0077316 | 0.48323 |  |  | 4.8229 |  | 6.0148 | 0.0078976 | 19.6425 | 0.00011883 | 19.7199 | 19.7493 | 19.7368 | 19.7208 | 19.7613 | 20.2079 | 20.1027 | 20.1572 | 20.2408 | 20.2147 | -3.2977e-07 | 6.5972 | 6.1465 | 0 | 1.6235 | 0.55914
2022-06-22 04:05 |  | 0.0077317 | 0.48323 |  |  | 4.8227 |  | 6.0147 | 0.0078973 | 19.6426 | 0.00011843 | 19.7193 | 19.7488 | 19.7374 | 19.7201 | 19.7618 | 20.2038 | 20.1018 | 20.1568 | 20.2396 | 20.2141 | -7.6152e-07 | 6.5983 | 6.1553 | 0 | 1.6235 | 0.55914
2022-06-22 04:06 |  | 0.007757 | 0.48481 |  |  | 4.8372 |  | 6.0236 | 0.0079092 | 19.6422 | 0.00012663 | 19.7166 | 19.7459 | 19.7366 | 19.7187 | 19.7604 | 20.1947 | 20.0929 | 20.1486 | 20.232 | 20.204 | -4.6164e-07 | 6.5988 | 6.1615 | 0 | 1.6167 | 0.56126
2022-06-22 04:07 |  | 0.0077494 | 0.48434 |  |  | 4.8324 |  | 6.0206 | 0.0079052 | 19.6425 | 0.00011412 | 19.7159 | 19.7465 | 19.7343 | 19.7171 | 19.7589 | 20.1984 | 20.0918 | 20.1477 | 20.2294 | 20.206 | -3.1009e-07 | 6.6001 | 6.1558 | 0 | 1.6187 | 0.56062
2022-06-22 04:08 |  | 0.0077322 | 0.48326 |  |  | 4.8228 |  | 6.0147 | 0.0078976 | 19.6422 | 0.00014139 | 19.7123 | 19.743 | 19.7315 | 19.715 | 19.7567 | 20.213 | 20.1051 | 20.1605 | 20.2405 | 20.2175 | -1.9081e-07 | 6.5988 | 6.1407 | 0 | 1.6233 | 0.55918
2022-06-22 04:09 |  | 0.0077394 | 0.48371 |  |  | 4.8276 |  | 6.0177 | 0.0079014 | 19.6421 | 0.00012842 | 19.7127 | 19.7426 | 19.7331 | 19.7151 | 19.7567 | 20.2115 | 20.1061 | 20.1637 | 20.2438 | 20.2213 | 6.1806e-08 | 6.6048 | 6.1436 | 0 | 1.6214 | 0.55979
2022-06-22 04:10 |  | 0.0077327 | 0.48329 |  |  | 4.8229 |  | 6.0147 | 0.0078976 | 19.6416 | 0.00013241 | 19.7134 | 19.7421 | 19.7295 | 19.7163 | 19.7589 | 20.2065 | 20.102 | 20.1589 | 20.2414 | 20.2167 | 1.4685e-07 | 6.603 | 6.1438 | 0 | 1.6232 | 0.55922
2022-06-22 04:11 |  | 0.0077556 | 0.48473 |  |  | 4.8373 |  | 6.0236 | 0.0079093 | 19.642 | 0.00013183 | 19.7128 | 19.7413 | 19.7288 | 19.7154 | 19.7572 | 20.2084 | 20.105 | 20.1605 | 20.2413 | 20.2173 | 2.4765e-07 | 6.6001 | 6.1416 | 0 | 1.6171 | 0.56115
2022-06-22 04:12 |  | 0.0077298 | 0.48311 |  |  | 4.8228 |  | 6.0147 | 0.0078975 | 19.6419 | 0.0001281 | 19.7126 | 19.7419 | 19.7309 | 19.7167 | 19.7593 | 20.2229 | 20.1162 | 20.1727 | 20.2529 | 20.229 | 4.5127e-07 | 6.5989 | 6.1331 | 0 | 1.624 | 0.55898
2022-06-22 04:13 |  | 0.0077296 | 0.4831 |  |  | 4.8227 |  | 6.0147 | 0.0078974 | 19.6417 | 0.00012858 | 19.7137 | 19.7438 | 19.731 | 19.7167 | 19.7586 | 20.2214 | 20.1172 | 20.1727 | 20.2533 | 20.2286 | 5.51e-07 | 6.5988 | 6.1346 | 0 | 1.624 | 0.55897
2022-06-22 04:14 |  | 0.0077542 | 0.48464 |  |  | 4.8371 |  | 6.0236 | 0.007909 | 19.6416 | 0.0001294 | 19.7166 | 19.7444 | 19.7335 | 19.7177 | 19.7608 | 20.2129 | 20.1042 | 20.161 | 20.2446 | 20.2213 | -8.4666e-08 | 6.6005 | 6.1343 | 0 | 1.6175 | 0.56103
2022-06-22 04:15 |  | 0.0077474 | 0.48421 |  |  | 4.8327 |  | 6.0208 | 0.0079055 | 19.6412 | 0.00011993 | 19.7143 | 19.745 | 19.7328 | 19.717 | 19.7598 | 20.2084 | 20.1066 | 20.1639 | 20.2466 | 20.2177 | -1.0245e-07 | 6.5948 | 6.1398 | 0 | 1.6193 | 0.56045
2022-06-22 04:16 |  | 0.0077547 | 0.48467 |  |  | 4.8372 |  | 6.0237 | 0.0079091 | 19.641 | 0.00013346 | 19.7126 | 19.7434 | 19.7326 | 19.715 | 19.7584 | 20.2126 | 20.1085 | 20.1634 | 20.245 | 20.2189 | -8.1279e-08 | 6.5917 | 6.1345 | 0 | 1.6173 | 0.56106
2022-06-22 04:17 |  | 0.007755 | 0.48469 |  |  | 4.8374 |  | 6.0237 | 0.0079094 | 19.6406 | 0.00013053 | 19.7123 | 19.7436 | 19.732 | 19.7163 | 19.7587 | 20.2137 | 20.1067 | 20.1628 | 20.2443 | 20.22 | -1.3779e-07 | 6.5875 | 6.1292 | 0 | 1.6172 | 0.56109
2022-06-22 04:18 |  | 0.0077472 | 0.4842 |  |  | 4.8329 |  | 6.0209 | 0.0079058 | 19.6402 | 0.00013407 | 19.7128 | 19.7445 | 19.733 | 19.7182 | 19.7598 | 20.2149 | 20.1089 | 20.1637 | 20.2467 | 20.2216 | -1.1696e-08 | 6.589 | 6.1276 | 0 | 1.6193 | 0.56044
2022-06-22 04:19 |  | 0.0077542 | 0.48464 |  |  | 4.8375 |  | 6.0237 | 0.0079096 | 19.6398 | 0.0001146 | 19.7129 | 19.743 | 19.7327 | 19.7167 | 19.7582 | 20.2182 | 20.1129 | 20.1657 | 20.2495 | 20.2239 | -9.9906e-08 | 6.5859 | 6.122 | 0 | 1.6175 | 0.56102
2022-06-22 04:20 |  | 0.0077385 | 0.48366 |  |  | 4.8279 |  | 6.0177 | 0.0079018 | 19.6394 | 0.00011777 | 19.7134 | 19.7423 | 19.7331 | 19.7177 | 19.7598 | 20.2199 | 20.1115 | 20.1677 | 20.2518 | 20.2253 | -2.5124e-08 | 6.5851 | 6.1163 | 0 | 1.6216 | 0.55971
2022-06-22 04:21 |  | 0.0077838 | 0.48649 |  |  | 4.8565 |  | 6.0354 | 0.007925 | 19.639 | 0.00010696 | 19.7121 | 19.7445 | 19.7311 | 19.7183 | 19.7581 | 20.2193 | 20.1201 | 20.1732 | 20.2556 | 20.2252 | -1.2382e-07 | 6.5832 | 6.1209 | 0 | 1.6096 | 0.56351
2022-06-22 04:22 |  | 0.0077375 | 0.48359 |  |  | 4.8278 |  | 6.0177 | 0.0079017 | 19.6385 | 0.00012078 | 19.7154 | 19.7462 | 19.7353 | 19.7209 | 19.7625 | 20.2201 | 20.1144 | 20.169 | 20.2528 | 20.2261 | -9.9271e-08 | 6.5823 | 6.1209 | 0 | 1.6219 | 0.55963
2022-06-22 04:23 |  | 0.0077534 | 0.48458 |  |  | 4.838 |  | 6.0239 | 0.00791 | 19.6378 | 0.0001176 | 19.7178 | 19.749 | 19.7379 | 19.7214 | 19.765 | 20.2215 | 20.114 | 20.1682 | 20.2527 | 20.227 | -5.6746e-08 | 6.582 | 6.1196 | 0 | 1.6177 | 0.56095
2022-06-22 04:24 |  | 0.0077609 | 0.48506 |  |  | 4.8424 |  | 6.0267 | 0.0079135 | 19.6375 | 0.00013411 | 19.7182 | 19.7484 | 19.7383 | 19.7212 | 19.7639 | 20.218 | 20.1113 | 20.1678 | 20.2504 | 20.2242 | -1.0816e-07 | 6.5817 | 6.1206 | 0 | 1.6157 | 0.56159
2022-06-22 04:25 |  | 0.0077541 | 0.48463 |  |  | 4.8379 |  | 6.024 | 0.0079099 | 19.6368 | 0.00011577 | 19.7194 | 19.7483 | 19.7396 | 19.7214 | 19.7648 | 20.2143 | 20.1118 | 20.1647 | 20.2499 | 20.2213 | -1.5356e-07 | 6.5797 | 6.1274 | 0 | 1.6175 | 0.56101
2022-06-22 04:26 |  | 0.0078868 | 0.49293 |  |  | 4.9191 |  | 6.0741 | 0.0079757 | 19.6366 | 0.00010826 | 19.718 | 19.7477 | 19.7374 | 19.7211 | 19.763 | 20.2018 | 20.0984 | 20.153 | 20.2382 | 20.2103 | -2.6585e-07 | 6.5784 | 6.1363 | 0 | 1.5828 | 0.57216
2022-06-22 04:27 |  | 0.0078085 | 0.48803 |  |  | 4.8712 |  | 6.0445 | 0.0079369 | 19.6361 | 0.00013053 | 19.7187 | 19.7503 | 19.7401 | 19.7229 | 19.7651 | 20.2101 | 20.1037 | 20.1585 | 20.2418 | 20.2164 | -4.9233e-07 | 6.5803 | 6.1316 | 0 | 1.6031 | 0.56558
2022-06-22 04:28 |  | 0.007761 | 0.48506 |  |  | 4.8429 |  | 6.027 | 0.0079139 | 19.6353 | 0.00011095 | 19.7184 | 19.7484 | 19.7391 | 19.7195 | 19.762 | 20.2248 | 20.117 | 20.1716 | 20.2525 | 20.2297 | -7.535e-07 | 6.5795 | 6.114 | 0 | 1.6157 | 0.56159
2022-06-22 04:29 |  | 0.0077281 | 0.48301 |  |  | 4.8233 |  | 6.0149 | 0.007898 | 19.6352 | 0.00011834 | 19.7167 | 19.7477 | 19.7379 | 19.7218 | 19.762 | 20.2322 | 20.1242 | 20.1796 | 20.2621 | 20.2347 | -8.9788e-07 | 6.5801 | 6.1072 | 0 | 1.6244 | 0.55884
2022-06-22 04:30 |  | 0.0077855 | 0.48659 |  |  | 4.8577 |  | 6.0361 | 0.0079259 | 19.6344 | 0.00012858 | 19.7187 | 19.7472 | 19.7372 | 19.7229 | 19.7644 | 20.2156 | 20.1117 | 20.1669 | 20.2532 | 20.2237 | -8.9559e-07 | 6.5802 | 6.121 | 0 | 1.6092 | 0.56365
2022-06-22 04:31 |  | 0.007753 | 0.48456 |  |  | 4.8377 |  | 6.0238 | 0.0079097 | 19.634 | 0.00012078 | 19.72 | 19.7499 | 19.7408 | 19.7278 | 19.7678 | 20.2141 | 20.1114 | 20.1661 | 20.2515 | 20.2222 | -9.9228e-07 | 6.5781 | 6.1261 | 0 | 1.6178 | 0.56093
2022-06-22 04:32 |  | 0.0077606 | 0.48504 |  |  | 4.8425 |  | 6.0268 | 0.0079135 | 19.6335 | 0.00012322 | 19.7188 | 19.7504 | 19.7405 | 19.7234 | 19.766 | 20.2189 | 20.1138 | 20.1686 | 20.2512 | 20.2237 | -1.0814e-06 | 6.5751 | 6.123 | 0 | 1.6158 | 0.56156
2022-06-22 04:33 |  | 0.0078093 | 0.48808 |  |  | 4.8724 |  | 6.0453 | 0.0079377 | 19.633 | 0.00011893 | 19.7206 | 19.7528 | 19.7427 | 19.7246 | 19.7675 | 20.213 | 20.1069 | 20.1634 | 20.2447 | 20.2193 | -1.128e-06 | 6.5784 | 6.1289 | 0 | 1.6029 | 0.56564
2022-06-22 04:34 |  | 0.0079636 | 0.49772 |  |  | 4.9672 |  | 6.1037 | 0.0080146 | 19.6325 | 0.00012029 | 19.7212 | 19.7525 | 19.7407 | 19.7245 | 19.7656 | 20.2014 | 20.0963 | 20.1501 | 20.2364 | 20.2095 | -1.4488e-06 | 6.5781 | 6.1362 | 0 | 1.5632 | 0.57864
2022-06-22 04:35 |  | 0.0079164 | 0.49477 |  |  | 4.9382 |  | 6.0859 | 0.0079911 | 19.6322 | 0.00012241 | 19.7196 | 19.7513 | 19.7425 | 19.7252 | 19.7665 | 20.2045 | 20.1003 | 20.1549 | 20.2405 | 20.2112 | -1.8396e-06 | 6.5791 | 6.1398 | 0 | 1.5752 | 0.57465
2022-06-22 04:36 |  | 0.0079042 | 0.49401 |  |  | 4.931 |  | 6.0815 | 0.0079852 | 19.6316 | 9.7142e-05 | 19.7179 | 19.7475 | 19.7389 | 19.7225 | 19.7637 | 20.2126 | 20.1076 | 20.1623 | 20.2425 | 20.2167 | -2.361e-06 | 6.578 | 6.1291 | 0 | 1.5783 | 0.57362
2022-06-22 04:37 |  | 0.0079159 | 0.49474 |  |  | 4.9381 |  | 6.0859 | 0.0079909 | 19.6315 | 0.00011493 | 19.7191 | 19.7503 | 19.7409 | 19.7238 | 19.7654 | 20.2065 | 20.1027 | 20.1583 | 20.2434 | 20.2137 | -2.7165e-06 | 6.5823 | 6.1389 | 0 | 1.5753 | 0.57461
2022-06-22 04:38 |  | 0.0078716 | 0.49198 |  |  | 4.9114 |  | 6.0694 | 0.0079692 | 19.6311 | 0.00011627 | 19.7211 | 19.751 | 19.7398 | 19.7242 | 19.7657 | 20.216 | 20.1078 | 20.1655 | 20.2468 | 20.2201 | -3.178e-06 | 6.5826 | 6.1297 | 0 | 1.5867 | 0.57088
2022-06-22 04:39 |  | 0.0079072 | 0.4942 |  |  | 4.9333 |  | 6.0828 | 0.007987 | 19.6306 | 0.00012745 | 19.719 | 19.7489 | 19.7403 | 19.723 | 19.7655 | 20.2144 | 20.1062 | 20.1642 | 20.2446 | 20.2194 | -3.0651e-06 | 6.5815 | 6.1276 | 0 | 1.5775 | 0.57388
2022-06-22 04:40 |  | 0.0079989 | 0.49993 |  |  | 4.9898 |  | 6.1177 | 0.0080327 | 19.6304 | 0.00011777 | 19.72 | 19.7518 | 19.7419 | 19.724 | 19.768 | 20.203 | 20.1005 | 20.1565 | 20.2414 | 20.2116 | -2.2233e-06 | 6.5831 | 6.1433 | 0 | 1.5543 | 0.58162
2022-06-22 04:41 |  | 0.0080085 | 0.50053 |  |  | 4.9955 |  | 6.1213 | 0.0080374 | 19.6301 | 0.00012419 | 19.7202 | 19.7521 | 19.7418 | 19.726 | 19.7673 | 20.2039 | 20.097 | 20.1539 | 20.236 | 20.2106 | -1.7503e-06 | 6.5842 | 6.141 | 0 | 1.5519 | 0.58243
2022-06-22 04:42 |  | 0.0079998 | 0.49999 |  |  | 4.9907 |  | 6.1183 | 0.0080334 | 19.6298 | 0.00012143 | 19.7193 | 19.7517 | 19.7417 | 19.7237 | 19.7674 | 20.2099 | 20.1029 | 20.1598 | 20.2412 | 20.2149 | -1.1722e-06 | 6.583 | 6.139 | 0 | 1.5541 | 0.5817
2022-06-22 04:43 |  | 0.0080381 | 0.50238 |  |  | 5.0141 |  | 6.1328 | 0.0080523 | 19.6295 | 0.00012725 | 19.719 | 19.7498 | 19.741 | 19.7239 | 19.7661 | 20.2065 | 20.0979 | 20.1551 | 20.2398 | 20.2133 | -7.9509e-07 | 6.5864 | 6.1401 | 0 | 1.5446 | 0.58494
2022-06-22 04:44 |  | 0.0079056 | 0.4941 |  |  | 4.9329 |  | 6.0827 | 0.0079866 | 19.6293 | 0.00012322 | 19.72 | 19.7509 | 19.7401 | 19.7245 | 19.7672 | 20.2179 | 20.1116 | 20.1682 | 20.2493 | 20.2227 | -3.503e-07 | 6.5873 | 6.1303 | 0 | 1.5779 | 0.57375
2022-06-22 04:45 |  | 0.007798 | 0.48737 |  |  | 4.8667 |  | 6.0419 | 0.007933 | 19.629 | 0.00011561 | 19.7191 | 19.752 | 19.7412 | 19.7237 | 19.7676 | 20.2237 | 20.1212 | 20.1751 | 20.2587 | 20.2306 | 4.3859e-07 | 6.5878 | 6.1307 | 0 | 1.6059 | 0.5647
2022-06-22 04:46 |  | 0.0077882 | 0.48676 |  |  | 4.861 |  | 6.0384 | 0.0079283 | 19.629 | 0.00011412 | 19.7227 | 19.7532 | 19.7439 | 19.7277 | 19.7714 | 20.2264 | 20.1196 | 20.1763 | 20.2573 | 20.2307 | 1.2967e-06 | 6.5887 | 6.1275 | 0 | 1.6085 | 0.56387
2022-06-22 04:47 |  | 0.0078456 | 0.49035 |  |  | 4.8962 |  | 6.0601 | 0.0079568 | 19.6287 | 0.00011727 | 19.7224 | 19.7526 | 19.7406 | 19.7268 | 19.7675 | 20.2223 | 20.1163 | 20.1719 | 20.2538 | 20.2274 | 2.0916e-06 | 6.5851 | 6.1242 | 0 | 1.5934 | 0.56869
2022-06-22 04:48 |  | 0.0079981 | 0.49988 |  |  | 4.9904 |  | 6.1182 | 0.0080331 | 19.6286 | 0.00011883 | 19.7243 | 19.7557 | 19.7441 | 19.7295 | 19.7705 | 20.2089 | 20.1047 | 20.1625 | 20.2449 | 20.2179 | 2.7946e-06 | 6.5837 | 6.1409 | 0 | 1.5545 | 0.58155
2022-06-22 04:49 |  | 0.008013 | 0.50082 |  |  | 4.9991 |  | 6.1236 | 0.0080402 | 19.6282 | 0.0001196 | 19.7232 | 19.7551 | 19.7446 | 19.7273 | 19.7717 | 20.2073 | 20.0993 | 20.1569 | 20.24 | 20.2143 | 2.9586e-06 | 6.5837 | 6.1385 | 0 | 1.5508 | 0.58282
2022-06-22 04:50 |  | 0.0078501 | 0.49063 |  |  | 4.8992 |  | 6.062 | 0.0079592 | 19.6283 | 0.00012159 | 19.7227 | 19.7577 | 19.7467 | 19.7279 | 19.7713 | 20.2198 | 20.1151 | 20.1717 | 20.2516 | 20.2256 | 2.2904e-06 | 6.5858 | 6.1364 | 0 | 1.5923 | 0.56907
2022-06-22 04:51 |  | 0.0079084 | 0.49428 |  |  | 4.9353 |  | 6.0842 | 0.0079885 | 19.6281 | 0.0001359 | 19.7236 | 19.755 | 19.7451 | 19.7285 | 19.7704 | 20.2185 | 20.1116 | 20.1704 | 20.251 | 20.2244 | 1.8642e-06 | 6.5871 | 6.1352 | 0 | 1.5772 | 0.57398
2022-06-22 04:52 |  | 0.0080283 | 0.50177 |  |  | 5.0094 |  | 6.13 | 0.0080485 | 19.6284 | 0.0001346 | 19.7239 | 19.7558 | 19.744 | 19.7276 | 19.7713 | 20.2117 | 20.107 | 20.164 | 20.2466 | 20.2196 | 1.1246e-06 | 6.5868 | 6.1413 | 0 | 1.547 | 0.58411
2022-06-22 04:53 |  | 0.0079971 | 0.49982 |  |  | 4.9902 |  | 6.1181 | 0.008033 | 19.6284 | 0.00012159 | 19.7257 | 19.7587 | 19.7451 | 19.7315 | 19.7737 | 20.212 | 20.1054 | 20.1634 | 20.2458 | 20.2197 | 4.8217e-07 | 6.5886 | 6.1451 | 0 | 1.5548 | 0.58147
2022-06-22 04:54 |  | 0.0080361 | 0.50226 |  |  | 5.0139 |  | 6.1328 | 0.0080521 | 19.6284 | 0.00013507 | 19.7236 | 19.756 | 19.7437 | 19.7287 | 19.7702 | 20.2104 | 20.1035 | 20.16 | 20.2434 | 20.2158 | -5.1981e-07 | 6.5856 | 6.1421 | 0 | 1.5451 | 0.58477
2022-06-22 04:55 |  | 0.0079583 | 0.4974 |  |  | 4.9664 |  | 6.1035 | 0.0080137 | 19.6282 | 0.00013866 | 19.7253 | 19.7557 | 19.7457 | 19.7292 | 19.7721 | 20.2185 | 20.1109 | 20.1683 | 20.2484 | 20.2236 | -1.1322e-06 | 6.5872 | 6.1421 | 0 | 1.5645 | 0.57819
2022-06-22 04:56 |  | 0.0079079 | 0.49424 |  |  | 4.9355 |  | 6.0844 | 0.0079886 | 19.6287 | 0.00011511 | 19.7245 | 19.7567 | 19.7459 | 19.7283 | 19.7716 | 20.2247 | 20.1127 | 20.1713 | 20.2544 | 20.2297 | -1.838e-06 | 6.5886 | 6.1262 | 0 | 1.5774 | 0.57394
2022-06-22 04:57 |  | 0.0077864 | 0.48665 |  |  | 4.861 |  | 6.0385 | 0.0079282 | 19.6283 | 0.00011916 | 19.7238 | 19.7571 | 19.7451 | 19.7303 | 19.7721 | 20.2321 | 20.1269 | 20.1837 | 20.2658 | 20.238 | -2.1704e-06 | 6.5888 | 6.1229 | 0 | 1.6089 | 0.56373
2022-06-22 04:58 |  | 0.0077786 | 0.48616 |  |  | 4.8563 |  | 6.0355 | 0.0079244 | 19.6286 | 0.0001359 | 19.7263 | 19.7553 | 19.7436 | 19.7327 | 19.7737 | 20.2325 | 20.127 | 20.1841 | 20.2665 | 20.2387 | -1.9975e-06 | 6.5889 | 6.1236 | 0 | 1.611 | 0.56307
2022-06-22 04:59 |  | 0.0077795 | 0.48622 |  |  | 4.8572 |  | 6.0361 | 0.0079252 | 19.6288 | 0.00011827 | 19.7277 | 19.7583 | 19.7474 | 19.7331 | 19.7758 | 20.2322 | 20.1294 | 20.1856 | 20.2688 | 20.2387 | -8.8151e-07 | 6.588 | 6.1279 | 0 | 1.6107 | 0.56314
2022-06-22 05:00 |  | 0.0077474 | 0.48421 |  |  | 4.8374 |  | 6.0238 | 0.0079092 | 19.6291 | 0.00013102 | 19.7302 | 19.7614 | 19.749 | 19.7355 | 19.7785 | 20.2332 | 20.1265 | 20.1842 | 20.2655 | 20.2398 | 1.8902e-07 | 6.5872 | 6.1232 | 0 | 1.6193 | 0.56046
2022-06-22 05:01 |  | 0.007749 | 0.48431 |  |  | 4.8379 |  | 6.0241 | 0.0079095 | 19.6292 | 0.00011461 | 19.7302 | 19.761 | 19.7504 | 19.7353 | 19.7759 | 20.2282 | 20.1229 | 20.1813 | 20.2624 | 20.236 | 1.3214e-06 | 6.5829 | 6.1299 | 0 | 1.6188 | 0.56059
2022-06-22 05:02 |  | 0.0078881 | 0.493 |  |  | 4.9236 |  | 6.0771 | 0.007979 | 19.6293 | 0.00013476 | 19.7309 | 19.7624 | 19.7494 | 19.7353 | 19.7772 | 20.2214 | 20.1119 | 20.1707 | 20.2519 | 20.2284 | 1.4971e-06 | 6.584 | 6.1322 | 0 | 1.5824 | 0.57227
2022-06-22 05:03 |  | 0.00795 | 0.49688 |  |  | 4.962 |  | 6.1007 | 0.00801 | 19.6297 | 0.00012224 | 19.7289 | 19.7616 | 19.7495 | 19.733 | 19.7759 | 20.2175 | 20.1129 | 20.1699 | 20.2521 | 20.2245 | 1.0054e-06 | 6.5821 | 6.1373 | 0 | 1.5666 | 0.57749
2022-06-22 05:04 |  | 0.0079952 | 0.4997 |  |  | 4.9898 |  | 6.1179 | 0.0080326 | 19.6299 | 0.00011943 | 19.7283 | 19.7612 | 19.7505 | 19.7338 | 19.7757 | 20.2154 | 20.1078 | 20.1668 | 20.2492 | 20.2221 | 4.7562e-07 | 6.5824 | 6.136 | 0 | 1.5553 | 0.58131
2022-06-22 05:05 |  | 0.0079497 | 0.49686 |  |  | 4.962 |  | 6.1007 | 0.0080101 | 19.6303 | 0.00010452 | 19.7295 | 19.7615 | 19.7502 | 19.7329 | 19.7741 | 20.2206 | 20.1156 | 20.1717 | 20.2538 | 20.2254 | -1.3674e-07 | 6.5834 | 6.1391 | 0 | 1.5667 | 0.57746
2022-06-22 05:06 |  | 0.0079626 | 0.49766 |  |  | 4.9701 |  | 6.1057 | 0.0080166 | 19.6303 | 0.00011877 | 19.7279 | 19.7602 | 19.7481 | 19.7335 | 19.775 | 20.2212 | 20.116 | 20.1743 | 20.2537 | 20.2274 | -7.7408e-07 | 6.585 | 6.1383 | 0 | 1.5635 | 0.57855
2022-06-22 05:07 |  | 0.0079174 | 0.49483 |  |  | 4.9423 |  | 6.0886 | 0.0079941 | 19.6306 | 0.00012468 | 19.7281 | 19.7609 | 19.7487 | 19.7326 | 19.7749 | 20.229 | 20.118 | 20.1757 | 20.2571 | 20.2314 | -1.335e-06 | 6.5859 | 6.1266 | 0 | 1.5749 | 0.57474
2022-06-22 05:08 |  | 0.0079557 | 0.49723 |  |  | 4.9662 |  | 6.1034 | 0.0080135 | 19.6312 | 0.00013281 | 19.7292 | 19.7612 | 19.7502 | 19.7332 | 19.7764 | 20.2244 | 20.1167 | 20.1751 | 20.2589 | 20.2316 | -1.2319e-06 | 6.5895 | 6.1331 | 0 | 1.5652 | 0.57797
2022-06-22 05:09 |  | 0.007826 | 0.48913 |  |  | 4.8864 |  | 6.0542 | 0.0079488 | 19.6317 | 0.00013241 | 19.73 | 19.7597 | 19.7503 | 19.7352 | 19.7774 | 20.233 | 20.1276 | 20.1837 | 20.2652 | 20.2396 | -4.9382e-07 | 6.5874 | 6.1262 | 0 | 1.5985 | 0.56705
2022-06-22 05:10 |  | 0.0077612 | 0.48508 |  |  | 4.8468 |  | 6.0297 | 0.0079167 | 19.6318 | 0.00011151 | 19.73 | 19.7624 | 19.75 | 19.7367 | 19.7786 | 20.2362 | 20.1343 | 20.1907 | 20.2731 | 20.2446 | 6.0282e-07 | 6.5858 | 6.1241 | 0 | 1.6156 | 0.56161
2022-06-22 05:11 |  | 0.0078575 | 0.49109 |  |  | 4.9061 |  | 6.0663 | 0.0079647 | 19.6322 | 0.00010546 | 19.7298 | 19.7613 | 19.7492 | 19.7354 | 19.777 | 20.2338 | 20.1286 | 20.1848 | 20.2643 | 20.2398 | 1.1492e-06 | 6.585 | 6.1242 | 0 | 1.5903 | 0.56969
2022-06-22 05:12 |  | 0.0078855 | 0.49284 |  |  | 4.9234 |  | 6.0769 | 0.0079787 | 19.6325 | 0.00012111 | 19.7333 | 19.765 | 19.7525 | 19.7377 | 19.7792 | 20.2288 | 20.122 | 20.1796 | 20.262 | 20.2345 | 8.2486e-07 | 6.5849 | 6.1282 | 0 | 1.5831 | 0.57205
2022-06-22 05:13 |  | 0.0079852 | 0.49907 |  |  | 4.9845 |  | 6.1146 | 0.0080283 | 19.6333 | 0.00012459 | 19.733 | 19.764 | 19.7517 | 19.7379 | 19.7783 | 20.2206 | 20.1118 | 20.171 | 20.2543 | 20.2284 | 4.0393e-07 | 6.5829 | 6.1338 | 0 | 1.5578 | 0.58046
2022-06-22 05:14 |  | 0.0078543 | 0.49089 |  |  | 4.9042 |  | 6.0651 | 0.0079632 | 19.6336 | 0.00012046 | 19.7349 | 19.7666 | 19.7546 | 19.7393 | 19.7809 | 20.2283 | 20.1237 | 20.1798 | 20.2616 | 20.2357 | 9.2497e-08 | 6.5852 | 6.1369 | 0 | 1.5912 | 0.56942
2022-06-22 05:15 |  | 0.0079795 | 0.49872 |  |  | 4.9809 |  | 6.1124 | 0.0080253 | 19.6341 | 0.00011412 | 19.7336 | 19.765 | 19.7537 | 19.7369 | 19.7804 | 20.217 | 20.1127 | 20.1696 | 20.254 | 20.2256 | -2.8998e-07 | 6.5861 | 6.1448 | 0 | 1.5592 | 0.57998
2022-06-22 05:16 |  | 0.0079291 | 0.49557 |  |  | 4.9502 |  | 6.0935 | 0.0080004 | 19.6346 | 0.0001329 | 19.7326 | 19.7639 | 19.7524 | 19.7377 | 19.7785 | 20.2241 | 20.1195 | 20.1781 | 20.2577 | 20.2328 | -9.3955e-07 | 6.5838 | 6.1366 | 0 | 1.5719 | 0.57573
2022-06-22 05:17 |  | 0.0079629 | 0.49768 |  |  | 4.9712 |  | 6.1064 | 0.0080175 | 19.6349 | 0.00011574 | 19.7307 | 19.7635 | 19.7517 | 19.7355 | 19.7768 | 20.2271 | 20.1211 | 20.1775 | 20.2573 | 20.2337 | -1.0869e-06 | 6.5846 | 6.1331 | 0 | 1.5634 | 0.57858
2022-06-22 05:18 |  | 0.0079769 | 0.49855 |  |  | 4.9795 |  | 6.1116 | 0.0080243 | 19.6355 | 9.9637e-05 | 19.7308 | 19.7624 | 19.7492 | 19.7345 | 19.7764 | 20.2242 | 20.1186 | 20.1746 | 20.2572 | 20.2315 | -3.9765e-07 | 6.5866 | 6.1295 | 0 | 1.5599 | 0.57976
2022-06-22 05:19 |  | 0.0079554 | 0.49721 |  |  | 4.9664 |  | 6.1034 | 0.0080136 | 19.636 | 0.00013525 | 19.7311 | 19.7642 | 19.7512 | 19.7354 | 19.7761 | 20.2246 | 20.1187 | 20.1757 | 20.2602 | 20.2309 | 3.4671e-07 | 6.5868 | 6.1348 | 0 | 1.5653 | 0.57795
2022-06-22 05:20 |  | 0.0078923 | 0.49327 |  |  | 4.928 |  | 6.0798 | 0.0079825 | 19.6366 | 0.00011525 | 19.7329 | 19.7635 | 19.7523 | 19.7362 | 19.7792 | 20.2301 | 20.1289 | 20.1851 | 20.2664 | 20.2369 | 8.2655e-07 | 6.588 | 6.1351 | 0 | 1.5813 | 0.57262
2022-06-22 05:21 |  | 0.007872 | 0.492 |  |  | 4.9157 |  | 6.0722 | 0.0079725 | 19.6371 | 0.00012908 | 19.7323 | 19.7632 | 19.75 | 19.7355 | 19.7779 | 20.24 | 20.1299 | 20.1868 | 20.2676 | 20.2428 | 3.147e-07 | 6.5871 | 6.1206 | 0 | 1.5866 | 0.57091
2022-06-22 05:22 |  | 0.0078922 | 0.49326 |  |  | 4.928 |  | 6.0798 | 0.0079825 | 19.638 | 0.00011542 | 19.7334 | 19.7644 | 19.7533 | 19.7376 | 19.78 | 20.2309 | 20.1255 | 20.182 | 20.2657 | 20.2396 | 8.3607e-08 | 6.5876 | 6.1295 | 0 | 1.5814 | 0.57261
2022-06-22 05:23 |  | 0.0079526 | 0.49704 |  |  | 4.9647 |  | 6.1024 | 0.0080122 | 19.6386 | 0.00013673 | 19.7341 | 19.7645 | 19.752 | 19.7399 | 19.7817 | 20.2191 | 20.1176 | 20.1739 | 20.2579 | 20.2295 | -2.0641e-07 | 6.5877 | 6.1434 | 0 | 1.566 | 0.57771
2022-06-22 05:24 |  | 0.0079929 | 0.49956 |  |  | 4.99 |  | 6.118 | 0.0080327 | 19.639 | 0.00011964 | 19.7338 | 19.7652 | 19.7543 | 19.737 | 19.7796 | 20.2244 | 20.1191 | 20.1755 | 20.2566 | 20.2299 | -6.7775e-07 | 6.5861 | 6.1413 | 0 | 1.5558 | 0.58112
2022-06-22 05:25 |  | 0.0080398 | 0.50249 |  |  | 5.0185 |  | 6.1355 | 0.0080559 | 19.6392 | 0.00012359 | 19.7336 | 19.7654 | 19.7547 | 19.7364 | 19.7783 | 20.2187 | 20.1114 | 20.1692 | 20.251 | 20.2269 | -1.2714e-07 | 6.5847 | 6.1412 | 0 | 1.5442 | 0.58509
2022-06-22 05:26 |  | 0.0080645 | 0.50403 |  |  | 5.0333 |  | 6.1446 | 0.0080681 | 19.6401 | 0.00012143 | 19.7324 | 19.7648 | 19.7521 | 19.7354 | 19.7771 | 20.2139 | 20.1095 | 20.1653 | 20.2484 | 20.2233 | 3.0755e-07 | 6.5834 | 6.1466 | 0 | 1.5381 | 0.58718
2022-06-22 05:27 |  | 0.0080657 | 0.5041 |  |  | 5.0332 |  | 6.1446 | 0.0080678 | 19.6403 | 0.00012791 | 19.7294 | 19.7613 | 19.7503 | 19.7336 | 19.7743 | 20.211 | 20.1049 | 20.1604 | 20.2451 | 20.2189 | -7.6022e-08 | 6.5847 | 6.1431 | 0 | 1.5378 | 0.58728
2022-06-22 05:28 |  | 0.0080641 | 0.50401 |  |  | 5.0332 |  | 6.1445 | 0.008068 | 19.6405 | 0.00012419 | 19.731 | 19.7615 | 19.7525 | 19.7336 | 19.7745 | 20.2183 | 20.1124 | 20.1687 | 20.251 | 20.2252 | -1.3547e-08 | 6.5893 | 6.1428 | 0 | 1.5382 | 0.58715
2022-06-22 05:29 |  | 0.0080403 | 0.50252 |  |  | 5.0187 |  | 6.1357 | 0.0080561 | 19.6405 | 0.00012582 | 19.7311 | 19.7615 | 19.7513 | 19.7336 | 19.7759 | 20.2211 | 20.1146 | 20.1716 | 20.2541 | 20.2289 | 5.6938e-08 | 6.5948 | 6.1439 | 0 | 1.544 | 0.58512
2022-06-22 05:30 |  | 0.0079833 | 0.49896 |  |  | 4.9841 |  | 6.1144 | 0.0080279 | 19.6405 | 0.00012292 | 19.7354 | 19.7638 | 19.7516 | 19.7351 | 19.7764 | 20.2238 | 20.1223 | 20.1784 | 20.2607 | 20.2322 | -2.0143e-08 | 6.5973 | 6.1513 | 0 | 1.5582 | 0.58031
2022-06-22 05:31 |  | 0.0079927 | 0.49954 |  |  | 4.9902 |  | 6.1181 | 0.0080329 | 19.6401 | 0.00012094 | 19.7337 | 19.7628 | 19.751 | 19.7365 | 19.7777 | 20.2291 | 20.1229 | 20.1798 | 20.2604 | 20.2375 | 3.4078e-08 | 6.5965 | 6.1389 | 0 | 1.5559 | 0.5811
2022-06-22 05:32 |  | 0.0079751 | 0.49845 |  |  | 4.9797 |  | 6.1116 | 0.0080243 | 19.64 | 0.00013141 | 19.7334 | 19.7637 | 19.7516 | 19.7351 | 19.7772 | 20.2326 | 20.1268 | 20.1833 | 20.2632 | 20.2404 | 2.2958e-08 | 6.5955 | 6.1374 | 0 | 1.5603 | 0.57961
2022-06-22 05:33 |  | 0.0080006 | 0.50004 |  |  | 4.9953 |  | 6.1212 | 0.0080371 | 19.6396 | 0.00011655 | 19.7341 | 19.7624 | 19.7519 | 19.7354 | 19.7775 | 20.2311 | 20.1219 | 20.1802 | 20.2627 | 20.2391 | -3.7465e-08 | 6.5949 | 6.1337 | 0 | 1.5539 | 0.58176
2022-06-22 05:34 |  | 0.0079832 | 0.49895 |  |  | 4.9847 |  | 6.1147 | 0.0080286 | 19.6394 | 0.00010829 | 19.7349 | 19.7642 | 19.7531 | 19.7375 | 19.7791 | 20.2291 | 20.1244 | 20.1817 | 20.2645 | 20.2391 | -3.8769e-08 | 6.5948 | 6.1403 | 0 | 1.5583 | 0.5803
2022-06-22 05:35 |  | 0.0079145 | 0.49466 |  |  | 4.9428 |  | 6.0888 | 0.0079947 | 19.6395 | 0.00010875 | 19.7362 | 19.7652 | 19.7539 | 19.7381 | 19.7804 | 20.2371 | 20.1326 | 20.1893 | 20.2703 | 20.2447 | 1.1811e-07 | 6.5951 | 6.1346 | 0 | 1.5756 | 0.5745
2022-06-22 05:36 |  | 0.0078957 | 0.49348 |  |  | 4.931 |  | 6.0815 | 0.007985 | 19.6393 | 0.00012326 | 19.7342 | 19.766 | 19.755 | 19.7383 | 19.781 | 20.2381 | 20.1311 | 20.1864 | 20.2675 | 20.2473 | -4.3967e-08 | 6.5944 | 6.1286 | 0 | 1.5805 | 0.57291
2022-06-22 05:37 |  | 0.0079455 | 0.49659 |  |  | 4.962 |  | 6.1007 | 0.0080102 | 19.6392 | 0.00012875 | 19.7349 | 19.7656 | 19.7535 | 19.7375 | 19.7809 | 20.2373 | 20.1316 | 20.1875 | 20.2692 | 20.2458 | -3.8735e-08 | 6.5926 | 6.1287 | 0 | 1.5678 | 0.57711
2022-06-22 05:38 |  | 0.0079032 | 0.49395 |  |  | 4.9359 |  | 6.0845 | 0.007989 | 19.639 | 0.00012825 | 19.7372 | 19.767 | 19.7567 | 19.7398 | 19.7819 | 20.2375 | 20.1299 | 20.1879 | 20.2704 | 20.2459 | 1.2995e-09 | 6.5906 | 6.1291 | 0 | 1.5786 | 0.57354
2022-06-22 05:39 |  | 0.0078673 | 0.49171 |  |  | 4.9139 |  | 6.0711 | 0.0079712 | 19.6388 | 0.00011607 | 19.738 | 19.7692 | 19.758 | 19.7421 | 19.7839 | 20.2376 | 20.1341 | 20.1906 | 20.2733 | 20.2469 | 4.1486e-08 | 6.593 | 6.1359 | 0 | 1.5878 | 0.57052
2022-06-22 05:40 |  | 0.0078284 | 0.48927 |  |  | 4.89 |  | 6.0563 | 0.0079518 | 19.6386 | 0.00012013 | 19.7394 | 19.7693 | 19.7589 | 19.7423 | 19.786 | 20.2385 | 20.1365 | 20.1943 | 20.274 | 20.2505 | -4.0851e-08 | 6.5897 | 6.1352 | 0 | 1.5979 | 0.56725
2022-06-22 05:41 |  | 0.0078094 | 0.48809 |  |  | 4.8787 |  | 6.0493 | 0.0079427 | 19.6382 | 0.00013224 | 19.7404 | 19.7718 | 19.7588 | 19.7431 | 19.7858 | 20.2464 | 20.1387 | 20.1961 | 20.2752 | 20.2537 | 1.0483e-07 | 6.5915 | 6.1249 | 0 | 1.6029 | 0.56566
2022-06-22 05:42 |  | 0.0079101 | 0.49438 |  |  | 4.9405 |  | 6.0874 | 0.0079928 | 19.638 | 0.00011737 | 19.7384 | 19.7703 | 19.7573 | 19.7413 | 19.7863 | 20.2376 | 20.1302 | 20.1881 | 20.2706 | 20.2471 | -1.4266e-07 | 6.5879 | 6.1266 | 0 | 1.5768 | 0.57412
2022-06-22 05:43 |  | 0.0078083 | 0.48802 |  |  | 4.8777 |  | 6.0486 | 0.007942 | 19.6373 | 0.00011574 | 19.7396 | 19.7706 | 19.7584 | 19.7426 | 19.7862 | 20.2433 | 20.1387 | 20.193 | 20.2772 | 20.2497 | 6.7733e-08 | 6.5846 | 6.1271 | 0 | 1.6031 | 0.56556
2022-06-22 05:44 |  | 0.0078978 | 0.49362 |  |  | 4.9327 |  | 6.0825 | 0.0079865 | 19.6369 | 0.00011045 | 19.7384 | 19.7705 | 19.7588 | 19.7433 | 19.7873 | 20.2324 | 20.1299 | 20.1867 | 20.2696 | 20.2413 | -2.1659e-10 | 6.5819 | 6.1329 | 0 | 1.5799 | 0.57309
2022-06-22 05:45 |  | 0.0078931 | 0.49332 |  |  | 4.9301 |  | 6.0808 | 0.0079846 | 19.6366 | 0.0001185 | 19.739 | 19.7713 | 19.7597 | 19.7441 | 19.7856 | 20.2397 | 20.1321 | 20.1884 | 20.2709 | 20.2457 | -6.2653e-08 | 6.5799 | 6.1222 | 0 | 1.5812 | 0.57269
2022-06-22 05:46 |  | 0.0078091 | 0.48807 |  |  | 4.8785 |  | 6.0489 | 0.0079427 | 19.6359 | 0.00011793 | 19.7381 | 19.7716 | 19.7603 | 19.7425 | 19.7853 | 20.2468 | 20.1392 | 20.1951 | 20.2774 | 20.2526 | 7.299e-08 | 6.5778 | 6.1145 | 0 | 1.603 | 0.56563
2022-06-22 05:47 |  | 0.0077524 | 0.48452 |  |  | 4.8435 |  | 6.0274 | 0.0079144 | 19.6356 | 0.00013557 | 19.7401 | 19.7708 | 19.7602 | 19.7443 | 19.7858 | 20.2495 | 20.1432 | 20.1965 | 20.2823 | 20.255 | 2.032e-08 | 6.5807 | 6.112 | 0 | 1.6179 | 0.56087
2022-06-22 05:48 |  | 0.0078143 | 0.48839 |  |  | 4.8821 |  | 6.0513 | 0.0079456 | 19.6352 | 0.00012354 | 19.7405 | 19.7727 | 19.7609 | 19.7461 | 19.7875 | 20.2481 | 20.139 | 20.1963 | 20.2798 | 20.2534 | -9.9482e-09 | 6.5762 | 6.1103 | 0 | 1.6016 | 0.56606
2022-06-22 05:49 |  | 0.0077531 | 0.48457 |  |  | 4.8441 |  | 6.0278 | 0.0079148 | 19.6348 | 0.00012559 | 19.743 | 19.7736 | 19.7641 | 19.7482 | 19.7905 | 20.2464 | 20.1393 | 20.1956 | 20.2799 | 20.2543 | -3.1622e-08 | 6.5787 | 6.1171 | 0 | 1.6177 | 0.56093
2022-06-22 05:50 |  | 0.0078456 | 0.49035 |  |  | 4.9011 |  | 6.063 | 0.0079609 | 19.6342 | 0.00010387 | 19.7437 | 19.7734 | 19.7626 | 19.7487 | 19.7898 | 20.2388 | 20.1356 | 20.1912 | 20.2752 | 20.2446 | 5.3128e-08 | 6.575 | 6.1246 | 0 | 1.5934 | 0.56869
2022-06-22 05:51 |  | 0.0079123 | 0.49452 |  |  | 4.9422 |  | 6.0883 | 0.0079943 | 19.6336 | 0.0001171 | 19.7444 | 19.7737 | 19.7646 | 19.7477 | 19.7902 | 20.2342 | 20.13 | 20.1851 | 20.2678 | 20.241 | -1.2714e-07 | 6.5732 | 6.1272 | 0 | 1.5762 | 0.57431
2022-06-22 05:52 |  | 0.0079624 | 0.49765 |  |  | 4.9729 |  | 6.1073 | 0.0080191 | 19.6332 | 0.00012582 | 19.7422 | 19.7768 | 19.7656 | 19.7462 | 19.7885 | 20.2291 | 20.1265 | 20.1795 | 20.2636 | 20.2359 | 1.2277e-08 | 6.5738 | 6.1358 | 0 | 1.5635 | 0.57854
2022-06-22 05:53 |  | 0.0080017 | 0.50011 |  |  | 4.9967 |  | 6.122 | 0.0080384 | 19.6326 | 0.00011818 | 19.743 | 19.7759 | 19.7645 | 19.7471 | 19.7886 | 20.2268 | 20.1168 | 20.173 | 20.2583 | 20.2335 | -4.3391e-08 | 6.5735 | 6.1299 | 0 | 1.5536 | 0.58186
2022-06-22 05:54 |  | 0.0080151 | 0.50095 |  |  | 5.0055 |  | 6.1275 | 0.0080455 | 19.632 | 0.00012925 | 19.7422 | 19.7726 | 19.762 | 19.7454 | 19.786 | 20.2314 | 20.1241 | 20.1792 | 20.2636 | 20.2365 | 1.4078e-08 | 6.5748 | 6.1263 | 0 | 1.5503 | 0.58299
2022-06-22 05:55 |  | 0.0080167 | 0.50104 |  |  | 5.0062 |  | 6.1278 | 0.0080461 | 19.6313 | 0.0001372 | 19.7401 | 19.7731 | 19.7614 | 19.7464 | 19.7872 | 20.2265 | 20.1224 | 20.1774 | 20.263 | 20.2327 | 5.1646e-08 | 6.5765 | 6.1351 | 0 | 1.5499 | 0.58313
2022-06-22 05:56 |  | 0.0079819 | 0.49887 |  |  | 4.9853 |  | 6.1149 | 0.0080291 | 19.6309 | 0.00010679 | 19.7415 | 19.7724 | 19.762 | 19.7444 | 19.7877 | 20.2358 | 20.1286 | 20.1834 | 20.2677 | 20.2403 | -5.0248e-08 | 6.578 | 6.1256 | 0 | 1.5586 | 0.58019
2022-06-22 05:57 |  | 0.0079442 | 0.49651 |  |  | 4.9623 |  | 6.1008 | 0.0080105 | 19.6305 | 0.00012306 | 19.7416 | 19.773 | 19.7628 | 19.7455 | 19.7873 | 20.2389 | 20.1336 | 20.1874 | 20.2714 | 20.2431 | 4.7624e-08 | 6.5766 | 6.1245 | 0 | 1.5681 | 0.577
2022-06-22 05:58 |  | 0.0080226 | 0.50142 |  |  | 5.0101 |  | 6.1303 | 0.0080492 | 19.6296 | 0.00011217 | 19.743 | 19.774 | 19.7644 | 19.7471 | 19.7898 | 20.2268 | 20.1214 | 20.176 | 20.2617 | 20.2344 | -1.1007e-08 | 6.579 | 6.1341 | 0 | 1.5484 | 0.58363
2022-06-22 05:59 |  | 0.0079898 | 0.49936 |  |  | 4.9901 |  | 6.1179 | 0.008033 | 19.6291 | 0.00012542 | 19.7436 | 19.7743 | 19.7634 | 19.7474 | 19.7884 | 20.2307 | 20.1253 | 20.1809 | 20.2655 | 20.2374 | -9.0966e-09 | 6.5771 | 6.1342 | 0 | 1.5566 | 0.58085
2022-06-22 06:00 |  | 0.0079684 | 0.49803 |  |  | 4.9772 |  | 6.1099 | 0.0080225 | 19.6287 | 0.00013053 | 19.7407 | 19.7732 | 19.7641 | 19.746 | 19.7886 | 20.2371 | 20.1303 | 20.1855 | 20.268 | 20.2419 | -6.9849e-09 | 6.577 | 6.1303 | 0 | 1.562 | 0.57904
2022-06-22 06:01 |  | 0.0079823 | 0.49889 |  |  | 4.9854 |  | 6.1151 | 0.0080291 | 19.628 | 0.00014172 | 19.7422 | 19.7737 | 19.7634 | 19.7471 | 19.7896 | 20.234 | 20.1253 | 20.1807 | 20.2635 | 20.2392 | 1.6677e-08 | 6.5787 | 6.1291 | 0 | 1.5585 | 0.58022
2022-06-22 06:02 |  | 0.0080068 | 0.50043 |  |  | 5.0005 |  | 6.1244 | 0.0080414 | 19.6274 | 0.0001081 | 19.7429 | 19.7753 | 19.7625 | 19.7474 | 19.7888 | 20.2294 | 20.1239 | 20.1789 | 20.2658 | 20.2354 | 4.6566e-09 | 6.5793 | 6.1316 | 0 | 1.5524 | 0.58229
2022-06-22 06:03 |  | 0.0079204 | 0.49503 |  |  | 4.9474 |  | 6.0917 | 0.0079983 | 19.6272 | 0.0001107 | 19.7426 | 19.7747 | 19.7647 | 19.7478 | 19.7901 | 20.2351 | 20.1326 | 20.1874 | 20.2698 | 20.2411 | 7.4082e-09 | 6.5797 | 6.1363 | 0 | 1.5742 | 0.57499
2022-06-22 06:04 |  | 0.0080279 | 0.50174 |  |  | 5.0141 |  | 6.1328 | 0.0080524 | 19.6268 | 0.00013157 | 19.744 | 19.7757 | 19.764 | 19.7472 | 19.7919 | 20.2322 | 20.1264 | 20.1826 | 20.2648 | 20.2394 | -7.7538e-08 | 6.5817 | 6.1369 | 0 | 1.5471 | 0.58408
2022-06-22 06:05 |  | 0.0078807 | 0.49255 |  |  | 4.9234 |  | 6.0769 | 0.0079789 | 19.6262 | 0.00012484 | 19.7454 | 19.7777 | 19.7658 | 19.7493 | 19.7915 | 20.2438 | 20.1347 | 20.1907 | 20.272 | 20.2473 | 9.1862e-08 | 6.5833 | 6.1267 | 0 | 1.5843 | 0.57165
2022-06-22 06:06 |  | 0.0079564 | 0.49728 |  |  | 4.97 |  | 6.1056 | 0.0080166 | 19.6261 | 0.00012392 | 19.7439 | 19.7758 | 19.7655 | 19.7492 | 19.7914 | 20.2357 | 20.1288 | 20.1854 | 20.2701 | 20.2429 | -3.5087e-08 | 6.5829 | 6.1304 | 0 | 1.565 | 0.57803
2022-06-22 06:07 |  | 0.0078807 | 0.49254 |  |  | 4.9235 |  | 6.0769 | 0.0079789 | 19.6257 | 0.0001359 | 19.7456 | 19.7764 | 19.7643 | 19.7496 | 19.7914 | 20.2423 | 20.1361 | 20.1916 | 20.2749 | 20.2474 | 1.2277e-08 | 6.5834 | 6.1257 | 0 | 1.5843 | 0.57165
2022-06-22 06:08 |  | 0.0077879 | 0.48675 |  |  | 4.8661 |  | 6.0415 | 0.0079325 | 19.6253 | 0.00010891 | 19.7446 | 19.7766 | 19.7652 | 19.7493 | 19.7912 | 20.2468 | 20.1414 | 20.1978 | 20.2799 | 20.2523 | 3.937e-08 | 6.5814 | 6.1238 | 0 | 1.6085 | 0.56385
2022-06-22 06:09 |  | 0.0077408 | 0.4838 |  |  | 4.8376 |  | 6.024 | 0.0079093 | 19.6251 | 0.00012176 | 19.7465 | 19.7781 | 19.7667 | 19.7513 | 19.7938 | 20.2523 | 20.1475 | 20.2041 | 20.2858 | 20.2573 | 3.2271e-08 | 6.5824 | 6.1209 | 0 | 1.621 | 0.5599
2022-06-22 06:10 |  | 0.0077639 | 0.48524 |  |  | 4.8516 |  | 6.0326 | 0.0079207 | 19.6246 | 0.00013622 | 19.7468 | 19.7791 | 19.7674 | 19.7537 | 19.7952 | 20.2497 | 20.1418 | 20.1987 | 20.2807 | 20.2529 | -2.7305e-08 | 6.5813 | 6.1237 | 0 | 1.6149 | 0.56184
2022-06-22 06:11 |  | 0.0078604 | 0.49127 |  |  | 4.911 |  | 6.0693 | 0.0079687 | 19.6247 | 0.00011827 | 19.7476 | 19.7802 | 19.7684 | 19.7512 | 19.7953 | 20.2415 | 20.1333 | 20.1907 | 20.2747 | 20.2475 | 7.5805e-09 | 6.5798 | 6.1247 | 0 | 1.5896 | 0.56994
2022-06-22 06:12 |  | 0.0078338 | 0.48962 |  |  | 4.8947 |  | 6.0592 | 0.0079556 | 19.6247 | 0.00012387 | 19.7477 | 19.7808 | 19.77 | 19.7535 | 19.7952 | 20.2401 | 20.1359 | 20.1935 | 20.2773 | 20.2479 | 1.1853e-08 | 6.5807 | 6.1329 | 0 | 1.5965 | 0.56771
2022-06-22 06:13 |  | 0.0078603 | 0.49127 |  |  | 4.9111 |  | 6.0693 | 0.0079688 | 19.6241 | 0.00012509 | 19.7498 | 19.7827 | 19.7694 | 19.7547 | 19.7968 | 20.2369 | 20.1337 | 20.1914 | 20.273 | 20.2455 | -3.2055e-08 | 6.5822 | 6.1411 | 0 | 1.5896 | 0.56993
2022-06-22 06:14 |  | 0.007896 | 0.4935 |  |  | 4.9332 |  | 6.083 | 0.0079867 | 19.6239 | 0.00012615 | 19.7469 | 19.7796 | 19.7673 | 19.7515 | 19.7949 | 20.2416 | 20.133 | 20.1919 | 20.2723 | 20.248 | -2.2436e-08 | 6.579 | 6.1279 | 0 | 1.5804 | 0.57294
2022-06-22 06:15 |  | 0.0078496 | 0.4906 |  |  | 4.9043 |  | 6.0652 | 0.0079633 | 19.6238 | 0.00013297 | 19.7483 | 19.7804 | 19.7686 | 19.7514 | 19.7935 | 20.242 | 20.1337 | 20.1913 | 20.274 | 20.2476 | -9.7366e-09 | 6.581 | 6.1291 | 0 | 1.5924 | 0.56903
2022-06-22 06:16 |  | 0.0079802 | 0.49876 |  |  | 4.9848 |  | 6.1148 | 0.0080285 | 19.6236 | 0.0001176 | 19.7472 | 19.7783 | 19.7672 | 19.752 | 19.7928 | 20.2318 | 20.1264 | 20.1837 | 20.2677 | 20.2408 | 1.1696e-08 | 6.5823 | 6.135 | 0 | 1.559 | 0.58004
2022-06-22 06:17 |  | 0.0077878 | 0.48674 |  |  | 4.8663 |  | 6.0417 | 0.0079325 | 19.6234 | 0.00012387 | 19.7476 | 19.7785 | 19.768 | 19.7533 | 19.7946 | 20.2446 | 20.141 | 20.1975 | 20.2798 | 20.2494 | -2.54e-09 | 6.5816 | 6.1299 | 0 | 1.6085 | 0.56384
2022-06-22 06:18 |  | 0.0078524 | 0.49078 |  |  | 4.9063 |  | 6.0664 | 0.0079649 | 19.6236 | 0.00013473 | 19.747 | 19.7784 | 19.7688 | 19.7519 | 19.7943 | 20.2445 | 20.1368 | 20.1946 | 20.2748 | 20.2507 | 1.0396e-08 | 6.5801 | 6.129 | 0 | 1.5916 | 0.56927
2022-06-22 06:19 |  | 0.0078805 | 0.49253 |  |  | 4.9236 |  | 6.0771 | 0.0079789 | 19.6235 | 0.00014305 | 19.7476 | 19.7807 | 19.7668 | 19.7537 | 19.7955 | 20.2414 | 20.1331 | 20.1913 | 20.2719 | 20.2476 | -1.397e-08 | 6.581 | 6.1265 | 0 | 1.5844 | 0.57163
2022-06-22 06:20 |  | 0.0079084 | 0.49427 |  |  | 4.9406 |  | 6.0875 | 0.0079927 | 19.6234 | 0.00013706 | 19.7473 | 19.7798 | 19.7678 | 19.7529 | 19.7944 | 20.2362 | 20.1313 | 20.1867 | 20.2718 | 20.2437 | -2.599e-09 | 6.5808 | 6.1316 | 0 | 1.5772 | 0.57398
2022-06-22 06:21 |  | 0.0077863 | 0.48664 |  |  | 4.8659 |  | 6.0415 | 0.0079322 | 19.6235 | 0.00012777 | 19.7478 | 19.781 | 19.7701 | 19.7543 | 19.7957 | 20.2478 | 20.1458 | 20.2002 | 20.2819 | 20.2524 | 9.2921e-08 | 6.5841 | 6.1325 | 0 | 1.6089 | 0.56372
2022-06-22 06:22 |  | 0.0078929 | 0.49331 |  |  | 4.9312 |  | 6.0818 | 0.0079851 | 19.6235 | 0.00012109 | 19.7488 | 19.7794 | 19.768 | 19.7525 | 19.7956 | 20.2384 | 20.1334 | 20.1885 | 20.2734 | 20.2476 | -7.4289e-08 | 6.5842 | 6.1348 | 0 | 1.5812 | 0.57267
2022-06-22 06:23 |  | 0.0078342 | 0.48964 |  |  | 4.8952 |  | 6.0595 | 0.0079559 | 19.6236 | 0.00013021 | 19.7486 | 19.7806 | 19.7686 | 19.7536 | 19.7948 | 20.2461 | 20.1394 | 20.194 | 20.2751 | 20.2504 | 1.9896e-08 | 6.5815 | 6.1307 | 0 | 1.5964 | 0.56774
2022-06-22 06:24 |  | 0.0078604 | 0.49128 |  |  | 4.9112 |  | 6.0694 | 0.0079688 | 19.6238 | 0.0001181 | 19.7482 | 19.7803 | 19.7696 | 19.7534 | 19.7963 | 20.2404 | 20.134 | 20.1902 | 20.2743 | 20.2474 | -8.4469e-09 | 6.5841 | 6.1325 | 0 | 1.5896 | 0.56994
2022-06-22 06:25 |  | 0.0078569 | 0.49106 |  |  | 4.9092 |  | 6.0682 | 0.0079672 | 19.6237 | 0.00011298 | 19.7481 | 19.7815 | 19.7693 | 19.7521 | 19.7949 | 20.2427 | 20.1373 | 20.1926 | 20.2757 | 20.2493 | -2.7093e-08 | 6.5839 | 6.1341 | 0 | 1.5905 | 0.56965
2022-06-22 06:26 |  | 0.0079087 | 0.4943 |  |  | 4.9407 |  | 6.0876 | 0.0079928 | 19.6239 | 0.00013074 | 19.7497 | 19.78 | 19.7694 | 19.7534 | 19.7964 | 20.2353 | 20.1277 | 20.1854 | 20.2691 | 20.2419 | -2.1659e-08 | 6.5852 | 6.1399 | 0 | 1.5771 | 0.57401
2022-06-22 06:27 |  | 0.0078885 | 0.49303 |  |  | 4.9283 |  | 6.0801 | 0.0079827 | 19.6241 | 0.00012241 | 19.7479 | 19.7821 | 19.7689 | 19.7528 | 19.7939 | 20.2378 | 20.1339 | 20.1892 | 20.272 | 20.2428 | 7.0908e-08 | 6.5844 | 6.1428 | 0 | 1.5823 | 0.5723
2022-06-22 06:28 |  | 0.007958 | 0.49738 |  |  | 4.9715 |  | 6.1067 | 0.0080177 | 19.6245 | 0.00012257 | 19.7461 | 19.779 | 19.7673 | 19.7514 | 19.7928 | 20.2387 | 20.1319 | 20.1894 | 20.2692 | 20.2449 | -4.8683e-08 | 6.5842 | 6.138 | 0 | 1.5646 | 0.57817
2022-06-22 06:29 |  | 0.0080039 | 0.50024 |  |  | 4.9994 |  | 6.1239 | 0.0080402 | 19.6247 | 0.00012159 | 19.7467 | 19.7799 | 19.7677 | 19.7514 | 19.7925 | 20.2318 | 20.1246 | 20.1813 | 20.2643 | 20.239 | -1.7977e-08 | 6.5847 | 6.1414 | 0 | 1.5531 | 0.58205
2022-06-22 06:30 |  | 0.007958 | 0.49738 |  |  | 4.9714 |  | 6.1066 | 0.0080176 | 19.6247 | 0.00011607 | 19.7468 | 19.7792 | 19.7671 | 19.7509 | 19.7923 | 20.239 | 20.1302 | 20.1871 | 20.2696 | 20.2438 | 0 | 6.5851 | 6.1329 | 0 | 1.5646 | 0.57817
2022-06-22 06:31 |  | 0.0079639 | 0.49774 |  |  | 4.9748 |  | 6.1087 | 0.0080203 | 19.6249 | 0.00011378 | 19.7454 | 19.7774 | 19.7659 | 19.7494 | 19.7916 | 20.2322 | 20.1311 | 20.1887 | 20.273 | 20.24 | 8.2086e-08 | 6.5871 | 6.1434 | 0 | 1.5631 | 0.57866
2022-06-22 06:32 |  | 0.0079731 | 0.49832 |  |  | 4.9809 |  | 6.1125 | 0.0080253 | 19.6252 | 0.00012793 | 19.747 | 19.7781 | 19.7672 | 19.7521 | 19.794 | 20.2362 | 20.1327 | 20.1886 | 20.2705 | 20.2429 | -5.5033e-08 | 6.5883 | 6.142 | 0 | 1.5608 | 0.57944
2022-06-22 06:33 |  | 0.0079421 | 0.49638 |  |  | 4.9617 |  | 6.1006 | 0.0080097 | 19.6254 | 0.00011574 | 19.7475 | 19.7789 | 19.7677 | 19.7501 | 19.7929 | 20.2387 | 20.1325 | 20.1889 | 20.2716 | 20.2449 | 2.4341e-08 | 6.5881 | 6.1415 | 0 | 1.5686 | 0.57683
2022-06-22 06:34 |  | 0.0080276 | 0.50173 |  |  | 5.0142 |  | 6.133 | 0.0080523 | 19.6256 | 0.0001191 | 19.7471 | 19.7785 | 19.7669 | 19.7511 | 19.7931 | 20.2313 | 20.1244 | 20.182 | 20.2638 | 20.2395 | -3.552e-08 | 6.5893 | 6.1466 | 0 | 1.5472 | 0.58405
2022-06-22 06:35 |  | 0.0079821 | 0.49888 |  |  | 4.9862 |  | 6.1157 | 0.0080295 | 19.6259 | 0.00011379 | 19.7467 | 19.7784 | 19.7679 | 19.7511 | 19.7933 | 20.2374 | 20.1277 | 20.1837 | 20.2664 | 20.2418 | 4.4449e-09 | 6.5886 | 6.1395 | 0 | 1.5585 | 0.5802
2022-06-22 06:36 |  | 0.0080032 | 0.5002 |  |  | 4.9997 |  | 6.1241 | 0.0080404 | 19.6262 | 0.0001196 | 19.7453 | 19.7763 | 19.7653 | 19.75 | 19.7915 | 20.2391 | 20.132 | 20.1902 | 20.2718 | 20.2451 | -4.0285e-08 | 6.5896 | 6.1384 | 0 | 1.5532 | 0.58199
2022-06-22 06:37 |  | 0.0079893 | 0.49933 |  |  | 4.9908 |  | 6.1186 | 0.0080333 | 19.6269 | 0.00012013 | 19.7444 | 19.7762 | 19.765 | 19.7501 | 19.7922 | 20.2349 | 20.1318 | 20.1891 | 20.2724 | 20.2443 | 6.9003e-08 | 6.5909 | 6.1439 | 0 | 1.5567 | 0.58081
2022-06-22 06:38 |  | 0.0079575 | 0.49735 |  |  | 4.9716 |  | 6.1068 | 0.0080177 | 19.6273 | 0.0001159 | 19.7474 | 19.7782 | 19.7684 | 19.7524 | 19.7942 | 20.2397 | 20.1339 | 20.1916 | 20.273 | 20.247 | -5.2281e-08 | 6.594 | 6.1422 | 0 | 1.5647 | 0.57813
2022-06-22 06:39 |  | 0.0080108 | 0.50067 |  |  | 5.0044 |  | 6.127 | 0.0080442 | 19.6277 | 0.00012093 | 19.7467 | 19.7788 | 19.7674 | 19.7506 | 19.7916 | 20.2357 | 20.1327 | 20.1887 | 20.2704 | 20.2429 | 2.3175e-08 | 6.5898 | 6.1464 | 0 | 1.5514 | 0.58263
2022-06-22 06:40 |  | 0.007934 | 0.49588 |  |  | 4.9571 |  | 6.0978 | 0.0080059 | 19.6281 | 0.00012111 | 19.7469 | 19.7792 | 19.7663 | 19.7521 | 19.7929 | 20.2453 | 20.1346 | 20.1925 | 20.273 | 20.2493 | -3.175e-09 | 6.592 | 6.1374 | 0 | 1.5707 | 0.57614
2022-06-22 06:41 |  | 0.0079866 | 0.49916 |  |  | 4.9894 |  | 6.1178 | 0.0080321 | 19.6283 | 0.00012292 | 19.7462 | 19.7794 | 19.7669 | 19.7503 | 19.792 | 20.2378 | 20.1316 | 20.1893 | 20.2738 | 20.2461 | -1.1912e-08 | 6.591 | 6.1398 | 0 | 1.5574 | 0.58058
2022-06-22 06:42 |  | 0.0079573 | 0.49733 |  |  | 4.9713 |  | 6.1066 | 0.0080175 | 19.6288 | 0.00012907 | 19.7473 | 19.7792 | 19.7684 | 19.7514 | 19.7944 | 20.2399 | 20.1334 | 20.1886 | 20.2722 | 20.2456 | 2.5823e-08 | 6.5938 | 6.1428 | 0 | 1.5648 | 0.57811
2022-06-22 06:43 |  | 0.0079023 | 0.49389 |  |  | 4.9377 |  | 6.0859 | 0.0079903 | 19.6294 | 0.00011818 | 19.7484 | 19.7797 | 19.7689 | 19.754 | 19.7945 | 20.2442 | 20.138 | 20.1955 | 20.2764 | 20.2508 | -6.7733e-09 | 6.5928 | 6.1377 | 0 | 1.5788 | 0.57347
2022-06-22 06:44 |  | 0.0078189 | 0.48868 |  |  | 4.8864 |  | 6.0542 | 0.0079487 | 19.6298 | 0.00011793 | 19.7469 | 19.7793 | 19.7682 | 19.7517 | 19.793 | 20.2517 | 20.1464 | 20.2037 | 20.2848 | 20.2558 | 6.9741e-08 | 6.5935 | 6.134 | 0 | 1.6004 | 0.56645
2022-06-22 06:45 |  | 0.0077622 | 0.48514 |  |  | 4.8513 |  | 6.0326 | 0.0079202 | 19.6305 | 0.00010452 | 19.747 | 19.7787 | 19.7667 | 19.7531 | 19.7951 | 20.2539 | 20.1491 | 20.2066 | 20.2871 | 20.26 | 6.1383e-09 | 6.5942 | 6.1317 | 0 | 1.6153 | 0.56169
2022-06-22 06:46 |  | 0.007808 | 0.488 |  |  | 4.8801 |  | 6.0503 | 0.0079435 | 19.6311 | 0.00011574 | 19.7484 | 19.7798 | 19.7676 | 19.7531 | 19.7947 | 20.2555 | 20.1483 | 20.2066 | 20.2852 | 20.2634 | -2.7728e-08 | 6.5921 | 6.1242 | 0 | 1.6032 | 0.56553
2022-06-22 06:47 |  | 0.0078504 | 0.49065 |  |  | 4.9059 |  | 6.0662 | 0.0079645 | 19.6316 | 0.00012109 | 19.7495 | 19.7821 | 19.7698 | 19.7549 | 19.7963 | 20.2463 | 20.1406 | 20.1989 | 20.2834 | 20.2553 | -1.7327e-09 | 6.5918 | 6.1348 | 0 | 1.5922 | 0.5691
2022-06-22 06:48 |  | 0.0078238 | 0.48898 |  |  | 4.8894 |  | 6.0561 | 0.0079512 | 19.632 | 0.00012501 | 19.7497 | 19.7813 | 19.7696 | 19.7548 | 19.7965 | 20.2486 | 20.143 | 20.1998 | 20.2842 | 20.2559 | -7.6199e-09 | 6.5895 | 6.135 | 0 | 1.5991 | 0.56686
2022-06-22 06:49 |  | 0.0078978 | 0.49361 |  |  | 4.935 |  | 6.0841 | 0.0079881 | 19.6328 | 0.00011261 | 19.7493 | 19.7815 | 19.7695 | 19.7524 | 19.7947 | 20.244 | 20.1384 | 20.195 | 20.2768 | 20.2515 | -3.3138e-08 | 6.5874 | 6.1335 | 0 | 1.5799 | 0.57309
2022-06-22 06:50 |  | 0.0077536 | 0.4846 |  |  | 4.8461 |  | 6.0293 | 0.0079161 | 19.633 | 0.00011217 | 19.7491 | 19.7829 | 19.7707 | 19.7552 | 19.7972 | 20.2541 | 20.1477 | 20.2055 | 20.2855 | 20.2581 | 1.2382e-07 | 6.5892 | 6.1293 | 0 | 1.6176 | 0.56097
2022-06-22 06:51 |  | 0.0077627 | 0.48517 |  |  | 4.8516 |  | 6.0327 | 0.0079205 | 19.6338 | 0.00011028 | 19.7477 | 19.7814 | 19.7688 | 19.7534 | 19.7947 | 20.2536 | 20.1476 | 20.2041 | 20.2854 | 20.2593 | 4.2451e-08 | 6.5871 | 6.1278 | 0 | 1.6152 | 0.56174
2022-06-22 06:52 |  | 0.0077616 | 0.4851 |  |  | 4.851 |  | 6.0323 | 0.0079201 | 19.6342 | 0.00011672 | 19.7491 | 19.7806 | 19.7679 | 19.7539 | 19.7964 | 20.2544 | 20.148 | 20.2055 | 20.2857 | 20.2602 | -5.8843e-08 | 6.5879 | 6.124 | 0 | 1.6155 | 0.56164
2022-06-22 06:53 |  | 0.0077858 | 0.48661 |  |  | 4.8657 |  | 6.0412 | 0.0079321 | 19.635 | 0.00012289 | 19.7505 | 19.7826 | 19.7699 | 19.7554 | 19.7966 | 20.2479 | 20.1428 | 20.1995 | 20.2813 | 20.2544 | -4.7836e-08 | 6.588 | 6.1338 | 0 | 1.6091 | 0.56367
2022-06-22 06:54 |  | 0.0079707 | 0.49817 |  |  | 4.9797 |  | 6.1115 | 0.0080245 | 19.6352 | 0.00012076 | 19.7506 | 19.7814 | 19.7693 | 19.7549 | 19.7959 | 20.2372 | 20.1298 | 20.1855 | 20.2723 | 20.2433 | -4.8515e-08 | 6.5864 | 6.1388 | 0 | 1.5614 | 0.57924
2022-06-22 06:55 |  | 0.007941 | 0.49631 |  |  | 4.9615 |  | 6.1004 | 0.0080097 | 19.6358 | 0.00011704 | 19.7511 | 19.7837 | 19.7704 | 19.7539 | 19.7956 | 20.2382 | 20.1348 | 20.1903 | 20.2735 | 20.2451 | 4.4449e-09 | 6.5879 | 6.1454 | 0 | 1.5689 | 0.57673
2022-06-22 06:56 |  | 0.0079781 | 0.49863 |  |  | 4.9844 |  | 6.1145 | 0.0080283 | 19.6361 | 0.00011294 | 19.7501 | 19.7818 | 19.7707 | 19.7517 | 19.7956 | 20.2372 | 20.1316 | 20.19 | 20.2726 | 20.2444 | -1.1263e-08 | 6.5892 | 6.1461 | 0 | 1.5596 | 0.57986
2022-06-22 06:57 |  | 0.0078481 | 0.4905 |  |  | 4.9042 |  | 6.065 | 0.0079633 | 19.6358 | 0.00011737 | 19.7478 | 19.7788 | 19.7667 | 19.7513 | 19.7924 | 20.2505 | 20.1419 | 20.1997 | 20.2785 | 20.2574 | 3.1961e-08 | 6.5919 | 6.1347 | 0 | 1.5928 | 0.5689
2022-06-22 06:58 |  | 0.007949 | 0.49681 |  |  | 4.9665 |  | 6.1035 | 0.0080137 | 19.6355 | 0.00012078 | 19.7474 | 19.7785 | 19.7666 | 19.7499 | 19.7929 | 20.2423 | 20.1365 | 20.1928 | 20.2759 | 20.2502 | -5.7784e-08 | 6.5926 | 6.1405 | 0 | 1.5669 | 0.57741
2022-06-22 06:59 |  | 0.007946 | 0.49662 |  |  | 4.9649 |  | 6.1026 | 0.0080124 | 19.6353 | 0.00010762 | 19.7506 | 19.7808 | 19.7676 | 19.752 | 19.7945 | 20.2434 | 20.1363 | 20.1933 | 20.2758 | 20.2534 | -1.8193e-08 | 6.5921 | 6.1361 | 0 | 1.5676 | 0.57715
2022-06-22 07:00 |  | 0.0078562 | 0.49102 |  |  | 4.9092 |  | 6.0681 | 0.0079673 | 19.6353 | 0.00012533 | 19.7496 | 19.7794 | 19.7674 | 19.7504 | 19.7927 | 20.2467 | 20.1421 | 20.1977 | 20.2803 | 20.2538 | 8.8052e-08 | 6.5911 | 6.1349 | 0 | 1.5906 | 0.56959
2022-06-22 07:01 |  | 0.0078112 | 0.4882 |  |  | 4.8816 |  | 6.0511 | 0.007945 | 19.6353 | 0.00012243 | 19.7518 | 19.7804 | 19.7684 | 19.7524 | 19.795 | 20.25 | 20.1443 | 20.2015 | 20.2821 | 20.2583 | 1.7544e-08 | 6.5942 | 6.1354 | 0 | 1.6024 | 0.56581
2022-06-22 07:02 |  | 0.0078009 | 0.48756 |  |  | 4.8755 |  | 6.0473 | 0.0079401 | 19.6352 | 0.00013102 | 19.7501 | 19.7801 | 19.7681 | 19.7523 | 19.7952 | 20.2528 | 20.1478 | 20.2038 | 20.2861 | 20.2612 | -5.8419e-08 | 6.5919 | 6.132 | 0 | 1.6051 | 0.56494
2022-06-22 07:03 |  | 0.0077872 | 0.4867 |  |  | 4.8669 |  | 6.042 | 0.0079331 | 19.6353 | 0.00011727 | 19.7498 | 19.78 | 19.7686 | 19.7528 | 19.7951 | 20.2535 | 20.1473 | 20.2037 | 20.2846 | 20.2613 | 1.2129e-07 | 6.5913 | 6.1317 | 0 | 1.6087 | 0.56379
2022-06-22 07:04 |  | 0.0078167 | 0.48855 |  |  | 4.885 |  | 6.0532 | 0.0079477 | 19.6351 | 0.00011477 | 19.7516 | 19.7825 | 19.7694 | 19.7546 | 19.7986 | 20.2477 | 20.1422 | 20.1988 | 20.2811 | 20.2562 | -2.1378e-08 | 6.5925 | 6.1374 | 0 | 1.6009 | 0.56627
2022-06-22 07:05 |  | 0.0078193 | 0.48871 |  |  | 4.8865 |  | 6.0541 | 0.0079489 | 19.6349 | 0.00011793 | 19.7504 | 19.7812 | 19.7697 | 19.7528 | 19.7966 | 20.2473 | 20.1418 | 20.199 | 20.2802 | 20.2561 | -8.3602e-08 | 6.5901 | 6.1361 | 0 | 1.6003 | 0.56649
2022-06-22 07:06 |  | 0.0079641 | 0.49776 |  |  | 4.9761 |  | 6.1094 | 0.0080214 | 19.6348 | 0.0001081 | 19.7508 | 19.7812 | 19.7699 | 19.7529 | 19.7958 | 20.2419 | 20.1337 | 20.1915 | 20.2737 | 20.2482 | -2.7516e-08 | 6.5892 | 6.1407 | 0 | 1.5631 | 0.57868
2022-06-22 07:07 |  | 0.0078751 | 0.49219 |  |  | 4.9209 |  | 6.0754 | 0.0079768 | 19.6348 | 0.00011461 | 19.7517 | 19.7826 | 19.7705 | 19.7531 | 19.7962 | 20.2452 | 20.1376 | 20.1952 | 20.2765 | 20.2513 | 2.4691e-08 | 6.5913 | 6.1373 | 0 | 1.5858 | 0.57117
2022-06-22 07:08 |  | 0.0078413 | 0.49008 |  |  | 4.9002 |  | 6.0626 | 0.0079601 | 19.6345 | 0.00012094 | 19.7486 | 19.7806 | 19.7694 | 19.753 | 19.7956 | 20.2488 | 20.1444 | 20.1986 | 20.2816 | 20.2563 | 3.7041e-08 | 6.5902 | 6.1343 | 0 | 1.5945 | 0.56833
2022-06-22 07:09 |  | 0.0078523 | 0.49077 |  |  | 4.9068 |  | 6.0667 | 0.0079654 | 19.6342 | 0.00013157 | 19.7493 | 19.7811 | 19.7679 | 19.7544 | 19.7951 | 20.2462 | 20.1416 | 20.1968 | 20.2795 | 20.2532 | -7.299e-08 | 6.5904 | 6.1358 | 0 | 1.5917 | 0.56926
2022-06-22 07:10 |  | 0.0079587 | 0.49742 |  |  | 4.9722 |  | 6.1069 | 0.0080185 | 19.6338 | 0.00013801 | 19.7503 | 19.7834 | 19.7697 | 19.7545 | 19.7974 | 20.2329 | 20.1309 | 20.1871 | 20.2698 | 20.2433 | -1.27e-08 | 6.591 | 6.15 | 0 | 1.5644 | 0.57822
2022-06-22 07:11 |  | 0.0079581 | 0.49738 |  |  | 4.9722 |  | 6.1068 | 0.0080186 | 19.6335 | 0.00011379 | 19.75 | 19.7808 | 19.7686 | 19.7533 | 19.797 | 20.2417 | 20.1339 | 20.1906 | 20.2722 | 20.2492 | 1.3547e-08 | 6.5878 | 6.1413 | 0 | 1.5646 | 0.57817
2022-06-22 07:12 |  | 0.0079307 | 0.49567 |  |  | 4.9557 |  | 6.0966 | 0.0080052 | 19.6329 | 0.00012309 | 19.7472 | 19.7796 | 19.7695 | 19.751 | 19.7936 | 20.2494 | 20.1419 | 20.1961 | 20.279 | 20.2542 | 1.6027e-08 | 6.585 | 6.1302 | 0 | 1.5715 | 0.57586
2022-06-22 07:13 |  | 0.0078789 | 0.49243 |  |  | 4.9237 |  | 6.0769 | 0.0079793 | 19.6327 | 0.00013021 | 19.7471 | 19.7795 | 19.7673 | 19.7517 | 19.7937 | 20.2536 | 20.1432 | 20.1988 | 20.2827 | 20.2581 | 2.0955e-08 | 6.5852 | 6.1175 | 0 | 1.5848 | 0.5715
2022-06-22 07:14 |  | 0.0077788 | 0.48617 |  |  | 4.8621 |  | 6.0389 | 0.0079294 | 19.6323 | 0.00012292 | 19.7499 | 19.7809 | 19.7686 | 19.7528 | 19.7954 | 20.2568 | 20.1516 | 20.2063 | 20.2912 | 20.2637 | 3.0539e-08 | 6.5844 | 6.1193 | 0 | 1.6109 | 0.56308
2022-06-22 07:15 |  | 0.0077138 | 0.48211 |  |  | 4.8229 |  | 6.0148 | 0.0078975 | 19.6319 | 0.00011769 | 19.7498 | 19.7806 | 19.7691 | 19.7546 | 19.7972 | 20.2656 | 20.1637 | 20.2164 | 20.3017 | 20.2725 | 1.27e-09 | 6.584 | 6.1141 | 0 | 1.6283 | 0.55765
2022-06-22 07:16 |  | 0.0077137 | 0.48211 |  |  | 4.8229 |  | 6.0147 | 0.0078975 | 19.6313 | 0.00012842 | 19.7508 | 19.7814 | 19.7676 | 19.7553 | 19.7975 | 20.2701 | 20.1624 | 20.2165 | 20.2992 | 20.2733 | -1.4816e-09 | 6.5806 | 6.1036 | 0 | 1.6283 | 0.55764
2022-06-22 07:17 |  | 0.0077139 | 0.48212 |  |  | 4.8227 |  | 6.0147 | 0.0078974 | 19.631 | 0.00010263 | 19.7534 | 19.7833 | 19.7735 | 19.7582 | 19.7998 | 20.2629 | 20.1561 | 20.2129 | 20.2955 | 20.2678 | 3.5087e-08 | 6.5774 | 6.1106 | 0 | 1.6282 | 0.55765
2022-06-22 07:18 |  | 0.0077225 | 0.48266 |  |  | 4.8275 |  | 6.0176 | 0.0079012 | 19.6307 | 0.00011981 | 19.7534 | 19.7856 | 19.7728 | 19.7588 | 19.8011 | 20.2583 | 20.1487 | 20.2054 | 20.2895 | 20.2636 | -3.6195e-08 | 6.5749 | 6.1112 | 0 | 1.6259 | 0.55837
2022-06-22 07:19 |  | 0.00773 | 0.48313 |  |  | 4.8323 |  | 6.0206 | 0.0079051 | 19.6301 | 0.00012159 | 19.7558 | 19.7872 | 19.7757 | 19.7588 | 19.8018 | 20.2546 | 20.1501 | 20.205 | 20.2899 | 20.2621 | 2.6246e-08 | 6.5743 | 6.1188 | 0 | 1.6239 | 0.559
2022-06-22 07:20 |  | 0.0077782 | 0.48614 |  |  | 4.8618 |  | 6.0388 | 0.0079291 | 19.6295 | 0.00012176 | 19.7544 | 19.7866 | 19.7749 | 19.7603 | 19.802 | 20.2494 | 20.147 | 20.2023 | 20.2859 | 20.2569 | -4.1801e-08 | 6.5742 | 6.1243 | 0 | 1.6111 | 0.56303
2022-06-22 07:21 |  | 0.0077694 | 0.48559 |  |  | 4.8561 |  | 6.0353 | 0.0079245 | 19.6289 | 0.00012631 | 19.7553 | 19.7863 | 19.7748 | 19.7594 | 19.8016 | 20.2519 | 20.1434 | 20.1992 | 20.2821 | 20.2563 | 3.7253e-08 | 6.5737 | 6.1242 | 0 | 1.6134 | 0.5623
2022-06-22 07:22 |  | 0.0078509 | 0.49068 |  |  | 4.906 |  | 6.0661 | 0.0079649 | 19.6283 | 0.00011993 | 19.756 | 19.7874 | 19.7759 | 19.758 | 19.8004 | 20.241 | 20.1353 | 20.1905 | 20.2754 | 20.2477 | -5.8045e-08 | 6.5719 | 6.1313 | 0 | 1.592 | 0.56914
2022-06-22 07:23 |  | 0.0078391 | 0.48995 |  |  | 4.8993 |  | 6.0619 | 0.0079594 | 19.6281 | 0.00012858 | 19.7533 | 19.7858 | 19.775 | 19.758 | 19.8004 | 20.2493 | 20.141 | 20.1961 | 20.2811 | 20.2541 | -9.5249e-09 | 6.5743 | 6.1185 | 0 | 1.5951 | 0.56815
2022-06-22 07:24 |  | 0.0077944 | 0.48715 |  |  | 4.8716 |  | 6.0448 | 0.007937 | 19.6274 | 0.00012442 | 19.752 | 19.7846 | 19.7729 | 19.7563 | 19.7993 | 20.2523 | 20.1453 | 20.2001 | 20.2848 | 20.2564 | 4.9815e-09 | 6.5753 | 6.1168 | 0 | 1.6068 | 0.56439
2022-06-22 07:25 |  | 0.0077367 | 0.48354 |  |  | 4.8369 |  | 6.0234 | 0.0079089 | 19.627 | 0.00010843 | 19.7544 | 19.7865 | 19.7728 | 19.7594 | 19.8008 | 20.2596 | 20.1563 | 20.2106 | 20.2952 | 20.2645 | 6.1594e-08 | 6.5762 | 6.1179 | 0 | 1.6221 | 0.55956
2022-06-22 07:26 |  | 0.0077218 | 0.48261 |  |  | 4.8273 |  | 6.0175 | 0.0079011 | 19.6266 | 0.00012111 | 19.7532 | 19.786 | 19.7725 | 19.7591 | 19.8011 | 20.2583 | 20.154 | 20.2079 | 20.2911 | 20.2645 | -3.683e-08 | 6.5751 | 6.1165 | 0 | 1.6261 | 0.55831
2022-06-22 07:27 |  | 0.0077623 | 0.48514 |  |  | 4.8518 |  | 6.0327 | 0.007921 | 19.6261 | 0.0001369 | 19.7559 | 19.7871 | 19.7754 | 19.7594 | 19.802 | 20.2514 | 20.1438 | 20.1999 | 20.284 | 20.2579 | 2.2092e-08 | 6.5738 | 6.1203 | 0 | 1.6153 | 0.5617
2022-06-22 07:28 |  | 0.007894 | 0.49338 |  |  | 4.9327 |  | 6.0826 | 0.0079865 | 19.6256 | 9.6072e-05 | 19.7552 | 19.7865 | 19.7746 | 19.7602 | 19.8011 | 20.2379 | 20.132 | 20.1885 | 20.2751 | 20.2455 | -8.3396e-08 | 6.5741 | 6.1332 | 0 | 1.5809 | 0.57277
2022-06-22 07:29 |  | 0.0078025 | 0.48766 |  |  | 4.8763 |  | 6.0478 | 0.0079408 | 19.6253 | 0.00011594 | 19.7545 | 19.7871 | 19.7764 | 19.7609 | 19.8015 | 20.245 | 20.1405 | 20.1946 | 20.2778 | 20.2512 | 2.9672e-08 | 6.5733 | 6.1302 | 0 | 1.6047 | 0.56508
2022-06-22 07:30 |  | 0.0077686 | 0.48554 |  |  | 4.8559 |  | 6.0352 | 0.0079242 | 19.6248 | 0.00012615 | 19.7521 | 19.7867 | 19.7753 | 19.7569 | 19.8004 | 20.2555 | 20.1472 | 20.2028 | 20.2852 | 20.2594 | 2.2013e-08 | 6.5732 | 6.1159 | 0 | 1.6136 | 0.56223
2022-06-22 07:31 |  | 0.0077532 | 0.48458 |  |  | 4.8462 |  | 6.0292 | 0.0079164 | 19.6241 | 0.00011379 | 19.7527 | 19.7852 | 19.7728 | 19.7587 | 19.8006 | 20.2534 | 20.1473 | 20.203 | 20.2857 | 20.2588 | 5.7784e-08 | 6.5759 | 6.1205 | 0 | 1.6177 | 0.56095
2022-06-22 07:32 |  | 0.0078655 | 0.49159 |  |  | 4.9153 |  | 6.0719 | 0.0079723 | 19.6241 | 0.00012808 | 19.7535 | 19.7857 | 19.7741 | 19.7593 | 19.8022 | 20.2438 | 20.1369 | 20.1928 | 20.2774 | 20.2506 | -1.0959e-07 | 6.5757 | 6.125 | 0 | 1.5883 | 0.57036
2022-06-22 07:33 |  | 0.0079009 | 0.49381 |  |  | 4.9371 |  | 6.0854 | 0.0079899 | 19.6237 | 0.00011883 | 19.7546 | 19.7856 | 19.7749 | 19.758 | 19.8024 | 20.2384 | 20.1357 | 20.191 | 20.2758 | 20.2451 | 3.81e-08 | 6.5742 | 6.1369 | 0 | 1.5791 | 0.57335
2022-06-22 07:34 |  | 0.0078582 | 0.49114 |  |  | 4.9104 |  | 6.0689 | 0.0079684 | 19.6237 | 0.00011577 | 19.7532 | 19.7859 | 19.7756 | 19.7583 | 19.8014 | 20.2399 | 20.1364 | 20.192 | 20.2733 | 20.2465 | -5.2197e-08 | 6.5769 | 6.1379 | 0 | 1.5901 | 0.56975
2022-06-22 07:35 |  | 0.0078624 | 0.4914 |  |  | 4.9132 |  | 6.0706 | 0.0079706 | 19.6232 | 0.00010599 | 19.7536 | 19.7869 | 19.7753 | 19.7588 | 19.8007 | 20.243 | 20.1349 | 20.1915 | 20.2747 | 20.2492 | 6.4558e-08 | 6.5788 | 6.1326 | 0 | 1.5891 | 0.5701
2022-06-22 07:36 |  | 0.0078545 | 0.49091 |  |  | 4.9084 |  | 6.0677 | 0.0079667 | 19.623 | 0.00010989 | 19.75 | 19.7836 | 19.7718 | 19.7557 | 19.7973 | 20.2465 | 20.1404 | 20.1979 | 20.2789 | 20.252 | -2.921e-08 | 6.577 | 6.1277 | 0 | 1.5911 | 0.56945
2022-06-22 07:37 |  | 0.0079535 | 0.49709 |  |  | 4.9693 |  | 6.1052 | 0.0080159 | 19.6228 | 0.00011461 | 19.7526 | 19.7863 | 19.7721 | 19.7572 | 19.7996 | 20.2354 | 20.1293 | 20.1879 | 20.2711 | 20.2413 | 3.0539e-08 | 6.5791 | 6.1442 | 0 | 1.5657 | 0.57779
2022-06-22 07:38 |  | 0.0080178 | 0.50111 |  |  | 5.009 |  | 6.1297 | 0.0080481 | 19.6225 | 0.00012468 | 19.7539 | 19.7861 | 19.7739 | 19.7575 | 19.8011 | 20.2308 | 20.125 | 20.1819 | 20.2648 | 20.2382 | -7.9162e-08 | 6.5816 | 6.1445 | 0 | 1.5496 | 0.58322
2022-06-22 07:39 |  | 0.0078892 | 0.49307 |  |  | 4.9299 |  | 6.081 | 0.007984 | 19.6222 | 0.0001196 | 19.7521 | 19.7843 | 19.7737 | 19.7542 | 19.7964 | 20.2454 | 20.139 | 20.1944 | 20.2752 | 20.2505 | 5.0032e-08 | 6.5803 | 6.1315 | 0 | 1.5822 | 0.57236
2022-06-22 07:40 |  | 0.0079555 | 0.49722 |  |  | 4.9706 |  | 6.106 | 0.008017 | 19.6221 | 0.00011785 | 19.749 | 19.7816 | 19.7711 | 19.7543 | 19.7958 | 20.2376 | 20.1337 | 20.19 | 20.2752 | 20.2455 | -4.0428e-08 | 6.5827 | 6.1393 | 0 | 1.5652 | 0.57796
2022-06-22 07:41 |  | 0.0078252 | 0.48908 |  |  | 4.8906 |  | 6.0567 | 0.0079523 | 19.6221 | 9.9138e-05 | 19.7518 | 19.7833 | 19.7713 | 19.7556 | 19.7977 | 20.2502 | 20.1445 | 20.2022 | 20.2832 | 20.2555 | 8.4902e-08 | 6.5853 | 6.1315 | 0 | 1.5987 | 0.56698
2022-06-22 07:42 |  | 0.0078307 | 0.48942 |  |  | 4.8937 |  | 6.0587 | 0.0079547 | 19.6219 | 0.00012891 | 19.7512 | 19.7818 | 19.7719 | 19.7549 | 19.7981 | 20.248 | 20.1415 | 20.1987 | 20.2809 | 20.2543 | -4.4661e-08 | 6.5838 | 6.1326 | 0 | 1.5973 | 0.56745
2022-06-22 07:43 |  | 0.007963 | 0.49768 |  |  | 4.9753 |  | 6.109 | 0.0080208 | 19.6218 | 0.00012777 | 19.7534 | 19.7861 | 19.7725 | 19.759 | 19.7999 | 20.2343 | 20.1301 | 20.1881 | 20.2714 | 20.2431 | 6.3499e-09 | 6.586 | 6.1434 | 0 | 1.5634 | 0.57858
2022-06-22 07:44 |  | 0.0080172 | 0.50108 |  |  | 5.0083 |  | 6.1293 | 0.0080475 | 19.6216 | 0.00012608 | 19.7512 | 19.7839 | 19.7712 | 19.7564 | 19.7982 | 20.2318 | 20.1244 | 20.1813 | 20.2657 | 20.2381 | -1.0245e-07 | 6.5818 | 6.1448 | 0 | 1.5498 | 0.58317
2022-06-22 07:45 |  | 0.0080098 | 0.50061 |  |  | 5.004 |  | 6.1267 | 0.008044 | 19.6218 | 0.00012988 | 19.7513 | 19.7853 | 19.7738 | 19.7554 | 19.7976 | 20.2329 | 20.1275 | 20.1839 | 20.2662 | 20.2394 | 7.0061e-08 | 6.5838 | 6.1492 | 0 | 1.5516 | 0.58255
2022-06-22 07:46 |  | 0.0080409 | 0.50256 |  |  | 5.0229 |  | 6.1383 | 0.0080593 | 19.6217 | 0.0001339 | 19.7489 | 19.782 | 19.7716 | 19.7533 | 19.7967 | 20.2303 | 20.1246 | 20.1821 | 20.2653 | 20.2367 | -2.3608e-08 | 6.5855 | 6.1492 | 0 | 1.5439 | 0.58518
2022-06-22 07:47 |  | 0.0080249 | 0.50156 |  |  | 5.0134 |  | 6.1325 | 0.0080517 | 19.6218 | 0.0001281 | 19.7496 | 19.7825 | 19.7718 | 19.7543 | 19.7971 | 20.235 | 20.1289 | 20.1856 | 20.2681 | 20.2415 | -4.0005e-08 | 6.5884 | 6.1478 | 0 | 1.5478 | 0.58383
2022-06-22 07:48 |  | 0.0080002 | 0.50001 |  |  | 4.9982 |  | 6.1231 | 0.0080393 | 19.6218 | 0.00012858 | 19.7497 | 19.7833 | 19.7715 | 19.7536 | 19.795 | 20.2372 | 20.1317 | 20.1884 | 20.2708 | 20.2423 | 6.9524e-08 | 6.5887 | 6.1497 | 0 | 1.554 | 0.58173
2022-06-22 07:49 |  | 0.0080254 | 0.50158 |  |  | 5.0139 |  | 6.1328 | 0.008052 | 19.6218 | 0.00011802 | 19.7485 | 19.7812 | 19.7696 | 19.7542 | 19.7959 | 20.2385 | 20.1308 | 20.1868 | 20.2703 | 20.2445 | -6.6251e-08 | 6.5908 | 6.1419 | 0 | 1.5477 | 0.58386
2022-06-22 07:50 |  | 0.0079688 | 0.49805 |  |  | 4.9791 |  | 6.1114 | 0.0080238 | 19.622 | 0.00012276 | 19.7513 | 19.783 | 19.7711 | 19.7544 | 19.7958 | 20.2392 | 20.1358 | 20.193 | 20.2738 | 20.2463 | 8.3819e-08 | 6.592 | 6.1488 | 0 | 1.5619 | 0.57908
2022-06-22 07:51 |  | 0.0078852 | 0.49283 |  |  | 4.9276 |  | 6.0796 | 0.007982 | 19.6219 | 0.00012143 | 19.7499 | 19.7827 | 19.7698 | 19.7555 | 19.7955 | 20.249 | 20.1412 | 20.1967 | 20.2782 | 20.2537 | 1.0583e-09 | 6.5922 | 6.1381 | 0 | 1.5832 | 0.57203
2022-06-22 07:52 |  | 0.0079157 | 0.49473 |  |  | 4.9468 |  | 6.0914 | 0.0079976 | 19.6221 | 0.00012452 | 19.7489 | 19.7819 | 19.7715 | 19.7535 | 19.795 | 20.2508 | 20.1399 | 20.199 | 20.281 | 20.2555 | -3.81e-09 | 6.5936 | 6.1331 | 0 | 1.5753 | 0.5746
2022-06-22 07:53 |  | 0.0078092 | 0.48808 |  |  | 4.8809 |  | 6.0508 | 0.0079443 | 19.6222 | 0.00011527 | 19.752 | 19.7825 | 19.7699 | 19.7551 | 19.7973 | 20.2525 | 20.1458 | 20.2029 | 20.2874 | 20.26 | 3.0539e-08 | 6.5937 | 6.133 | 0 | 1.6029 | 0.56564
2022-06-22 07:54 |  | 0.0077514 | 0.48446 |  |  | 4.8458 |  | 6.0291 | 0.0079158 | 19.6224 | 0.00011119 | 19.7503 | 19.7822 | 19.7716 | 19.7573 | 19.7995 | 20.2602 | 20.156 | 20.2118 | 20.294 | 20.2653 | 2.4341e-08 | 6.5922 | 6.1292 | 0 | 1.6182 | 0.56079
2022-06-22 07:55 |  | 0.0077924 | 0.48703 |  |  | 4.8706 |  | 6.0444 | 0.0079359 | 19.6226 | 0.00013357 | 19.7531 | 19.7848 | 19.7726 | 19.7565 | 19.7996 | 20.2532 | 20.1456 | 20.2035 | 20.2849 | 20.2585 | -4.635e-08 | 6.5901 | 6.1336 | 0 | 1.6073 | 0.56423
2022-06-22 07:56 |  | 0.007853 | 0.49081 |  |  | 4.9077 |  | 6.0674 | 0.007966 | 19.6227 | 0.00012257 | 19.7543 | 19.7858 | 19.7724 | 19.7589 | 19.8017 | 20.2447 | 20.1405 | 20.197 | 20.2786 | 20.252 | 3.4713e-08 | 6.5886 | 6.1419 | 0 | 1.5915 | 0.56931
2022-06-22 07:57 |  | 0.007783 | 0.48644 |  |  | 4.8646 |  | 6.0407 | 0.0079311 | 19.6228 | 0.00011509 | 19.7544 | 19.7876 | 19.7757 | 19.7596 | 19.8019 | 20.2519 | 20.1428 | 20.199 | 20.2807 | 20.2568 | 9.3132e-09 | 6.589 | 6.1341 | 0 | 1.6098 | 0.56344
2022-06-22 07:58 |  | 0.0078243 | 0.48902 |  |  | 4.8902 |  | 6.0565 | 0.0079518 | 19.623 | 0.00012509 | 19.754 | 19.7875 | 19.7752 | 19.7584 | 19.8015 | 20.2451 | 20.1421 | 20.1998 | 20.2823 | 20.2524 | -2.1225e-08 | 6.5893 | 6.1423 | 0 | 1.599 | 0.56691
2022-06-22 07:59 |  | 0.0078996 | 0.49373 |  |  | 4.9364 |  | 6.0851 | 0.0079892 | 19.6235 | 0.00010826 | 19.7526 | 19.7838 | 19.7715 | 19.7574 | 19.7994 | 20.2443 | 20.1365 | 20.1945 | 20.2772 | 20.2499 | -2.0743e-08 | 6.5903 | 6.1429 | 0 | 1.5795 | 0.57324
2022-06-22 08:00 |  | 0.0079836 | 0.49897 |  |  | 4.9882 |  | 6.117 | 0.0080312 | 19.6239 | 0.0001201 | 19.7527 | 19.7855 | 19.7722 | 19.7555 | 19.7987 | 20.2384 | 20.1314 | 20.1886 | 20.2724 | 20.2454 | -3.2488e-08 | 6.5882 | 6.1448 | 0 | 1.5582 | 0.58032
2022-06-22 08:01 |  | 0.0079773 | 0.49858 |  |  | 4.9844 |  | 6.1146 | 0.0080282 | 19.6243 | 0.00011655 | 19.7526 | 19.7841 | 19.7717 | 19.7568 | 19.7985 | 20.2397 | 20.1319 | 20.1901 | 20.2727 | 20.2464 | 1.9473e-08 | 6.5906 | 6.1447 | 0 | 1.5597 | 0.5798
2022-06-22 08:02 |  | 0.0078144 | 0.4884 |  |  | 4.8837 |  | 6.0525 | 0.0079465 | 19.6245 | 0.00012159 | 19.7509 | 19.7839 | 19.7725 | 19.7553 | 19.7981 | 20.2467 | 20.1444 | 20.2022 | 20.2812 | 20.2518 | 5.4609e-08 | 6.5907 | 6.1473 | 0 | 1.6016 | 0.56607
2022-06-22 08:03 |  | 0.0079598 | 0.49749 |  |  | 4.9733 |  | 6.1078 | 0.0080191 | 19.6247 | 0.00011827 | 19.752 | 19.7832 | 19.771 | 19.757 | 19.7978 | 20.2388 | 20.1311 | 20.1888 | 20.27 | 20.2459 | -5.0248e-08 | 6.5913 | 6.149 | 0 | 1.5641 | 0.57832
2022-06-22 08:04 |  | 0.0080242 | 0.50151 |  |  | 5.0129 |  | 6.1323 | 0.0080512 | 19.6252 | 0.00012273 | 19.7527 | 19.7843 | 19.7715 | 19.7556 | 19.7963 | 20.233 | 20.1262 | 20.1843 | 20.2675 | 20.2405 | -2.54e-09 | 6.5911 | 6.1516 | 0 | 1.548 | 0.58376
2022-06-22 08:05 |  | 0.0080327 | 0.50204 |  |  | 5.018 |  | 6.1354 | 0.0080553 | 19.6257 | 0.0001339 | 19.7509 | 19.7839 | 19.7708 | 19.7549 | 19.7965 | 20.2333 | 20.1256 | 20.182 | 20.2656 | 20.2396 | -8.4469e-09 | 6.5922 | 6.1492 | 0 | 1.5459 | 0.58448
2022-06-22 08:06 |  | 0.0078993 | 0.49371 |  |  | 4.9366 |  | 6.0851 | 0.0079893 | 19.6263 | 0.00011428 | 19.7507 | 19.7827 | 19.7708 | 19.7533 | 19.7945 | 20.2485 | 20.1417 | 20.2004 | 20.2821 | 20.2553 | -1.9261e-08 | 6.5946 | 6.1399 | 0 | 1.5796 | 0.57321
2022-06-22 08:07 |  | 0.0078876 | 0.49298 |  |  | 4.9291 |  | 6.0805 | 0.0079833 | 19.6267 | 0.00010945 | 19.7476 | 19.7796 | 19.7693 | 19.7541 | 19.796 | 20.2491 | 20.1414 | 20.1993 | 20.2814 | 20.2548 | 3.9202e-08 | 6.5968 | 6.1379 | 0 | 1.5826 | 0.57223
2022-06-22 08:08 |  | 0.0078757 | 0.49223 |  |  | 4.9219 |  | 6.0761 | 0.0079775 | 19.627 | 0.00012078 | 19.7499 | 19.7823 | 19.7687 | 19.7551 | 19.7978 | 20.247 | 20.1455 | 20.2011 | 20.2822 | 20.2538 | 2.6246e-08 | 6.5961 | 6.1452 | 0 | 1.5856 | 0.57123
2022-06-22 08:09 |  | 0.0079536 | 0.4971 |  |  | 4.9698 |  | 6.1056 | 0.0080162 | 19.6275 | 0.0001159 | 19.7515 | 19.7828 | 19.7718 | 19.7576 | 19.7993 | 20.2387 | 20.1355 | 20.1914 | 20.2748 | 20.247 | -8.2549e-08 | 6.5963 | 6.1516 | 0 | 1.5657 | 0.57779
2022-06-22 08:10 |  | 0.0079196 | 0.49498 |  |  | 4.9487 |  | 6.0926 | 0.0079992 | 19.628 | 0.0001196 | 19.7515 | 19.7839 | 19.7713 | 19.7564 | 19.797 | 20.2441 | 20.1358 | 20.1937 | 20.2729 | 20.2506 | 6.9091e-08 | 6.5939 | 6.1432 | 0 | 1.5743 | 0.57493
2022-06-22 08:11 |  | 0.0078752 | 0.4922 |  |  | 4.9218 |  | 6.0761 | 0.0079774 | 19.6285 | 0.00011655 | 19.7507 | 19.7834 | 19.772 | 19.755 | 19.7958 | 20.2506 | 20.1439 | 20.2022 | 20.2833 | 20.256 | -1.0795e-08 | 6.5943 | 6.1407 | 0 | 1.5857 | 0.57118
2022-06-22 08:12 |  | 0.0079826 | 0.49891 |  |  | 4.9878 |  | 6.1168 | 0.0080308 | 19.6291 | 0.00011244 | 19.747 | 19.7806 | 19.7689 | 19.7543 | 19.796 | 20.2431 | 20.1373 | 20.1936 | 20.2774 | 20.2501 | 2.4623e-24 | 6.5953 | 6.1422 | 0 | 1.5584 | 0.58024
2022-06-22 08:13 |  | 0.0078985 | 0.49365 |  |  | 4.9361 |  | 6.0849 | 0.0079889 | 19.6297 | 0.00012761 | 19.7513 | 19.7847 | 19.7709 | 19.7568 | 19.7971 | 20.2476 | 20.1415 | 20.1969 | 20.2812 | 20.2534 | 6.1383e-09 | 6.5966 | 6.1417 | 0 | 1.5798 | 0.57314
2022-06-22 08:14 |  | 0.0078912 | 0.4932 |  |  | 4.9313 |  | 6.0819 | 0.007985 | 19.63 | 0.00010209 | 19.7528 | 19.7841 | 19.7714 | 19.7576 | 19.7983 | 20.242 | 20.1401 | 20.1963 | 20.28 | 20.25 | 3.3443e-08 | 6.5972 | 6.1519 | 0 | 1.5816 | 0.57253
2022-06-22 08:15 |  | 0.0079509 | 0.49693 |  |  | 4.9683 |  | 6.1047 | 0.008015 | 19.6307 | 0.00010546 | 19.7528 | 19.7848 | 19.7731 | 19.7573 | 19.7973 | 20.2408 | 20.1361 | 20.1934 | 20.2744 | 20.2479 | -5.2631e-08 | 6.5966 | 6.1527 | 0 | 1.5664 | 0.57757
2022-06-22 08:16 |  | 0.0079453 | 0.49658 |  |  | 4.9649 |  | 6.1027 | 0.0080123 | 19.6313 | 0.00011493 | 19.7503 | 19.7843 | 19.7717 | 19.7558 | 19.7963 | 20.2472 | 20.1377 | 20.194 | 20.2769 | 20.2516 | 5.5668e-08 | 6.597 | 6.1462 | 0 | 1.5678 | 0.57709
2022-06-22 08:17 |  | 0.0079112 | 0.49445 |  |  | 4.9438 |  | 6.0896 | 0.0079952 | 19.6318 | 0.00010945 | 19.7501 | 19.7839 | 19.7704 | 19.7556 | 19.7967 | 20.2471 | 20.1401 | 20.1964 | 20.2791 | 20.2525 | -7.9704e-08 | 6.597 | 6.1453 | 0 | 1.5765 | 0.57422
2022-06-22 08:18 |  | 0.0079377 | 0.4961 |  |  | 4.9602 |  | 6.0997 | 0.0080085 | 19.6324 | 0.00012159 | 19.7528 | 19.7829 | 19.7691 | 19.7553 | 19.7972 | 20.2457 | 20.1379 | 20.1952 | 20.2787 | 20.2505 | 4.5931e-08 | 6.5987 | 6.1442 | 0 | 1.5698 | 0.57645
2022-06-22 08:19 |  | 0.007904 | 0.494 |  |  | 4.9393 |  | 6.0867 | 0.0079917 | 19.6327 | 0.00011195 | 19.7513 | 19.7805 | 19.7703 | 19.7542 | 19.7959 | 20.2466 | 20.1414 | 20.1982 | 20.2816 | 20.252 | -6.4976e-10 | 6.5982 | 6.1468 | 0 | 1.5783 | 0.57361
2022-06-22 08:20 |  | 0.0077768 | 0.48605 |  |  | 4.861 |  | 6.0383 | 0.0079284 | 19.633 | 0.00012013 | 19.7499 | 19.7826 | 19.7703 | 19.7553 | 19.7965 | 20.257 | 20.1512 | 20.2064 | 20.2884 | 20.2629 | 4.0851e-08 | 6.5968 | 6.1349 | 0 | 1.6115 | 0.56292
2022-06-22 08:21 |  | 0.0077949 | 0.48718 |  |  | 4.8725 |  | 6.0455 | 0.0079376 | 19.6338 | 0.00012159 | 19.7514 | 19.7815 | 19.7701 | 19.7539 | 19.7967 | 20.2604 | 20.1515 | 20.2076 | 20.289 | 20.2658 | 1.1479e-08 | 6.6006 | 6.1348 | 0 | 1.6067 | 0.56444
2022-06-22 08:22 |  | 0.00787 | 0.49188 |  |  | 4.9187 |  | 6.074 | 0.007975 | 19.6339 | 0.00011233 | 19.752 | 19.7818 | 19.77 | 19.7551 | 19.7978 | 20.2508 | 20.1446 | 20.2011 | 20.286 | 20.258 | -2.413e-08 | 6.5992 | 6.1385 | 0 | 1.5871 | 0.57075
2022-06-22 08:23 |  | 0.0078934 | 0.49334 |  |  | 4.9329 |  | 6.0828 | 0.0079865 | 19.6338 | 0.00012647 | 19.7542 | 19.7852 | 19.7713 | 19.757 | 19.8 | 20.243 | 20.1409 | 20.1973 | 20.2804 | 20.2525 | 2.8363e-08 | 6.5984 | 6.1525 | 0 | 1.5811 | 0.57271
2022-06-22 08:24 |  | 0.0080004 | 0.50002 |  |  | 4.9991 |  | 6.1236 | 0.0080401 | 19.6337 | 0.00012758 | 19.7546 | 19.7855 | 19.773 | 19.7567 | 19.7985 | 20.2389 | 20.1343 | 20.1916 | 20.2733 | 20.2478 | -8.057e-08 | 6.5975 | 6.1565 | 0 | 1.554 | 0.58175
2022-06-22 08:25 |  | 0.0078382 | 0.48989 |  |  | 4.8991 |  | 6.0619 | 0.0079592 | 19.6335 | 0.00010452 | 19.7547 | 19.7866 | 19.7735 | 19.7563 | 19.7998 | 20.2521 | 20.1447 | 20.2009 | 20.2816 | 20.2596 | 1.5875e-08 | 6.5997 | 6.1434 | 0 | 1.5953 | 0.56807
2022-06-22 08:26 |  | 0.0078735 | 0.49209 |  |  | 4.921 |  | 6.0754 | 0.007977 | 19.6333 | 0.00012658 | 19.7515 | 19.784 | 19.7719 | 19.7552 | 19.7973 | 20.2518 | 20.1448 | 20.2033 | 20.2838 | 20.2604 | 6.4759e-08 | 6.6003 | 6.144 | 0 | 1.5862 | 0.57104
2022-06-22 08:27 |  | 0.0077845 | 0.48653 |  |  | 4.866 |  | 6.0414 | 0.0079324 | 19.6332 | 0.00011444 | 19.7522 | 19.7825 | 19.7688 | 19.7547 | 19.797 | 20.2589 | 20.1511 | 20.2081 | 20.2883 | 20.266 | -4.0216e-08 | 6.6005 | 6.1329 | 0 | 1.6094 | 0.56357
2022-06-22 08:28 |  | 0.0077372 | 0.48357 |  |  | 4.8375 |  | 6.0239 | 0.0079092 | 19.6334 | 0.00012243 | 19.7527 | 19.783 | 19.77 | 19.7549 | 19.7983 | 20.2676 | 20.1585 | 20.2146 | 20.2972 | 20.2746 | 5.5663e-08 | 6.5992 | 6.1253 | 0 | 1.622 | 0.5596
2022-06-22 08:29 |  | 0.0077291 | 0.48307 |  |  | 4.8321 |  | 6.0207 | 0.0079048 | 19.6334 | 0.0001268 | 19.7542 | 19.7836 | 19.7713 | 19.7562 | 19.7997 | 20.2582 | 20.1555 | 20.2122 | 20.2965 | 20.2706 | 4.064e-08 | 6.5997 | 6.1319 | 0 | 1.6241 | 0.55893
2022-06-22 08:30 |  | 0.0077128 | 0.48205 |  |  | 4.8227 |  | 6.0148 | 0.0078972 | 19.6333 | 0.0001033 | 19.7544 | 19.7848 | 19.7711 | 19.7567 | 19.7999 | 20.2665 | 20.1632 | 20.2202 | 20.2994 | 20.2746 | -3.5953e-08 | 6.5967 | 6.1299 | 0 | 1.6285 | 0.55756
2022-06-22 08:31 |  | 0.0077204 | 0.48253 |  |  | 4.8272 |  | 6.0176 | 0.0079009 | 19.6333 | 0.00011184 | 19.7551 | 19.7863 | 19.7728 | 19.7579 | 19.8012 | 20.2647 | 20.1589 | 20.2151 | 20.2965 | 20.2722 | 4.0851e-08 | 6.5941 | 6.1265 | 0 | 1.6265 | 0.5582
2022-06-22 08:32 |  | 0.0077112 | 0.48195 |  |  | 4.8223 |  | 6.0146 | 0.0078968 | 19.6334 | 0.00011777 | 19.7564 | 19.7897 | 19.7754 | 19.7599 | 19.8044 | 20.2701 | 20.1623 | 20.2193 | 20.3005 | 20.2765 | 1.5919e-07 | 6.5947 | 6.1222 | 0 | 1.629 | 0.55743
2022-06-22 08:33 |  | 0.0077205 | 0.48253 |  |  | 4.8269 |  | 6.0174 | 0.0079005 | 19.6331 | 0.00012143 | 19.7571 | 19.7866 | 19.7736 | 19.7599 | 19.8032 | 20.2596 | 20.1542 | 20.2098 | 20.2928 | 20.2677 | -3.7253e-08 | 6.5903 | 6.1276 | 0 | 1.6265 | 0.55821
2022-06-22 08:34 |  | 0.0077202 | 0.48252 |  |  | 4.8271 |  | 6.0175 | 0.0079008 | 19.6329 | 0.00012259 | 19.759 | 19.7914 | 19.7766 | 19.7631 | 19.8053 | 20.259 | 20.154 | 20.2108 | 20.2937 | 20.2671 | 4.2234e-08 | 6.591 | 6.1323 | 0 | 1.6265 | 0.55818
2022-06-22 08:35 |  | 0.0077827 | 0.48642 |  |  | 4.8654 |  | 6.0411 | 0.0079318 | 19.6324 | 0.00012208 | 19.7576 | 19.7889 | 19.7757 | 19.7596 | 19.8022 | 20.2523 | 20.153 | 20.2071 | 20.2898 | 20.2618 | -5.4821e-08 | 6.588 | 6.139 | 0 | 1.6099 | 0.56341
2022-06-22 08:36 |  | 0.0078098 | 0.48811 |  |  | 4.8811 |  | 6.0508 | 0.0079447 | 19.632 | 0.00012808 | 19.7557 | 19.7883 | 19.7757 | 19.7609 | 19.8041 | 20.2466 | 20.1396 | 20.1977 | 20.2797 | 20.2536 | -2.6835e-07 | 6.5849 | 6.1394 | 0 | 1.6028 | 0.56568
2022-06-22 08:37 |  | 0.0078081 | 0.488 |  |  | 4.88 |  | 6.05 | 0.0079439 | 19.6314 | 0.00012777 | 19.7547 | 19.7877 | 19.7738 | 19.7574 | 19.7997 | 20.2493 | 20.1427 | 20.1984 | 20.2805 | 20.2557 | 3.6195e-08 | 6.58 | 6.1304 | 0 | 1.6032 | 0.56554
2022-06-22 08:38 |  | 0.0077616 | 0.4851 |  |  | 4.8517 |  | 6.0325 | 0.007921 | 19.6314 | 0.00011558 | 19.7528 | 19.7854 | 19.7737 | 19.7572 | 19.8002 | 20.2565 | 20.1499 | 20.2059 | 20.2882 | 20.2609 | 7.7046e-08 | 6.5835 | 6.1277 | 0 | 1.6155 | 0.56164
2022-06-22 08:39 |  | 0.0078274 | 0.48921 |  |  | 4.8922 |  | 6.0575 | 0.0079537 | 19.6312 | 0.00011028 | 19.7537 | 19.7848 | 19.7739 | 19.7589 | 19.8009 | 20.2498 | 20.1435 | 20.198 | 20.283 | 20.2544 | -7.7321e-08 | 6.5847 | 6.1342 | 0 | 1.5981 | 0.56717
2022-06-22 08:40 |  | 0.0079337 | 0.49585 |  |  | 4.9576 |  | 6.0979 | 0.0080067 | 19.631 | 0.00012566 | 19.7544 | 19.7863 | 19.7729 | 19.7594 | 19.8009 | 20.2389 | 20.1375 | 20.1911 | 20.2761 | 20.2467 | -7.1966e-09 | 6.5833 | 6.1409 | 0 | 1.5708 | 0.57611
2022-06-22 08:41 |  | 0.0079626 | 0.49766 |  |  | 4.9753 |  | 6.1088 | 0.0080211 | 19.63 | 0.00010696 | 19.7531 | 19.7852 | 19.7755 | 19.7573 | 19.7995 | 20.2381 | 20.1332 | 20.1868 | 20.2723 | 20.2459 | -2.4258e-08 | 6.5819 | 6.1397 | 0 | 1.5634 | 0.57856
2022-06-22 08:42 |  | 0.007794 | 0.48712 |  |  | 4.8714 |  | 6.0447 | 0.0079369 | 19.6298 | 0.00011477 | 19.7519 | 19.7856 | 19.7737 | 19.7562 | 19.7974 | 20.2538 | 20.1456 | 20.2022 | 20.2848 | 20.2569 | 4.8683e-08 | 6.5819 | 6.128 | 0 | 1.6069 | 0.56436
2022-06-22 08:43 |  | 0.0077311 | 0.48319 |  |  | 4.8333 |  | 6.0212 | 0.0079059 | 19.6292 | 0.00011544 | 19.7523 | 19.782 | 19.7728 | 19.7565 | 19.7974 | 20.2634 | 20.1586 | 20.212 | 20.2947 | 20.2671 | 4.1151e-09 | 6.5844 | 6.1202 | 0 | 1.6236 | 0.55909
2022-06-22 08:44 |  | 0.0078249 | 0.48906 |  |  | 4.8905 |  | 6.0565 | 0.0079523 | 19.629 | 0.00012208 | 19.7517 | 19.7823 | 19.7699 | 19.756 | 19.7983 | 20.251 | 20.145 | 20.2 | 20.2856 | 20.2593 | -2.7516e-08 | 6.5832 | 6.1241 | 0 | 1.5988 | 0.56695
2022-06-22 08:45 |  | 0.007875 | 0.49219 |  |  | 4.9215 |  | 6.0756 | 0.0079775 | 19.6284 | 0.00012925 | 19.7535 | 19.7839 | 19.7725 | 19.7587 | 19.7987 | 20.2459 | 20.1408 | 20.1954 | 20.2813 | 20.2543 | 3.2055e-08 | 6.5804 | 6.1294 | 0 | 1.5858 | 0.57117
2022-06-22 08:46 |  | 0.0077935 | 0.4871 |  |  | 4.8712 |  | 6.0446 | 0.0079366 | 19.6281 | 0.00011834 | 19.7554 | 19.786 | 19.7763 | 19.759 | 19.8014 | 20.2494 | 20.1442 | 20.1986 | 20.2836 | 20.2563 | -4.8894e-08 | 6.5818 | 6.1328 | 0 | 1.607 | 0.56432
2022-06-22 08:47 |  | 0.007827 | 0.48919 |  |  | 4.8919 |  | 6.0574 | 0.0079535 | 19.6276 | 0.00010895 | 19.7523 | 19.7855 | 19.774 | 19.7575 | 19.7995 | 20.25 | 20.1455 | 20.1989 | 20.2837 | 20.2564 | 1.7544e-08 | 6.5806 | 6.1286 | 0 | 1.5983 | 0.56713
2022-06-22 08:48 |  | 0.0078555 | 0.49097 |  |  | 4.9093 |  | 6.0681 | 0.0079676 | 19.627 | 0.00013476 | 19.7521 | 19.7834 | 19.772 | 19.7561 | 19.7984 | 20.2474 | 20.1422 | 20.1991 | 20.2823 | 20.2526 | -1.5451e-08 | 6.5803 | 6.1324 | 0 | 1.5908 | 0.56953
2022-06-22 08:49 |  | 0.0078655 | 0.49159 |  |  | 4.9158 |  | 6.0721 | 0.0079728 | 19.6267 | 0.00011943 | 19.7534 | 19.7851 | 19.774 | 19.7576 | 19.7997 | 20.2503 | 20.1417 | 20.1969 | 20.2804 | 20.2547 | 3.2488e-08 | 6.5805 | 6.1315 | 0 | 1.5883 | 0.57037
2022-06-22 08:50 |  | 0.0079867 | 0.49917 |  |  | 4.9903 |  | 6.1181 | 0.0080331 | 19.6261 | 0.00012452 | 19.7547 | 19.7857 | 19.7753 | 19.7579 | 19.8011 | 20.2368 | 20.1294 | 20.1865 | 20.2716 | 20.2435 | -1.1239e-07 | 6.5819 | 6.1416 | 0 | 1.5574 | 0.58059
2022-06-22 08:51 |  | 0.0079527 | 0.49704 |  |  | 4.9695 |  | 6.1053 | 0.0080163 | 19.6257 | 0.00012575 | 19.7553 | 19.7879 | 19.777 | 19.7589 | 19.8015 | 20.2401 | 20.1344 | 20.1892 | 20.2738 | 20.2449 | 1.1068e-07 | 6.5835 | 6.145 | 0 | 1.5659 | 0.57772
2022-06-22 08:52 |  | 0.0079239 | 0.49524 |  |  | 4.9516 |  | 6.0943 | 0.0080017 | 19.6252 | 0.00010729 | 19.7536 | 19.7858 | 19.7754 | 19.7581 | 19.8009 | 20.2416 | 20.1369 | 20.1926 | 20.2745 | 20.2476 | -5.1646e-08 | 6.5844 | 6.1437 | 0 | 1.5733 | 0.57529
2022-06-22 08:53 |  | 0.0079084 | 0.49427 |  |  | 4.942 |  | 6.0883 | 0.0079939 | 19.6246 | 0.00011981 | 19.7523 | 19.7859 | 19.773 | 19.7573 | 19.7991 | 20.2447 | 20.1388 | 20.1931 | 20.2756 | 20.2485 | -1.0583e-09 | 6.5848 | 6.1428 | 0 | 1.5772 | 0.57398
2022-06-22 08:54 |  | 0.0079447 | 0.49655 |  |  | 4.9643 |  | 6.1021 | 0.008012 | 19.6244 | 0.00011111 | 19.7539 | 19.784 | 19.7729 | 19.7556 | 19.7975 | 20.2421 | 20.1345 | 20.1911 | 20.2739 | 20.2492 | 3.1622e-08 | 6.5855 | 6.1395 | 0 | 1.568 | 0.57705
2022-06-22 08:55 |  | 0.007947 | 0.49669 |  |  | 4.9659 |  | 6.1031 | 0.0080133 | 19.624 | 0.00012663 | 19.752 | 19.7844 | 19.7729 | 19.7567 | 19.7985 | 20.2437 | 20.136 | 20.1919 | 20.2765 | 20.249 | -8.2337e-08 | 6.5864 | 6.136 | 0 | 1.5674 | 0.57723
2022-06-22 08:56 |  | 0.0078492 | 0.49057 |  |  | 4.9055 |  | 6.0658 | 0.0079643 | 19.6235 | 0.00013324 | 19.7527 | 19.7842 | 19.7738 | 19.7564 | 19.7973 | 20.248 | 20.1428 | 20.1983 | 20.282 | 20.2538 | 1.0374e-07 | 6.5869 | 6.1365 | 0 | 1.5925 | 0.56899
2022-06-22 08:57 |  | 0.0079317 | 0.49573 |  |  | 4.9563 |  | 6.0972 | 0.0080054 | 19.6232 | 0.00010729 | 19.7523 | 19.7825 | 19.7715 | 19.7571 | 19.7991 | 20.2413 | 20.1359 | 20.1931 | 20.277 | 20.2485 | -4.4026e-08 | 6.5884 | 6.1445 | 0 | 1.5713 | 0.57595
2022-06-22 08:58 |  | 0.0078964 | 0.49352 |  |  | 4.9348 |  | 6.084 | 0.007988 | 19.6228 | 0.00011694 | 19.7546 | 19.7863 | 19.7736 | 19.7579 | 19.8013 | 20.2448 | 20.1401 | 20.1965 | 20.2771 | 20.25 | 3.0322e-09 | 6.5886 | 6.1428 | 0 | 1.5803 | 0.57297
2022-06-22 08:59 |  | 0.0078458 | 0.49036 |  |  | 4.9034 |  | 6.0646 | 0.0079626 | 19.6224 | 0.00012907 | 19.754 | 19.7854 | 19.7748 | 19.7573 | 19.801 | 20.2497 | 20.1403 | 20.1968 | 20.2789 | 20.2534 | 4.4661e-08 | 6.5879 | 6.1393 | 0 | 1.5934 | 0.56871
2022-06-22 09:00 |  | 0.0078803 | 0.49252 |  |  | 4.9249 |  | 6.0779 | 0.00798 | 19.6221 | 0.00013008 | 19.7535 | 19.7863 | 19.7748 | 19.7572 | 19.7993 | 20.248 | 20.1393 | 20.1957 | 20.2797 | 20.253 | -2.794e-08 | 6.5892 | 6.1357 | 0 | 1.5844 | 0.57162
2022-06-22 09:01 |  | 0.0078611 | 0.49132 |  |  | 4.913 |  | 6.0705 | 0.0079703 | 19.6219 | 0.0001333 | 19.7537 | 19.7858 | 19.7744 | 19.76 | 19.8004 | 20.2455 | 20.1412 | 20.1967 | 20.2814 | 20.2523 | -8.2549e-09 | 6.5905 | 6.1434 | 0 | 1.5894 | 0.57
2022-06-22 09:02 |  | 0.0078083 | 0.48802 |  |  | 4.8807 |  | 6.0506 | 0.0079442 | 19.6217 | 0.00010862 | 19.7523 | 19.7864 | 19.7746 | 19.7598 | 19.8012 | 20.2523 | 20.1482 | 20.2047 | 20.2858 | 20.2583 | 4.7432e-08 | 6.5902 | 6.1394 | 0 | 1.6032 | 0.56556
2022-06-22 09:03 |  | 0.0078144 | 0.4884 |  |  | 4.8842 |  | 6.0527 | 0.007947 | 19.6213 | 0.00013037 | 19.7532 | 19.7864 | 19.7737 | 19.7572 | 19.8012 | 20.2505 | 20.1446 | 20.2014 | 20.2826 | 20.2558 | -3.302e-08 | 6.5905 | 6.1387 | 0 | 1.6016 | 0.56607
2022-06-22 09:04 |  | 0.0077691 | 0.48557 |  |  | 4.8562 |  | 6.0355 | 0.0079243 | 19.6211 | 0.00012309 | 19.7561 | 19.7875 | 19.7761 | 19.7594 | 19.802 | 20.2514 | 20.1432 | 20.2021 | 20.2836 | 20.2578 | 3.7469e-08 | 6.5913 | 6.1374 | 0 | 1.6135 | 0.56228
2022-06-22 09:05 |  | 0.007799 | 0.48744 |  |  | 4.8745 |  | 6.0468 | 0.0079391 | 19.6211 | 0.00012273 | 19.7541 | 19.7873 | 19.7748 | 19.7587 | 19.8034 | 20.2499 | 20.1411 | 20.1989 | 20.2827 | 20.2545 | -3.4713e-08 | 6.5902 | 6.1398 | 0 | 1.6056 | 0.56478
2022-06-22 09:06 |  | 0.0078408 | 0.49005 |  |  | 4.9005 |  | 6.0628 | 0.0079602 | 19.6209 | 0.00011045 | 19.7565 | 19.7867 | 19.7752 | 19.7597 | 19.8023 | 20.2473 | 20.1408 | 20.1975 | 20.2808 | 20.2524 | 1.018e-08 | 6.5902 | 6.1428 | 0 | 1.5947 | 0.56829
2022-06-22 09:07 |  | 0.0078618 | 0.49137 |  |  | 4.9136 |  | 6.0709 | 0.0079708 | 19.6207 | 0.00013232 | 19.7539 | 19.7872 | 19.7762 | 19.7599 | 19.801 | 20.2491 | 20.14 | 20.1968 | 20.2803 | 20.2551 | -3.429e-08 | 6.5896 | 6.1356 | 0 | 1.5892 | 0.57006
2022-06-22 09:08 |  | 0.0077602 | 0.48501 |  |  | 4.851 |  | 6.0324 | 0.0079201 | 19.6207 | 0.00013232 | 19.7547 | 19.7876 | 19.7772 | 19.7592 | 19.8008 | 20.255 | 20.1489 | 20.205 | 20.2878 | 20.261 | 6.1806e-08 | 6.5899 | 6.1335 | 0 | 1.6158 | 0.56153
2022-06-22 09:09 |  | 0.0077612 | 0.48507 |  |  | 4.8519 |  | 6.0328 | 0.0079208 | 19.6202 | 0.00012109 | 19.7543 | 19.7873 | 19.7753 | 19.7589 | 19.8017 | 20.2545 | 20.153 | 20.2087 | 20.2912 | 20.2615 | -2.9023e-08 | 6.5904 | 6.1383 | 0 | 1.6156 | 0.56161
2022-06-22 09:10 |  | 0.0077688 | 0.48555 |  |  | 4.8563 |  | 6.0355 | 0.0079244 | 19.6201 | 0.00011103 | 19.7524 | 19.7872 | 19.7726 | 19.7603 | 19.8022 | 20.2563 | 20.1483 | 20.2052 | 20.2873 | 20.2604 | 4.2756e-08 | 6.5881 | 6.1288 | 0 | 1.6136 | 0.56224
2022-06-22 09:11 |  | 0.0077283 | 0.48302 |  |  | 4.8322 |  | 6.0207 | 0.0079048 | 19.6202 | 0.00010446 | 19.7549 | 19.789 | 19.7756 | 19.7584 | 19.8013 | 20.2662 | 20.158 | 20.2153 | 20.2948 | 20.2717 | -4.2234e-08 | 6.5877 | 6.1209 | 0 | 1.6244 | 0.55885
2022-06-22 09:12 |  | 0.0077272 | 0.48295 |  |  | 4.8314 |  | 6.0202 | 0.0079042 | 19.6204 | 0.00012484 | 19.7582 | 19.7894 | 19.7761 | 19.7627 | 19.8045 | 20.2609 | 20.1551 | 20.2118 | 20.2946 | 20.2659 | 6.5616e-08 | 6.5896 | 6.1283 | 0 | 1.6247 | 0.55877
2022-06-22 09:13 |  | 0.0077368 | 0.48355 |  |  | 4.8365 |  | 6.0234 | 0.0079083 | 19.6202 | 0.00012376 | 19.7572 | 19.7888 | 19.7761 | 19.7632 | 19.8044 | 20.253 | 20.1464 | 20.2042 | 20.2879 | 20.2597 | -6.4759e-08 | 6.5868 | 6.1296 | 0 | 1.6221 | 0.55957
2022-06-22 09:14 |  | 0.0077104 | 0.4819 |  |  | 4.8216 |  | 6.0142 | 0.0078962 | 19.6202 | 0.00013053 | 19.7574 | 19.7907 | 19.778 | 19.763 | 19.8055 | 20.2649 | 20.1602 | 20.2183 | 20.2985 | 20.2695 | 1.8838e-08 | 6.5855 | 6.1255 | 0 | 1.6292 | 0.55736
2022-06-22 09:15 |  | 0.0077102 | 0.48189 |  |  | 4.8216 |  | 6.0142 | 0.0078962 | 19.6206 | 0.00010795 | 19.759 | 19.792 | 19.781 | 19.7641 | 19.807 | 20.2651 | 20.1597 | 20.2162 | 20.2981 | 20.2704 | 7.5372e-08 | 6.587 | 6.126 | 0 | 1.6292 | 0.55734
2022-06-22 09:16 |  | 0.0077109 | 0.48193 |  |  | 4.8217 |  | 6.0143 | 0.0078963 | 19.6205 | 0.00013053 | 19.7591 | 19.791 | 19.7782 | 19.765 | 19.8059 | 20.2644 | 20.1582 | 20.2136 | 20.2957 | 20.2703 | -1.9261e-08 | 6.5846 | 6.1206 | 0 | 1.6291 | 0.5574
2022-06-22 09:17 |  | 0.0077205 | 0.48253 |  |  | 4.8269 |  | 6.0174 | 0.0079005 | 19.6202 | 0.00011444 | 19.7595 | 19.7908 | 19.7784 | 19.7633 | 19.806 | 20.255 | 20.1514 | 20.2077 | 20.2901 | 20.2621 | -2.664e-08 | 6.5826 | 6.1295 | 0 | 1.6265 | 0.5582
2022-06-22 09:18 |  | 0.0077367 | 0.48355 |  |  | 4.8364 |  | 6.0233 | 0.0079082 | 19.6208 | 0.00011737 | 19.7586 | 19.7914 | 19.7784 | 19.7647 | 19.8067 | 20.2515 | 20.1427 | 20.2005 | 20.2836 | 20.2587 | -2.7305e-08 | 6.581 | 6.1307 | 0 | 1.6221 | 0.55956
2022-06-22 09:19 |  | 0.0077132 | 0.48208 |  |  | 4.8218 |  | 6.0144 | 0.0078964 | 19.6209 | 0.00011753 | 19.7592 | 19.793 | 19.7802 | 19.7635 | 19.806 | 20.2512 | 20.1447 | 20.2027 | 20.2863 | 20.2573 | 7.7046e-08 | 6.5822 | 6.1324 | 0 | 1.6284 | 0.5576
2022-06-22 09:20 |  | 0.0077197 | 0.48248 |  |  | 4.8268 |  | 6.0174 | 0.0079004 | 19.621 | 0.00011394 | 19.7588 | 19.7917 | 19.778 | 19.763 | 19.8067 | 20.258 | 20.1548 | 20.2118 | 20.2938 | 20.2649 | -3.8119e-08 | 6.5831 | 6.1306 | 0 | 1.6267 | 0.55814
2022-06-22 09:21 |  | 0.0077123 | 0.48202 |  |  | 4.8223 |  | 6.0146 | 0.0078968 | 19.6212 | 0.00011298 | 19.7576 | 19.79 | 19.7771 | 19.7621 | 19.8045 | 20.2629 | 20.157 | 20.2134 | 20.2953 | 20.268 | -2.6246e-08 | 6.5843 | 6.1247 | 0 | 1.6287 | 0.55752
2022-06-22 09:22 |  | 0.0077294 | 0.48309 |  |  | 4.8328 |  | 6.0211 | 0.0079053 | 19.6214 | 0.00012642 | 19.7597 | 19.7916 | 19.7781 | 19.7646 | 19.8061 | 20.2596 | 20.1511 | 20.2094 | 20.2907 | 20.2671 | 2.4258e-08 | 6.583 | 6.1247 | 0 | 1.6241 | 0.55895
2022-06-22 09:23 |  | 0.0077133 | 0.48208 |  |  | 4.823 |  | 6.015 | 0.0078973 | 19.6216 | 0.00013248 | 19.7599 | 19.7919 | 19.7796 | 19.7655 | 19.8076 | 20.2607 | 20.1532 | 20.2097 | 20.2933 | 20.2663 | 3.0268e-08 | 6.5828 | 6.1237 | 0 | 1.6284 | 0.55761
2022-06-22 09:24 |  | 0.0077202 | 0.48251 |  |  | 4.8275 |  | 6.0178 | 0.0079011 | 19.6218 | 0.00011926 | 19.7598 | 19.7916 | 19.779 | 19.7649 | 19.8071 | 20.2597 | 20.1596 | 20.2164 | 20.2973 | 20.2657 | -7.3206e-08 | 6.5825 | 6.1344 | 0 | 1.6266 | 0.55818
2022-06-22 09:25 |  | 0.007721 | 0.48256 |  |  | 4.8272 |  | 6.0177 | 0.0079007 | 19.6223 | 0.00012549 | 19.7603 | 19.7922 | 19.7782 | 19.7659 | 19.8082 | 20.2558 | 20.1476 | 20.2056 | 20.2885 | 20.2613 | 7.1966e-08 | 6.5836 | 6.1306 | 0 | 1.6263 | 0.55825
2022-06-22 09:26 |  | 0.0077283 | 0.48302 |  |  | 4.8318 |  | 6.0205 | 0.0079046 | 19.6224 | 0.00012241 | 19.7601 | 19.7923 | 19.7805 | 19.7628 | 19.8065 | 20.2571 | 20.1498 | 20.2073 | 20.2885 | 20.2638 | -4.2333e-08 | 6.5808 | 6.1273 | 0 | 1.6244 | 0.55886
2022-06-22 09:27 |  | 0.0077778 | 0.48611 |  |  | 4.8614 |  | 6.0387 | 0.0079285 | 19.6228 | 0.00012376 | 19.7566 | 19.7898 | 19.7773 | 19.7623 | 19.8037 | 20.2465 | 20.1401 | 20.1971 | 20.2814 | 20.2553 | -2.5124e-08 | 6.5799 | 6.1333 | 0 | 1.6112 | 0.56301
2022-06-22 09:28 |  | 0.0077218 | 0.48261 |  |  | 4.8271 |  | 6.0176 | 0.0079007 | 19.623 | 0.00011217 | 19.7584 | 19.7907 | 19.7781 | 19.7617 | 19.8054 | 20.2504 | 20.147 | 20.2031 | 20.2873 | 20.2579 | 4.8683e-08 | 6.5828 | 6.1334 | 0 | 1.6261 | 0.55831
2022-06-22 09:29 |  | 0.0077465 | 0.48416 |  |  | 4.8422 |  | 6.0269 | 0.0079129 | 19.6237 | 0.0001206 | 19.7549 | 19.7899 | 19.7771 | 19.7624 | 19.8041 | 20.2495 | 20.1455 | 20.2021 | 20.2834 | 20.2571 | 8.8801e-09 | 6.5821 | 6.1338 | 0 | 1.6195 | 0.56038
2022-06-22 09:30 |  | 0.0077371 | 0.48357 |  |  | 4.8371 |  | 6.0237 | 0.0079088 | 19.6235 | 0.00011395 | 19.7569 | 19.7876 | 19.776 | 19.7615 | 19.8033 | 20.2572 | 20.152 | 20.2097 | 20.2895 | 20.2624 | -1.1218e-08 | 6.5827 | 6.1281 | 0 | 1.622 | 0.5596
2022-06-22 09:31 |  | 0.0077143 | 0.48214 |  |  | 4.8226 |  | 6.0148 | 0.0078971 | 19.6243 | 0.00013021 | 19.7541 | 19.7872 | 19.7737 | 19.7599 | 19.8024 | 20.2597 | 20.151 | 20.2091 | 20.2895 | 20.2648 | -5.2281e-08 | 6.5827 | 6.1241 | 0 | 1.6281 | 0.55768
2022-06-22 09:32 |  | 0.0077874 | 0.48671 |  |  | 4.867 |  | 6.0422 | 0.007933 | 19.6244 | 0.00011361 | 19.755 | 19.7889 | 19.7753 | 19.7602 | 19.8032 | 20.2441 | 20.1394 | 20.1958 | 20.2802 | 20.2519 | 2.4474e-08 | 6.5825 | 6.1363 | 0 | 1.6086 | 0.56381
2022-06-22 09:33 |  | 0.0078945 | 0.4934 |  |  | 4.933 |  | 6.0829 | 0.0079865 | 19.6251 | 0.00010956 | 19.7562 | 19.7876 | 19.7748 | 19.7599 | 19.8026 | 20.2361 | 20.134 | 20.1889 | 20.2739 | 20.2441 | -6.9849e-09 | 6.5821 | 6.1449 | 0 | 1.5808 | 0.57281
2022-06-22 09:34 |  | 0.0078983 | 0.49364 |  |  | 4.9353 |  | 6.0843 | 0.0079883 | 19.6257 | 0.00011793 | 19.7546 | 19.7886 | 19.7757 | 19.7586 | 19.8013 | 20.2387 | 20.1327 | 20.1906 | 20.2711 | 20.2439 | -3.8119e-08 | 6.5843 | 6.1478 | 0 | 1.5798 | 0.57313
2022-06-22 09:35 |  | 0.0078313 | 0.48946 |  |  | 4.8941 |  | 6.059 | 0.007955 | 19.6261 | 0.0001294 | 19.7531 | 19.7862 | 19.7749 | 19.7576 | 19.7997 | 20.2462 | 20.1402 | 20.1959 | 20.2763 | 20.253 | 2.667e-08 | 6.5853 | 6.1411 | 0 | 1.5971 | 0.56749
2022-06-22 09:36 |  | 0.0079637 | 0.49773 |  |  | 4.9755 |  | 6.1092 | 0.0080209 | 19.6264 | 0.00011477 | 19.7512 | 19.7834 | 19.7717 | 19.7569 | 19.7977 | 20.2388 | 20.1296 | 20.1862 | 20.2698 | 20.2434 | -1.2912e-08 | 6.5862 | 6.1397 | 0 | 1.5632 | 0.57865
2022-06-22 09:37 |  | 0.0079215 | 0.49509 |  |  | 4.9496 |  | 6.0932 | 0.008 | 19.6269 | 0.00012159 | 19.7525 | 19.7833 | 19.7709 | 19.7561 | 19.7963 | 20.2382 | 20.1355 | 20.1926 | 20.2759 | 20.2458 | -4.57e-08 | 6.5859 | 6.1479 | 0 | 1.5739 | 0.57509
2022-06-22 09:38 |  | 0.0079792 | 0.4987 |  |  | 4.985 |  | 6.115 | 0.0080286 | 19.6273 | 0.00012663 | 19.7512 | 19.7828 | 19.7718 | 19.757 | 19.7982 | 20.235 | 20.1289 | 20.1844 | 20.2683 | 20.2421 | 2.413e-08 | 6.5905 | 6.1494 | 0 | 1.5593 | 0.57996
2022-06-22 09:39 |  | 0.0079926 | 0.49954 |  |  | 4.9935 |  | 6.1203 | 0.0080355 | 19.628 | 0.00011411 | 19.7512 | 19.7831 | 19.772 | 19.7552 | 19.7972 | 20.2358 | 20.1301 | 20.1884 | 20.2702 | 20.2428 | -4.6783e-08 | 6.5903 | 6.1499 | 0 | 1.5559 | 0.58109
2022-06-22 09:40 |  | 0.0079168 | 0.4948 |  |  | 4.9469 |  | 6.0915 | 0.0079978 | 19.6285 | 0.00011444 | 19.7499 | 19.7822 | 19.7711 | 19.7542 | 19.7955 | 20.2454 | 20.1383 | 20.1941 | 20.2762 | 20.2494 | 6.2653e-08 | 6.5921 | 6.143 | 0 | 1.5751 | 0.57469
2022-06-22 09:41 |  | 0.0078779 | 0.49237 |  |  | 4.923 |  | 6.0767 | 0.0079783 | 19.6294 | 0.00010274 | 19.7492 | 19.7827 | 19.7704 | 19.7537 | 19.7962 | 20.2496 | 20.1393 | 20.1967 | 20.2791 | 20.2543 | 1.8838e-08 | 6.595 | 6.1359 | 0 | 1.5851 | 0.57141
2022-06-22 09:42 |  | 0.0078097 | 0.48811 |  |  | 4.881 |  | 6.0509 | 0.0079443 | 19.6299 | 0.00010446 | 19.7511 | 19.7834 | 19.7702 | 19.7558 | 19.7971 | 20.2511 | 20.1458 | 20.2024 | 20.2845 | 20.2564 | 8.6635e-09 | 6.5963 | 6.1386 | 0 | 1.6028 | 0.56568
2022-06-22 09:43 |  | 0.0079091 | 0.49432 |  |  | 4.9418 |  | 6.0884 | 0.0079936 | 19.6305 | 0.00012403 | 19.7498 | 19.7821 | 19.7681 | 19.7563 | 19.7959 | 20.2375 | 20.1376 | 20.1932 | 20.2775 | 20.246 | -5.2281e-08 | 6.5942 | 6.1505 | 0 | 1.577 | 0.57404
2022-06-22 09:44 |  | 0.0078386 | 0.48991 |  |  | 4.8987 |  | 6.0617 | 0.0079587 | 19.631 | 0.00011379 | 19.7516 | 19.7832 | 19.77 | 19.755 | 19.7969 | 20.2503 | 20.1414 | 20.199 | 20.2796 | 20.2548 | 3.0268e-08 | 6.5916 | 6.1355 | 0 | 1.5952 | 0.56811
2022-06-22 09:45 |  | 0.0079533 | 0.49708 |  |  | 4.9693 |  | 6.1052 | 0.0080161 | 19.6313 | 0.00013174 | 19.7497 | 19.7807 | 19.7711 | 19.7529 | 19.7939 | 20.2408 | 20.1346 | 20.1924 | 20.2762 | 20.2479 | -1.4728e-08 | 6.5909 | 6.1436 | 0 | 1.5658 | 0.57777
2022-06-22 09:46 |  | 0.0079411 | 0.49632 |  |  | 4.9616 |  | 6.1004 | 0.0080099 | 19.6319 | 0.00011574 | 19.7507 | 19.7819 | 19.7694 | 19.754 | 19.7951 | 20.2418 | 20.133 | 20.1888 | 20.2736 | 20.2477 | -3.7465e-08 | 6.5925 | 6.1385 | 0 | 1.5689 | 0.57674
2022-06-22 09:47 |  | 0.0078583 | 0.49115 |  |  | 4.9109 |  | 6.0692 | 0.0079687 | 19.6321 | 0.00012825 | 19.7485 | 19.7801 | 19.7698 | 19.7525 | 19.7945 | 20.2494 | 20.1441 | 20.201 | 20.2825 | 20.2551 | 3.2921e-08 | 6.5936 | 6.1397 | 0 | 1.5901 | 0.56976
2022-06-22 09:48 |  | 0.0078558 | 0.49099 |  |  | 4.9092 |  | 6.0681 | 0.0079673 | 19.6322 | 0.00011623 | 19.7501 | 19.7819 | 19.7701 | 19.7555 | 19.7971 | 20.2467 | 20.1414 | 20.1973 | 20.2803 | 20.2533 | 1.0054e-07 | 6.5988 | 6.145 | 0 | 1.5908 | 0.56955
2022-06-22 09:49 |  | 0.0078325 | 0.48953 |  |  | 4.8949 |  | 6.0593 | 0.0079557 | 19.6325 | 0.00012224 | 19.7522 | 19.783 | 19.7698 | 19.7538 | 19.7959 | 20.2481 | 20.1432 | 20.1994 | 20.2809 | 20.2576 | -1.1536e-07 | 6.5977 | 6.1399 | 0 | 1.5968 | 0.56759
2022-06-22 09:50 |  | 0.0077556 | 0.48473 |  |  | 4.8477 |  | 6.0302 | 0.0079175 | 19.632 | 0.00011727 | 19.7522 | 19.782 | 19.7697 | 19.7534 | 19.7959 | 20.2563 | 20.1496 | 20.2066 | 20.2881 | 20.2636 | 7.1257e-08 | 6.5951 | 6.1342 | 0 | 1.6171 | 0.56115
2022-06-22 09:51 |  | 0.0077461 | 0.48413 |  |  | 4.8423 |  | 6.0269 | 0.0079132 | 19.6322 | 0.00012501 | 19.7532 | 19.7834 | 19.7691 | 19.7548 | 19.7958 | 20.2614 | 20.1548 | 20.2096 | 20.2917 | 20.2676 | 8.8052e-08 | 6.5972 | 6.1318 | 0 | 1.6196 | 0.56035
2022-06-22 09:52 |  | 0.0078862 | 0.49289 |  |  | 4.9284 |  | 6.08 | 0.0079829 | 19.6321 | 0.00012176 | 19.7538 | 19.7827 | 19.7696 | 19.755 | 19.7972 | 20.247 | 20.1414 | 20.1963 | 20.2804 | 20.2572 | -9.5672e-08 | 6.5964 | 6.1393 | 0 | 1.5829 | 0.57211
2022-06-22 09:53 |  | 0.007811 | 0.48819 |  |  | 4.8819 |  | 6.0513 | 0.0079453 | 19.6319 | 0.00011244 | 19.7533 | 19.7831 | 19.7719 | 19.7564 | 19.8 | 20.2504 | 20.1444 | 20.1997 | 20.2838 | 20.2585 | -2.7723e-08 | 6.5927 | 6.1334 | 0 | 1.6025 | 0.56579
2022-06-22 09:54 |  | 0.007753 | 0.48456 |  |  | 4.8467 |  | 6.0296 | 0.0079168 | 19.6317 | 0.00012078 | 19.7506 | 19.7829 | 19.7695 | 19.7531 | 19.7973 | 20.2595 | 20.1571 | 20.2135 | 20.294 | 20.2689 | 1.1112e-07 | 6.5936 | 6.1308 | 0 | 1.6178 | 0.56092
2022-06-22 09:55 |  | 0.0077145 | 0.48215 |  |  | 4.8228 |  | 6.0147 | 0.0078974 | 19.6318 | 0.00011561 | 19.7522 | 19.7839 | 19.7691 | 19.754 | 19.7971 | 20.2619 | 20.1559 | 20.2124 | 20.2947 | 20.2701 | 1.0548e-07 | 6.5934 | 6.1281 | 0 | 1.6281 | 0.5577
2022-06-22 09:56 |  | 0.007753 | 0.48457 |  |  | 4.8467 |  | 6.0295 | 0.0079167 | 19.632 | 0.00013021 | 19.7558 | 19.786 | 19.7712 | 19.7578 | 19.8 | 20.257 | 20.1505 | 20.2076 | 20.2895 | 20.2668 | 5.1646e-08 | 6.5931 | 6.1294 | 0 | 1.6178 | 0.56093
2022-06-22 09:57 |  | 0.0077926 | 0.48704 |  |  | 4.8707 |  | 6.0443 | 0.0079362 | 19.6315 | 0.000132 | 19.7551 | 19.7849 | 19.7732 | 19.7569 | 19.8008 | 20.2502 | 20.1448 | 20.2018 | 20.2837 | 20.2594 | -1.4943e-07 | 6.5904 | 6.1353 | 0 | 1.6073 | 0.56425
2022-06-22 09:58 |  | 0.0078423 | 0.49014 |  |  | 4.9012 |  | 6.0632 | 0.0079609 | 19.6316 | 0.00012625 | 19.7537 | 19.7845 | 19.7715 | 19.7568 | 19.7997 | 20.2458 | 20.1443 | 20.1992 | 20.2824 | 20.2554 | -1.4121e-07 | 6.5907 | 6.1438 | 0 | 1.5943 | 0.56841
2022-06-22 09:59 |  | 0.0078708 | 0.49192 |  |  | 4.9185 |  | 6.0739 | 0.0079749 | 19.6315 | 0.00012029 | 19.7534 | 19.7838 | 19.7728 | 19.7566 | 19.7986 | 20.2434 | 20.1391 | 20.1956 | 20.2763 | 20.2522 | -1.6933e-09 | 6.588 | 6.1457 | 0 | 1.5869 | 0.57081
2022-06-22 10:00 |  | 0.0079143 | 0.49464 |  |  | 4.9454 |  | 6.0904 | 0.0079967 | 19.6314 | 0.00012292 | 19.754 | 19.7854 | 19.7731 | 19.7553 | 19.7983 | 20.2423 | 20.1344 | 20.1913 | 20.2725 | 20.2501 | -3.552e-08 | 6.5862 | 6.1401 | 0 | 1.5757 | 0.57448
2022-06-22 10:01 |  | 0.0078393 | 0.48996 |  |  | 4.8994 |  | 6.0621 | 0.0079594 | 19.6311 | 0.00012647 | 19.752 | 19.7838 | 19.772 | 19.7553 | 19.7967 | 20.2512 | 20.1428 | 20.1993 | 20.2807 | 20.2568 | 4.9741e-08 | 6.5869 | 6.1323 | 0 | 1.595 | 0.56817
2022-06-22 10:02 |  | 0.0078478 | 0.49049 |  |  | 4.9044 |  | 6.065 | 0.0079636 | 19.6306 | 0.00012517 | 19.749 | 19.7815 | 19.7691 | 19.7534 | 19.796 | 20.2483 | 20.1435 | 20.1998 | 20.2829 | 20.2564 | 1.905e-09 | 6.5878 | 6.1299 | 0 | 1.5928 | 0.56888
2022-06-22 10:03 |  | 0.0077946 | 0.48716 |  |  | 4.8719 |  | 6.045 | 0.0079374 | 19.63 | 0.00013424 | 19.7498 | 19.7819 | 19.7695 | 19.7539 | 19.7969 | 20.2544 | 20.1501 | 20.2053 | 20.2899 | 20.2619 | -5.6313e-09 | 6.5858 | 6.1248 | 0 | 1.6068 | 0.56441
2022-06-22 10:04 |  | 0.0077613 | 0.48508 |  |  | 4.8517 |  | 6.0325 | 0.007921 | 19.6298 | 0.00011818 | 19.7506 | 19.7832 | 19.7702 | 19.7559 | 19.7974 | 20.2578 | 20.1547 | 20.2101 | 20.2922 | 20.2644 | 2.3706e-08 | 6.5843 | 6.1243 | 0 | 1.6156 | 0.56162
2022-06-22 10:05 |  | 0.0077707 | 0.48567 |  |  | 4.8573 |  | 6.0359 | 0.0079255 | 19.6298 | 0.00012758 | 19.7533 | 19.7851 | 19.7724 | 19.7583 | 19.8007 | 20.2552 | 20.1474 | 20.2045 | 20.2871 | 20.2607 | 6.4976e-10 | 6.5836 | 6.1264 | 0 | 1.6131 | 0.56241
2022-06-22 10:06 |  | 0.0078009 | 0.48755 |  |  | 4.8756 |  | 6.0472 | 0.0079403 | 19.6289 | 0.0001159 | 19.7534 | 19.7854 | 19.774 | 19.7579 | 19.7989 | 20.2514 | 20.1432 | 20.1988 | 20.2822 | 20.2578 | -4.3814e-08 | 6.5795 | 6.1255 | 0 | 1.6051 | 0.56494
2022-06-22 10:07 |  | 0.0078946 | 0.49341 |  |  | 4.9331 |  | 6.0828 | 0.0079868 | 19.6291 | 0.00012468 | 19.7532 | 19.7869 | 19.7738 | 19.7575 | 19.7999 | 20.2384 | 20.1344 | 20.1899 | 20.276 | 20.2482 | 1.7145e-08 | 6.5809 | 6.1377 | 0 | 1.5808 | 0.57282
2022-06-22 10:08 |  | 0.0078585 | 0.49115 |  |  | 4.911 |  | 6.0692 | 0.0079689 | 19.6286 | 0.00010729 | 19.7535 | 19.7843 | 19.7732 | 19.7571 | 19.798 | 20.2448 | 20.1423 | 20.1957 | 20.2791 | 20.2512 | 1.3645e-08 | 6.5796 | 6.1359 | 0 | 1.5901 | 0.56978
2022-06-22 10:09 |  | 0.0078164 | 0.48853 |  |  | 4.8851 |  | 6.0532 | 0.0079479 | 19.6281 | 0.00011119 | 19.7507 | 19.7831 | 19.7729 | 19.7545 | 19.7978 | 20.2524 | 20.1442 | 20.1985 | 20.283 | 20.257 | -1.8415e-08 | 6.5799 | 6.1253 | 0 | 1.601 | 0.56624
2022-06-22 10:10 |  | 0.0077545 | 0.48466 |  |  | 4.8473 |  | 6.0299 | 0.0079173 | 19.6278 | 0.00013557 | 19.7527 | 19.7846 | 19.7722 | 19.7559 | 19.798 | 20.2588 | 20.1505 | 20.2055 | 20.2892 | 20.2639 | 7.1474e-08 | 6.5817 | 6.122 | 0 | 1.6174 | 0.56105
2022-06-22 10:11 |  | 0.0078397 | 0.48998 |  |  | 4.8995 |  | 6.062 | 0.0079596 | 19.6275 | 0.00011347 | 19.7519 | 19.7842 | 19.7707 | 19.7563 | 19.7964 | 20.2477 | 20.1443 | 20.1971 | 20.283 | 20.2551 | -8.3184e-08 | 6.5815 | 6.1271 | 0 | 1.5949 | 0.5682
2022-06-22 10:12 |  | 0.0079646 | 0.49779 |  |  | 4.9762 |  | 6.1094 | 0.0080217 | 19.6267 | 0.00011932 | 19.7541 | 19.7853 | 19.7738 | 19.7579 | 19.7993 | 20.235 | 20.1297 | 20.1844 | 20.2719 | 20.2419 | -2.1166e-08 | 6.5817 | 6.14 | 0 | 1.5629 | 0.57872
2022-06-22 10:13 |  | 0.0079858 | 0.49911 |  |  | 4.9894 |  | 6.1175 | 0.0080324 | 19.6265 | 0.00012775 | 19.7519 | 19.7848 | 19.7716 | 19.7554 | 19.7973 | 20.2356 | 20.1316 | 20.1873 | 20.272 | 20.242 | -2.5557e-08 | 6.5771 | 6.1422 | 0 | 1.5576 | 0.58051
2022-06-22 10:14 |  | 0.0079713 | 0.4982 |  |  | 4.9806 |  | 6.1121 | 0.0080253 | 19.6257 | 0.00012452 | 19.7508 | 19.7839 | 19.7749 | 19.7542 | 19.7968 | 20.24 | 20.1335 | 20.1889 | 20.2711 | 20.2475 | 2.9633e-09 | 6.5799 | 6.1377 | 0 | 1.5613 | 0.57929
2022-06-22 10:15 |  | 0.0077855 | 0.48659 |  |  | 4.8665 |  | 6.0417 | 0.0079328 | 19.6254 | 0.00012309 | 19.7509 | 19.7835 | 19.7721 | 19.7556 | 19.7956 | 20.2595 | 20.1498 | 20.2064 | 20.287 | 20.2622 | 8.4685e-08 | 6.5827 | 6.1196 | 0 | 1.6092 | 0.56365
2022-06-22 10:16 |  | 0.0077999 | 0.48749 |  |  | 4.8751 |  | 6.047 | 0.0079398 | 19.6249 | 0.00013118 | 19.7496 | 19.7815 | 19.7707 | 19.7546 | 19.7959 | 20.2553 | 20.1487 | 20.2049 | 20.2875 | 20.2601 | -5.2916e-09 | 6.5832 | 6.1198 | 0 | 1.6054 | 0.56485
2022-06-22 10:17 |  | 0.0077918 | 0.48699 |  |  | 4.8703 |  | 6.0441 | 0.0079359 | 19.6246 | 0.00012322 | 19.7541 | 19.7838 | 19.7718 | 19.7588 | 19.8007 | 20.2538 | 20.1461 | 20.2013 | 20.2874 | 20.2584 | -1.5663e-08 | 6.5829 | 6.1234 | 0 | 1.6075 | 0.56418
2022-06-22 10:18 |  | 0.0077371 | 0.48357 |  |  | 4.8371 |  | 6.0236 | 0.007909 | 19.624 | 0.00012509 | 19.7554 | 19.7868 | 19.7746 | 19.759 | 19.8012 | 20.2575 | 20.156 | 20.2093 | 20.2937 | 20.2636 | 3.8336e-08 | 6.5808 | 6.1238 | 0 | 1.622 | 0.5596
2022-06-22 10:19 |  | 0.0077215 | 0.48259 |  |  | 4.8272 |  | 6.0175 | 0.007901 | 19.6236 | 0.00011899 | 19.7546 | 19.787 | 19.7746 | 19.7597 | 19.8031 | 20.2578 | 20.1527 | 20.2081 | 20.2906 | 20.2647 | -1.8626e-08 | 6.5798 | 6.1243 | 0 | 1.6262 | 0.55828
2022-06-22 10:20 |  | 0.0077132 | 0.48207 |  |  | 4.8224 |  | 6.0146 | 0.007897 | 19.6231 | 0.00011145 | 19.7572 | 19.789 | 19.7769 | 19.7613 | 19.8044 | 20.2623 | 20.1521 | 20.2081 | 20.2923 | 20.2661 | 7.299e-08 | 6.5798 | 6.1176 | 0 | 1.6284 | 0.55759
2022-06-22 10:21 |  | 0.0077922 | 0.48701 |  |  | 4.8704 |  | 6.0441 | 0.007936 | 19.6229 | 0.00013053 | 19.7567 | 19.7899 | 19.7766 | 19.7605 | 19.8038 | 20.2472 | 20.1407 | 20.1985 | 20.2836 | 20.2546 | -4.6566e-08 | 6.5788 | 6.132 | 0 | 1.6074 | 0.56421
2022-06-22 10:22 |  | 0.0077616 | 0.4851 |  |  | 4.8518 |  | 6.0327 | 0.0079208 | 19.6226 | 0.00012425 | 19.7559 | 19.7892 | 19.7763 | 19.7605 | 19.8032 | 20.2523 | 20.1468 | 20.2025 | 20.2863 | 20.2579 | -9.5298e-09 | 6.5782 | 6.127 | 0 | 1.6155 | 0.56165
2022-06-22 10:23 |  | 0.0077607 | 0.48504 |  |  | 4.8511 |  | 6.0323 | 0.0079203 | 19.6224 | 0.00012322 | 19.754 | 19.7868 | 19.7755 | 19.759 | 19.8028 | 20.2526 | 20.1483 | 20.2042 | 20.287 | 20.2581 | -1.27e-09 | 6.578 | 6.1289 | 0 | 1.6157 | 0.56157
2022-06-22 10:24 |  | 0.0077287 | 0.48304 |  |  | 4.832 |  | 6.0206 | 0.0079048 | 19.6224 | 0.00010962 | 19.7564 | 19.7888 | 19.7752 | 19.76 | 19.8034 | 20.2631 | 20.1532 | 20.211 | 20.291 | 20.2651 | -2.4258e-08 | 6.5781 | 6.1184 | 0 | 1.6243 | 0.55889
2022-06-22 10:25 |  | 0.0078308 | 0.48942 |  |  | 4.8942 |  | 6.0589 | 0.0079551 | 19.6216 | 0.00011818 | 19.756 | 19.7889 | 19.7767 | 19.7612 | 19.8041 | 20.2433 | 20.1391 | 20.195 | 20.2795 | 20.2525 | 1.4182e-08 | 6.5815 | 6.1358 | 0 | 1.5973 | 0.56745
2022-06-22 10:26 |  | 0.0078544 | 0.4909 |  |  | 4.9086 |  | 6.0678 | 0.0079668 | 19.6214 | 0.00011802 | 19.7585 | 19.7902 | 19.7772 | 19.7619 | 19.8043 | 20.2406 | 20.1344 | 20.1911 | 20.2757 | 20.2469 | -5.1858e-08 | 6.5795 | 6.1403 | 0 | 1.5911 | 0.56944
2022-06-22 10:27 |  | 0.0078653 | 0.49158 |  |  | 4.9155 |  | 6.0721 | 0.0079724 | 19.6214 | 0.00012109 | 19.7565 | 19.789 | 19.7779 | 19.7604 | 19.8022 | 20.2423 | 20.1386 | 20.1956 | 20.2776 | 20.2487 | 4.5267e-08 | 6.5793 | 6.1417 | 0 | 1.5883 | 0.57035
2022-06-22 10:28 |  | 0.0078626 | 0.49141 |  |  | 4.9135 |  | 6.0708 | 0.0079707 | 19.6211 | 0.00012988 | 19.7549 | 19.7883 | 19.776 | 19.7594 | 19.8033 | 20.2415 | 20.136 | 20.1913 | 20.274 | 20.2471 | -1.5028e-08 | 6.5815 | 6.1421 | 0 | 1.589 | 0.57013
2022-06-22 10:29 |  | 0.0078975 | 0.49359 |  |  | 4.9351 |  | 6.0842 | 0.0079883 | 19.6207 | 0.0001206 | 19.7564 | 19.7887 | 19.7749 | 19.7591 | 19.8013 | 20.242 | 20.1339 | 20.1908 | 20.2726 | 20.2481 | -3.5304e-08 | 6.583 | 6.1397 | 0 | 1.58 | 0.57306
2022-06-22 10:30 |  | 0.0080026 | 0.50016 |  |  | 4.9997 |  | 6.124 | 0.0080406 | 19.6207 | 0.0001424 | 19.7542 | 19.7868 | 19.7743 | 19.7579 | 19.8006 | 20.2328 | 20.1265 | 20.1831 | 20.2677 | 20.2387 | 2.1166e-10 | 6.5837 | 6.1485 | 0 | 1.5534 | 0.58194
2022-06-22 10:31 |  | 0.0079853 | 0.49908 |  |  | 4.989 |  | 6.1174 | 0.0080319 | 19.6207 | 0.00010529 | 19.7514 | 19.784 | 19.7725 | 19.755 | 19.7995 | 20.2359 | 20.1308 | 20.1871 | 20.2704 | 20.2429 | -2.5774e-08 | 6.5839 | 6.1434 | 0 | 1.5577 | 0.58047
2022-06-22 10:32 |  | 0.0078702 | 0.49189 |  |  | 4.9181 |  | 6.0737 | 0.0079744 | 19.6204 | 0.00013021 | 19.7507 | 19.7844 | 19.7731 | 19.7551 | 19.7976 | 20.244 | 20.1386 | 20.1961 | 20.2777 | 20.2501 | 4.2756e-08 | 6.5857 | 6.1427 | 0 | 1.587 | 0.57076
2022-06-22 10:33 |  | 0.007802 | 0.48762 |  |  | 4.8761 |  | 6.0478 | 0.0079404 | 19.6203 | 0.00012093 | 19.752 | 19.785 | 19.772 | 19.7563 | 19.7986 | 20.2521 | 20.1429 | 20.2011 | 20.2804 | 20.2562 | 3.8986e-09 | 6.5876 | 6.1365 | 0 | 1.6048 | 0.56503
2022-06-22 10:34 |  | 0.0078388 | 0.48993 |  |  | 4.8989 |  | 6.0618 | 0.0079589 | 19.6202 | 0.00011558 | 19.7538 | 19.785 | 19.7725 | 19.7574 | 19.8002 | 20.2475 | 20.138 | 20.1961 | 20.28 | 20.2542 | -1.6933e-09 | 6.589 | 6.135 | 0 | 1.5952 | 0.56812
2022-06-22 10:35 |  | 0.0078815 | 0.49259 |  |  | 4.9253 |  | 6.0781 | 0.0079803 | 19.6201 | 0.0001161 | 19.7539 | 19.7852 | 19.772 | 19.7571 | 19.7989 | 20.2418 | 20.1397 | 20.1954 | 20.2794 | 20.2494 | 7.1474e-09 | 6.5884 | 6.1423 | 0 | 1.5841 | 0.57171
2022-06-22 10:36 |  | 0.0078698 | 0.49186 |  |  | 4.918 |  | 6.0737 | 0.0079743 | 19.6203 | 0.00011867 | 19.7531 | 19.7857 | 19.7725 | 19.7594 | 19.8005 | 20.2432 | 20.1384 | 20.1963 | 20.2767 | 20.25 | 1.7568e-08 | 6.5871 | 6.145 | 0 | 1.5871 | 0.57073
2022-06-22 10:37 |  | 0.0078417 | 0.49011 |  |  | 4.9006 |  | 6.0629 | 0.0079603 | 19.6204 | 0.00012425 | 19.7514 | 19.7857 | 19.7724 | 19.7561 | 19.799 | 20.2476 | 20.1405 | 20.1971 | 20.2785 | 20.2533 | -6.1511e-08 | 6.5872 | 6.1335 | 0 | 1.5944 | 0.56837
2022-06-22 10:38 |  | 0.0078855 | 0.49285 |  |  | 4.9276 |  | 6.0796 | 0.0079821 | 19.6202 | 0.00012127 | 19.7524 | 19.7854 | 19.7734 | 19.7572 | 19.7985 | 20.2436 | 20.1356 | 20.192 | 20.2771 | 20.2498 | 4.1698e-08 | 6.5869 | 6.1379 | 0 | 1.5831 | 0.57205
2022-06-22 10:39 |  | 0.0079325 | 0.49578 |  |  | 4.9564 |  | 6.0973 | 0.0080055 | 19.62 | 0.0001146 | 19.7526 | 19.784 | 19.7717 | 19.7555 | 19.7983 | 20.2375 | 20.1328 | 20.1903 | 20.2749 | 20.2455 | -1.27e-08 | 6.5865 | 6.1462 | 0 | 1.5711 | 0.57601
2022-06-22 10:40 |  | 0.0079772 | 0.49857 |  |  | 4.9845 |  | 6.1147 | 0.0080282 | 19.6204 | 0.00012143 | 19.7499 | 19.7831 | 19.7711 | 19.7563 | 19.7982 | 20.2411 | 20.136 | 20.1923 | 20.275 | 20.2472 | -9.3132e-09 | 6.5858 | 6.1421 | 0 | 1.5598 | 0.57979
2022-06-22 10:41 |  | 0.0078707 | 0.49192 |  |  | 4.9186 |  | 6.074 | 0.0079748 | 19.6204 | 0.00011883 | 19.7538 | 19.7859 | 19.7741 | 19.757 | 19.799 | 20.2443 | 20.138 | 20.1942 | 20.2777 | 20.2492 | 1.0372e-08 | 6.5899 | 6.1452 | 0 | 1.5869 | 0.57081
2022-06-22 10:42 |  | 0.0078423 | 0.49014 |  |  | 4.9011 |  | 6.0633 | 0.0079607 | 19.6204 | 0.00011012 | 19.7502 | 19.7837 | 19.7724 | 19.7564 | 19.7996 | 20.2484 | 20.1427 | 20.2003 | 20.2802 | 20.2543 | 4.505e-08 | 6.5893 | 6.1401 | 0 | 1.5943 | 0.56842
2022-06-22 10:43 |  | 0.0078312 | 0.48945 |  |  | 4.8945 |  | 6.0592 | 0.0079553 | 19.6209 | 0.00010355 | 19.7517 | 19.7846 | 19.7725 | 19.7561 | 19.7989 | 20.2531 | 20.1432 | 20.2018 | 20.2833 | 20.2566 | -2.8363e-08 | 6.5901 | 6.1327 | 0 | 1.5972 | 0.56748
2022-06-22 10:44 |  | 0.0077938 | 0.48711 |  |  | 4.8716 |  | 6.0451 | 0.0079368 | 19.6209 | 0.00011544 | 19.7511 | 19.7841 | 19.7718 | 19.7551 | 19.7977 | 20.2578 | 20.1493 | 20.206 | 20.2869 | 20.2612 | 7.5805e-09 | 6.5887 | 6.1266 | 0 | 1.607 | 0.56434
2022-06-22 10:45 |  | 0.0078932 | 0.49332 |  |  | 4.9325 |  | 6.0826 | 0.0079861 | 19.6213 | 0.00011997 | 19.753 | 19.7862 | 19.7725 | 19.7575 | 19.7994 | 20.2412 | 20.1368 | 20.1938 | 20.2803 | 20.2515 | -4.1698e-08 | 6.59 | 6.1436 | 0 | 1.5811 | 0.5727
2022-06-22 10:46 |  | 0.007776 | 0.486 |  |  | 4.8604 |  | 6.0381 | 0.0079277 | 19.6211 | 0.00011688 | 19.7554 | 19.7858 | 19.7735 | 19.7597 | 19.8016 | 20.2517 | 20.145 | 20.2021 | 20.2837 | 20.2581 | 2.9633e-08 | 6.5872 | 6.1333 | 0 | 1.6117 | 0.56285
2022-06-22 10:47 |  | 0.0077606 | 0.48504 |  |  | 4.8515 |  | 6.0326 | 0.0079205 | 19.6214 | 0.00012808 | 19.7532 | 19.786 | 19.7737 | 19.7556 | 19.7997 | 20.2598 | 20.1537 | 20.2099 | 20.2904 | 20.2634 | 3.5087e-08 | 6.5857 | 6.132 | 0 | 1.6157 | 0.56156
2022-06-22 10:48 |  | 0.007776 | 0.486 |  |  | 4.8604 |  | 6.0382 | 0.0079277 | 19.6219 | 0.0001268 | 19.754 | 19.7873 | 19.7731 | 19.7587 | 19.8023 | 20.2521 | 20.1455 | 20.2008 | 20.2854 | 20.2591 | 2.2648e-08 | 6.5875 | 6.1318 | 0 | 1.6117 | 0.56285
2022-06-22 10:49 |  | 0.0077695 | 0.48559 |  |  | 4.8563 |  | 6.0356 | 0.0079243 | 19.6221 | 0.00011793 | 19.7542 | 19.7862 | 19.7735 | 19.7598 | 19.8003 | 20.2505 | 20.1458 | 20.2031 | 20.2868 | 20.2571 | -3.9202e-08 | 6.5878 | 6.1356 | 0 | 1.6134 | 0.5623
2022-06-22 10:50 |  | 0.0078696 | 0.49185 |  |  | 4.9178 |  | 6.0736 | 0.0079742 | 19.6221 | 0.0001281 | 19.7536 | 19.7867 | 19.7735 | 19.7588 | 19.7995 | 20.2435 | 20.1374 | 20.1927 | 20.2763 | 20.2512 | -4.2333e-09 | 6.5857 | 6.1364 | 0 | 1.5872 | 0.57071
2022-06-22 10:51 |  | 0.0078146 | 0.48841 |  |  | 4.8843 |  | 6.0528 | 0.007947 | 19.6229 | 0.00013525 | 19.7533 | 19.7866 | 19.7745 | 19.7574 | 19.7998 | 20.2484 | 20.1448 | 20.2014 | 20.2827 | 20.2557 | 1.1853e-08 | 6.5864 | 6.1385 | 0 | 1.6015 | 0.56609
2022-06-22 10:52 |  | 0.0077776 | 0.4861 |  |  | 4.8611 |  | 6.0386 | 0.0079282 | 19.6231 | 0.00013058 | 19.7542 | 19.7879 | 19.7747 | 19.7589 | 19.8014 | 20.2472 | 20.1438 | 20.2 | 20.2836 | 20.2546 | 7.992e-08 | 6.5894 | 6.1416 | 0 | 1.6113 | 0.56298
2022-06-22 10:53 |  | 0.0078697 | 0.49186 |  |  | 4.9179 |  | 6.0736 | 0.0079743 | 19.6234 | 0.00011916 | 19.7528 | 19.7862 | 19.7723 | 19.7561 | 19.7999 | 20.2446 | 20.1402 | 20.195 | 20.2767 | 20.2499 | -1.1663e-07 | 6.5862 | 6.1412 | 0 | 1.5872 | 0.57072
2022-06-22 10:54 |  | 0.007905 | 0.49406 |  |  | 4.9399 |  | 6.0872 | 0.0079921 | 19.6238 | 0.00010213 | 19.7525 | 19.7852 | 19.7746 | 19.7573 | 19.7995 | 20.2463 | 20.1367 | 20.1926 | 20.2764 | 20.2511 | -5.6313e-09 | 6.5879 | 6.1374 | 0 | 1.5781 | 0.57369
2022-06-22 10:55 |  | 0.0079085 | 0.49428 |  |  | 4.942 |  | 6.0885 | 0.0079938 | 19.6241 | 0.00013314 | 19.7507 | 19.7847 | 19.7722 | 19.7563 | 19.7972 | 20.2452 | 20.1379 | 20.1939 | 20.2797 | 20.251 | 1.6933e-09 | 6.5885 | 6.1364 | 0 | 1.5772 | 0.57399
2022-06-22 10:56 |  | 0.0078935 | 0.49334 |  |  | 4.9327 |  | 6.0827 | 0.0079863 | 19.6242 | 0.00011704 | 19.7508 | 19.784 | 19.7718 | 19.7565 | 19.7985 | 20.244 | 20.1405 | 20.196 | 20.2795 | 20.2492 | 4.3814e-08 | 6.5882 | 6.1421 | 0 | 1.581 | 0.57273
2022-06-22 10:57 |  | 0.0079542 | 0.49714 |  |  | 4.97 |  | 6.1058 | 0.0080164 | 19.625 | 0.00011427 | 19.7537 | 19.786 | 19.7733 | 19.7579 | 19.8001 | 20.2374 | 20.1321 | 20.1888 | 20.2723 | 20.245 | -5.8045e-08 | 6.59 | 6.1488 | 0 | 1.5656 | 0.57784
2022-06-22 10:58 |  | 0.0079174 | 0.49484 |  |  | 4.9474 |  | 6.0918 | 0.0079982 | 19.6253 | 0.00012549 | 19.7524 | 19.7857 | 19.7734 | 19.7569 | 19.7984 | 20.2406 | 20.1375 | 20.1941 | 20.2754 | 20.2481 | 4.4238e-08 | 6.589 | 6.1507 | 0 | 1.5749 | 0.57474
2022-06-22 10:59 |  | 0.0079799 | 0.49874 |  |  | 4.9858 |  | 6.1155 | 0.0080292 | 19.6258 | 0.00010956 | 19.7518 | 19.7848 | 19.7731 | 19.757 | 19.7981 | 20.2355 | 20.1301 | 20.1872 | 20.2706 | 20.2439 | -2.1166e-09 | 6.5917 | 6.1522 | 0 | 1.5591 | 0.58002
2022-06-22 11:00 |  | 0.0079056 | 0.4941 |  |  | 4.9403 |  | 6.0875 | 0.0079924 | 19.6264 | 0.0001359 | 19.7515 | 19.7842 | 19.7728 | 19.7549 | 19.798 | 20.2483 | 20.1376 | 20.1959 | 20.2768 | 20.2533 | -4.635e-08 | 6.5941 | 6.1383 | 0 | 1.5779 | 0.57374
2022-06-22 11:01 |  | 0.0078546 | 0.49091 |  |  | 4.909 |  | 6.0681 | 0.007967 | 19.6268 | 0.00010014 | 19.7503 | 19.7831 | 19.7705 | 19.7545 | 19.796 | 20.2506 | 20.1436 | 20.2011 | 20.2843 | 20.2583 | 5.5033e-08 | 6.5952 | 6.1381 | 0 | 1.5911 | 0.56945
2022-06-22 11:02 |  | 0.0077624 | 0.48515 |  |  | 4.852 |  | 6.033 | 0.0079208 | 19.6271 | 0.00012742 | 19.7508 | 19.783 | 19.7697 | 19.7556 | 19.7974 | 20.255 | 20.1503 | 20.2073 | 20.2901 | 20.2608 | 1.4295e-08 | 6.596 | 6.1361 | 0 | 1.6153 | 0.56171
2022-06-22 11:03 |  | 0.0078151 | 0.48845 |  |  | 4.8847 |  | 6.0532 | 0.0079473 | 19.628 | 0.00011184 | 19.7513 | 19.7843 | 19.7706 | 19.7571 | 19.8001 | 20.2504 | 20.1484 | 20.203 | 20.2871 | 20.2577 | 6.5616e-09 | 6.5944 | 6.1444 | 0 | 1.6014 | 0.56614
2022-06-22 11:04 |  | 0.0078005 | 0.48753 |  |  | 4.8755 |  | 6.0475 | 0.0079399 | 19.6282 | 0.00011314 | 19.7532 | 19.785 | 19.7719 | 19.758 | 19.7993 | 20.2525 | 20.1445 | 20.202 | 20.283 | 20.2584 | 9.9482e-09 | 6.5928 | 6.1372 | 0 | 1.6052 | 0.5649
2022-06-22 11:05 |  | 0.007842 | 0.49012 |  |  | 4.9012 |  | 6.0633 | 0.0079607 | 19.6291 | 0.00012276 | 19.7532 | 19.7866 | 19.7739 | 19.7572 | 19.7986 | 20.25 | 20.1412 | 20.199 | 20.2821 | 20.2573 | -7.8404e-08 | 6.5929 | 6.137 | 0 | 1.5944 | 0.56839
2022-06-22 11:06 |  | 0.0078239 | 0.48899 |  |  | 4.8899 |  | 6.0563 | 0.0079516 | 19.6297 | 0.00011997 | 19.7517 | 19.7848 | 19.7724 | 19.7574 | 19.7987 | 20.2494 | 20.1437 | 20.1997 | 20.285 | 20.2558 | 1.0329e-07 | 6.5917 | 6.1358 | 0 | 1.5991 | 0.56687
2022-06-22 11:07 |  | 0.0078158 | 0.48849 |  |  | 4.885 |  | 6.0533 | 0.0079476 | 19.6302 | 0.00012696 | 19.7511 | 19.7836 | 19.7706 | 19.7558 | 19.7987 | 20.251 | 20.147 | 20.2033 | 20.287 | 20.2578 | -2.3918e-08 | 6.5934 | 6.14 | 0 | 1.6012 | 0.56619
2022-06-22 11:08 |  | 0.0077783 | 0.48614 |  |  | 4.8618 |  | 6.039 | 0.0079288 | 19.6308 | 0.00013274 | 19.7529 | 19.784 | 19.77 | 19.7564 | 19.7995 | 20.2518 | 20.1489 | 20.2058 | 20.2871 | 20.2591 | -6.0644e-09 | 6.5934 | 6.1391 | 0 | 1.6111 | 0.56304
2022-06-22 11:09 |  | 0.0077919 | 0.48699 |  |  | 4.8704 |  | 6.0443 | 0.0079357 | 19.6314 | 0.00011038 | 19.7535 | 19.7844 | 19.7734 | 19.7573 | 19.8006 | 20.2544 | 20.1471 | 20.2037 | 20.2846 | 20.2604 | -1.3547e-08 | 6.593 | 6.1348 | 0 | 1.6075 | 0.56418
2022-06-22 11:10 |  | 0.0078262 | 0.48914 |  |  | 4.8913 |  | 6.0571 | 0.0079527 | 19.6319 | 0.00010696 | 19.7525 | 19.7849 | 19.7726 | 19.7575 | 19.798 | 20.2486 | 20.142 | 20.1999 | 20.2821 | 20.257 | 1.4078e-08 | 6.59 | 6.1376 | 0 | 1.5985 | 0.56706
2022-06-22 11:11 |  | 0.0078396 | 0.48997 |  |  | 4.8995 |  | 6.0621 | 0.0079595 | 19.6324 | 0.00012452 | 19.7523 | 19.7838 | 19.7714 | 19.7553 | 19.7981 | 20.2495 | 20.1423 | 20.1989 | 20.2828 | 20.2557 | -3.7041e-08 | 6.5892 | 6.1337 | 0 | 1.595 | 0.56819
2022-06-22 11:12 |  | 0.0078548 | 0.49093 |  |  | 4.9092 |  | 6.068 | 0.0079674 | 19.6328 | 0.00012484 | 19.7534 | 19.7845 | 19.7718 | 19.7571 | 19.7984 | 20.248 | 20.1432 | 20.2 | 20.2834 | 20.2551 | 5.2281e-08 | 6.5896 | 6.1349 | 0 | 1.591 | 0.56947
2022-06-22 11:13 |  | 0.0078186 | 0.48866 |  |  | 4.8867 |  | 6.0541 | 0.0079492 | 19.6334 | 0.00012359 | 19.7497 | 19.7826 | 19.7699 | 19.7536 | 19.7962 | 20.2525 | 20.1495 | 20.2033 | 20.286 | 20.2576 | -2.1009e-08 | 6.5892 | 6.1392 | 0 | 1.6004 | 0.56643
2022-06-22 11:14 |  | 0.0078934 | 0.49334 |  |  | 4.9328 |  | 6.0828 | 0.0079864 | 19.6336 | 0.00011509 | 19.7506 | 19.7833 | 19.7701 | 19.755 | 19.7958 | 20.2497 | 20.1405 | 20.1973 | 20.2808 | 20.2544 | -8.0432e-09 | 6.5895 | 6.1351 | 0 | 1.5811 | 0.57272
2022-06-22 11:15 |  | 0.0078318 | 0.48949 |  |  | 4.8947 |  | 6.0592 | 0.0079556 | 19.6336 | 0.00012923 | 19.7555 | 19.7872 | 19.7733 | 19.7562 | 19.7986 | 20.2474 | 20.1414 | 20.1968 | 20.2808 | 20.2538 | 2.0108e-08 | 6.593 | 6.1417 | 0 | 1.597 | 0.56753
2022-06-22 11:16 |  | 0.0079542 | 0.49714 |  |  | 4.97 |  | 6.1056 | 0.0080166 | 19.6334 | 0.00011128 | 19.7527 | 19.7841 | 19.772 | 19.7557 | 19.797 | 20.2384 | 20.133 | 20.1893 | 20.2745 | 20.2469 | -5.1114e-08 | 6.5938 | 6.1488 | 0 | 1.5656 | 0.57785
2022-06-22 11:17 |  | 0.00791 | 0.49438 |  |  | 4.9427 |  | 6.0889 | 0.0079945 | 19.6336 | 0.00011412 | 19.751 | 19.7822 | 19.7687 | 19.7541 | 19.7957 | 20.2437 | 20.1407 | 20.1948 | 20.2778 | 20.2503 | 1.4393e-08 | 6.5942 | 6.1472 | 0 | 1.5768 | 0.57412
2022-06-22 11:18 |  | 0.0079375 | 0.49609 |  |  | 4.9602 |  | 6.0997 | 0.0080085 | 19.6337 | 0.0001334 | 19.7518 | 19.7818 | 19.7699 | 19.7542 | 19.7961 | 20.2472 | 20.1407 | 20.1966 | 20.2787 | 20.2548 | -8.0137e-09 | 6.5956 | 6.1446 | 0 | 1.5698 | 0.57643
2022-06-22 11:19 |  | 0.0079872 | 0.4992 |  |  | 4.9909 |  | 6.1185 | 0.0080335 | 19.6336 | 0.00011444 | 19.7521 | 19.7833 | 19.7696 | 19.7554 | 19.796 | 20.2418 | 20.1359 | 20.1921 | 20.2758 | 20.2509 | -2.54e-08 | 6.5976 | 6.1491 | 0 | 1.5572 | 0.58064
2022-06-22 11:20 |  | 0.0078982 | 0.49364 |  |  | 4.9357 |  | 6.0846 | 0.0079886 | 19.6339 | 0.00011777 | 19.7529 | 19.7837 | 19.7707 | 19.7544 | 19.7962 | 20.2462 | 20.1381 | 20.1964 | 20.2778 | 20.2548 | 1.841e-08 | 6.5982 | 6.1421 | 0 | 1.5798 | 0.57312
2022-06-22 11:21 |  | 0.0078398 | 0.48999 |  |  | 4.8996 |  | 6.0622 | 0.0079596 | 19.6339 | 0.00012176 | 19.7519 | 19.7823 | 19.7707 | 19.7545 | 19.7959 | 20.2476 | 20.1446 | 20.2004 | 20.2842 | 20.2574 | 2.3283e-08 | 6.5985 | 6.1453 | 0 | 1.5949 | 0.56821
2022-06-22 11:22 |  | 0.0079867 | 0.49917 |  |  | 4.9904 |  | 6.1182 | 0.0080331 | 19.6335 | 0.00012647 | 19.7505 | 19.781 | 19.77 | 19.7545 | 19.7962 | 20.2391 | 20.136 | 20.1928 | 20.2779 | 20.2495 | -3.937e-08 | 6.5967 | 6.1505 | 0 | 1.5574 | 0.58059
2022-06-22 11:23 |  | 0.0077459 | 0.48412 |  |  | 4.842 |  | 6.0267 | 0.0079129 | 19.6338 | 0.00011028 | 19.7539 | 19.7848 | 19.7733 | 19.7571 | 19.7985 | 20.2571 | 20.1515 | 20.2075 | 20.2868 | 20.2633 | 1.711e-08 | 6.5991 | 6.1419 | 0 | 1.6197 | 0.56033
2022-06-22 11:24 |  | 0.0077844 | 0.48653 |  |  | 4.8656 |  | 6.0413 | 0.007932 | 19.6336 | 0.00013509 | 19.7521 | 19.7831 | 19.7719 | 19.7553 | 19.797 | 20.254 | 20.1469 | 20.2044 | 20.2864 | 20.2625 | 3.6195e-08 | 6.5991 | 6.1411 | 0 | 1.6094 | 0.56356
2022-06-22 11:25 |  | 0.0079929 | 0.49956 |  |  | 4.9942 |  | 6.1205 | 0.0080362 | 19.6335 | 0.00012875 | 19.7521 | 19.7827 | 19.7684 | 19.7542 | 19.7968 | 20.2407 | 20.1347 | 20.1903 | 20.2745 | 20.2503 | -7.2773e-08 | 6.5968 | 6.1452 | 0 | 1.5558 | 0.58112
2022-06-22 11:26 |  | 0.0079399 | 0.49624 |  |  | 4.9614 |  | 6.1004 | 0.0080096 | 19.6334 | 0.00011948 | 19.7515 | 19.7844 | 19.7695 | 19.7557 | 19.7969 | 20.242 | 20.1375 | 20.194 | 20.2783 | 20.2507 | 6.7944e-08 | 6.5982 | 6.1499 | 0 | 1.5692 | 0.57663
2022-06-22 11:27 |  | 0.0078546 | 0.49091 |  |  | 4.909 |  | 6.0679 | 0.0079673 | 19.6332 | 0.00011265 | 19.7517 | 19.7846 | 19.7718 | 19.7544 | 19.7976 | 20.2501 | 20.145 | 20.2016 | 20.2827 | 20.2561 | -3.683e-08 | 6.5952 | 6.1447 | 0 | 1.5911 | 0.56945
2022-06-22 11:28 |  | 0.0078101 | 0.48813 |  |  | 4.8816 |  | 6.051 | 0.0079451 | 19.6329 | 0.00013457 | 19.7516 | 19.7825 | 19.7688 | 19.7528 | 19.7958 | 20.2583 | 20.1488 | 20.2057 | 20.2865 | 20.2634 | 6.1727e-08 | 6.5945 | 6.1312 | 0 | 1.6027 | 0.56571
2022-06-22 11:29 |  | 0.0078471 | 0.49044 |  |  | 4.9044 |  | 6.065 | 0.0079636 | 19.6326 | 0.0001185 | 19.7491 | 19.7819 | 19.7686 | 19.7525 | 19.7952 | 20.2547 | 20.1468 | 20.2018 | 20.2865 | 20.26 | -4.8894e-08 | 6.5917 | 6.1289 | 0 | 1.593 | 0.56882
2022-06-22 11:30 |  | 0.0079301 | 0.49563 |  |  | 4.9553 |  | 6.0964 | 0.0080049 | 19.6322 | 0.0001359 | 19.7509 | 19.7834 | 19.7702 | 19.7558 | 19.7974 | 20.2412 | 20.1379 | 20.1932 | 20.2798 | 20.2501 | 4.5483e-09 | 6.5898 | 6.1437 | 0 | 1.5717 | 0.57581
2022-06-22 11:31 |  | 0.0078395 | 0.48997 |  |  | 4.8996 |  | 6.062 | 0.0079598 | 19.632 | 0.0001042 | 19.753 | 19.7844 | 19.7708 | 19.7552 | 19.7989 | 20.2512 | 20.1433 | 20.1986 | 20.2823 | 20.2574 | 1.6086e-08 | 6.5869 | 6.1322 | 0 | 1.595 | 0.56818
2022-06-22 11:32 |  | 0.0078343 | 0.48965 |  |  | 4.8965 |  | 6.0601 | 0.0079572 | 19.6319 | 0.00013939 | 19.75 | 19.7817 | 19.7716 | 19.7555 | 19.796 | 20.2533 | 20.1474 | 20.2013 | 20.2864 | 20.2577 | -4.1151e-09 | 6.5861 | 6.1327 | 0 | 1.5963 | 0.56775
2022-06-22 11:33 |  | 0.0077689 | 0.48556 |  |  | 4.8563 |  | 6.0354 | 0.0079245 | 19.6315 | 0.00012257 | 19.7495 | 19.781 | 19.7694 | 19.7548 | 19.7955 | 20.2602 | 20.1536 | 20.2082 | 20.2919 | 20.2645 | -1.5875e-08 | 6.5863 | 6.122 | 0 | 1.6135 | 0.56226
2022-06-22 11:34 |  | 0.0077767 | 0.48604 |  |  | 4.8611 |  | 6.0384 | 0.0079284 | 19.6313 | 0.00012582 | 19.752 | 19.7833 | 19.7698 | 19.7555 | 19.7963 | 20.2569 | 20.1518 | 20.2064 | 20.2908 | 20.2627 | 1.778e-08 | 6.5858 | 6.126 | 0 | 1.6115 | 0.56291
2022-06-22 11:35 |  | 0.0078416 | 0.4901 |  |  | 4.9011 |  | 6.0631 | 0.0079609 | 19.6305 | 0.00012509 | 19.7508 | 19.7845 | 19.7713 | 19.7574 | 19.798 | 20.2529 | 20.1452 | 20.2002 | 20.2858 | 20.2593 | -1.1479e-08 | 6.585 | 6.1258 | 0 | 1.5944 | 0.56836
2022-06-22 11:36 |  | 0.0078001 | 0.48751 |  |  | 4.8754 |  | 6.0472 | 0.0079401 | 19.6302 | 0.0001107 | 19.7541 | 19.7854 | 19.7741 | 19.7583 | 19.7986 | 20.2516 | 20.1452 | 20.2003 | 20.2856 | 20.2581 | -1.651e-08 | 6.5841 | 6.1291 | 0 | 1.6053 | 0.56488
2022-06-22 11:37 |  | 0.0077382 | 0.48364 |  |  | 4.8373 |  | 6.0236 | 0.0079092 | 19.6298 | 0.00013191 | 19.7528 | 19.7865 | 19.7732 | 19.7583 | 19.7984 | 20.2553 | 20.152 | 20.2059 | 20.2916 | 20.2615 | 6.281e-08 | 6.5839 | 6.1288 | 0 | 1.6217 | 0.55969
2022-06-22 11:38 |  | 0.0078622 | 0.49139 |  |  | 4.9136 |  | 6.0708 | 0.007971 | 19.6295 | 0.00014386 | 19.7533 | 19.7851 | 19.7732 | 19.7579 | 19.7998 | 20.2469 | 20.141 | 20.1962 | 20.2815 | 20.2534 | -5.4398e-08 | 6.5841 | 6.1376 | 0 | 1.5891 | 0.57009
2022-06-22 11:39 |  | 0.0078076 | 0.48797 |  |  | 4.88 |  | 6.05 | 0.0079438 | 19.629 | 0.00012533 | 19.7534 | 19.7855 | 19.7731 | 19.7587 | 19.7993 | 20.2533 | 20.1449 | 20.2007 | 20.2836 | 20.2574 | 6.3499e-09 | 6.5827 | 6.1287 | 0 | 1.6033 | 0.5655
2022-06-22 11:40 |  | 0.0078012 | 0.48758 |  |  | 4.8764 |  | 6.0478 | 0.0079409 | 19.6285 | 0.00013058 | 19.7538 | 19.7855 | 19.7736 | 19.7567 | 19.799 | 20.2576 | 20.1479 | 20.2029 | 20.2884 | 20.2614 | 4.5483e-09 | 6.5817 | 6.1229 | 0 | 1.605 | 0.56497
2022-06-22 11:41 |  | 0.0077919 | 0.48699 |  |  | 4.8704 |  | 6.0441 | 0.007936 | 19.6281 | 0.00013736 | 19.7537 | 19.7852 | 19.7742 | 19.7584 | 19.8004 | 20.2517 | 20.1469 | 20.2016 | 20.2878 | 20.2585 | -3.4078e-08 | 6.5849 | 6.1288 | 0 | 1.6075 | 0.56418
2022-06-22 11:42 |  | 0.0077295 | 0.4831 |  |  | 4.8322 |  | 6.0206 | 0.007905 | 19.6278 | 0.0001161 | 19.7537 | 19.7853 | 19.7725 | 19.7588 | 19.8012 | 20.2592 | 20.1541 | 20.2092 | 20.2926 | 20.2648 | 4.9815e-08 | 6.5838 | 6.1218 | 0 | 1.624 | 0.55896
2022-06-22 11:43 |  | 0.0077196 | 0.48247 |  |  | 4.8272 |  | 6.0174 | 0.007901 | 19.6273 | 0.00010664 | 19.7548 | 19.7869 | 19.7756 | 19.7596 | 19.8012 | 20.2679 | 20.1625 | 20.2183 | 20.3006 | 20.2729 | 3.7888e-08 | 6.5831 | 6.118 | 0 | 1.6267 | 0.55813
2022-06-22 11:44 |  | 0.0077613 | 0.48508 |  |  | 4.8518 |  | 6.0326 | 0.0079209 | 19.6268 | 0.00014388 | 19.7569 | 19.7877 | 19.774 | 19.7601 | 19.8032 | 20.2568 | 20.1481 | 20.2037 | 20.2894 | 20.2607 | -5.0681e-08 | 6.582 | 6.1212 | 0 | 1.6156 | 0.56162
2022-06-22 11:45 |  | 0.0077213 | 0.48258 |  |  | 4.827 |  | 6.0174 | 0.0079008 | 19.6265 | 0.0001281 | 19.7578 | 19.7898 | 19.7757 | 19.7611 | 19.8032 | 20.2547 | 20.1505 | 20.2057 | 20.2905 | 20.2616 | 1.3335e-08 | 6.5807 | 6.1245 | 0 | 1.6262 | 0.55827
2022-06-22 11:46 |  | 0.0077912 | 0.48695 |  |  | 4.8702 |  | 6.044 | 0.0079358 | 19.6261 | 0.00011168 | 19.7555 | 19.7893 | 19.777 | 19.7614 | 19.8046 | 20.2491 | 20.1474 | 20.2012 | 20.2863 | 20.2558 | -2.54e-09 | 6.5794 | 6.1318 | 0 | 1.6076 | 0.56413
2022-06-22 11:47 |  | 0.007729 | 0.48306 |  |  | 4.8319 |  | 6.0204 | 0.0079048 | 19.6259 | 0.00011344 | 19.7571 | 19.7901 | 19.777 | 19.7612 | 19.8034 | 20.2575 | 20.1507 | 20.2077 | 20.2876 | 20.2607 | -2.4691e-08 | 6.5802 | 6.1272 | 0 | 1.6242 | 0.55892
2022-06-22 11:48 |  | 0.0077762 | 0.48601 |  |  | 4.8605 |  | 6.038 | 0.0079279 | 19.6255 | 0.00012289 | 19.7549 | 19.7866 | 19.7769 | 19.7604 | 19.8031 | 20.2504 | 20.1446 | 20.2012 | 20.2834 | 20.2548 | 5.3339e-08 | 6.5789 | 6.1296 | 0 | 1.6116 | 0.56287
2022-06-22 11:49 |  | 0.0077525 | 0.48453 |  |  | 4.8461 |  | 6.0292 | 0.0079162 | 19.6252 | 0.00011265 | 19.7587 | 19.7904 | 19.7769 | 19.7624 | 19.8045 | 20.2504 | 20.1462 | 20.2018 | 20.2843 | 20.2556 | -3.5136e-08 | 6.582 | 6.1341 | 0 | 1.6179 | 0.56088
2022-06-22 11:50 |  | 0.0077616 | 0.4851 |  |  | 4.8516 |  | 6.0326 | 0.0079206 | 19.6246 | 0.00012126 | 19.7558 | 19.7883 | 19.7761 | 19.7604 | 19.8021 | 20.2531 | 20.145 | 20.201 | 20.2843 | 20.2584 | 1.2995e-09 | 6.5794 | 6.1242 | 0 | 1.6155 | 0.56164
2022-06-22 11:51 |  | 0.0078227 | 0.48892 |  |  | 4.8893 |  | 6.0559 | 0.0079511 | 19.6248 | 0.0001268 | 19.7542 | 19.788 | 19.7756 | 19.7593 | 19.8022 | 20.2467 | 20.1423 | 20.197 | 20.2839 | 20.2533 | -1.1218e-08 | 6.5821 | 6.1325 | 0 | 1.5994 | 0.56677
2022-06-22 11:52 |  | 0.0077852 | 0.48657 |  |  | 4.8662 |  | 6.0417 | 0.0079325 | 19.6242 | 0.00013906 | 19.7554 | 19.787 | 19.7744 | 19.7594 | 19.8026 | 20.2502 | 20.1476 | 20.202 | 20.2858 | 20.256 | -4.3317e-10 | 6.5815 | 6.1351 | 0 | 1.6092 | 0.56362
2022-06-22 11:53 |  | 0.0077839 | 0.4865 |  |  | 4.8653 |  | 6.0411 | 0.0079318 | 19.624 | 0.00011818 | 19.7549 | 19.7878 | 19.7749 | 19.7594 | 19.8018 | 20.251 | 20.1444 | 20.2001 | 20.2836 | 20.2567 | 3.4078e-08 | 6.5825 | 6.1343 | 0 | 1.6096 | 0.56352
2022-06-22 11:54 |  | 0.0078226 | 0.48891 |  |  | 4.8892 |  | 6.0559 | 0.007951 | 19.6241 | 0.00012371 | 19.7543 | 19.7886 | 19.7745 | 19.7598 | 19.8004 | 20.2496 | 20.1419 | 20.1982 | 20.2804 | 20.256 | -7.3447e-08 | 6.5827 | 6.1316 | 0 | 1.5994 | 0.56676
2022-06-22 11:55 |  | 0.0078734 | 0.49209 |  |  | 4.9202 |  | 6.075 | 0.0079762 | 19.6237 | 0.00012708 | 19.754 | 19.7883 | 19.774 | 19.7597 | 19.8012 | 20.243 | 20.1362 | 20.1926 | 20.2761 | 20.2491 | 1.3645e-08 | 6.5827 | 6.1402 | 0 | 1.5862 | 0.57103
2022-06-22 11:56 |  | 0.0079245 | 0.49528 |  |  | 4.9516 |  | 6.0943 | 0.0080016 | 19.6236 | 0.00012111 | 19.7563 | 19.7875 | 19.7752 | 19.7601 | 19.8025 | 20.2351 | 20.1307 | 20.187 | 20.272 | 20.2438 | -2.5611e-08 | 6.5852 | 6.1463 | 0 | 1.5731 | 0.57534
2022-06-22 11:57 |  | 0.0078457 | 0.49036 |  |  | 4.9034 |  | 6.0646 | 0.0079625 | 19.6237 | 0.00014386 | 19.7541 | 19.7874 | 19.775 | 19.7588 | 19.8001 | 20.2461 | 20.1422 | 20.1982 | 20.28 | 20.2501 | 6.3076e-08 | 6.584 | 6.1424 | 0 | 1.5934 | 0.5687
2022-06-22 11:58 |  | 0.0078644 | 0.49152 |  |  | 4.9152 |  | 6.0719 | 0.0079721 | 19.6234 | 0.00013706 | 19.7533 | 19.7861 | 19.7727 | 19.7569 | 19.7998 | 20.2517 | 20.1415 | 20.1986 | 20.2809 | 20.2561 | -3.3571e-08 | 6.5861 | 6.1305 | 0 | 1.5885 | 0.57028
2022-06-22 11:59 |  | 0.0077678 | 0.48549 |  |  | 4.8555 |  | 6.035 | 0.0079237 | 19.6233 | 0.00011769 | 19.7542 | 19.7865 | 19.7719 | 19.7582 | 19.8 | 20.254 | 20.1491 | 20.2054 | 20.2864 | 20.2592 | 5.5456e-08 | 6.5873 | 6.1312 | 0 | 1.6138 | 0.56216
2022-06-22 12:00 |  | 0.007833 | 0.48956 |  |  | 4.8954 |  | 6.0597 | 0.0079561 | 19.6232 | 0.00012625 | 19.7532 | 19.7857 | 19.7736 | 19.7583 | 19.8002 | 20.2464 | 20.1412 | 20.1982 | 20.2832 | 20.2531 | -7.2773e-08 | 6.5885 | 6.1375 | 0 | 1.5967 | 0.56763
2022-06-22 12:01 |  | 0.0079391 | 0.49619 |  |  | 4.9609 |  | 6.1001 | 0.0080091 | 19.6232 | 0.00013785 | 19.7534 | 19.7861 | 19.7736 | 19.7593 | 19.8002 | 20.2374 | 20.1354 | 20.1917 | 20.2754 | 20.2458 | 9.3132e-09 | 6.5859 | 6.1462 | 0 | 1.5694 | 0.57657
2022-06-22 12:02 |  | 0.0078537 | 0.49085 |  |  | 4.9082 |  | 6.0676 | 0.0079664 | 19.6231 | 0.00010566 | 19.7535 | 19.7856 | 19.773 | 19.7578 | 19.7998 | 20.248 | 20.1402 | 20.1965 | 20.2794 | 20.2525 | -1.1853e-08 | 6.5836 | 6.1343 | 0 | 1.5913 | 0.56937
2022-06-22 12:03 |  | 0.0078246 | 0.48904 |  |  | 4.8906 |  | 6.0568 | 0.0079522 | 19.6231 | 0.00011078 | 19.7504 | 19.7837 | 19.7714 | 19.7547 | 19.797 | 20.2546 | 20.1484 | 20.2051 | 20.2864 | 20.2593 | 4.0935e-08 | 6.584 | 6.1284 | 0 | 1.5989 | 0.56693
2022-06-22 12:04 |  | 0.0077987 | 0.48742 |  |  | 4.8747 |  | 6.0469 | 0.0079393 | 19.6233 | 0.00011737 | 19.7523 | 19.7864 | 19.7722 | 19.7587 | 19.8007 | 20.2547 | 20.1467 | 20.205 | 20.2854 | 20.2604 | 1.1007e-08 | 6.5892 | 6.1301 | 0 | 1.6057 | 0.56475
2022-06-22 12:05 |  | 0.0078148 | 0.48842 |  |  | 4.8844 |  | 6.0529 | 0.0079472 | 19.6234 | 0.00010745 | 19.7563 | 19.7881 | 19.7747 | 19.7611 | 19.8039 | 20.2468 | 20.1415 | 20.1978 | 20.2831 | 20.2537 | -4.8259e-08 | 6.5893 | 6.1404 | 0 | 1.6015 | 0.56611
2022-06-22 12:06 |  | 0.0078884 | 0.49303 |  |  | 4.93 |  | 6.081 | 0.0079841 | 19.6233 | 0.00011294 | 19.7553 | 19.7874 | 19.7737 | 19.7604 | 19.8012 | 20.243 | 20.1395 | 20.196 | 20.2807 | 20.2508 | 2.3608e-08 | 6.5874 | 6.1449 | 0 | 1.5823 | 0.5723
2022-06-22 12:07 |  | 0.0077995 | 0.48747 |  |  | 4.8747 |  | 6.0469 | 0.0079393 | 19.6234 | 0.0001294 | 19.754 | 19.7874 | 19.7747 | 19.7591 | 19.8012 | 20.247 | 20.1433 | 20.2003 | 20.28 | 20.2536 | 1.1853e-08 | 6.5874 | 6.1423 | 0 | 1.6055 | 0.56483
2022-06-22 12:08 |  | 0.0078807 | 0.49254 |  |  | 4.925 |  | 6.078 | 0.0079799 | 19.6238 | 0.00011893 | 19.754 | 19.7874 | 19.7732 | 19.7594 | 19.8018 | 20.2452 | 20.1369 | 20.1939 | 20.2774 | 20.2524 | 1.841e-08 | 6.5881 | 6.1393 | 0 | 1.5843 | 0.57164
2022-06-22 12:09 |  | 0.0078455 | 0.49034 |  |  | 4.9033 |  | 6.0647 | 0.0079624 | 19.6238 | 0.00010875 | 19.7552 | 19.7869 | 19.7739 | 19.7573 | 19.8001 | 20.2495 | 20.141 | 20.1973 | 20.2809 | 20.2546 | -4.1698e-08 | 6.5897 | 6.1346 | 0 | 1.5934 | 0.56868
2022-06-22 12:10 |  | 0.0078301 | 0.48938 |  |  | 4.8938 |  | 6.0587 | 0.0079547 | 19.624 | 0.00011086 | 19.7541 | 19.7859 | 19.7716 | 19.7589 | 19.7998 | 20.2486 | 20.1435 | 20.1995 | 20.2836 | 20.2553 | 1.7356e-08 | 6.589 | 6.1377 | 0 | 1.5975 | 0.56739
2022-06-22 12:11 |  | 0.0077526 | 0.48454 |  |  | 4.8464 |  | 6.0295 | 0.0079163 | 19.6241 | 0.00012459 | 19.7539 | 19.7865 | 19.7728 | 19.7603 | 19.8023 | 20.256 | 20.151 | 20.2073 | 20.2901 | 20.2618 | 5.3713e-08 | 6.5922 | 6.1366 | 0 | 1.6179 | 0.56089
2022-06-22 12:12 |  | 0.0079001 | 0.49376 |  |  | 4.9369 |  | 6.0854 | 0.0079897 | 19.6242 | 0.00011412 | 19.7532 | 19.7865 | 19.7726 | 19.7571 | 19.8003 | 20.2425 | 20.1391 | 20.1956 | 20.2782 | 20.2496 | -2.2648e-08 | 6.5893 | 6.1451 | 0 | 1.5793 | 0.57328
2022-06-22 12:13 |  | 0.0077683 | 0.48552 |  |  | 4.8559 |  | 6.0353 | 0.007924 | 19.6246 | 0.00012322 | 19.755 | 19.7875 | 19.7745 | 19.7597 | 19.801 | 20.2556 | 20.1468 | 20.2039 | 20.2833 | 20.2598 | -3.0903e-08 | 6.5906 | 6.133 | 0 | 1.6137 | 0.56221
2022-06-22 12:14 |  | 0.0078812 | 0.49258 |  |  | 4.9255 |  | 6.0783 | 0.0079804 | 19.625 | 0.00011744 | 19.7519 | 19.7859 | 19.773 | 19.7576 | 19.8002 | 20.2465 | 20.1396 | 20.1971 | 20.2815 | 20.2539 | 4.1151e-09 | 6.5873 | 6.1368 | 0 | 1.5842 | 0.57169
2022-06-22 12:15 |  | 0.0079006 | 0.49379 |  |  | 4.9373 |  | 6.0856 | 0.0079899 | 19.6251 | 0.00012257 | 19.7538 | 19.7869 | 19.7733 | 19.7595 | 19.8018 | 20.2425 | 20.1376 | 20.1943 | 20.2789 | 20.2489 | -1.9473e-08 | 6.5902 | 6.1455 | 0 | 1.5792 | 0.57332
2022-06-22 12:16 |  | 0.0078335 | 0.48959 |  |  | 4.8958 |  | 6.06 | 0.0079563 | 19.6255 | 0.00011128 | 19.7542 | 19.7866 | 19.7737 | 19.7601 | 19.8014 | 20.2457 | 20.1427 | 20.1985 | 20.2801 | 20.2518 | 1.4295e-08 | 6.5908 | 6.1464 | 0 | 1.5966 | 0.56768
2022-06-22 12:17 |  | 0.0078227 | 0.48892 |  |  | 4.8893 |  | 6.056 | 0.007951 | 19.6255 | 0.00011135 | 19.7513 | 19.7843 | 19.7724 | 19.7574 | 19.7991 | 20.2535 | 20.1446 | 20.2019 | 20.2828 | 20.2582 | 5.8208e-08 | 6.5897 | 6.1334 | 0 | 1.5994 | 0.56677
2022-06-22 12:18 |  | 0.0078851 | 0.49282 |  |  | 4.9276 |  | 6.0796 | 0.0079821 | 19.626 | 0.00010826 | 19.7508 | 19.7847 | 19.7726 | 19.7562 | 19.7989 | 20.246 | 20.138 | 20.1975 | 20.2794 | 20.2525 | -5.9689e-08 | 6.5902 | 6.1394 | 0 | 1.5832 | 0.57202
2022-06-22 12:19 |  | 0.0078251 | 0.48907 |  |  | 4.8908 |  | 6.0569 | 0.0079523 | 19.6266 | 0.00012974 | 19.7548 | 19.787 | 19.7726 | 19.7586 | 19.8003 | 20.2505 | 20.1438 | 20.1993 | 20.2824 | 20.2551 | 2.1659e-09 | 6.5925 | 6.1374 | 0 | 1.5988 | 0.56697
2022-06-22 12:20 |  | 0.0077918 | 0.48699 |  |  | 4.8701 |  | 6.0441 | 0.0079355 | 19.6267 | 0.00011883 | 19.7521 | 19.786 | 19.7734 | 19.757 | 19.7985 | 20.2522 | 20.1439 | 20.202 | 20.2852 | 20.2588 | 1.6933e-09 | 6.5913 | 6.1337 | 0 | 1.6075 | 0.56417
2022-06-22 12:21 |  | 0.007825 | 0.48906 |  |  | 4.8908 |  | 6.0569 | 0.0079523 | 19.6272 | 0.0001176 | 19.7534 | 19.7853 | 19.7731 | 19.7585 | 19.8008 | 20.2485 | 20.1452 | 20.2031 | 20.2861 | 20.255 | -2.3175e-08 | 6.5911 | 6.1409 | 0 | 1.5988 | 0.56696
2022-06-22 12:22 |  | 0.0078303 | 0.4894 |  |  | 4.894 |  | 6.0588 | 0.007955 | 19.6279 | 0.00011412 | 19.7536 | 19.7873 | 19.7719 | 19.7576 | 19.8005 | 20.249 | 20.1439 | 20.2012 | 20.2829 | 20.2552 | 3.3443e-08 | 6.5898 | 6.1431 | 0 | 1.5974 | 0.56741
2022-06-22 12:23 |  | 0.0078973 | 0.49358 |  |  | 4.9351 |  | 6.0841 | 0.0079883 | 19.6281 | 9.9138e-05 | 19.7524 | 19.7858 | 19.7717 | 19.758 | 19.7991 | 20.2432 | 20.1381 | 20.1946 | 20.2757 | 20.2507 | -2.5557e-08 | 6.5884 | 6.1441 | 0 | 1.5801 | 0.57305
2022-06-22 12:24 |  | 0.0079168 | 0.4948 |  |  | 4.9471 |  | 6.0914 | 0.0079982 | 19.6284 | 0.00010127 | 19.7551 | 19.7887 | 19.7739 | 19.7584 | 19.8004 | 20.2421 | 20.1336 | 20.1901 | 20.2736 | 20.2489 | 2.3071e-08 | 6.5898 | 6.1437 | 0 | 1.5751 | 0.57469
2022-06-22 12:25 |  | 0.0079612 | 0.49758 |  |  | 4.9745 |  | 6.1083 | 0.0080203 | 19.6286 | 0.00011544 | 19.7538 | 19.7847 | 19.7719 | 19.7545 | 19.7967 | 20.2404 | 20.1354 | 20.1906 | 20.2744 | 20.2464 | -3.1622e-08 | 6.5889 | 6.148 | 0 | 1.5638 | 0.57844
2022-06-22 12:26 |  | 0.0079245 | 0.49528 |  |  | 4.9517 |  | 6.0943 | 0.0080019 | 19.6285 | 0.00010713 | 19.751 | 19.7843 | 19.771 | 19.7558 | 19.7982 | 20.2427 | 20.1363 | 20.1914 | 20.2769 | 20.2481 | 9.1016e-09 | 6.5908 | 6.1433 | 0 | 1.5731 | 0.57534
2022-06-22 12:27 |  | 0.0079479 | 0.49674 |  |  | 4.9663 |  | 6.1033 | 0.0080137 | 19.6281 | 0.00012826 | 19.7498 | 19.7827 | 19.7711 | 19.7534 | 19.7968 | 20.2426 | 20.1394 | 20.1931 | 20.2773 | 20.2482 | -1.8415e-08 | 6.5907 | 6.1441 | 0 | 1.5672 | 0.57731
2022-06-22 12:28 |  | 0.0078097 | 0.4881 |  |  | 4.8814 |  | 6.0508 | 0.007945 | 19.6282 | 0.00011644 | 19.7516 | 19.7847 | 19.7707 | 19.7548 | 19.798 | 20.2553 | 20.1481 | 20.2027 | 20.286 | 20.2617 | 2.9456e-08 | 6.5922 | 6.1337 | 0 | 1.6028 | 0.56568
2022-06-22 12:29 |  | 0.0079017 | 0.49386 |  |  | 4.9377 |  | 6.0855 | 0.0079906 | 19.6282 | 0.00012728 | 19.7473 | 19.7807 | 19.7683 | 19.7518 | 19.7942 | 20.246 | 20.1424 | 20.1974 | 20.2823 | 20.2526 | 4.5719e-08 | 6.588 | 6.1361 | 0 | 1.5789 | 0.57342
2022-06-22 12:30 |  | 0.0079773 | 0.49858 |  |  | 4.9846 |  | 6.1145 | 0.0080287 | 19.6283 | 0.00012425 | 19.7509 | 19.7833 | 19.7706 | 19.7551 | 19.7959 | 20.243 | 20.1354 | 20.1905 | 20.2768 | 20.2518 | -9.9413e-08 | 6.5908 | 6.1411 | 0 | 1.5598 | 0.57979
2022-06-22 12:31 |  | 0.0078939 | 0.49337 |  |  | 4.9331 |  | 6.0827 | 0.0079869 | 19.6282 | 0.00012891 | 19.7525 | 19.784 | 19.7711 | 19.7557 | 19.7968 | 20.2486 | 20.139 | 20.1949 | 20.2789 | 20.2536 | 4.8048e-08 | 6.5885 | 6.1351 | 0 | 1.5809 | 0.57276
2022-06-22 12:32 |  | 0.0079174 | 0.49484 |  |  | 4.9475 |  | 6.0916 | 0.0079986 | 19.6284 | 0.00010924 | 19.7501 | 19.7838 | 19.7706 | 19.7535 | 19.7961 | 20.245 | 20.14 | 20.1948 | 20.2807 | 20.2511 | -9.7366e-09 | 6.5885 | 6.1404 | 0 | 1.5749 | 0.57474
2022-06-22 12:33 |  | 0.00789 | 0.49313 |  |  | 4.9307 |  | 6.0812 | 0.007985 | 19.6288 | 0.00011744 | 19.7521 | 19.7835 | 19.7709 | 19.7553 | 19.7971 | 20.2469 | 20.1412 | 20.1967 | 20.2809 | 20.2528 | 3.682e-09 | 6.5911 | 6.1434 | 0 | 1.5819 | 0.57243
2022-06-22 12:34 |  | 0.0079321 | 0.49576 |  |  | 4.9569 |  | 6.0975 | 0.0080062 | 19.6289 | 0.00013167 | 19.7518 | 19.7839 | 19.7716 | 19.7559 | 19.797 | 20.2465 | 20.1388 | 20.1963 | 20.2801 | 20.2524 | 1.143e-08 | 6.5896 | 6.1418 | 0 | 1.5712 | 0.57598
2022-06-22 12:35 |  | 0.0078655 | 0.4916 |  |  | 4.9158 |  | 6.0721 | 0.0079729 | 19.6291 | 0.00010995 | 19.7505 | 19.7821 | 19.7696 | 19.7549 | 19.7941 | 20.2553 | 20.145 | 20.2001 | 20.2842 | 20.2594 | 1.5161e-08 | 6.5878 | 6.1248 | 0 | 1.5882 | 0.57037
2022-06-22 12:36 |  | 0.0078932 | 0.49333 |  |  | 4.9327 |  | 6.0825 | 0.0079866 | 19.6291 | 0.00012436 | 19.7503 | 19.7818 | 19.7707 | 19.7547 | 19.795 | 20.2467 | 20.1436 | 20.197 | 20.2831 | 20.2556 | -2.667e-08 | 6.5887 | 6.1356 | 0 | 1.5811 | 0.5727
2022-06-22 12:37 |  | 0.0079401 | 0.49626 |  |  | 4.9614 |  | 6.1002 | 0.0080097 | 19.6294 | 0.00012549 | 19.75 | 19.7819 | 19.7691 | 19.7561 | 19.7962 | 20.2418 | 20.138 | 20.1924 | 20.2789 | 20.2492 | -3.5348e-08 | 6.5877 | 6.139 | 0 | 1.5691 | 0.57665
2022-06-22 12:38 |  | 0.0079928 | 0.49955 |  |  | 4.9941 |  | 6.1204 | 0.0080362 | 19.6292 | 0.00012342 | 19.751 | 19.7851 | 19.7729 | 19.7556 | 19.7963 | 20.239 | 20.1336 | 20.1882 | 20.2737 | 20.2459 | 8.0137e-09 | 6.5884 | 6.145 | 0 | 1.5558 | 0.58111
2022-06-22 12:39 |  | 0.0079636 | 0.49773 |  |  | 4.9758 |  | 6.1092 | 0.0080213 | 19.6291 | 0.00011282 | 19.7488 | 19.7818 | 19.7702 | 19.7531 | 19.7949 | 20.241 | 20.1376 | 20.1916 | 20.2746 | 20.2467 | 2.7516e-09 | 6.5869 | 6.1433 | 0 | 1.5632 | 0.57864
2022-06-22 12:40 |  | 0.0079941 | 0.49963 |  |  | 4.9951 |  | 6.121 | 0.0080371 | 19.629 | 0.00012241 | 19.7504 | 19.7817 | 19.7728 | 19.7544 | 19.796 | 20.2422 | 20.1361 | 20.1932 | 20.2755 | 20.2481 | -4.6143e-08 | 6.5886 | 6.1418 | 0 | 1.5555 | 0.58122
2022-06-22 12:41 |  | 0.0079292 | 0.49558 |  |  | 4.9549 |  | 6.0962 | 0.0080044 | 19.6294 | 0.0001191 | 19.7504 | 19.7824 | 19.7714 | 19.7543 | 19.794 | 20.2475 | 20.1389 | 20.1932 | 20.2788 | 20.2532 | 3.2705e-08 | 6.5898 | 6.1361 | 0 | 1.5719 | 0.57574
2022-06-22 12:42 |  | 0.007784 | 0.4865 |  |  | 4.8655 |  | 6.0411 | 0.007932 | 19.6293 | 0.00011363 | 19.7507 | 19.782 | 19.7717 | 19.756 | 19.7976 | 20.2586 | 20.1488 | 20.204 | 20.2899 | 20.2619 | 9.9059e-08 | 6.5909 | 6.1282 | 0 | 1.6096 | 0.56352
2022-06-22 12:43 |  | 0.0078307 | 0.48942 |  |  | 4.8942 |  | 6.0588 | 0.0079552 | 19.6294 | 0.00011217 | 19.7527 | 19.7838 | 19.7726 | 19.7575 | 19.7982 | 20.2493 | 20.1455 | 20.1998 | 20.2856 | 20.2554 | -3.8523e-08 | 6.5933 | 6.1411 | 0 | 1.5973 | 0.56744
2022-06-22 12:44 |  | 0.0079127 | 0.49454 |  |  | 4.9449 |  | 6.0902 | 0.0079963 | 19.6291 | 0.00012758 | 19.7525 | 19.7826 | 19.771 | 19.7575 | 19.7981 | 20.2459 | 20.1422 | 20.197 | 20.2812 | 20.252 | -1.9709e-08 | 6.5889 | 6.1408 | 0 | 1.5761 | 0.57434
2022-06-22 12:45 |  | 0.0079472 | 0.4967 |  |  | 4.9661 |  | 6.1032 | 0.0080135 | 19.6294 | 0.00011704 | 19.7543 | 19.7862 | 19.7741 | 19.7575 | 19.799 | 20.2418 | 20.1352 | 20.1908 | 20.2771 | 20.2488 | 1.1218e-08 | 6.5887 | 6.147 | 0 | 1.5673 | 0.57725
2022-06-22 12:46 |  | 0.0078174 | 0.48859 |  |  | 4.886 |  | 6.0538 | 0.0079486 | 19.6292 | 0.00012243 | 19.7514 | 19.7854 | 19.7729 | 19.7566 | 19.7973 | 20.2537 | 20.1445 | 20.2019 | 20.2837 | 20.2577 | -1.9709e-08 | 6.5883 | 6.1363 | 0 | 1.6008 | 0.56633
2022-06-22 12:47 |  | 0.0078924 | 0.49328 |  |  | 4.9325 |  | 6.0825 | 0.0079862 | 19.6292 | 0.00010371 | 19.7516 | 19.7843 | 19.772 | 19.7565 | 19.7968 | 20.2495 | 20.143 | 20.1981 | 20.2834 | 20.2532 | -2.0531e-08 | 6.5898 | 6.1359 | 0 | 1.5813 | 0.57263
2022-06-22 12:48 |  | 0.0079002 | 0.49377 |  |  | 4.9373 |  | 6.0854 | 0.0079901 | 19.629 | 0.0001172 | 19.7516 | 19.7826 | 19.7719 | 19.7565 | 19.7968 | 20.2485 | 20.1425 | 20.1989 | 20.2815 | 20.2531 | 5.6938e-08 | 6.5904 | 6.1398 | 0 | 1.5793 | 0.57329
2022-06-22 12:49 |  | 0.0078571 | 0.49107 |  |  | 4.9106 |  | 6.0689 | 0.0079684 | 19.6294 | 0.00011228 | 19.7524 | 19.784 | 19.7722 | 19.7577 | 19.7991 | 20.2501 | 20.1434 | 20.1973 | 20.282 | 20.2558 | -2.1659e-08 | 6.5913 | 6.1332 | 0 | 1.5904 | 0.56966
2022-06-22 12:50 |  | 0.0078693 | 0.49183 |  |  | 4.9182 |  | 6.0736 | 0.0079746 | 19.6292 | 0.00010794 | 19.7538 | 19.7879 | 19.7743 | 19.7588 | 19.8005 | 20.2455 | 20.1425 | 20.1972 | 20.2821 | 20.251 | 6.3499e-10 | 6.5931 | 6.1482 | 0 | 1.5873 | 0.57069
2022-06-22 12:51 |  | 0.0079319 | 0.49574 |  |  | 4.9565 |  | 6.0973 | 0.0080056 | 19.6292 | 0.00010631 | 19.7542 | 19.7865 | 19.7747 | 19.759 | 19.8006 | 20.2394 | 20.1346 | 20.1903 | 20.2759 | 20.2457 | -5.6091e-08 | 6.5931 | 6.1532 | 0 | 1.5712 | 0.57596
2022-06-22 12:52 |  | 0.0079368 | 0.49605 |  |  | 4.9595 |  | 6.0992 | 0.008008 | 19.6292 | 0.00012109 | 19.752 | 19.7869 | 19.7731 | 19.7574 | 19.7981 | 20.2427 | 20.1363 | 20.1921 | 20.2738 | 20.2466 | -2.599e-09 | 6.5902 | 6.1491 | 0 | 1.57 | 0.57637
2022-06-22 12:53 |  | 0.0079786 | 0.49866 |  |  | 4.9851 |  | 6.115 | 0.0080288 | 19.6293 | 0.00012078 | 19.7516 | 19.7851 | 19.7718 | 19.7546 | 19.7987 | 20.2418 | 20.1312 | 20.1885 | 20.2704 | 20.2468 | 3.4713e-08 | 6.5929 | 6.1486 | 0 | 1.5594 | 0.5799
2022-06-22 12:54 |  | 0.0079919 | 0.49949 |  |  | 4.9937 |  | 6.1203 | 0.0080357 | 19.6295 | 0.00011411 | 19.7518 | 19.7844 | 19.7727 | 19.7568 | 19.7972 | 20.2409 | 20.1348 | 20.1922 | 20.2745 | 20.2469 | -2.7723e-08 | 6.5955 | 6.1497 | 0 | 1.5561 | 0.58103
2022-06-22 12:55 |  | 0.0078918 | 0.49324 |  |  | 4.9322 |  | 6.0824 | 0.0079858 | 19.6295 | 0.0001094 | 19.7532 | 19.7865 | 19.7733 | 19.7586 | 19.8 | 20.2478 | 20.1406 | 20.1978 | 20.2796 | 20.2544 | 3.1326e-08 | 6.5987 | 6.1466 | 0 | 1.5815 | 0.57258
2022-06-22 12:56 |  | 0.0078455 | 0.49034 |  |  | 4.9035 |  | 6.0647 | 0.0079626 | 19.6293 | 0.00011428 | 19.7526 | 19.7844 | 19.772 | 19.7581 | 19.7983 | 20.2497 | 20.1442 | 20.2004 | 20.2846 | 20.2569 | 3.6406e-08 | 6.5968 | 6.1485 | 0 | 1.5934 | 0.56869
2022-06-22 12:57 |  | 0.0078243 | 0.48902 |  |  | 4.8906 |  | 6.0567 | 0.0079521 | 19.6296 | 0.00012159 | 19.7534 | 19.7853 | 19.7732 | 19.76 | 19.8002 | 20.2509 | 20.1478 | 20.2034 | 20.2854 | 20.2576 | -1.6677e-08 | 6.5989 | 6.1484 | 0 | 1.599 | 0.5669
2022-06-22 12:58 |  | 0.0078839 | 0.49275 |  |  | 4.9273 |  | 6.0794 | 0.0079819 | 19.6297 | 0.00013574 | 19.7521 | 19.7861 | 19.7707 | 19.7564 | 19.8 | 20.2513 | 20.1421 | 20.1998 | 20.2815 | 20.2552 | -2.8786e-08 | 6.5972 | 6.1444 | 0 | 1.5835 | 0.57192
2022-06-22 12:59 |  | 0.0078142 | 0.48839 |  |  | 4.8841 |  | 6.0528 | 0.0079469 | 19.6297 | 0.00010891 | 19.7524 | 19.7846 | 19.7738 | 19.7571 | 19.798 | 20.253 | 20.1458 | 20.2034 | 20.2845 | 20.2569 | 2.2013e-08 | 6.5969 | 6.1429 | 0 | 1.6016 | 0.56606
2022-06-22 13:00 |  | 0.0078878 | 0.49299 |  |  | 4.9297 |  | 6.0809 | 0.0079838 | 19.6297 | 0.00011244 | 19.7518 | 19.7855 | 19.7735 | 19.7581 | 19.7999 | 20.2474 | 20.1414 | 20.1988 | 20.2815 | 20.2528 | -9.0966e-09 | 6.5975 | 6.1453 | 0 | 1.5825 | 0.57225
2022-06-22 13:01 |  | 0.0079071 | 0.49419 |  |  | 4.9416 |  | 6.0882 | 0.0079934 | 19.6301 | 0.00012029 | 19.7555 | 19.7871 | 19.7735 | 19.7605 | 19.8011 | 20.2442 | 20.139 | 20.1957 | 20.2789 | 20.2521 | 1.5875e-08 | 6.5972 | 6.148 | 0 | 1.5776 | 0.57387
2022-06-22 13:02 |  | 0.007801 | 0.48756 |  |  | 4.8762 |  | 6.0479 | 0.0079405 | 19.6303 | 0.00012376 | 19.754 | 19.7867 | 19.7738 | 19.7568 | 19.8003 | 20.2542 | 20.1476 | 20.2042 | 20.2869 | 20.2605 | -1.3645e-08 | 6.596 | 6.1398 | 0 | 1.6051 | 0.56495
2022-06-22 13:03 |  | 0.0078692 | 0.49182 |  |  | 4.9181 |  | 6.0737 | 0.0079744 | 19.6304 | 0.00012046 | 19.7537 | 19.7856 | 19.7733 | 19.7578 | 19.7996 | 20.2448 | 20.1432 | 20.2 | 20.2825 | 20.2528 | 1.778e-08 | 6.5973 | 6.1512 | 0 | 1.5873 | 0.57068
2022-06-22 13:04 |  | 0.007854 | 0.49087 |  |  | 4.9085 |  | 6.0678 | 0.0079667 | 19.6306 | 0.00011607 | 19.7549 | 19.7866 | 19.7732 | 19.7591 | 19.8008 | 20.2476 | 20.1389 | 20.1961 | 20.2798 | 20.2542 | -5.8419e-08 | 6.5987 | 6.1485 | 0 | 1.5912 | 0.5694
2022-06-22 13:05 |  | 0.0078884 | 0.49303 |  |  | 4.9301 |  | 6.0811 | 0.0079841 | 19.6305 | 0.00012658 | 19.7526 | 19.7859 | 19.7731 | 19.7571 | 19.7985 | 20.2467 | 20.1435 | 20.199 | 20.2817 | 20.254 | 5.7395e-08 | 6.5958 | 6.149 | 0 | 1.5823 | 0.5723
2022-06-22 13:06 |  | 0.0079855 | 0.49909 |  |  | 4.9899 |  | 6.1181 | 0.0080325 | 19.6311 | 0.00010387 | 19.7535 | 19.7872 | 19.7731 | 19.7592 | 19.7998 | 20.2393 | 20.1332 | 20.1913 | 20.2748 | 20.2465 | -3.429e-08 | 6.5979 | 6.1562 | 0 | 1.5577 | 0.58049
2022-06-22 13:07 |  | 0.0079313 | 0.4957 |  |  | 4.9563 |  | 6.0973 | 0.0080053 | 19.6312 | 0.00012192 | 19.753 | 19.7866 | 19.7726 | 19.7581 | 19.7984 | 20.243 | 20.1375 | 20.1936 | 20.2755 | 20.2508 | 8.4666e-10 | 6.5982 | 6.156 | 0 | 1.5714 | 0.57591
2022-06-22 13:08 |  | 0.0079684 | 0.49803 |  |  | 4.979 |  | 6.1114 | 0.0080237 | 19.6315 | 0.00010945 | 19.7524 | 19.7841 | 19.7722 | 19.7565 | 19.7996 | 20.2408 | 20.1332 | 20.1914 | 20.2724 | 20.2486 | -1.5161e-08 | 6.5997 | 6.1549 | 0 | 1.562 | 0.57904
2022-06-22 13:09 |  | 0.0079698 | 0.49811 |  |  | 4.9803 |  | 6.1122 | 0.0080247 | 19.6318 | 0.00011282 | 19.7532 | 19.7875 | 19.7744 | 19.7581 | 19.7987 | 20.2434 | 20.1351 | 20.1915 | 20.2752 | 20.2491 | -1.6933e-09 | 6.6012 | 6.1541 | 0 | 1.5616 | 0.57917
2022-06-22 13:10 |  | 0.0080153 | 0.50096 |  |  | 5.0084 |  | 6.1295 | 0.0080475 | 19.632 | 0.0001161 | 19.7507 | 19.7854 | 19.7726 | 19.7566 | 19.7989 | 20.2399 | 20.1351 | 20.1915 | 20.2761 | 20.2464 | -3.1405e-08 | 6.6018 | 6.1562 | 0 | 1.5502 | 0.58301
2022-06-22 13:11 |  | 0.0079004 | 0.49377 |  |  | 4.9371 |  | 6.0855 | 0.0079897 | 19.6327 | 0.00012419 | 19.752 | 19.7836 | 19.7702 | 19.7569 | 19.798 | 20.246 | 20.1394 | 20.1964 | 20.279 | 20.2518 | 7.5141e-08 | 6.6033 | 6.1521 | 0 | 1.5793 | 0.57331
2022-06-22 13:12 |  | 0.0078488 | 0.49055 |  |  | 4.9054 |  | 6.0659 | 0.0079641 | 19.6327 | 0.00012359 | 19.7509 | 19.7839 | 19.7708 | 19.7555 | 19.7973 | 20.2502 | 20.1442 | 20.2026 | 20.283 | 20.256 | -2.8156e-08 | 6.6021 | 6.1507 | 0 | 1.5926 | 0.56896
2022-06-22 13:13 |  | 0.007891 | 0.49319 |  |  | 4.9317 |  | 6.0821 | 0.0079854 | 19.6333 | 0.00011103 | 19.7532 | 19.7853 | 19.7721 | 19.7584 | 19.7985 | 20.2485 | 20.1412 | 20.1993 | 20.2822 | 20.2545 | 3.3866e-09 | 6.6043 | 6.1513 | 0 | 1.5817 | 0.57251
2022-06-22 13:14 |  | 0.0077901 | 0.48688 |  |  | 4.8692 |  | 6.0436 | 0.0079347 | 19.6336 | 0.00011151 | 19.7528 | 19.7845 | 19.7715 | 19.7581 | 19.7995 | 20.2544 | 20.1458 | 20.2026 | 20.2854 | 20.2594 | 3.8523e-08 | 6.6031 | 6.1451 | 0 | 1.6079 | 0.56404
2022-06-22 13:15 |  | 0.0077673 | 0.48545 |  |  | 4.8556 |  | 6.0352 | 0.0079237 | 19.6341 | 0.0001201 | 19.7523 | 19.7853 | 19.7717 | 19.7571 | 19.7999 | 20.2594 | 20.152 | 20.2081 | 20.2898 | 20.2659 | 2.1442e-08 | 6.6034 | 6.1377 | 0 | 1.614 | 0.56212
2022-06-22 13:16 |  | 0.0077502 | 0.48439 |  |  | 4.8452 |  | 6.0288 | 0.0079153 | 19.6346 | 0.00011314 | 19.755 | 19.786 | 19.773 | 19.7584 | 19.8 | 20.2597 | 20.154 | 20.2102 | 20.2937 | 20.2653 | 5.6091e-08 | 6.6035 | 6.1378 | 0 | 1.6185 | 0.56069
2022-06-22 13:17 |  | 0.0077277 | 0.48298 |  |  | 4.831 |  | 6.02 | 0.0079038 | 19.6348 | 0.00012742 | 19.7535 | 19.7866 | 19.7719 | 19.759 | 19.8012 | 20.2583 | 20.1539 | 20.211 | 20.2935 | 20.2629 | -4.7866e-08 | 6.6016 | 6.1419 | 0 | 1.6245 | 0.5588
2022-06-22 13:18 |  | 0.0078288 | 0.4893 |  |  | 4.8931 |  | 6.0583 | 0.0079542 | 19.6353 | 0.00011379 | 19.7527 | 19.7853 | 19.7724 | 19.7587 | 19.8011 | 20.2469 | 20.146 | 20.2021 | 20.2856 | 20.2552 | -9.9482e-09 | 6.5997 | 6.1538 | 0 | 1.5978 | 0.56728
2022-06-22 13:19 |  | 0.0079267 | 0.49542 |  |  | 4.9535 |  | 6.0956 | 0.0080031 | 19.6359 | 0.00011827 | 19.7544 | 19.7873 | 19.7742 | 19.76 | 19.8016 | 20.2434 | 20.1347 | 20.1928 | 20.275 | 20.2512 | -7.4722e-08 | 6.5994 | 6.1512 | 0 | 1.5726 | 0.57552
2022-06-22 13:20 |  | 0.0078597 | 0.49123 |  |  | 4.9122 |  | 6.0701 | 0.0079696 | 19.6364 | 0.00011525 | 19.7544 | 19.7875 | 19.7753 | 19.7594 | 19.8009 | 20.2481 | 20.14 | 20.1984 | 20.2783 | 20.2528 | 8.9111e-08 | 6.5985 | 6.1514 | 0 | 1.5898 | 0.56988
2022-06-22 13:21 |  | 0.0079919 | 0.49949 |  |  | 4.993 |  | 6.12 | 0.0080351 | 19.6369 | 0.00011078 | 19.7514 | 19.7864 | 19.7727 | 19.7549 | 19.7975 | 20.2329 | 20.129 | 20.1858 | 20.2721 | 20.2423 | -7.5372e-08 | 6.6004 | 6.1628 | 0 | 1.5561 | 0.58103
2022-06-22 13:22 |  | 0.0078443 | 0.49027 |  |  | 4.9028 |  | 6.0643 | 0.007962 | 19.6375 | 0.0001268 | 19.7514 | 19.7857 | 19.7701 | 19.7578 | 19.7998 | 20.2538 | 20.1455 | 20.2028 | 20.2826 | 20.2572 | 5.2493e-08 | 6.6028 | 6.1474 | 0 | 1.5938 | 0.56858
2022-06-22 13:23 |  | 0.0077587 | 0.48492 |  |  | 4.8501 |  | 6.0318 | 0.0079192 | 19.6381 | 0.00012728 | 19.7528 | 19.7865 | 19.7733 | 19.757 | 19.7986 | 20.2585 | 20.1517 | 20.2079 | 20.2885 | 20.2628 | 3.429e-08 | 6.6031 | 6.144 | 0 | 1.6163 | 0.5614
2022-06-22 13:24 |  | 0.0077439 | 0.484 |  |  | 4.8409 |  | 6.0262 | 0.0079118 | 19.6385 | 0.00013307 | 19.7532 | 19.7849 | 19.7723 | 19.7596 | 19.7998 | 20.2586 | 20.1505 | 20.2069 | 20.2897 | 20.2644 | 7.6455e-08 | 6.6058 | 6.142 | 0 | 1.6202 | 0.56016
2022-06-22 13:25 |  | 0.0077823 | 0.48639 |  |  | 4.8644 |  | 6.0407 | 0.0079308 | 19.6391 | 0.00012208 | 19.7532 | 19.7858 | 19.7713 | 19.7578 | 19.799 | 20.2529 | 20.1476 | 20.2048 | 20.2874 | 20.2599 | -9.5884e-08 | 6.6027 | 6.146 | 0 | 1.61 | 0.56338
2022-06-22 13:26 |  | 0.0078209 | 0.48881 |  |  | 4.8884 |  | 6.0555 | 0.0079503 | 19.6398 | 0.0001068 | 19.7546 | 19.7871 | 19.7729 | 19.7596 | 19.8008 | 20.2501 | 20.1449 | 20.2035 | 20.2852 | 20.2564 | -4.8127e-24 | 6.6031 | 6.1511 | 0 | 1.5999 | 0.56662
2022-06-22 13:27 |  | 0.0078558 | 0.49099 |  |  | 4.9096 |  | 6.0685 | 0.0079675 | 19.6403 | 0.00011943 | 19.7526 | 19.785 | 19.7723 | 19.7587 | 19.7982 | 20.2461 | 20.1432 | 20.1975 | 20.2802 | 20.2547 | -4.7432e-08 | 6.5995 | 6.1518 | 0 | 1.5908 | 0.56955
2022-06-22 13:28 |  | 0.0077824 | 0.4864 |  |  | 4.8645 |  | 6.0407 | 0.007931 | 19.6408 | 0.00012777 | 19.7516 | 19.7845 | 19.7714 | 19.7563 | 19.7975 | 20.2578 | 20.1478 | 20.2058 | 20.2879 | 20.2613 | 7.5352e-08 | 6.5982 | 6.1415 | 0 | 1.61 | 0.56338
2022-06-22 13:29 |  | 0.007983 | 0.49894 |  |  | 4.9885 |  | 6.1171 | 0.0080316 | 19.6415 | 0.00012193 | 19.7516 | 19.7838 | 19.772 | 19.7563 | 19.7984 | 20.2443 | 20.138 | 20.1933 | 20.2789 | 20.2496 | -9.0317e-08 | 6.5987 | 6.1532 | 0 | 1.5583 | 0.58028
2022-06-22 13:30 |  | 0.0080564 | 0.50353 |  |  | 5.0333 |  | 6.1446 | 0.008068 | 19.6419 | 0.00011607 | 19.7531 | 19.7862 | 19.7715 | 19.7568 | 19.7974 | 20.2336 | 20.1274 | 20.1846 | 20.2691 | 20.2426 | -1.3547e-08 | 6.6001 | 6.1606 | 0 | 1.54 | 0.5865
2022-06-22 13:31 |  | 0.0080339 | 0.50212 |  |  | 5.0188 |  | 6.1358 | 0.0080561 | 19.6421 | 0.00013135 | 19.7524 | 19.7854 | 19.7731 | 19.7559 | 19.7975 | 20.2308 | 20.1239 | 20.1827 | 20.2671 | 20.2379 | -2.9633e-09 | 6.603 | 6.1701 | 0 | 1.5456 | 0.58458
2022-06-22 13:32 |  | 0.0080497 | 0.5031 |  |  | 5.0282 |  | 6.1416 | 0.0080637 | 19.6424 | 0.00012376 | 19.7504 | 19.7829 | 19.772 | 19.7543 | 19.7953 | 20.2291 | 20.1244 | 20.1804 | 20.2625 | 20.2356 | -1.2995e-08 | 6.6046 | 6.1749 | 0 | 1.5417 | 0.58592
2022-06-22 13:33 |  | 0.0080573 | 0.50358 |  |  | 5.0332 |  | 6.1446 | 0.0080677 | 19.6426 | 0.00013297 | 19.7513 | 19.7842 | 19.7706 | 19.752 | 19.7955 | 20.2315 | 20.1253 | 20.1826 | 20.2639 | 20.2387 | 2.7516e-09 | 6.6096 | 6.1744 | 0 | 1.5398 | 0.58657
2022-06-22 13:34 |  | 0.0080254 | 0.50159 |  |  | 5.0139 |  | 6.1328 | 0.0080521 | 19.6423 | 0.00012647 | 19.749 | 19.7803 | 19.769 | 19.7508 | 19.7922 | 20.24 | 20.1321 | 20.1889 | 20.2703 | 20.2482 | 3.3866e-09 | 6.6101 | 6.1623 | 0 | 1.5477 | 0.58387
2022-06-22 13:35 |  | 0.0080249 | 0.50155 |  |  | 5.0134 |  | 6.1324 | 0.0080517 | 19.6424 | 0.00012775 | 19.7489 | 19.7799 | 19.7665 | 19.7499 | 19.7919 | 20.2381 | 20.1318 | 20.1882 | 20.2711 | 20.2469 | -2.7507e-08 | 6.613 | 6.1626 | 0 | 1.5479 | 0.58382
2022-06-22 13:36 |  | 0.0079925 | 0.49953 |  |  | 4.9946 |  | 6.1209 | 0.0080365 | 19.6421 | 0.00010761 | 19.7488 | 19.779 | 19.767 | 19.7516 | 19.7944 | 20.2505 | 20.1422 | 20.1999 | 20.2812 | 20.2578 | 2.5611e-08 | 6.6148 | 6.1533 | 0 | 1.5559 | 0.58108
2022-06-22 13:37 |  | 0.00788 | 0.4925 |  |  | 4.9249 |  | 6.0779 | 0.0079799 | 19.6423 | 0.00011494 | 19.749 | 19.7799 | 19.7674 | 19.7526 | 19.7938 | 20.2533 | 20.1486 | 20.2034 | 20.2865 | 20.2615 | 6.3676e-08 | 6.6133 | 6.1527 | 0 | 1.5845 | 0.57159
2022-06-22 13:38 |  | 0.0078063 | 0.48789 |  |  | 4.8796 |  | 6.0499 | 0.0079433 | 19.6421 | 0.00013216 | 19.7502 | 19.7813 | 19.7687 | 19.753 | 19.7956 | 20.2572 | 20.1527 | 20.2089 | 20.2926 | 20.267 | 4.6354e-08 | 6.6138 | 6.1455 | 0 | 1.6037 | 0.56539
2022-06-22 13:39 |  | 0.0077516 | 0.48447 |  |  | 4.8466 |  | 6.0295 | 0.0079167 | 19.6424 | 9.9637e-05 | 19.7502 | 19.78 | 19.7675 | 19.7526 | 19.7951 | 20.2702 | 20.1644 | 20.2199 | 20.3002 | 20.2772 | -7.5805e-08 | 6.6075 | 6.134 | 0 | 1.6182 | 0.5608
2022-06-22 13:40 |  | 0.0077588 | 0.48493 |  |  | 4.8507 |  | 6.0321 | 0.0079199 | 19.6425 | 0.00013232 | 19.751 | 19.7828 | 19.7698 | 19.7557 | 19.7978 | 20.2642 | 20.1552 | 20.2135 | 20.2966 | 20.2718 | 8.5724e-08 | 6.6081 | 6.1348 | 0 | 1.6162 | 0.56141
2022-06-22 13:41 |  | 0.0077433 | 0.48396 |  |  | 4.8411 |  | 6.0262 | 0.0079121 | 19.6422 | 0.00012354 | 19.7563 | 19.7857 | 19.7714 | 19.7578 | 19.8004 | 20.2601 | 20.1542 | 20.2117 | 20.2951 | 20.2701 | -8.6782e-09 | 6.606 | 6.1397 | 0 | 1.6203 | 0.56011
2022-06-22 13:42 |  | 0.0077521 | 0.4845 |  |  | 4.8465 |  | 6.0295 | 0.0079165 | 19.6421 | 0.00011161 | 19.757 | 19.7861 | 19.7724 | 19.7592 | 19.8013 | 20.2566 | 20.155 | 20.2111 | 20.2934 | 20.267 | 4.0718e-08 | 6.6048 | 6.147 | 0 | 1.618 | 0.56085
2022-06-22 13:43 |  | 0.0077436 | 0.48398 |  |  | 4.8411 |  | 6.0261 | 0.0079122 | 19.6419 | 0.00012013 | 19.7562 | 19.7875 | 19.7742 | 19.7598 | 19.8028 | 20.2574 | 20.1533 | 20.2085 | 20.2898 | 20.2664 | 7.6199e-09 | 6.6035 | 6.1446 | 0 | 1.6203 | 0.56014
2022-06-22 13:44 |  | 0.0077609 | 0.48506 |  |  | 4.8514 |  | 6.0325 | 0.0079205 | 19.6417 | 0.00011527 | 19.7547 | 19.7878 | 19.7736 | 19.7577 | 19.8008 | 20.2546 | 20.1485 | 20.2055 | 20.2874 | 20.262 | -1.0353e-07 | 6.5993 | 6.147 | 0 | 1.6157 | 0.56159
2022-06-22 13:45 |  | 0.0077442 | 0.48401 |  |  | 4.8413 |  | 6.0262 | 0.0079124 | 19.6415 | 0.00011379 | 19.7548 | 19.7874 | 19.7752 | 19.7588 | 19.8014 | 20.2581 | 20.1508 | 20.208 | 20.2896 | 20.2652 | 5.4821e-08 | 6.6002 | 6.1427 | 0 | 1.6201 | 0.56019
2022-06-22 13:46 |  | 0.0078219 | 0.48887 |  |  | 4.8893 |  | 6.0558 | 0.0079514 | 19.641 | 0.00011038 | 19.7523 | 19.7854 | 19.771 | 19.757 | 19.7995 | 20.2567 | 20.15 | 20.2047 | 20.2875 | 20.2631 | -4.6143e-08 | 6.5972 | 6.1361 | 0 | 1.5996 | 0.5667
2022-06-22 13:47 |  | 0.0078324 | 0.48952 |  |  | 4.8957 |  | 6.0597 | 0.0079565 | 19.6412 | 0.00012742 | 19.7525 | 19.7865 | 19.7735 | 19.7575 | 19.8007 | 20.2521 | 20.1468 | 20.2017 | 20.2867 | 20.2603 | -3.2271e-08 | 6.5971 | 6.1397 | 0 | 1.5969 | 0.56758
2022-06-22 13:48 |  | 0.0077913 | 0.48696 |  |  | 4.8702 |  | 6.044 | 0.0079359 | 19.6406 | 0.00012696 | 19.7535 | 19.7872 | 19.7734 | 19.7583 | 19.8013 | 20.2533 | 20.1488 | 20.2026 | 20.2884 | 20.2582 | 5.1434e-08 | 6.5946 | 6.1434 | 0 | 1.6076 | 0.56414
2022-06-22 13:49 |  | 0.0078409 | 0.49006 |  |  | 4.9006 |  | 6.0627 | 0.0079605 | 19.6404 | 0.00011045 | 19.7538 | 19.7862 | 19.7732 | 19.7587 | 19.8 | 20.2476 | 20.1455 | 20.1982 | 20.2833 | 20.2552 | -2.9023e-08 | 6.5917 | 6.1453 | 0 | 1.5946 | 0.5683
2022-06-22 13:50 |  | 0.0077833 | 0.48646 |  |  | 4.8652 |  | 6.0409 | 0.0079319 | 19.6399 | 0.00011151 | 19.7537 | 19.7862 | 19.7737 | 19.7589 | 19.7993 | 20.2561 | 20.1488 | 20.2029 | 20.2867 | 20.2614 | -1.524e-08 | 6.5916 | 6.1331 | 0 | 1.6097 | 0.56346
2022-06-22 13:51 |  | 0.0078214 | 0.48884 |  |  | 4.8891 |  | 6.0557 | 0.0079512 | 19.6396 | 0.00013476 | 19.753 | 19.7851 | 19.7735 | 19.757 | 19.7982 | 20.2571 | 20.1511 | 20.2042 | 20.2885 | 20.2626 | 4.6989e-08 | 6.5909 | 6.1337 | 0 | 1.5997 | 0.56666
2022-06-22 13:52 |  | 0.0078161 | 0.4885 |  |  | 4.8857 |  | 6.0536 | 0.0079484 | 19.6391 | 0.00012559 | 19.7532 | 19.7847 | 19.7721 | 19.758 | 19.8007 | 20.2559 | 20.1487 | 20.2036 | 20.2881 | 20.2626 | -2.7073e-08 | 6.5926 | 6.1281 | 0 | 1.6011 | 0.56621
2022-06-22 13:53 |  | 0.0078138 | 0.48836 |  |  | 4.8844 |  | 6.0527 | 0.0079473 | 19.6385 | 0.00011932 | 19.7539 | 19.7854 | 19.772 | 19.7577 | 19.7989 | 20.2514 | 20.1526 | 20.2064 | 20.2921 | 20.2589 | -2.2648e-08 | 6.5917 | 6.143 | 0 | 1.6017 | 0.56602
2022-06-22 13:54 |  | 0.0078215 | 0.48885 |  |  | 4.889 |  | 6.0556 | 0.0079511 | 19.6382 | 0.0001333 | 19.7528 | 19.7852 | 19.7727 | 19.7599 | 19.802 | 20.2546 | 20.1484 | 20.2015 | 20.2853 | 20.2603 | 7.4082e-09 | 6.589 | 6.1335 | 0 | 1.5997 | 0.56667
2022-06-22 13:55 |  | 0.0078402 | 0.49002 |  |  | 4.9004 |  | 6.0626 | 0.0079603 | 19.638 | 0.00011527 | 19.7548 | 19.789 | 19.7753 | 19.7582 | 19.8002 | 20.251 | 20.143 | 20.1971 | 20.2838 | 20.2573 | -1.1263e-08 | 6.5898 | 6.1355 | 0 | 1.5948 | 0.56824
2022-06-22 13:56 |  | 0.0077669 | 0.48543 |  |  | 4.8554 |  | 6.0348 | 0.0079239 | 19.6373 | 0.00013444 | 19.7545 | 19.7864 | 19.7741 | 19.7585 | 19.7997 | 20.257 | 20.1528 | 20.2057 | 20.2922 | 20.2629 | 9.9482e-09 | 6.5895 | 6.1316 | 0 | 1.6141 | 0.56209
2022-06-22 13:57 |  | 0.0077108 | 0.48192 |  |  | 4.8218 |  | 6.0141 | 0.0078967 | 19.6369 | 0.00012548 | 19.7545 | 19.787 | 19.7757 | 19.7598 | 19.8017 | 20.2693 | 20.164 | 20.2193 | 20.302 | 20.2741 | 1.3039e-08 | 6.5918 | 6.1275 | 0 | 1.6291 | 0.55739
2022-06-22 13:58 |  | 0.0077107 | 0.48192 |  |  | 4.8216 |  | 6.014 | 0.0078965 | 19.6363 | 0.00010642 | 19.7564 | 19.7883 | 19.7766 | 19.7614 | 19.804 | 20.2684 | 20.1601 | 20.2156 | 20.2988 | 20.2725 | 1.0472e-07 | 6.5895 | 6.1225 | 0 | 1.6291 | 0.55738
2022-06-22 13:59 |  | 0.0077189 | 0.48243 |  |  | 4.8262 |  | 6.0169 | 0.0079002 | 19.636 | 0.00011785 | 19.7582 | 19.7904 | 19.776 | 19.7619 | 19.8042 | 20.2623 | 20.1552 | 20.2087 | 20.2965 | 20.268 | -1.0181e-07 | 6.5884 | 6.1238 | 0 | 1.6269 | 0.55807
2022-06-22 14:00 |  | 0.007718 | 0.48238 |  |  | 4.8261 |  | 6.0168 | 0.0079 | 19.6354 | 0.00010257 | 19.7598 | 19.7922 | 19.7782 | 19.764 | 19.8068 | 20.2601 | 20.157 | 20.2118 | 20.2977 | 20.2678 | -5.2281e-08 | 6.5886 | 6.1311 | 0 | 1.6271 | 0.558
2022-06-22 14:01 |  | 0.0077105 | 0.48191 |  |  | 4.8211 |  | 6.0138 | 0.007896 | 19.635 | 0.00011195 | 19.7594 | 19.7909 | 19.7767 | 19.7626 | 19.8063 | 20.2603 | 20.1557 | 20.2113 | 20.2948 | 20.266 | 4.3967e-08 | 6.5863 | 6.1308 | 0 | 1.6291 | 0.55737
2022-06-22 14:02 |  | 0.0077971 | 0.48732 |  |  | 4.8737 |  | 6.0462 | 0.0079385 | 19.6348 | 0.00010534 | 19.7602 | 19.7905 | 19.7779 | 19.7639 | 19.8047 | 20.2465 | 20.1429 | 20.1979 | 20.2829 | 20.2523 | -4.2333e-09 | 6.5851 | 6.1453 | 0 | 1.6061 | 0.56462
2022-06-22 14:03 |  | 0.0077672 | 0.48545 |  |  | 4.8558 |  | 6.0351 | 0.0079241 | 19.6344 | 0.0001181 | 19.759 | 19.7926 | 19.7792 | 19.7636 | 19.8049 | 20.2573 | 20.1469 | 20.2037 | 20.285 | 20.2606 | 7.7971e-09 | 6.5852 | 6.1335 | 0 | 1.614 | 0.56211
2022-06-22 14:04 |  | 0.0078447 | 0.49029 |  |  | 4.903 |  | 6.0643 | 0.0079623 | 19.6338 | 0.00011834 | 19.7586 | 19.7916 | 19.7797 | 19.7619 | 19.8048 | 20.2455 | 20.1374 | 20.1928 | 20.2793 | 20.2501 | -6.7733e-09 | 6.5866 | 6.1417 | 0 | 1.5937 | 0.56862
2022-06-22 14:05 |  | 0.0077353 | 0.48346 |  |  | 4.836 |  | 6.023 | 0.007908 | 19.6335 | 0.00013241 | 19.7559 | 19.7895 | 19.7765 | 19.7619 | 19.8026 | 20.2582 | 20.1523 | 20.208 | 20.2904 | 20.2619 | -1.9926e-08 | 6.5871 | 6.1329 | 0 | 1.6225 | 0.55945
2022-06-22 14:06 |  | 0.0077659 | 0.48537 |  |  | 4.8544 |  | 6.0343 | 0.0079229 | 19.6331 | 0.00011623 | 19.754 | 19.7885 | 19.776 | 19.76 | 19.8031 | 20.2514 | 20.1482 | 20.2039 | 20.2866 | 20.2566 | 5.6514e-08 | 6.5873 | 6.1397 | 0 | 1.6143 | 0.56201
2022-06-22 14:07 |  | 0.007742 | 0.48388 |  |  | 4.8404 |  | 6.0257 | 0.0079116 | 19.6325 | 0.00012958 | 19.7577 | 19.791 | 19.7768 | 19.7645 | 19.805 | 20.2591 | 20.1523 | 20.2084 | 20.2891 | 20.2623 | -5.8478e-09 | 6.5888 | 6.137 | 0 | 1.6207 | 0.56001
2022-06-22 14:08 |  | 0.007805 | 0.48781 |  |  | 4.8783 |  | 6.049 | 0.0079423 | 19.6322 | 0.00010761 | 19.7554 | 19.79 | 19.7764 | 19.7615 | 19.804 | 20.2474 | 20.1412 | 20.1965 | 20.2808 | 20.2528 | -9.4402e-08 | 6.587 | 6.1427 | 0 | 1.604 | 0.56528
2022-06-22 14:09 |  | 0.0078906 | 0.49316 |  |  | 4.931 |  | 6.0816 | 0.007985 | 19.6321 | 0.00013769 | 19.7564 | 19.7882 | 19.7738 | 19.7606 | 19.8026 | 20.2434 | 20.1352 | 20.1912 | 20.2755 | 20.2479 | 4.6989e-08 | 6.5874 | 6.143 | 0 | 1.5818 | 0.57248
2022-06-22 14:10 |  | 0.0079021 | 0.49388 |  |  | 4.9383 |  | 6.0862 | 0.0079909 | 19.6318 | 0.00011744 | 19.7565 | 19.7885 | 19.776 | 19.759 | 19.8013 | 20.2432 | 20.1357 | 20.1935 | 20.2779 | 20.2492 | -8.4469e-09 | 6.5875 | 6.1424 | 0 | 1.5788 | 0.57345
2022-06-22 14:11 |  | 0.0077183 | 0.4824 |  |  | 4.8254 |  | 6.0164 | 0.0078994 | 19.6313 | 0.00011964 | 19.7562 | 19.7891 | 19.7771 | 19.7602 | 19.8027 | 20.2578 | 20.1525 | 20.2098 | 20.2922 | 20.2617 | 5.6091e-08 | 6.591 | 6.1404 | 0 | 1.627 | 0.55802
2022-06-22 14:12 |  | 0.0077423 | 0.4839 |  |  | 4.8401 |  | 6.0255 | 0.0079112 | 19.6312 | 9.4979e-05 | 19.7554 | 19.7881 | 19.7746 | 19.7595 | 19.8019 | 20.2587 | 20.1483 | 20.2072 | 20.2885 | 20.2636 | -5.4363e-08 | 6.5913 | 6.1294 | 0 | 1.6206 | 0.56003
2022-06-22 14:13 |  | 0.0077093 | 0.48183 |  |  | 4.8205 |  | 6.0134 | 0.0078954 | 19.631 | 0.00011834 | 19.7561 | 19.7884 | 19.7754 | 19.7611 | 19.8038 | 20.2663 | 20.1588 | 20.2144 | 20.2975 | 20.269 | 4.9318e-08 | 6.5915 | 6.125 | 0 | 1.6295 | 0.55727
2022-06-22 14:14 |  | 0.0077175 | 0.48234 |  |  | 4.8254 |  | 6.0165 | 0.0078993 | 19.6306 | 0.00011943 | 19.7568 | 19.7884 | 19.7751 | 19.7611 | 19.8039 | 20.2634 | 20.1552 | 20.2115 | 20.2975 | 20.2683 | 4.9815e-09 | 6.5899 | 6.1228 | 0 | 1.6273 | 0.55795
2022-06-22 14:15 |  | 0.0077075 | 0.48172 |  |  | 4.8205 |  | 6.0135 | 0.0078953 | 19.6307 | 0.00012484 | 19.7568 | 19.7902 | 19.7756 | 19.7619 | 19.8054 | 20.2727 | 20.1668 | 20.223 | 20.3072 | 20.2772 | 1.0372e-08 | 6.5885 | 6.1191 | 0 | 1.63 | 0.55712
2022-06-22 14:16 |  | 0.0077175 | 0.48235 |  |  | 4.8254 |  | 6.0165 | 0.0078993 | 19.6305 | 0.00011411 | 19.7587 | 19.7911 | 19.7765 | 19.7641 | 19.8071 | 20.2567 | 20.1558 | 20.2105 | 20.2953 | 20.2647 | -3.0106e-08 | 6.5859 | 6.1364 | 0 | 1.6273 | 0.55796
2022-06-22 14:17 |  | 0.00771 | 0.48187 |  |  | 4.8205 |  | 6.0134 | 0.0078953 | 19.6303 | 0.00014338 | 19.7621 | 19.7947 | 19.7794 | 19.7666 | 19.8082 | 20.2551 | 20.1488 | 20.2067 | 20.2876 | 20.2619 | 2.032e-08 | 6.5848 | 6.1375 | 0 | 1.6293 | 0.55732
2022-06-22 14:18 |  | 0.0077509 | 0.48443 |  |  | 4.8449 |  | 6.0286 | 0.0079152 | 19.6301 | 0.00012176 | 19.7611 | 19.7945 | 19.7817 | 19.7649 | 19.808 | 20.2473 | 20.1391 | 20.1955 | 20.2796 | 20.254 | -2.3175e-08 | 6.5831 | 6.1411 | 0 | 1.6183 | 0.56075
2022-06-22 14:19 |  | 0.0077577 | 0.48486 |  |  | 4.8491 |  | 6.0312 | 0.0079185 | 19.6302 | 0.00013557 | 19.757 | 19.7912 | 19.7796 | 19.7638 | 19.8054 | 20.2485 | 20.1429 | 20.1986 | 20.282 | 20.255 | -3.5983e-09 | 6.5841 | 6.1393 | 0 | 1.6165 | 0.56132
2022-06-22 14:20 |  | 0.0078198 | 0.48874 |  |  | 4.8875 |  | 6.0548 | 0.0079496 | 19.6301 | 0.00010843 | 19.7569 | 19.79 | 19.7781 | 19.7619 | 19.8034 | 20.2452 | 20.1408 | 20.1964 | 20.2808 | 20.2513 | 2.2648e-08 | 6.5862 | 6.148 | 0 | 1.6001 | 0.56652
2022-06-22 14:21 |  | 0.0077828 | 0.48642 |  |  | 4.8646 |  | 6.0407 | 0.007931 | 19.6301 | 0.0001181 | 19.7575 | 19.7907 | 19.7766 | 19.7638 | 19.8049 | 20.2464 | 20.1433 | 20.1991 | 20.2812 | 20.2511 | -3.617e-08 | 6.5898 | 6.1511 | 0 | 1.6099 | 0.56342
2022-06-22 14:22 |  | 0.0078976 | 0.4936 |  |  | 4.9355 |  | 6.0844 | 0.0079885 | 19.6301 | 0.00011753 | 19.7546 | 19.7887 | 19.7743 | 19.7591 | 19.8008 | 20.2458 | 20.1354 | 20.1934 | 20.2754 | 20.2511 | 4.6566e-09 | 6.5883 | 6.1416 | 0 | 1.58 | 0.57307
2022-06-22 14:23 |  | 0.0078513 | 0.4907 |  |  | 4.9066 |  | 6.0667 | 0.007965 | 19.6302 | 0.00011477 | 19.7569 | 19.79 | 19.7769 | 19.7592 | 19.8026 | 20.2423 | 20.136 | 20.1931 | 20.277 | 20.2488 | -5.6938e-08 | 6.5903 | 6.1503 | 0 | 1.5919 | 0.56917
2022-06-22 14:24 |  | 0.0078865 | 0.49291 |  |  | 4.9283 |  | 6.08 | 0.0079826 | 19.6302 | 0.00012093 | 19.7553 | 19.7883 | 19.7754 | 19.76 | 19.802 | 20.2403 | 20.1347 | 20.1895 | 20.2747 | 20.2475 | -6.7142e-09 | 6.5913 | 6.1506 | 0 | 1.5828 | 0.57214
2022-06-22 14:25 |  | 0.0079215 | 0.49509 |  |  | 4.9498 |  | 6.0933 | 0.008 | 19.6302 | 0.00010891 | 19.7545 | 19.788 | 19.776 | 19.7593 | 19.801 | 20.237 | 20.1333 | 20.1879 | 20.2727 | 20.2441 | 3.302e-08 | 6.5923 | 6.1586 | 0 | 1.5739 | 0.57508
2022-06-22 14:26 |  | 0.0078864 | 0.4929 |  |  | 4.9283 |  | 6.08 | 0.0079826 | 19.6304 | 0.00011527 | 19.7532 | 19.7865 | 19.7732 | 19.7578 | 19.7995 | 20.2438 | 20.1382 | 20.1947 | 20.2744 | 20.2497 | 1.7977e-08 | 6.5936 | 6.1516 | 0 | 1.5829 | 0.57213
2022-06-22 14:27 |  | 0.0078588 | 0.49117 |  |  | 4.9114 |  | 6.0696 | 0.007969 | 19.6304 | 0.00012111 | 19.7524 | 19.7863 | 19.7741 | 19.7565 | 19.7998 | 20.249 | 20.1398 | 20.1969 | 20.2778 | 20.2539 | -2.4341e-08 | 6.5946 | 6.1449 | 0 | 1.59 | 0.5698
2022-06-22 14:28 |  | 0.0078905 | 0.49316 |  |  | 4.9309 |  | 6.0816 | 0.0079848 | 19.6305 | 0.0001107 | 19.7524 | 19.7862 | 19.7717 | 19.757 | 19.7985 | 20.2445 | 20.1382 | 20.1962 | 20.2787 | 20.249 | -1.524e-08 | 6.5968 | 6.1506 | 0 | 1.5818 | 0.57247
2022-06-22 14:29 |  | 0.0079425 | 0.49641 |  |  | 4.9629 |  | 6.1014 | 0.0080107 | 19.6306 | 0.00011793 | 19.7529 | 19.7844 | 19.7719 | 19.7574 | 19.7981 | 20.2417 | 20.1339 | 20.1902 | 20.2746 | 20.2483 | 4.9815e-09 | 6.5964 | 6.1484 | 0 | 1.5685 | 0.57686
2022-06-22 14:30 |  | 0.0078911 | 0.49319 |  |  | 4.931 |  | 6.0817 | 0.0079849 | 19.6307 | 0.00012306 | 19.7523 | 19.7854 | 19.772 | 19.7579 | 19.7989 | 20.2414 | 20.1368 | 20.1937 | 20.2769 | 20.2464 | 2.9633e-09 | 6.5959 | 6.1543 | 0 | 1.5817 | 0.57252
2022-06-22 14:31 |  | 0.0077914 | 0.48696 |  |  | 4.8697 |  | 6.0439 | 0.0079352 | 19.631 | 0.00010696 | 19.7528 | 19.7847 | 19.7723 | 19.7563 | 19.8 | 20.2513 | 20.1445 | 20.2016 | 20.2827 | 20.2556 | 1.6461e-08 | 6.5963 | 6.141 | 0 | 1.6076 | 0.56415
2022-06-22 14:32 |  | 0.0077185 | 0.48241 |  |  | 4.8254 |  | 6.0166 | 0.0078993 | 19.6313 | 0.00010956 | 19.7508 | 19.784 | 19.771 | 19.7554 | 19.7983 | 20.264 | 20.1565 | 20.2148 | 20.2946 | 20.2665 | 5.2704e-08 | 6.597 | 6.1309 | 0 | 1.627 | 0.55804
2022-06-22 14:33 |  | 0.0078132 | 0.48832 |  |  | 4.883 |  | 6.0521 | 0.0079459 | 19.6316 | 0.00011493 | 19.7523 | 19.7848 | 19.7708 | 19.7589 | 19.801 | 20.2469 | 20.1412 | 20.1984 | 20.2829 | 20.2526 | -3.7253e-08 | 6.5988 | 6.1474 | 0 | 1.6019 | 0.56597
2022-06-22 14:34 |  | 0.0077997 | 0.48748 |  |  | 4.8746 |  | 6.0469 | 0.007939 | 19.6317 | 0.00012276 | 19.7562 | 19.7886 | 19.7735 | 19.7611 | 19.8024 | 20.2446 | 20.1379 | 20.1955 | 20.2792 | 20.2504 | 1.3212e-08 | 6.596 | 6.1509 | 0 | 1.6054 | 0.56484
2022-06-22 14:35 |  | 0.0079525 | 0.49703 |  |  | 4.9691 |  | 6.1052 | 0.0080156 | 19.6323 | 0.0001268 | 19.7549 | 19.7871 | 19.774 | 19.7584 | 19.8004 | 20.2376 | 20.1308 | 20.1881 | 20.2738 | 20.244 | -4.0216e-08 | 6.5962 | 6.1553 | 0 | 1.566 | 0.5777
2022-06-22 14:36 |  | 0.0079502 | 0.49689 |  |  | 4.9676 |  | 6.1043 | 0.0080145 | 19.6324 | 0.00011777 | 19.7528 | 19.7869 | 19.7732 | 19.7566 | 19.7994 | 20.238 | 20.1346 | 20.1908 | 20.2728 | 20.2438 | -1.2345e-08 | 6.5951 | 6.1588 | 0 | 1.5666 | 0.57751
2022-06-22 14:37 |  | 0.0079369 | 0.49606 |  |  | 4.9594 |  | 6.0993 | 0.0080078 | 19.6326 | 0.00012777 | 19.7522 | 19.7861 | 19.773 | 19.7566 | 19.7992 | 20.2403 | 20.1343 | 20.1928 | 20.2734 | 20.2452 | 4.3814e-08 | 6.5975 | 6.1585 | 0 | 1.57 | 0.57638
2022-06-22 14:38 |  | 0.0079523 | 0.49702 |  |  | 4.9689 |  | 6.1051 | 0.0080155 | 19.6331 | 0.0001294 | 19.7512 | 19.786 | 19.7729 | 19.7562 | 19.7957 | 20.2418 | 20.1334 | 20.1907 | 20.2729 | 20.2476 | -8.8899e-08 | 6.5997 | 6.1522 | 0 | 1.566 | 0.57769
2022-06-22 14:39 |  | 0.0078859 | 0.49287 |  |  | 4.928 |  | 6.0799 | 0.0079824 | 19.6335 | 0.00013058 | 19.7522 | 19.7857 | 19.7725 | 19.7559 | 19.7974 | 20.2459 | 20.1395 | 20.1958 | 20.2782 | 20.2501 | 8.5119e-08 | 6.601 | 6.1511 | 0 | 1.583 | 0.57209
2022-06-22 14:40 |  | 0.0079361 | 0.49601 |  |  | 4.9591 |  | 6.0991 | 0.0080076 | 19.6341 | 0.00012842 | 19.7522 | 19.7838 | 19.7707 | 19.7571 | 19.7968 | 20.2424 | 20.1375 | 20.1937 | 20.2776 | 20.2496 | -1.8838e-08 | 6.6015 | 6.1551 | 0 | 1.5702 | 0.57632
2022-06-22 14:41 |  | 0.0078936 | 0.49335 |  |  | 4.9329 |  | 6.0829 | 0.0079863 | 19.6344 | 0.0001329 | 19.7508 | 19.7818 | 19.7695 | 19.7554 | 19.7967 | 20.2465 | 20.1422 | 20.1984 | 20.2813 | 20.2523 | -6.4976e-09 | 6.6008 | 6.1489 | 0 | 1.581 | 0.57274
2022-06-22 14:42 |  | 0.0077877 | 0.48673 |  |  | 4.8679 |  | 6.0428 | 0.0079336 | 19.6348 | 0.00010518 | 19.7516 | 19.7843 | 19.7716 | 19.7546 | 19.7977 | 20.2565 | 20.1515 | 20.208 | 20.2881 | 20.2618 | 3.7465e-08 | 6.6022 | 6.1446 | 0 | 1.6086 | 0.56383
2022-06-22 14:43 |  | 0.0079011 | 0.49382 |  |  | 4.9378 |  | 6.0859 | 0.0079903 | 19.6352 | 0.00013623 | 19.7507 | 19.7833 | 19.7708 | 19.7567 | 19.7977 | 20.2474 | 20.1417 | 20.1993 | 20.2806 | 20.2553 | -4.5483e-08 | 6.6022 | 6.1447 | 0 | 1.5791 | 0.57337
2022-06-22 14:44 |  | 0.0078277 | 0.48923 |  |  | 4.8919 |  | 6.0576 | 0.0079531 | 19.6357 | 0.00011867 | 19.7517 | 19.7848 | 19.77 | 19.7569 | 19.798 | 20.2481 | 20.1416 | 20.1982 | 20.2829 | 20.2524 | 2.8363e-08 | 6.6009 | 6.1475 | 0 | 1.5981 | 0.56719
2022-06-22 14:45 |  | 0.007806 | 0.48788 |  |  | 4.8786 |  | 6.0494 | 0.0079424 | 19.6364 | 0.00011544 | 19.7522 | 19.7842 | 19.7716 | 19.7568 | 19.7998 | 20.2489 | 20.1428 | 20.1996 | 20.2828 | 20.2543 | 5.328e-08 | 6.5997 | 6.1472 | 0 | 1.6037 | 0.56537
2022-06-22 14:46 |  | 0.0077562 | 0.48476 |  |  | 4.8487 |  | 6.0309 | 0.0079182 | 19.6368 | 0.00012696 | 19.7528 | 19.7862 | 19.7726 | 19.7582 | 19.7995 | 20.258 | 20.1532 | 20.2091 | 20.2905 | 20.2645 | -2.8786e-08 | 6.6025 | 6.1436 | 0 | 1.6169 | 0.56119
2022-06-22 14:47 |  | 0.0077896 | 0.48685 |  |  | 4.8689 |  | 6.0434 | 0.0079345 | 19.6376 | 0.00012193 | 19.7539 | 19.7858 | 19.7731 | 19.7579 | 19.7997 | 20.2528 | 20.1467 | 20.2035 | 20.2846 | 20.2587 | 4.9598e-08 | 6.603 | 6.1494 | 0 | 1.6081 | 0.56399
2022-06-22 14:48 |  | 0.007827 | 0.48919 |  |  | 4.8916 |  | 6.0574 | 0.0079529 | 19.638 | 0.00011899 | 19.7545 | 19.7866 | 19.7728 | 19.7593 | 19.8 | 20.2457 | 20.14 | 20.1975 | 20.2809 | 20.2526 | -7.5141e-08 | 6.6012 | 6.1499 | 0 | 1.5983 | 0.56713
2022-06-22 14:49 |  | 0.0078495 | 0.4906 |  |  | 4.906 |  | 6.0663 | 0.0079645 | 19.6385 | 0.00011525 | 19.752 | 19.7858 | 19.7715 | 19.756 | 19.7974 | 20.2508 | 20.1449 | 20.2018 | 20.2827 | 20.2571 | -7.1966e-09 | 6.6 | 6.1431 | 0 | 1.5924 | 0.56902
2022-06-22 14:50 |  | 0.007853 | 0.49081 |  |  | 4.9079 |  | 6.0675 | 0.0079661 | 19.6392 | 0.00013889 | 19.7518 | 19.784 | 19.7728 | 19.7568 | 19.798 | 20.2481 | 20.1427 | 20.1999 | 20.2838 | 20.2546 | 3.2488e-08 | 6.6007 | 6.146 | 0 | 1.5915 | 0.56931
2022-06-22 14:51 |  | 0.0078885 | 0.49303 |  |  | 4.9299 |  | 6.081 | 0.0079839 | 19.6397 | 0.00013444 | 19.7523 | 19.7838 | 19.7706 | 19.757 | 19.799 | 20.2461 | 20.1413 | 20.1986 | 20.2825 | 20.2518 | -2.4765e-08 | 6.6005 | 6.153 | 0 | 1.5823 | 0.5723
2022-06-22 14:52 |  | 0.0078689 | 0.49181 |  |  | 4.9178 |  | 6.0736 | 0.0079741 | 19.6404 | 0.00011777 | 19.753 | 19.7845 | 19.7724 | 19.7575 | 19.7976 | 20.2459 | 20.1424 | 20.1996 | 20.2815 | 20.253 | 4.505e-08 | 6.6014 | 6.1529 | 0 | 1.5874 | 0.57066
2022-06-22 14:53 |  | 0.0077874 | 0.48672 |  |  | 4.8676 |  | 6.0426 | 0.0079334 | 19.641 | 0.00010404 | 19.7529 | 19.7848 | 19.7728 | 19.7566 | 19.7979 | 20.2546 | 20.1476 | 20.2041 | 20.2857 | 20.2607 | 1.8415e-08 | 6.6004 | 6.1422 | 0 | 1.6086 | 0.56381
2022-06-22 14:54 |  | 0.0077955 | 0.48722 |  |  | 4.8725 |  | 6.0456 | 0.0079375 | 19.6413 | 0.00012582 | 19.7518 | 19.7842 | 19.7708 | 19.7555 | 19.796 | 20.2559 | 20.1475 | 20.2041 | 20.2879 | 20.2601 | -4.2968e-08 | 6.5994 | 6.1384 | 0 | 1.6065 | 0.56449
2022-06-22 14:55 |  | 0.0078454 | 0.49034 |  |  | 4.9033 |  | 6.0645 | 0.0079626 | 19.6418 | 0.00012575 | 19.7526 | 19.7854 | 19.7703 | 19.7573 | 19.7984 | 20.2484 | 20.1448 | 20.1998 | 20.2842 | 20.2566 | -1.6894e-08 | 6.6009 | 6.1467 | 0 | 1.5935 | 0.56867
2022-06-22 14:56 |  | 0.0078272 | 0.4892 |  |  | 4.8921 |  | 6.0575 | 0.0079536 | 19.6422 | 0.00011639 | 19.7526 | 19.7831 | 19.7708 | 19.7558 | 19.7988 | 20.2489 | 20.148 | 20.202 | 20.2851 | 20.257 | 5.3128e-08 | 6.5986 | 6.1489 | 0 | 1.5982 | 0.56715
2022-06-22 14:57 |  | 0.0079202 | 0.49501 |  |  | 4.9496 |  | 6.093 | 0.0080001 | 19.6427 | 0.00012094 | 19.753 | 19.7861 | 19.7729 | 19.757 | 19.7994 | 20.2447 | 20.1392 | 20.1952 | 20.2784 | 20.2515 | -1.016e-08 | 6.6013 | 6.1546 | 0 | 1.5742 | 0.57497
2022-06-22 14:58 |  | 0.0079409 | 0.49631 |  |  | 4.9622 |  | 6.1009 | 0.0080103 | 19.6428 | 0.00012409 | 19.7532 | 19.7851 | 19.7714 | 19.7552 | 19.797 | 20.2451 | 20.1376 | 20.1936 | 20.2777 | 20.251 | -8.187e-08 | 6.5987 | 6.1502 | 0 | 1.5689 | 0.57672
2022-06-22 14:59 |  | 0.007873 | 0.49207 |  |  | 4.9206 |  | 6.0752 | 0.0079765 | 19.6431 | 0.0001133 | 19.7526 | 19.7856 | 19.7701 | 19.7535 | 19.7949 | 20.2527 | 20.1449 | 20.1999 | 20.2837 | 20.2592 | 3.81e-08 | 6.603 | 6.1446 | 0 | 1.5863 | 0.571
2022-06-22 15:00 |  | 0.0077903 | 0.48689 |  |  | 4.869 |  | 6.0434 | 0.0079347 | 19.6429 | 0.0001191 | 19.7518 | 19.7815 | 19.7705 | 19.7538 | 19.7956 | 20.2514 | 20.1473 | 20.2053 | 20.2873 | 20.2595 | 6.9957e-08 | 6.606 | 6.1531 | 0 | 1.6079 | 0.56405
2022-06-22 15:01 |  | 0.0077572 | 0.48483 |  |  | 4.8488 |  | 6.0309 | 0.0079184 | 19.6427 | 0.00012761 | 19.7533 | 19.7836 | 19.7696 | 19.7562 | 19.7983 | 20.2551 | 20.1505 | 20.2057 | 20.2875 | 20.2641 | -6.3499e-09 | 6.6044 | 6.1447 | 0 | 1.6166 | 0.56128
2022-06-22 15:02 |  | 0.0077414 | 0.48384 |  |  | 4.8392 |  | 6.025 | 0.0079106 | 19.6427 | 0.00012582 | 19.7547 | 19.7846 | 19.7702 | 19.7559 | 19.7981 | 20.2565 | 20.1519 | 20.2074 | 20.2892 | 20.2643 | 1.2277e-08 | 6.6037 | 6.1429 | 0 | 1.6209 | 0.55995
2022-06-22 15:03 |  | 0.0077819 | 0.48637 |  |  | 4.8642 |  | 6.0403 | 0.007931 | 19.6427 | 0.00011012 | 19.7538 | 19.7854 | 19.7715 | 19.7581 | 19.8 | 20.2532 | 20.1471 | 20.2047 | 20.2855 | 20.2619 | -1.0396e-08 | 6.6031 | 6.143 | 0 | 1.6101 | 0.56335
2022-06-22 15:04 |  | 0.0077647 | 0.48529 |  |  | 4.8536 |  | 6.0338 | 0.0079224 | 19.6428 | 0.00012777 | 19.7534 | 19.7858 | 19.7723 | 19.7566 | 19.7986 | 20.2559 | 20.1495 | 20.2048 | 20.288 | 20.2637 | -3.429e-08 | 6.6031 | 6.1386 | 0 | 1.6147 | 0.5619
2022-06-22 15:05 |  | 0.0077486 | 0.48429 |  |  | 4.8439 |  | 6.0278 | 0.0079144 | 19.6425 | 0.00010875 | 19.7531 | 19.7851 | 19.7707 | 19.7555 | 19.7985 | 20.2572 | 20.1542 | 20.2097 | 20.2939 | 20.2664 | 5.6726e-08 | 6.6025 | 6.141 | 0 | 1.619 | 0.56055
2022-06-22 15:06 |  | 0.0077976 | 0.48735 |  |  | 4.874 |  | 6.0463 | 0.0079389 | 19.6425 | 0.00011128 | 19.7544 | 19.7843 | 19.769 | 19.7574 | 19.8004 | 20.2512 | 20.1501 | 20.2053 | 20.2876 | 20.2616 | -3.7469e-08 | 6.6001 | 6.1452 | 0 | 1.606 | 0.56466
2022-06-22 15:07 |  | 0.0077562 | 0.48476 |  |  | 4.8488 |  | 6.0308 | 0.0079184 | 19.6426 | 0.00011428 | 19.7549 | 19.7864 | 19.773 | 19.7586 | 19.801 | 20.2592 | 20.1518 | 20.2088 | 20.2897 | 20.2653 | 2.032e-08 | 6.6009 | 6.1395 | 0 | 1.6169 | 0.56119
2022-06-22 15:08 |  | 0.0077265 | 0.4829 |  |  | 4.8299 |  | 6.0192 | 0.0079031 | 19.6428 | 0.00011062 | 19.753 | 19.7864 | 19.7721 | 19.7573 | 19.7991 | 20.2569 | 20.1502 | 20.2049 | 20.29 | 20.2657 | -1.9493e-08 | 6.5961 | 6.1388 | 0 | 1.6249 | 0.5587
2022-06-22 15:09 |  | 0.0077493 | 0.48433 |  |  | 4.8441 |  | 6.028 | 0.0079147 | 19.6423 | 0.00013183 | 19.7541 | 19.7847 | 19.771 | 19.7569 | 19.8 | 20.2579 | 20.1497 | 20.2067 | 20.2887 | 20.2652 | 2.7728e-08 | 6.5967 | 6.1352 | 0 | 1.6188 | 0.56061
2022-06-22 15:10 |  | 0.0077259 | 0.48287 |  |  | 4.8301 |  | 6.0192 | 0.0079034 | 19.6423 | 0.00012728 | 19.7551 | 19.787 | 19.7723 | 19.7596 | 19.8005 | 20.2605 | 20.1543 | 20.2098 | 20.293 | 20.2678 | -5.9266e-09 | 6.5977 | 6.1297 | 0 | 1.625 | 0.55865
2022-06-22 15:11 |  | 0.0077577 | 0.48486 |  |  | 4.8501 |  | 6.0316 | 0.0079196 | 19.6419 | 0.00012808 | 19.7516 | 19.7832 | 19.7704 | 19.7572 | 19.7998 | 20.2601 | 20.1598 | 20.2158 | 20.2983 | 20.2683 | -1.9926e-08 | 6.5949 | 6.1359 | 0 | 1.6165 | 0.56132
2022-06-22 15:12 |  | 0.0077101 | 0.48188 |  |  | 4.8207 |  | 6.0134 | 0.0078958 | 19.6415 | 0.00012501 | 19.7547 | 19.7861 | 19.7721 | 19.7598 | 19.802 | 20.2645 | 20.158 | 20.2144 | 20.2968 | 20.2708 | -1.3547e-08 | 6.5933 | 6.127 | 0 | 1.6293 | 0.55733
2022-06-22 15:13 |  | 0.0077183 | 0.48239 |  |  | 4.8257 |  | 6.0165 | 0.0078999 | 19.6417 | 0.00012974 | 19.7552 | 19.7862 | 19.7713 | 19.7585 | 19.8005 | 20.266 | 20.1571 | 20.2126 | 20.2961 | 20.271 | -2.2958e-08 | 6.5872 | 6.1183 | 0 | 1.6271 | 0.55802
2022-06-22 15:14 |  | 0.0077496 | 0.48435 |  |  | 4.8447 |  | 6.0282 | 0.0079153 | 19.6413 | 0.00011964 | 19.7535 | 19.7873 | 19.7741 | 19.7595 | 19.8006 | 20.258 | 20.1522 | 20.2072 | 20.2928 | 20.2636 | 1.7568e-08 | 6.5848 | 6.1228 | 0 | 1.6187 | 0.56064
2022-06-22 15:15 |  | 0.0077099 | 0.48187 |  |  | 4.8207 |  | 6.0134 | 0.0078958 | 19.6411 | 0.00012608 | 19.7588 | 19.7894 | 19.7761 | 19.763 | 19.805 | 20.2593 | 20.1565 | 20.2118 | 20.2965 | 20.2672 | 4.0069e-08 | 6.5862 | 6.1277 | 0 | 1.6293 | 0.55732
2022-06-22 15:16 |  | 0.0077251 | 0.48282 |  |  | 4.8302 |  | 6.0193 | 0.0079035 | 19.6404 | 0.00011655 | 19.7551 | 19.7882 | 19.7748 | 19.7611 | 19.8033 | 20.2625 | 20.1591 | 20.2138 | 20.2974 | 20.2693 | 4.6566e-09 | 6.5838 | 6.1259 | 0 | 1.6252 | 0.55859
2022-06-22 15:17 |  | 0.0077102 | 0.48189 |  |  | 4.8209 |  | 6.0135 | 0.0078959 | 19.6405 | 0.00011509 | 19.7557 | 19.7874 | 19.7743 | 19.7595 | 19.8011 | 20.2663 | 20.1592 | 20.214 | 20.296 | 20.2713 | -2.413e-08 | 6.5817 | 6.1157 | 0 | 1.6292 | 0.55734
2022-06-22 15:18 |  | 0.0077103 | 0.4819 |  |  | 4.8209 |  | 6.0135 | 0.0078959 | 19.6398 | 0.00014006 | 19.7565 | 19.7884 | 19.7748 | 19.7614 | 19.8033 | 20.2629 | 20.1556 | 20.2112 | 20.2962 | 20.2694 | 2.2092e-08 | 6.5815 | 6.1195 | 0 | 1.6292 | 0.55735
2022-06-22 15:19 |  | 0.0077097 | 0.48185 |  |  | 4.8207 |  | 6.0134 | 0.0078957 | 19.6395 | 0.00012631 | 19.7563 | 19.7885 | 19.7758 | 19.762 | 19.8045 | 20.2643 | 20.1587 | 20.2127 | 20.2974 | 20.2688 | -6.3076e-08 | 6.5799 | 6.119 | 0 | 1.6294 | 0.5573
2022-06-22 15:20 |  | 0.0077186 | 0.48241 |  |  | 4.8254 |  | 6.0163 | 0.0078995 | 19.6393 | 0.00011378 | 19.7577 | 19.7898 | 19.7758 | 19.7619 | 19.8038 | 20.2555 | 20.1521 | 20.2042 | 20.2901 | 20.2625 | -1.2995e-09 | 6.5798 | 6.1265 | 0 | 1.627 | 0.55804
2022-06-22 15:21 |  | 0.0077257 | 0.48286 |  |  | 4.83 |  | 6.0191 | 0.0079033 | 19.6389 | 0.00011542 | 19.7582 | 19.7903 | 19.7778 | 19.7638 | 19.8039 | 20.2551 | 20.1506 | 20.2056 | 20.2901 | 20.2613 | 1.6933e-08 | 6.5795 | 6.1307 | 0 | 1.6251 | 0.55864
2022-06-22 15:22 |  | 0.0077753 | 0.48595 |  |  | 4.8597 |  | 6.0375 | 0.0079273 | 19.6382 | 0.00014056 | 19.7571 | 19.789 | 19.7761 | 19.7604 | 19.8026 | 20.2469 | 20.1428 | 20.1973 | 20.2815 | 20.2538 | 2.3825e-09 | 6.5769 | 6.1335 | 0 | 1.6119 | 0.56279
2022-06-22 15:23 |  | 0.0077427 | 0.48392 |  |  | 4.8397 |  | 6.0251 | 0.0079111 | 19.6379 | 0.00011395 | 19.7562 | 19.7892 | 19.7768 | 19.7614 | 19.803 | 20.2508 | 20.1451 | 20.199 | 20.2832 | 20.2554 | 1.1218e-08 | 6.578 | 6.1334 | 0 | 1.6205 | 0.56006
2022-06-22 15:24 |  | 0.0077276 | 0.48298 |  |  | 4.8303 |  | 6.0193 | 0.0079036 | 19.6375 | 0.00014056 | 19.7548 | 19.7889 | 19.7756 | 19.7602 | 19.8009 | 20.2525 | 20.1465 | 20.2018 | 20.285 | 20.2565 | -2.5774e-08 | 6.5796 | 6.1283 | 0 | 1.6245 | 0.5588
2022-06-22 15:25 |  | 0.0077583 | 0.48489 |  |  | 4.8492 |  | 6.031 | 0.0079188 | 19.637 | 0.00013135 | 19.7538 | 19.7861 | 19.7741 | 19.7575 | 19.8003 | 20.2523 | 20.1446 | 20.1995 | 20.2845 | 20.2578 | -2.6881e-08 | 6.5798 | 6.1228 | 0 | 1.6164 | 0.56136
2022-06-22 15:26 |  | 0.0077351 | 0.48344 |  |  | 4.835 |  | 6.0223 | 0.0079073 | 19.6367 | 0.00012525 | 19.7582 | 19.7894 | 19.7774 | 19.7616 | 19.803 | 20.2491 | 20.1446 | 20.1993 | 20.2866 | 20.2561 | 8.5335e-08 | 6.5838 | 6.1361 | 0 | 1.6225 | 0.55943
2022-06-22 15:27 |  | 0.0078281 | 0.48926 |  |  | 4.8922 |  | 6.0576 | 0.0079537 | 19.6363 | 0.00010826 | 19.7546 | 19.7871 | 19.7749 | 19.7594 | 19.8017 | 20.2423 | 20.1402 | 20.196 | 20.28 | 20.2497 | -6.4134e-08 | 6.5809 | 6.1396 | 0 | 1.598 | 0.56723
2022-06-22 15:28 |  | 0.0077191 | 0.48244 |  |  | 4.8251 |  | 6.0162 | 0.0078993 | 19.6358 | 0.00012192 | 19.7547 | 19.7873 | 19.774 | 19.7596 | 19.8013 | 20.2543 | 20.1481 | 20.2047 | 20.2861 | 20.2576 | 4.2333e-10 | 6.5804 | 6.1306 | 0 | 1.6268 | 0.55809
2022-06-22 15:29 |  | 0.0077986 | 0.48741 |  |  | 4.8743 |  | 6.0465 | 0.0079391 | 19.6355 | 0.00011943 | 19.7527 | 19.7859 | 19.7733 | 19.7576 | 19.8006 | 20.2529 | 20.1439 | 20.1989 | 20.2835 | 20.2566 | -1.0829e-08 | 6.5812 | 6.1238 | 0 | 1.6057 | 0.56475
2022-06-22 15:30 |  | 0.0077429 | 0.48393 |  |  | 4.8396 |  | 6.0251 | 0.007911 | 19.635 | 0.00012354 | 19.7523 | 19.7843 | 19.7709 | 19.7574 | 19.7991 | 20.2515 | 20.1477 | 20.2031 | 20.2872 | 20.2566 | 2.2225e-08 | 6.5811 | 6.1265 | 0 | 1.6205 | 0.56008
2022-06-22 15:31 |  | 0.0077512 | 0.48445 |  |  | 4.845 |  | 6.0284 | 0.0079154 | 19.635 | 0.00012226 | 19.7531 | 19.7867 | 19.7728 | 19.7585 | 19.8007 | 20.2516 | 20.1475 | 20.2027 | 20.2869 | 20.2581 | -1.3862e-08 | 6.5833 | 6.1295 | 0 | 1.6182 | 0.56077
2022-06-22 15:32 |  | 0.0077267 | 0.48292 |  |  | 4.8299 |  | 6.0192 | 0.0079031 | 19.6344 | 0.00012436 | 19.7553 | 19.7868 | 19.7755 | 19.7609 | 19.8024 | 20.2517 | 20.1482 | 20.2037 | 20.2878 | 20.2588 | 4.0428e-08 | 6.5818 | 6.1296 | 0 | 1.6248 | 0.55872
2022-06-22 15:33 |  | 0.0077249 | 0.4828 |  |  | 4.8299 |  | 6.0192 | 0.0079032 | 19.6337 | 0.00011135 | 19.7561 | 19.789 | 19.7761 | 19.762 | 19.8036 | 20.2616 | 20.1574 | 20.2126 | 20.2936 | 20.2659 | -2.8786e-08 | 6.5837 | 6.1265 | 0 | 1.6253 | 0.55857
2022-06-22 15:34 |  | 0.0077183 | 0.4824 |  |  | 4.8253 |  | 6.0164 | 0.0078994 | 19.6336 | 0.0001201 | 19.7565 | 19.7894 | 19.7754 | 19.7604 | 19.8028 | 20.2593 | 20.1522 | 20.2079 | 20.2907 | 20.2631 | -1.9926e-08 | 6.5814 | 6.1228 | 0 | 1.627 | 0.55802
2022-06-22 15:35 |  | 0.0077971 | 0.48732 |  |  | 4.8733 |  | 6.0459 | 0.0079382 | 19.6336 | 0.00012745 | 19.7583 | 19.7898 | 19.7763 | 19.7617 | 19.8043 | 20.2453 | 20.1388 | 20.196 | 20.2803 | 20.2525 | 3.5348e-08 | 6.5829 | 6.135 | 0 | 1.6061 | 0.56462
2022-06-22 15:36 |  | 0.0077359 | 0.48349 |  |  | 4.8351 |  | 6.0224 | 0.0079073 | 19.6333 | 0.00011361 | 19.7568 | 19.7887 | 19.7752 | 19.7618 | 19.8037 | 20.2455 | 20.1421 | 20.1989 | 20.2841 | 20.2512 | -1.2562e-08 | 6.5809 | 6.1398 | 0 | 1.6223 | 0.55949
2022-06-22 15:37 |  | 0.007797 | 0.48731 |  |  | 4.8731 |  | 6.0459 | 0.007938 | 19.6333 | 0.00012761 | 19.7548 | 19.7884 | 19.7761 | 19.7604 | 19.8028 | 20.2462 | 20.1428 | 20.1968 | 20.2797 | 20.2519 | 2.7728e-08 | 6.5816 | 6.1401 | 0 | 1.6061 | 0.56461
2022-06-22 15:38 |  | 0.0077898 | 0.48686 |  |  | 4.8682 |  | 6.0429 | 0.0079341 | 19.6329 | 0.0001281 | 19.7542 | 19.7863 | 19.7726 | 19.7586 | 19.7994 | 20.2467 | 20.1387 | 20.1957 | 20.2783 | 20.2517 | -3.7888e-08 | 6.582 | 6.1344 | 0 | 1.608 | 0.56401
2022-06-22 15:39 |  | 0.0077744 | 0.4859 |  |  | 4.8594 |  | 6.0374 | 0.0079269 | 19.6331 | 0.00011294 | 19.7538 | 19.787 | 19.7732 | 19.7575 | 19.8002 | 20.2534 | 20.1452 | 20.2011 | 20.2847 | 20.2584 | -1.0613e-08 | 6.5824 | 6.1264 | 0 | 1.6121 | 0.56272
2022-06-22 15:40 |  | 0.0077255 | 0.48285 |  |  | 4.8295 |  | 6.019 | 0.0079027 | 19.6326 | 0.00013817 | 19.7528 | 19.7878 | 19.7714 | 19.758 | 19.7994 | 20.2581 | 20.1521 | 20.2073 | 20.2914 | 20.2641 | 4.1063e-08 | 6.5838 | 6.1216 | 0 | 1.6251 | 0.55862
2022-06-22 15:41 |  | 0.0077089 | 0.48181 |  |  | 4.8198 |  | 6.013 | 0.0078948 | 19.6328 | 0.00011777 | 19.754 | 19.7856 | 19.7724 | 19.7587 | 19.8011 | 20.2623 | 20.1578 | 20.2121 | 20.2982 | 20.2685 | -3.6387e-08 | 6.5848 | 6.1208 | 0 | 1.6296 | 0.55724
2022-06-22 15:42 |  | 0.0077089 | 0.4818 |  |  | 4.8198 |  | 6.013 | 0.0078948 | 19.6322 | 0.00012663 | 19.7548 | 19.7864 | 19.7733 | 19.7609 | 19.8029 | 20.2607 | 20.1581 | 20.2132 | 20.2965 | 20.2677 | 7.0908e-08 | 6.5825 | 6.1263 | 0 | 1.6296 | 0.55723
2022-06-22 15:43 |  | 0.0077096 | 0.48185 |  |  | 4.8199 |  | 6.0131 | 0.0078949 | 19.6322 | 0.00012043 | 19.758 | 19.7896 | 19.7761 | 19.7625 | 19.8059 | 20.2552 | 20.1512 | 20.2069 | 20.2903 | 20.2628 | -3.7036e-08 | 6.5819 | 6.1309 | 0 | 1.6294 | 0.55729
2022-06-22 15:44 |  | 0.0077561 | 0.48476 |  |  | 4.8485 |  | 6.0307 | 0.007918 | 19.6323 | 0.00012338 | 19.7591 | 19.7918 | 19.7777 | 19.7638 | 19.8077 | 20.2528 | 20.1435 | 20.1989 | 20.2838 | 20.2586 | -8.8899e-09 | 6.5813 | 6.1285 | 0 | 1.617 | 0.56118
2022-06-22 15:45 |  | 0.0077664 | 0.4854 |  |  | 4.8541 |  | 6.0341 | 0.0079226 | 19.6323 | 0.00012342 | 19.7564 | 19.7904 | 19.7752 | 19.761 | 19.8042 | 20.2434 | 20.1417 | 20.1971 | 20.2817 | 20.252 | -3.3571e-08 | 6.5794 | 6.139 | 0 | 1.6142 | 0.56204
2022-06-22 15:46 |  | 0.0078278 | 0.48923 |  |  | 4.8916 |  | 6.0573 | 0.0079531 | 19.6323 | 0.00012761 | 19.7544 | 19.7888 | 19.7748 | 19.7618 | 19.8016 | 20.2398 | 20.1347 | 20.1914 | 20.2765 | 20.2469 | -2.1166e-09 | 6.5799 | 6.1425 | 0 | 1.5981 | 0.56719
2022-06-22 15:47 |  | 0.0078272 | 0.4892 |  |  | 4.8916 |  | 6.0573 | 0.007953 | 19.6322 | 0.00011525 | 19.7548 | 19.7885 | 19.7754 | 19.7587 | 19.8013 | 20.243 | 20.1389 | 20.1952 | 20.2774 | 20.25 | -7.8316e-09 | 6.5822 | 6.1435 | 0 | 1.5982 | 0.56715
2022-06-22 15:48 |  | 0.0078138 | 0.48836 |  |  | 4.8833 |  | 6.0522 | 0.0079462 | 19.6322 | 0.00012309 | 19.7553 | 19.7872 | 19.7749 | 19.7597 | 19.8006 | 20.2469 | 20.1389 | 20.1948 | 20.276 | 20.2517 | 1.4944e-08 | 6.5836 | 6.1363 | 0 | 1.6017 | 0.56602
2022-06-22 15:49 |  | 0.007733 | 0.48331 |  |  | 4.8339 |  | 6.0217 | 0.0079063 | 19.6321 | 0.00012176 | 19.7549 | 19.7874 | 19.7738 | 19.7596 | 19.7988 | 20.2573 | 20.1478 | 20.206 | 20.2862 | 20.2617 | 5.7149e-09 | 6.5864 | 6.1275 | 0 | 1.6231 | 0.55925
2022-06-22 15:50 |  | 0.00779 | 0.48687 |  |  | 4.8687 |  | 6.0432 | 0.0079344 | 19.6324 | 0.00011477 | 19.7537 | 19.7847 | 19.7733 | 19.7575 | 19.7997 | 20.2471 | 20.1434 | 20.1993 | 20.284 | 20.2552 | -1.3212e-08 | 6.5863 | 6.1391 | 0 | 1.608 | 0.56402
2022-06-22 15:51 |  | 0.0078584 | 0.49115 |  |  | 4.9106 |  | 6.0691 | 0.0079683 | 19.6329 | 9.656e-05 | 19.7549 | 19.7873 | 19.7735 | 19.7605 | 19.802 | 20.2376 | 20.1351 | 20.1917 | 20.2747 | 20.246 | 2.54e-08 | 6.5874 | 6.1452 | 0 | 1.5901 | 0.56977
2022-06-22 15:52 |  | 0.0078223 | 0.48889 |  |  | 4.8881 |  | 6.0552 | 0.0079501 | 19.6328 | 0.0001166 | 19.7553 | 19.7886 | 19.7759 | 19.7594 | 19.8029 | 20.2384 | 20.1342 | 20.1914 | 20.2737 | 20.2447 | -2.9023e-08 | 6.5859 | 6.1517 | 0 | 1.5995 | 0.56674
2022-06-22 15:53 |  | 0.0078032 | 0.4877 |  |  | 4.8768 |  | 6.0483 | 0.007941 | 19.6327 | 0.00011655 | 19.7528 | 19.7873 | 19.7754 | 19.7584 | 19.8 | 20.2498 | 20.1402 | 20.1975 | 20.2789 | 20.2538 | 1.3335e-08 | 6.5866 | 6.1398 | 0 | 1.6045 | 0.56513
2022-06-22 15:54 |  | 0.0078113 | 0.4882 |  |  | 4.8816 |  | 6.0512 | 0.0079448 | 19.6331 | 0.00012419 | 19.752 | 19.7859 | 19.7722 | 19.7565 | 19.7977 | 20.2468 | 20.1411 | 20.197 | 20.2812 | 20.2517 | 1.0795e-08 | 6.5892 | 6.1395 | 0 | 1.6024 | 0.56581
2022-06-22 15:55 |  | 0.0078937 | 0.49336 |  |  | 4.9322 |  | 6.0824 | 0.0079859 | 19.6333 | 0.00011211 | 19.7517 | 19.7838 | 19.7707 | 19.7568 | 19.7974 | 20.2397 | 20.1339 | 20.1902 | 20.2734 | 20.247 | -1.6244e-08 | 6.5897 | 6.1482 | 0 | 1.581 | 0.57274
2022-06-22 15:56 |  | 0.0079281 | 0.49551 |  |  | 4.9535 |  | 6.0956 | 0.0080031 | 19.6335 | 0.00011916 | 19.7523 | 19.7851 | 19.7725 | 19.7581 | 19.7995 | 20.2378 | 20.1296 | 20.1868 | 20.271 | 20.2427 | -3.8735e-08 | 6.5889 | 6.1458 | 0 | 1.5722 | 0.57564
2022-06-22 15:57 |  | 0.0079575 | 0.49734 |  |  | 4.9713 |  | 6.1066 | 0.0080175 | 19.6339 | 0.0001166 | 19.7511 | 19.7841 | 19.7707 | 19.7562 | 19.7971 | 20.2321 | 20.1289 | 20.186 | 20.2701 | 20.2395 | 2.4041e-08 | 6.5901 | 6.155 | 0 | 1.5647 | 0.57812
2022-06-22 15:58 |  | 0.0079435 | 0.49647 |  |  | 4.9632 |  | 6.1015 | 0.0080109 | 19.634 | 0.00012858 | 19.7504 | 19.7827 | 19.7699 | 19.755 | 19.7972 | 20.2398 | 20.1341 | 20.193 | 20.271 | 20.2454 | 2.3283e-08 | 6.5906 | 6.1482 | 0 | 1.5683 | 0.57694
2022-06-22 15:59 |  | 0.0080055 | 0.50035 |  |  | 5.0016 |  | 6.1252 | 0.008042 | 19.6343 | 0.00011525 | 19.7487 | 19.7822 | 19.7685 | 19.7535 | 19.7949 | 20.2399 | 20.1314 | 20.1878 | 20.2718 | 20.2452 | -6.4981e-08 | 6.5905 | 6.145 | 0 | 1.5527 | 0.58218
2022-06-22 16:00 |  | 0.0078611 | 0.49132 |  |  | 4.9126 |  | 6.0703 | 0.0079699 | 19.6348 | 0.00014006 | 19.7499 | 19.7843 | 19.7693 | 19.7557 | 19.7967 | 20.249 | 20.1397 | 20.1973 | 20.2794 | 20.254 | 6.4543e-08 | 6.5933 | 6.1375 | 0 | 1.5894 | 0.57
2022-06-22 16:01 |  | 0.0078113 | 0.4882 |  |  | 4.8815 |  | 6.0512 | 0.0079448 | 19.6351 | 0.00013346 | 19.7494 | 19.7813 | 19.7681 | 19.7547 | 19.7963 | 20.2488 | 20.1435 | 20.199 | 20.283 | 20.255 | 2.3283e-09 | 6.5941 | 6.1379 | 0 | 1.6024 | 0.56581
2022-06-22 16:02 |  | 0.0077896 | 0.48685 |  |  | 4.8685 |  | 6.0431 | 0.0079342 | 19.6354 | 0.00011777 | 19.7493 | 19.7818 | 19.7675 | 19.7548 | 19.7967 | 20.253 | 20.1475 | 20.2031 | 20.2857 | 20.2587 | 1.5161e-08 | 6.5937 | 6.1324 | 0 | 1.6081 | 0.56399
2022-06-22 16:03 |  | 0.00778 | 0.48625 |  |  | 4.8626 |  | 6.0395 | 0.0079294 | 19.6356 | 0.00012354 | 19.7506 | 19.7836 | 19.7707 | 19.7558 | 19.7974 | 20.2517 | 20.1453 | 20.2026 | 20.2869 | 20.2591 | -2.3918e-08 | 6.5936 | 6.1354 | 0 | 1.6106 | 0.56319
2022-06-22 16:04 |  | 0.0077482 | 0.48427 |  |  | 4.8435 |  | 6.0277 | 0.0079139 | 19.6362 | 0.00011672 | 19.7517 | 19.7835 | 19.7703 | 19.7578 | 19.7984 | 20.2563 | 20.153 | 20.2093 | 20.2914 | 20.2629 | 7.1754e-08 | 6.5924 | 6.1342 | 0 | 1.619 | 0.56053
2022-06-22 16:05 |  | 0.0077582 | 0.48489 |  |  | 4.849 |  | 6.0311 | 0.0079184 | 19.6367 | 0.00011877 | 19.7501 | 19.7854 | 19.7703 | 19.7572 | 19.7996 | 20.2516 | 20.1447 | 20.2038 | 20.2843 | 20.2564 | -1.1046e-08 | 6.5905 | 6.1373 | 0 | 1.6164 | 0.56136
2022-06-22 16:06 |  | 0.0078266 | 0.48916 |  |  | 4.8913 |  | 6.0572 | 0.0079527 | 19.6372 | 0.0001333 | 19.753 | 19.7848 | 19.7714 | 19.7576 | 19.7985 | 20.2478 | 20.1409 | 20.1978 | 20.2802 | 20.2552 | -5.3551e-08 | 6.5906 | 6.1371 | 0 | 1.5984 | 0.5671
2022-06-22 16:07 |  | 0.0077969 | 0.48731 |  |  | 4.8731 |  | 6.046 | 0.007938 | 19.6377 | 0.00012575 | 19.7534 | 19.785 | 19.7722 | 19.756 | 19.799 | 20.2497 | 20.1441 | 20.2014 | 20.2839 | 20.2582 | 3.0539e-08 | 6.5899 | 6.1347 | 0 | 1.6061 | 0.56461
2022-06-22 16:08 |  | 0.0077721 | 0.48575 |  |  | 4.8576 |  | 6.0364 | 0.0079254 | 19.6381 | 0.00012371 | 19.7518 | 19.7854 | 19.7729 | 19.758 | 19.7974 | 20.2506 | 20.1458 | 20.2017 | 20.2855 | 20.2553 | -1.6933e-08 | 6.5912 | 6.1362 | 0 | 1.6127 | 0.56252
2022-06-22 16:09 |  | 0.0077262 | 0.48289 |  |  | 4.8296 |  | 6.0191 | 0.0079027 | 19.6385 | 0.0001333 | 19.7512 | 19.7838 | 19.7707 | 19.757 | 19.798 | 20.2577 | 20.1513 | 20.2078 | 20.2897 | 20.2632 | 3.9581e-08 | 6.5896 | 6.1284 | 0 | 1.6249 | 0.55868
2022-06-22 16:10 |  | 0.0078461 | 0.49038 |  |  | 4.9033 |  | 6.0646 | 0.0079624 | 19.6389 | 0.00012176 | 19.7516 | 19.7847 | 19.7713 | 19.7571 | 19.798 | 20.245 | 20.1426 | 20.1974 | 20.2819 | 20.2517 | -2.0576e-08 | 6.5882 | 6.1421 | 0 | 1.5933 | 0.56873
2022-06-22 16:11 |  | 0.0078044 | 0.48778 |  |  | 4.8776 |  | 6.0487 | 0.0079415 | 19.6395 | 0.00010062 | 19.752 | 19.7837 | 19.7705 | 19.7581 | 19.7987 | 20.249 | 20.1425 | 20.2 | 20.2808 | 20.2555 | -1.143e-08 | 6.5889 | 6.1372 | 0 | 1.6042 | 0.56524
2022-06-22 16:12 |  | 0.0077906 | 0.48691 |  |  | 4.8693 |  | 6.0436 | 0.0079348 | 19.64 | 0.00012159 | 19.7541 | 19.785 | 19.7719 | 19.7575 | 19.7986 | 20.2515 | 20.1456 | 20.201 | 20.2829 | 20.2578 | 4.5267e-08 | 6.5897 | 6.1366 | 0 | 1.6078 | 0.56408
2022-06-22 16:13 |  | 0.0078905 | 0.49315 |  |  | 4.9304 |  | 6.0813 | 0.0079843 | 19.6407 | 0.00012501 | 19.7521 | 19.7845 | 19.7718 | 19.7561 | 19.7978 | 20.2415 | 20.1346 | 20.1918 | 20.2753 | 20.2479 | -8.4877e-08 | 6.5895 | 6.1403 | 0 | 1.5818 | 0.57247
2022-06-22 16:14 |  | 0.0077988 | 0.48742 |  |  | 4.8741 |  | 6.0466 | 0.0079387 | 19.6411 | 0.00012076 | 19.7515 | 19.7849 | 19.7702 | 19.7575 | 19.798 | 20.2494 | 20.145 | 20.2005 | 20.2823 | 20.2547 | 3.552e-08 | 6.589 | 6.1371 | 0 | 1.6057 | 0.56476
2022-06-22 16:15 |  | 0.0077967 | 0.48729 |  |  | 4.8729 |  | 6.0458 | 0.0079378 | 19.6417 | 0.00012972 | 19.7498 | 19.7839 | 19.7701 | 19.754 | 19.7975 | 20.2521 | 20.1464 | 20.2039 | 20.2844 | 20.2576 | 1.0583e-08 | 6.5888 | 6.1351 | 0 | 1.6062 | 0.56458
2022-06-22 16:16 |  | 0.0078144 | 0.4884 |  |  | 4.8841 |  | 6.0526 | 0.0079471 | 19.6424 | 0.00011727 | 19.7508 | 19.7825 | 19.7689 | 19.7554 | 19.7963 | 20.254 | 20.1474 | 20.2048 | 20.287 | 20.2583 | -1.3862e-08 | 6.5907 | 6.1333 | 0 | 1.6016 | 0.56607
2022-06-22 16:17 |  | 0.0078132 | 0.48832 |  |  | 4.8828 |  | 6.0517 | 0.0079461 | 19.6427 | 0.00011574 | 19.7509 | 19.7818 | 19.7707 | 19.7552 | 19.7966 | 20.2492 | 20.142 | 20.1971 | 20.282 | 20.2556 | 1.7145e-08 | 6.586 | 6.1303 | 0 | 1.6019 | 0.56597
2022-06-22 16:18 |  | 0.0078236 | 0.48897 |  |  | 4.8892 |  | 6.0557 | 0.0079512 | 19.6429 | 0.00013091 | 19.7523 | 19.7835 | 19.7692 | 19.755 | 19.7972 | 20.2463 | 20.1414 | 20.1972 | 20.2817 | 20.2522 | 8.0137e-09 | 6.588 | 6.1366 | 0 | 1.5991 | 0.56685
2022-06-22 16:19 |  | 0.0078284 | 0.48928 |  |  | 4.8923 |  | 6.0577 | 0.0079538 | 19.6435 | 0.000112 | 19.7526 | 19.7832 | 19.7712 | 19.7545 | 19.7978 | 20.2463 | 20.1428 | 20.1981 | 20.2822 | 20.2536 | -8.8899e-09 | 6.5912 | 6.1417 | 0 | 1.5979 | 0.56725
2022-06-22 16:20 |  | 0.0077425 | 0.4839 |  |  | 4.8397 |  | 6.0252 | 0.0079111 | 19.6432 | 0.00012468 | 19.7526 | 19.7836 | 19.7706 | 19.7558 | 19.7986 | 20.2562 | 20.1514 | 20.2053 | 20.2883 | 20.2635 | 2.5611e-08 | 6.5925 | 6.1322 | 0 | 1.6206 | 0.56004
2022-06-22 16:21 |  | 0.0077429 | 0.48393 |  |  | 4.8401 |  | 6.0256 | 0.0079113 | 19.6434 | 0.00011527 | 19.7558 | 19.7861 | 19.7725 | 19.7549 | 19.7973 | 20.2567 | 20.1506 | 20.2068 | 20.2892 | 20.263 | 5.9345e-08 | 6.5919 | 6.1346 | 0 | 1.6205 | 0.56008
2022-06-22 16:22 |  | 0.0078289 | 0.4893 |  |  | 4.8928 |  | 6.0579 | 0.0079542 | 19.6431 | 0.00013086 | 19.7535 | 19.7848 | 19.7698 | 19.7571 | 19.7986 | 20.2486 | 20.1407 | 20.1977 | 20.2811 | 20.2565 | -6.0113e-08 | 6.5913 | 6.133 | 0 | 1.5978 | 0.56729
2022-06-22 16:23 |  | 0.007872 | 0.492 |  |  | 4.9192 |  | 6.0741 | 0.0079756 | 19.6429 | 0.00011111 | 19.7539 | 19.7841 | 19.7708 | 19.7556 | 19.7974 | 20.2417 | 20.1392 | 20.193 | 20.2792 | 20.2503 | -6.3243e-08 | 6.5888 | 6.145 | 0 | 1.5866 | 0.57092
2022-06-22 16:24 |  | 0.0079073 | 0.49421 |  |  | 4.9408 |  | 6.0875 | 0.007993 | 19.6431 | 0.00012956 | 19.7515 | 19.7837 | 19.771 | 19.7559 | 19.7975 | 20.2398 | 20.1352 | 20.189 | 20.2746 | 20.2492 | -1.0583e-09 | 6.5903 | 6.1456 | 0 | 1.5775 | 0.57389
2022-06-22 16:25 |  | 0.0079067 | 0.49417 |  |  | 4.9407 |  | 6.0875 | 0.007993 | 19.643 | 0.0001159 | 19.7509 | 19.7841 | 19.7702 | 19.7536 | 19.7951 | 20.2426 | 20.1401 | 20.1959 | 20.277 | 20.2511 | -2.1166e-09 | 6.5898 | 6.1458 | 0 | 1.5777 | 0.57384
2022-06-22 16:26 |  | 0.0078717 | 0.49198 |  |  | 4.9189 |  | 6.0741 | 0.0079753 | 19.643 | 0.00012542 | 19.7498 | 19.7823 | 19.7681 | 19.7533 | 19.7949 | 20.2456 | 20.1401 | 20.1971 | 20.2783 | 20.2535 | 4.4833e-08 | 6.5936 | 6.1448 | 0 | 1.5866 | 0.57089
2022-06-22 16:27 |  | 0.0078445 | 0.49028 |  |  | 4.9023 |  | 6.0638 | 0.0079618 | 19.6428 | 0.00011314 | 19.7507 | 19.7826 | 19.7693 | 19.7543 | 19.7957 | 20.2489 | 20.1419 | 20.1984 | 20.2803 | 20.2577 | -3.3231e-08 | 6.5933 | 6.1371 | 0 | 1.5937 | 0.5686
2022-06-22 16:28 |  | 0.0078392 | 0.48995 |  |  | 4.8991 |  | 6.0619 | 0.0079592 | 19.6431 | 0.00012925 | 19.75 | 19.7822 | 19.7683 | 19.7547 | 19.7952 | 20.2499 | 20.1443 | 20.1998 | 20.283 | 20.257 | 6.281e-09 | 6.5923 | 6.1345 | 0 | 1.5951 | 0.56816
2022-06-22 16:29 |  | 0.00786 | 0.49125 |  |  | 4.9117 |  | 6.0697 | 0.0079694 | 19.6428 | 0.00012647 | 19.7506 | 19.7816 | 19.7681 | 19.7541 | 19.7963 | 20.2451 | 20.1409 | 20.1979 | 20.2797 | 20.2541 | -3.2808e-08 | 6.5938 | 6.1423 | 0 | 1.5897 | 0.5699
2022-06-22 16:30 |  | 0.0079612 | 0.49758 |  |  | 4.9741 |  | 6.1082 | 0.0080199 | 19.6425 | 0.00012111 | 19.7508 | 19.7816 | 19.7677 | 19.753 | 19.7967 | 20.2368 | 20.1334 | 20.19 | 20.2738 | 20.2475 | 2.7516e-09 | 6.5923 | 6.1463 | 0 | 1.5638 | 0.57844
2022-06-22 16:31 |  | 0.0079433 | 0.49646 |  |  | 4.9632 |  | 6.1014 | 0.0080111 | 19.642 | 0.0001166 | 19.7502 | 19.7825 | 19.7685 | 19.7539 | 19.7969 | 20.2405 | 20.138 | 20.1918 | 20.2743 | 20.2483 | 1.8193e-08 | 6.5906 | 6.1464 | 0 | 1.5683 | 0.57693
2022-06-22 16:32 |  | 0.0079226 | 0.49516 |  |  | 4.9503 |  | 6.0934 | 0.0080007 | 19.6421 | 0.0001185 | 19.7489 | 19.7811 | 19.7686 | 19.7532 | 19.7955 | 20.2439 | 20.1375 | 20.1925 | 20.2755 | 20.2503 | 3.5983e-09 | 6.5867 | 6.1405 | 0 | 1.5736 | 0.57518
2022-06-22 16:33 |  | 0.0080001 | 0.50001 |  |  | 4.9983 |  | 6.123 | 0.0080396 | 19.6418 | 0.00011103 | 19.7478 | 19.781 | 19.7691 | 19.7521 | 19.7931 | 20.2402 | 20.1341 | 20.1894 | 20.2737 | 20.2473 | -5.6726e-08 | 6.5907 | 6.1465 | 0 | 1.554 | 0.58173
2022-06-22 16:34 |  | 0.0079034 | 0.49396 |  |  | 4.9385 |  | 6.0861 | 0.0079912 | 19.6412 | 0.00011976 | 19.7492 | 19.7813 | 19.7685 | 19.753 | 19.7956 | 20.2453 | 20.1388 | 20.1945 | 20.2782 | 20.2519 | 2.1442e-08 | 6.5891 | 6.1387 | 0 | 1.5785 | 0.57356
2022-06-22 16:35 |  | 0.0079607 | 0.49754 |  |  | 4.9738 |  | 6.1078 | 0.0080199 | 19.6409 | 0.00010209 | 19.7474 | 19.7804 | 19.7668 | 19.7503 | 19.7919 | 20.2438 | 20.1369 | 20.1919 | 20.2764 | 20.2493 | 2.4341e-08 | 6.5867 | 6.1327 | 0 | 1.5639 | 0.57839
2022-06-22 16:36 |  | 0.0079665 | 0.4979 |  |  | 4.9774 |  | 6.1101 | 0.0080229 | 19.6404 | 0.00012775 | 19.7473 | 19.7799 | 19.7679 | 19.7526 | 19.7949 | 20.2391 | 20.1369 | 20.1929 | 20.2765 | 20.2474 | -1.4078e-08 | 6.5885 | 6.1392 | 0 | 1.5625 | 0.57888
2022-06-22 16:37 |  | 0.0079369 | 0.49606 |  |  | 4.9594 |  | 6.0989 | 0.0080082 | 19.6404 | 0.0001159 | 19.7509 | 19.7838 | 19.7695 | 19.7548 | 19.7963 | 20.2415 | 20.1379 | 20.1941 | 20.276 | 20.2474 | -2.6458e-08 | 6.5899 | 6.1451 | 0 | 1.57 | 0.57638
2022-06-22 16:38 |  | 0.0080071 | 0.50044 |  |  | 5.0027 |  | 6.1256 | 0.0080433 | 19.6395 | 0.00013379 | 19.7489 | 19.7801 | 19.7677 | 19.7525 | 19.7926 | 20.2418 | 20.1348 | 20.1904 | 20.2734 | 20.2475 | 1.0583e-09 | 6.5827 | 6.136 | 0 | 1.5523 | 0.58232
2022-06-22 16:39 |  | 0.007935 | 0.49593 |  |  | 4.958 |  | 6.0981 | 0.0080071 | 19.6391 | 0.00014205 | 19.7496 | 19.7827 | 19.7697 | 19.7535 | 19.7951 | 20.2432 | 20.1364 | 20.1919 | 20.2754 | 20.2495 | 3.8769e-08 | 6.5865 | 6.1379 | 0 | 1.5704 | 0.57622
2022-06-22 16:40 |  | 0.0079531 | 0.49707 |  |  | 4.9692 |  | 6.105 | 0.0080161 | 19.6391 | 0.00011932 | 19.7482 | 19.7791 | 19.7677 | 19.7517 | 19.7925 | 20.2454 | 20.1377 | 20.1903 | 20.2773 | 20.2498 | -7.0696e-08 | 6.5849 | 6.1307 | 0 | 1.5658 | 0.57775
2022-06-22 16:41 |  | 0.0079099 | 0.49437 |  |  | 4.9429 |  | 6.0888 | 0.0079948 | 19.6385 | 0.00011976 | 19.7494 | 19.7813 | 19.7688 | 19.7527 | 19.7947 | 20.2453 | 20.1428 | 20.1974 | 20.2821 | 20.2517 | 6.6276e-08 | 6.5871 | 6.1381 | 0 | 1.5768 | 0.57411
2022-06-22 16:42 |  | 0.0078585 | 0.49116 |  |  | 4.9111 |  | 6.0692 | 0.007969 | 19.6381 | 0.00012761 | 19.7495 | 19.7819 | 19.7686 | 19.7551 | 19.7969 | 20.2495 | 20.1433 | 20.1983 | 20.2836 | 20.2542 | 1.4816e-09 | 6.5881 | 6.133 | 0 | 1.5901 | 0.56978
2022-06-22 16:43 |  | 0.0077901 | 0.48688 |  |  | 4.8691 |  | 6.0433 | 0.007935 | 19.6377 | 0.00011793 | 19.7512 | 19.7817 | 19.7706 | 19.755 | 19.7949 | 20.2554 | 20.1508 | 20.2053 | 20.2886 | 20.2603 | 3.0322e-08 | 6.5858 | 6.1291 | 0 | 1.6079 | 0.56403
2022-06-22 16:44 |  | 0.007873 | 0.49206 |  |  | 4.9206 |  | 6.0751 | 0.0079767 | 19.6373 | 0.00011753 | 19.7498 | 19.7812 | 19.7705 | 19.755 | 19.7955 | 20.255 | 20.1455 | 20.2021 | 20.2842 | 20.2606 | -4.0005e-08 | 6.5857 | 6.1224 | 0 | 1.5863 | 0.571
2022-06-22 16:45 |  | 0.0077501 | 0.48438 |  |  | 4.8445 |  | 6.0281 | 0.0079151 | 19.6367 | 0.0001364 | 19.7537 | 19.7852 | 19.7724 | 19.7582 | 19.8001 | 20.2529 | 20.1503 | 20.2044 | 20.2912 | 20.2596 | 8.4902e-08 | 6.5859 | 6.1323 | 0 | 1.6185 | 0.56069
2022-06-22 16:46 |  | 0.0078505 | 0.49066 |  |  | 4.9062 |  | 6.0662 | 0.007965 | 19.6362 | 0.00012338 | 19.7531 | 19.7843 | 19.7713 | 19.7579 | 19.799 | 20.2456 | 20.1428 | 20.1979 | 20.282 | 20.2525 | -4.4873e-08 | 6.5857 | 6.1403 | 0 | 1.5921 | 0.5691
2022-06-22 16:47 |  | 0.0077961 | 0.48726 |  |  | 4.8726 |  | 6.0455 | 0.0079378 | 19.6357 | 0.00013557 | 19.7531 | 19.7865 | 19.773 | 19.7581 | 19.7996 | 20.2524 | 20.1423 | 20.1997 | 20.2806 | 20.256 | -2.9421e-08 | 6.583 | 6.1302 | 0 | 1.6064 | 0.56454
2022-06-22 16:48 |  | 0.0079337 | 0.49586 |  |  | 4.9573 |  | 6.0977 | 0.0080064 | 19.6352 | 0.00012143 | 19.7523 | 19.7853 | 19.7731 | 19.7569 | 19.7986 | 20.2393 | 20.1328 | 20.1884 | 20.2755 | 20.2473 | -7.1907e-08 | 6.5847 | 6.1404 | 0 | 1.5708 | 0.57612
2022-06-22 16:49 |  | 0.0078653 | 0.49158 |  |  | 4.9155 |  | 6.072 | 0.0079725 | 19.6344 | 0.00012224 | 19.7535 | 19.786 | 19.7732 | 19.7591 | 19.7998 | 20.2462 | 20.141 | 20.1958 | 20.2811 | 20.2521 | 9.6519e-08 | 6.5835 | 6.1374 | 0 | 1.5883 | 0.57035
2022-06-22 16:50 |  | 0.0077801 | 0.48626 |  |  | 4.8628 |  | 6.0395 | 0.0079298 | 19.6343 | 0.00012452 | 19.7523 | 19.7841 | 19.774 | 19.7565 | 19.7997 | 20.252 | 20.1476 | 20.2012 | 20.2853 | 20.2571 | -3.2596e-08 | 6.5836 | 6.133 | 0 | 1.6106 | 0.5632
2022-06-22 16:51 |  | 0.0077582 | 0.48489 |  |  | 4.8493 |  | 6.0311 | 0.0079189 | 19.6339 | 0.00012742 | 19.7508 | 19.7848 | 19.7728 | 19.7581 | 19.7989 | 20.255 | 20.1478 | 20.2025 | 20.2878 | 20.2596 | 4.9815e-08 | 6.5849 | 6.1275 | 0 | 1.6164 | 0.56136
2022-06-22 16:52 |  | 0.0077162 | 0.48226 |  |  | 4.8243 |  | 6.0157 | 0.0078985 | 19.6338 | 0.0001159 | 19.7525 | 19.7856 | 19.773 | 19.7586 | 19.7995 | 20.2639 | 20.1587 | 20.2133 | 20.2963 | 20.2688 | -2.413e-08 | 6.5845 | 6.1203 | 0 | 1.6276 | 0.55784
2022-06-22 16:53 |  | 0.0077074 | 0.48172 |  |  | 4.8196 |  | 6.0128 | 0.0078948 | 19.6333 | 0.00010646 | 19.7537 | 19.7866 | 19.774 | 19.7591 | 19.8016 | 20.2705 | 20.1625 | 20.2196 | 20.3004 | 20.2736 | 4.2018e-08 | 6.5842 | 6.1126 | 0 | 1.63 | 0.55711
2022-06-22 16:54 |  | 0.0077156 | 0.48223 |  |  | 4.8246 |  | 6.0159 | 0.0078988 | 19.6329 | 0.00010648 | 19.7565 | 19.7895 | 19.7758 | 19.7624 | 19.804 | 20.2649 | 20.159 | 20.2155 | 20.2999 | 20.2701 | -2.9633e-09 | 6.5852 | 6.1176 | 0 | 1.6278 | 0.5578
2022-06-22 16:55 |  | 0.0077316 | 0.48322 |  |  | 4.8341 |  | 6.0218 | 0.0079064 | 19.6324 | 0.00012533 | 19.758 | 19.7896 | 19.776 | 19.7649 | 19.8066 | 20.257 | 20.1546 | 20.2108 | 20.2953 | 20.2637 | -2.6246e-08 | 6.5804 | 6.1268 | 0 | 1.6235 | 0.55913
2022-06-22 16:56 |  | 0.0077167 | 0.48229 |  |  | 4.8244 |  | 6.0158 | 0.0078986 | 19.6321 | 0.00013656 | 19.7596 | 19.7932 | 19.778 | 19.765 | 19.8078 | 20.2545 | 20.1493 | 20.2059 | 20.2889 | 20.2598 | 3.4654e-08 | 6.579 | 6.1304 | 0 | 1.6275 | 0.55789
2022-06-22 16:57 |  | 0.0077247 | 0.48279 |  |  | 4.8291 |  | 6.0187 | 0.0079024 | 19.6319 | 0.00013785 | 19.7592 | 19.7926 | 19.7788 | 19.7646 | 19.8065 | 20.2517 | 20.1475 | 20.2028 | 20.2857 | 20.2574 | 8.2549e-09 | 6.5765 | 6.1335 | 0 | 1.6253 | 0.55856
2022-06-22 16:58 |  | 0.007765 | 0.48531 |  |  | 4.8541 |  | 6.0341 | 0.0079226 | 19.6316 | 0.00012509 | 19.7575 | 19.7915 | 19.7784 | 19.7632 | 19.8055 | 20.2532 | 20.1458 | 20.2013 | 20.284 | 20.2594 | -2.1659e-09 | 6.5775 | 6.1281 | 0 | 1.6146 | 0.56193
2022-06-22 16:59 |  | 0.0077241 | 0.48275 |  |  | 4.8291 |  | 6.0187 | 0.0079024 | 19.6312 | 0.00012663 | 19.7582 | 19.793 | 19.7787 | 19.7636 | 19.8053 | 20.2573 | 20.1503 | 20.2056 | 20.2893 | 20.2614 | -7.6199e-09 | 6.5805 | 6.1262 | 0 | 1.6255 | 0.5585
2022-06-22 17:00 |  | 0.0077476 | 0.48423 |  |  | 4.8433 |  | 6.0275 | 0.0079139 | 19.6313 | 0.00011834 | 19.7576 | 19.7904 | 19.7765 | 19.7623 | 19.8029 | 20.2533 | 20.1474 | 20.205 | 20.2873 | 20.2593 | -3.175e-08 | 6.5814 | 6.1312 | 0 | 1.6192 | 0.56047
2022-06-22 17:01 |  | 0.0078054 | 0.48784 |  |  | 4.8782 |  | 6.049 | 0.0079422 | 19.6309 | 0.00012376 | 19.7572 | 19.7894 | 19.7748 | 19.7619 | 19.8041 | 20.2422 | 20.1379 | 20.1941 | 20.2782 | 20.2507 | -1.7327e-09 | 6.5793 | 6.136 | 0 | 1.6039 | 0.56532
2022-06-22 17:02 |  | 0.007716 | 0.48225 |  |  | 4.8242 |  | 6.0157 | 0.0078984 | 19.6308 | 0.00011379 | 19.7581 | 19.7921 | 19.7774 | 19.7631 | 19.8057 | 20.2563 | 20.1533 | 20.2088 | 20.2909 | 20.2624 | 4.4238e-08 | 6.5808 | 6.1325 | 0 | 1.6277 | 0.55783
2022-06-22 17:03 |  | 0.0077095 | 0.48184 |  |  | 4.8193 |  | 6.0127 | 0.0078944 | 19.6307 | 0.00012176 | 19.7553 | 19.7882 | 19.7761 | 19.76 | 19.8037 | 20.2555 | 20.1473 | 20.2049 | 20.2856 | 20.2595 | -6.3676e-08 | 6.5809 | 6.1271 | 0 | 1.6294 | 0.55728
2022-06-22 17:04 |  | 0.0077402 | 0.48376 |  |  | 4.8384 |  | 6.0245 | 0.0079099 | 19.6304 | 0.000112 | 19.755 | 19.7889 | 19.7746 | 19.7622 | 19.8034 | 20.2536 | 20.1464 | 20.2023 | 20.2869 | 20.2591 | 5.1011e-08 | 6.5796 | 6.1235 | 0 | 1.6212 | 0.55985
2022-06-22 17:05 |  | 0.0077645 | 0.48528 |  |  | 4.8535 |  | 6.0338 | 0.0079221 | 19.6305 | 0.00011677 | 19.7562 | 19.7887 | 19.7754 | 19.7619 | 19.8045 | 20.2494 | 20.1468 | 20.2016 | 20.2864 | 20.257 | -3.5953e-08 | 6.5811 | 6.1341 | 0 | 1.6147 | 0.56189
2022-06-22 17:06 |  | 0.0077791 | 0.4862 |  |  | 4.8621 |  | 6.0392 | 0.0079291 | 19.6302 | 0.0001281 | 19.7551 | 19.7882 | 19.7734 | 19.7608 | 19.8036 | 20.2457 | 20.1435 | 20.1991 | 20.2833 | 20.2546 | -2.1166e-10 | 6.581 | 6.1358 | 0 | 1.6108 | 0.56311
2022-06-22 17:07 |  | 0.0077788 | 0.48618 |  |  | 4.862 |  | 6.0391 | 0.007929 | 19.6304 | 0.00011688 | 19.7568 | 19.7894 | 19.7768 | 19.7617 | 19.8036 | 20.2468 | 20.1424 | 20.1978 | 20.2802 | 20.2543 | 2.9421e-08 | 6.5804 | 6.1376 | 0 | 1.6109 | 0.56309
2022-06-22 17:08 |  | 0.0077727 | 0.48579 |  |  | 4.8582 |  | 6.0367 | 0.0079258 | 19.6302 | 0.00013407 | 19.7566 | 19.7899 | 19.7757 | 19.761 | 19.8019 | 20.248 | 20.1431 | 20.1978 | 20.2809 | 20.2543 | -1.2562e-08 | 6.5818 | 6.1365 | 0 | 1.6125 | 0.56257
2022-06-22 17:09 |  | 0.007804 | 0.48775 |  |  | 4.8773 |  | 6.0485 | 0.0079413 | 19.6302 | 0.0001372 | 19.7549 | 19.788 | 19.7743 | 19.7595 | 19.8004 | 20.247 | 20.138 | 20.1962 | 20.2792 | 20.2527 | -2.0743e-08 | 6.583 | 6.1353 | 0 | 1.6043 | 0.5652
2022-06-22 17:10 |  | 0.0078296 | 0.48935 |  |  | 4.8931 |  | 6.0583 | 0.0079541 | 19.6301 | 0.0001196 | 19.7548 | 19.7874 | 19.7738 | 19.7595 | 19.8001 | 20.2441 | 20.1384 | 20.196 | 20.2788 | 20.2487 | 1.3212e-08 | 6.5819 | 6.1362 | 0 | 1.5976 | 0.56735
2022-06-22 17:11 |  | 0.0078732 | 0.49207 |  |  | 4.9201 |  | 6.075 | 0.0079761 | 19.6303 | 0.00011477 | 19.753 | 19.7864 | 19.7728 | 19.7585 | 19.8002 | 20.241 | 20.1403 | 20.1954 | 20.2792 | 20.2489 | -2.3918e-08 | 6.5836 | 6.1444 | 0 | 1.5863 | 0.57101
2022-06-22 17:12 |  | 0.0078061 | 0.48788 |  |  | 4.8785 |  | 6.0493 | 0.0079424 | 19.6306 | 0.00011378 | 19.7529 | 19.7864 | 19.7735 | 19.7585 | 19.8005 | 20.2472 | 20.1395 | 20.1971 | 20.2792 | 20.2534 | -9.963e-09 | 6.5846 | 6.1364 | 0 | 1.6037 | 0.56538
2022-06-22 17:13 |  | 0.0077574 | 0.48484 |  |  | 4.8489 |  | 6.031 | 0.0079183 | 19.6307 | 0.00012013 | 19.7549 | 19.7872 | 19.773 | 19.76 | 19.8 | 20.2526 | 20.1462 | 20.2034 | 20.2837 | 20.2586 | 4.2121e-08 | 6.5863 | 6.1328 | 0 | 1.6166 | 0.56129
2022-06-22 17:14 |  | 0.0077729 | 0.48581 |  |  | 4.8584 |  | 6.0369 | 0.0079261 | 19.6305 | 0.00012371 | 19.754 | 19.7871 | 19.7722 | 19.7586 | 19.8 | 20.2525 | 20.1457 | 20.2015 | 20.2858 | 20.2577 | -7.8316e-09 | 6.5858 | 6.1296 | 0 | 1.6125 | 0.56259
2022-06-22 17:15 |  | 0.0077342 | 0.48339 |  |  | 4.8347 |  | 6.0222 | 0.0079069 | 19.6306 | 0.00013706 | 19.7552 | 19.7862 | 19.7733 | 19.7592 | 19.8021 | 20.2533 | 20.1487 | 20.2065 | 20.2896 | 20.2596 | 8.8801e-09 | 6.5871 | 6.1313 | 0 | 1.6228 | 0.55935
2022-06-22 17:16 |  | 0.0077412 | 0.48382 |  |  | 4.8391 |  | 6.0249 | 0.0079104 | 19.631 | 0.00012143 | 19.7554 | 19.7867 | 19.7735 | 19.7596 | 19.8028 | 20.2525 | 20.1515 | 20.2061 | 20.289 | 20.2594 | 4.2756e-08 | 6.5865 | 6.1365 | 0 | 1.6209 | 0.55993
2022-06-22 17:17 |  | 0.0077257 | 0.48286 |  |  | 4.8296 |  | 6.0191 | 0.0079026 | 19.6312 | 0.00014006 | 19.7563 | 19.7885 | 19.7755 | 19.7616 | 19.8035 | 20.2549 | 20.1482 | 20.2058 | 20.285 | 20.2614 | -6.281e-08 | 6.5871 | 6.1316 | 0 | 1.6251 | 0.55864
2022-06-22 17:18 |  | 0.0077807 | 0.48629 |  |  | 4.8629 |  | 6.0397 | 0.0079297 | 19.6313 | 0.0001172 | 19.7541 | 19.788 | 19.7741 | 19.7586 | 19.8002 | 20.2493 | 20.1408 | 20.1995 | 20.281 | 20.2551 | 1.6933e-08 | 6.5836 | 6.133 | 0 | 1.6104 | 0.56324
2022-06-22 17:19 |  | 0.0078508 | 0.49067 |  |  | 4.906 |  | 6.0663 | 0.0079646 | 19.6317 | 0.00011655 | 19.7541 | 19.7874 | 19.773 | 19.7598 | 19.8024 | 20.2399 | 20.1357 | 20.1929 | 20.2765 | 20.2492 | -1.9685e-08 | 6.5866 | 6.143 | 0 | 1.5921 | 0.56913
2022-06-22 17:20 |  | 0.0078142 | 0.48839 |  |  | 4.8835 |  | 6.0524 | 0.0079464 | 19.6319 | 0.00011694 | 19.7546 | 19.7869 | 19.7732 | 19.7587 | 19.8008 | 20.2434 | 20.1394 | 20.1969 | 20.2804 | 20.2509 | 1.0829e-08 | 6.5852 | 6.1434 | 0 | 1.6016 | 0.56606
2022-06-22 17:21 |  | 0.0077735 | 0.48584 |  |  | 4.8582 |  | 6.0367 | 0.0079259 | 19.6321 | 0.00012176 | 19.7529 | 19.7861 | 19.7743 | 19.7579 | 19.8001 | 20.2471 | 20.1408 | 20.1993 | 20.2796 | 20.2532 | -4.0216e-09 | 6.5849 | 6.1395 | 0 | 1.6123 | 0.56264
2022-06-22 17:22 |  | 0.0077748 | 0.48593 |  |  | 4.8593 |  | 6.0374 | 0.0079267 | 19.6325 | 0.00010812 | 19.7523 | 19.7859 | 19.7723 | 19.7571 | 19.7989 | 20.2505 | 20.1435 | 20.2006 | 20.2826 | 20.256 | 3.682e-08 | 6.586 | 6.1363 | 0 | 1.612 | 0.56275
2022-06-22 17:23 |  | 0.0079203 | 0.49502 |  |  | 4.9491 |  | 6.0928 | 0.0079995 | 19.6327 | 0.00011802 | 19.7516 | 19.7832 | 19.7695 | 19.7564 | 19.7984 | 20.2431 | 20.1344 | 20.1943 | 20.2756 | 20.2493 | -1.0774e-07 | 6.5861 | 6.1363 | 0 | 1.5742 | 0.57499
2022-06-22 17:24 |  | 0.0078455 | 0.49034 |  |  | 4.9029 |  | 6.0644 | 0.007962 | 19.6331 | 0.00011378 | 19.7534 | 19.7854 | 19.772 | 19.7577 | 19.8003 | 20.2442 | 20.1393 | 20.1957 | 20.28 | 20.2504 | 1.0764e-07 | 6.5873 | 6.1408 | 0 | 1.5934 | 0.56868
2022-06-22 17:25 |  | 0.0078184 | 0.48865 |  |  | 4.8866 |  | 6.0542 | 0.0079489 | 19.6336 | 0.00011168 | 19.7535 | 19.785 | 19.7722 | 19.758 | 19.8016 | 20.2491 | 20.1438 | 20.2009 | 20.2816 | 20.2555 | -2.159e-08 | 6.5891 | 6.138 | 0 | 1.6005 | 0.56641
2022-06-22 17:26 |  | 0.0078346 | 0.48966 |  |  | 4.8962 |  | 6.0602 | 0.0079566 | 19.6339 | 0.00013817 | 19.7518 | 19.7847 | 19.7698 | 19.7562 | 19.7982 | 20.2461 | 20.1421 | 20.1984 | 20.2814 | 20.2518 | -5.2704e-08 | 6.5867 | 6.1392 | 0 | 1.5963 | 0.56777
2022-06-22 17:27 |  | 0.0078291 | 0.48932 |  |  | 4.893 |  | 6.0582 | 0.0079541 | 19.6342 | 0.00012326 | 19.7508 | 19.7834 | 19.7694 | 19.7557 | 19.7975 | 20.2503 | 20.1458 | 20.2024 | 20.2836 | 20.2549 | 7.4506e-08 | 6.587 | 6.1337 | 0 | 1.5977 | 0.56731
2022-06-22 17:28 |  | 0.0078423 | 0.49015 |  |  | 4.901 |  | 6.0631 | 0.0079605 | 19.6347 | 0.00011655 | 19.7507 | 19.7844 | 19.7719 | 19.7566 | 19.7978 | 20.248 | 20.1398 | 20.1969 | 20.2796 | 20.2539 | -3.048e-08 | 6.5865 | 6.1352 | 0 | 1.5943 | 0.56842
2022-06-22 17:29 |  | 0.0079409 | 0.49631 |  |  | 4.9616 |  | 6.1006 | 0.0080097 | 19.6351 | 0.00012076 | 19.751 | 19.784 | 19.7707 | 19.7586 | 19.7982 | 20.2376 | 20.1314 | 20.1892 | 20.2741 | 20.2462 | -4.375e-08 | 6.5878 | 6.1409 | 0 | 1.5689 | 0.57672
2022-06-22 17:30 |  | 0.0078193 | 0.4887 |  |  | 4.8869 |  | 6.0545 | 0.0079491 | 19.6358 | 0.00013232 | 19.752 | 19.7847 | 19.7725 | 19.7569 | 19.8 | 20.2471 | 20.1443 | 20.2014 | 20.2831 | 20.2533 | 8.6359e-08 | 6.5883 | 6.1409 | 0 | 1.6003 | 0.56648
2022-06-22 17:31 |  | 0.007798 | 0.48737 |  |  | 4.8736 |  | 6.0462 | 0.0079384 | 19.6359 | 0.00013157 | 19.75 | 19.7836 | 19.7718 | 19.7552 | 19.797 | 20.251 | 20.1444 | 20.2008 | 20.2825 | 20.2567 | -3.4654e-08 | 6.5882 | 6.1333 | 0 | 1.6059 | 0.56469
2022-06-22 17:32 |  | 0.0078661 | 0.49163 |  |  | 4.9155 |  | 6.0721 | 0.0079723 | 19.6363 | 0.00012533 | 19.752 | 19.7836 | 19.7703 | 19.756 | 19.7975 | 20.2422 | 20.1397 | 20.1964 | 20.2785 | 20.2484 | -1.6721e-08 | 6.5889 | 6.1446 | 0 | 1.5881 | 0.57042
2022-06-22 17:33 |  | 0.0079248 | 0.4953 |  |  | 4.9517 |  | 6.0945 | 0.0080017 | 19.6369 | 0.00011244 | 19.752 | 19.7857 | 19.7702 | 19.7584 | 19.7986 | 20.2426 | 20.1323 | 20.1893 | 20.2719 | 20.2481 | -2.2092e-08 | 6.5886 | 6.1424 | 0 | 1.573 | 0.57536
2022-06-22 17:34 |  | 0.0079042 | 0.49402 |  |  | 4.9394 |  | 6.0868 | 0.0079916 | 19.6376 | 0.00012647 | 19.7503 | 19.7842 | 19.7705 | 19.7561 | 19.7971 | 20.2453 | 20.1396 | 20.1964 | 20.2779 | 20.2504 | -3.4925e-08 | 6.5872 | 6.1402 | 0 | 1.5783 | 0.57363
2022-06-22 17:35 |  | 0.0078973 | 0.49358 |  |  | 4.9346 |  | 6.0839 | 0.0079878 | 19.6383 | 0.00012078 | 19.7501 | 19.7822 | 19.7686 | 19.7544 | 19.7955 | 20.2434 | 20.137 | 20.1946 | 20.2779 | 20.249 | 5.5456e-08 | 6.5896 | 6.1391 | 0 | 1.5801 | 0.57305
2022-06-22 17:36 |  | 0.007926 | 0.49537 |  |  | 4.9522 |  | 6.0947 | 0.008002 | 19.6389 | 0.0001186 | 19.7499 | 19.7819 | 19.7694 | 19.7554 | 19.7961 | 20.2375 | 20.1344 | 20.1908 | 20.2754 | 20.2456 | -4.7216e-08 | 6.5904 | 6.1482 | 0 | 1.5727 | 0.57546
2022-06-22 17:37 |  | 0.0077809 | 0.48631 |  |  | 4.8632 |  | 6.0398 | 0.0079299 | 19.6393 | 0.00011802 | 19.7495 | 19.7813 | 19.7695 | 19.7563 | 19.7962 | 20.2553 | 20.1466 | 20.2059 | 20.2856 | 20.2573 | 8.1067e-08 | 6.5883 | 6.1342 | 0 | 1.6104 | 0.56326
2022-06-22 17:38 |  | 0.007959 | 0.49744 |  |  | 4.9728 |  | 6.1073 | 0.0080189 | 19.6398 | 0.00011278 | 19.7497 | 19.7826 | 19.7689 | 19.7547 | 19.7965 | 20.2386 | 20.135 | 20.1914 | 20.2755 | 20.2457 | -4.5267e-08 | 6.5903 | 6.1494 | 0 | 1.5644 | 0.57825
2022-06-22 17:39 |  | 0.0079307 | 0.49567 |  |  | 4.9552 |  | 6.0964 | 0.0080048 | 19.6403 | 0.00011298 | 19.7508 | 19.7819 | 19.7677 | 19.7549 | 19.7952 | 20.2431 | 20.1341 | 20.1894 | 20.273 | 20.2503 | -5.7361e-08 | 6.5875 | 6.1335 | 0 | 1.5715 | 0.57586
2022-06-22 17:40 |  | 0.0079773 | 0.49858 |  |  | 4.984 |  | 6.1142 | 0.0080281 | 19.6405 | 0.00013151 | 19.748 | 19.7819 | 19.7694 | 19.7505 | 19.7926 | 20.2398 | 20.1354 | 20.189 | 20.2764 | 20.2451 | 7.3024e-08 | 6.5877 | 6.1422 | 0 | 1.5598 | 0.57979
2022-06-22 17:41 |  | 0.0078639 | 0.4915 |  |  | 4.9143 |  | 6.0711 | 0.0079716 | 19.6408 | 0.00012226 | 19.7492 | 19.7815 | 19.7684 | 19.7541 | 19.7935 | 20.2476 | 20.1443 | 20.1987 | 20.2816 | 20.2537 | -3.4004e-08 | 6.5912 | 6.1394 | 0 | 1.5887 | 0.57024
2022-06-22 17:42 |  | 0.0078912 | 0.4932 |  |  | 4.9313 |  | 6.0817 | 0.0079853 | 19.6408 | 0.00013655 | 19.7511 | 19.7842 | 19.7711 | 19.7548 | 19.7947 | 20.2448 | 20.1415 | 20.1962 | 20.2801 | 20.2527 | 4.2121e-08 | 6.595 | 6.1456 | 0 | 1.5816 | 0.57253
2022-06-22 17:43 |  | 0.0078916 | 0.49323 |  |  | 4.9313 |  | 6.0817 | 0.0079853 | 19.6404 | 0.00012062 | 19.7523 | 19.7828 | 19.7692 | 19.7542 | 19.796 | 20.243 | 20.1382 | 20.1948 | 20.2772 | 20.2527 | -8.4666e-09 | 6.5944 | 6.147 | 0 | 1.5815 | 0.57257
2022-06-22 17:44 |  | 0.0077996 | 0.48748 |  |  | 4.8749 |  | 6.0469 | 0.0079395 | 19.6406 | 0.00011893 | 19.7544 | 19.786 | 19.7715 | 19.7554 | 19.7978 | 20.2525 | 20.1434 | 20.2016 | 20.2817 | 20.2593 | 5.6313e-09 | 6.595 | 6.1399 | 0 | 1.6054 | 0.56483
2022-06-22 17:45 |  | 0.0078673 | 0.49171 |  |  | 4.9165 |  | 6.0727 | 0.0079732 | 19.6405 | 0.00011347 | 19.7524 | 19.7839 | 19.7696 | 19.7539 | 19.7975 | 20.248 | 20.1397 | 20.1973 | 20.2801 | 20.2563 | -8.6782e-09 | 6.5947 | 6.1388 | 0 | 1.5878 | 0.57052
2022-06-22 17:46 |  | 0.0079025 | 0.49391 |  |  | 4.9384 |  | 6.0861 | 0.0079911 | 19.6398 | 0.00011943 | 19.7509 | 19.7832 | 19.7677 | 19.7532 | 19.7943 | 20.2447 | 20.1423 | 20.1994 | 20.2822 | 20.2545 | 1.1696e-08 | 6.5936 | 6.1431 | 0 | 1.5787 | 0.57349
2022-06-22 17:47 |  | 0.0078441 | 0.49026 |  |  | 4.9024 |  | 6.0637 | 0.007962 | 19.6399 | 0.00013281 | 19.7503 | 19.7817 | 19.7682 | 19.7535 | 19.7951 | 20.2517 | 20.1459 | 20.2019 | 20.2832 | 20.2601 | 1.7356e-08 | 6.5899 | 6.1328 | 0 | 1.5938 | 0.56857
2022-06-22 17:48 |  | 0.0078207 | 0.48879 |  |  | 4.8879 |  | 6.0549 | 0.0079501 | 19.64 | 0.00012078 | 19.7512 | 19.7834 | 19.7705 | 19.7539 | 19.7966 | 20.2504 | 20.1453 | 20.2019 | 20.2847 | 20.2586 | 1.6933e-09 | 6.591 | 6.1365 | 0 | 1.5999 | 0.5666
2022-06-22 17:49 |  | 0.0077354 | 0.48346 |  |  | 4.8355 |  | 6.0225 | 0.0079078 | 19.6399 | 0.00013424 | 19.7505 | 19.7823 | 19.768 | 19.7552 | 19.7959 | 20.2607 | 20.1562 | 20.2107 | 20.2908 | 20.2664 | 1.906e-08 | 6.5916 | 6.1284 | 0 | 1.6225 | 0.55945
2022-06-22 17:50 |  | 0.0078985 | 0.49366 |  |  | 4.9358 |  | 6.0844 | 0.007989 | 19.6397 | 0.00011981 | 19.7519 | 19.7826 | 19.7697 | 19.7554 | 19.7983 | 20.2451 | 20.1386 | 20.1942 | 20.279 | 20.2538 | -6.4558e-08 | 6.5907 | 6.1375 | 0 | 1.5798 | 0.57315
2022-06-22 17:51 |  | 0.0078788 | 0.49243 |  |  | 4.9237 |  | 6.077 | 0.0079792 | 19.6394 | 0.00011561 | 19.7533 | 19.7843 | 19.7703 | 19.7572 | 19.7999 | 20.2442 | 20.1401 | 20.1956 | 20.2786 | 20.2541 | 2.9023e-08 | 6.591 | 6.1423 | 0 | 1.5848 | 0.57149
2022-06-22 17:52 |  | 0.007844 | 0.49025 |  |  | 4.9022 |  | 6.0637 | 0.0079617 | 19.639 | 0.00011054 | 19.7505 | 19.783 | 19.7694 | 19.7536 | 19.7978 | 20.2473 | 20.145 | 20.2001 | 20.2828 | 20.257 | 5.1858e-08 | 6.5888 | 6.1411 | 0 | 1.5938 | 0.56856
2022-06-22 17:53 |  | 0.0077598 | 0.48499 |  |  | 4.8501 |  | 6.0316 | 0.0079195 | 19.639 | 0.00012642 | 19.7511 | 19.782 | 19.769 | 19.7542 | 19.7966 | 20.2534 | 20.1485 | 20.2049 | 20.2861 | 20.2623 | -5.4147e-08 | 6.5894 | 6.1325 | 0 | 1.616 | 0.56149
2022-06-22 17:54 |  | 0.0078516 | 0.49072 |  |  | 4.9069 |  | 6.0667 | 0.0079655 | 19.6387 | 0.00011981 | 19.7525 | 19.7833 | 19.7718 | 19.7542 | 19.7967 | 20.2487 | 20.1431 | 20.198 | 20.2816 | 20.2567 | -3.3231e-08 | 6.59 | 6.1355 | 0 | 1.5919 | 0.56919
2022-06-22 17:55 |  | 0.0078867 | 0.49292 |  |  | 4.9285 |  | 6.08 | 0.0079831 | 19.6381 | 0.00013024 | 19.7524 | 19.7858 | 19.7709 | 19.7563 | 19.7989 | 20.2435 | 20.1384 | 20.1947 | 20.2794 | 20.2532 | -1.2129e-08 | 6.5871 | 6.1383 | 0 | 1.5828 | 0.57215
2022-06-22 17:56 |  | 0.0078506 | 0.49066 |  |  | 4.9065 |  | 6.0664 | 0.0079652 | 19.6379 | 0.0001185 | 19.7517 | 19.7834 | 19.7717 | 19.7581 | 19.799 | 20.2497 | 20.144 | 20.1972 | 20.2834 | 20.2561 | 3.7676e-08 | 6.5875 | 6.1343 | 0 | 1.5921 | 0.56912
2022-06-22 17:57 |  | 0.0077744 | 0.4859 |  |  | 4.8594 |  | 6.0373 | 0.007927 | 19.6374 | 0.00011294 | 19.7502 | 19.7835 | 19.7699 | 19.7555 | 19.7987 | 20.2538 | 20.151 | 20.2049 | 20.2883 | 20.2603 | 2.2958e-08 | 6.5884 | 6.1346 | 0 | 1.6121 | 0.56271
2022-06-22 17:58 |  | 0.0077501 | 0.48438 |  |  | 4.8445 |  | 6.028 | 0.0079152 | 19.6368 | 0.00012371 | 19.7523 | 19.7854 | 19.7715 | 19.7583 | 19.7994 | 20.2544 | 20.1511 | 20.2056 | 20.2888 | 20.2619 | -4.6566e-09 | 6.5857 | 6.128 | 0 | 1.6185 | 0.56068
2022-06-22 17:59 |  | 0.0077185 | 0.48241 |  |  | 4.8255 |  | 6.0163 | 0.0078997 | 19.6362 | 0.00011217 | 19.7536 | 19.7839 | 19.7713 | 19.758 | 19.7992 | 20.2622 | 20.1568 | 20.2121 | 20.294 | 20.2665 | 8.0432e-09 | 6.5824 | 6.1191 | 0 | 1.627 | 0.55804
2022-06-22 18:00 |  | 0.0077584 | 0.4849 |  |  | 4.85 |  | 6.0314 | 0.0079197 | 19.636 | 0.00010712 | 19.7526 | 19.7836 | 19.77 | 19.7566 | 19.7987 | 20.2607 | 20.1543 | 20.2082 | 20.2926 | 20.2654 | -7.3639e-09 | 6.5803 | 6.1172 | 0 | 1.6163 | 0.56138
2022-06-22 18:01 |  | 0.0077738 | 0.48587 |  |  | 4.8589 |  | 6.0369 | 0.0079268 | 19.6353 | 0.00012484 | 19.7532 | 19.7847 | 19.7712 | 19.7579 | 19.8005 | 20.2507 | 20.1459 | 20.2005 | 20.2858 | 20.2589 | -4.6989e-08 | 6.5795 | 6.125 | 0 | 1.6122 | 0.56267
2022-06-22 18:02 |  | 0.0078047 | 0.48779 |  |  | 4.878 |  | 6.0487 | 0.0079422 | 19.6351 | 0.00011932 | 19.7533 | 19.7864 | 19.7735 | 19.7581 | 19.7991 | 20.2487 | 20.1434 | 20.1989 | 20.2841 | 20.2563 | 4.4661e-08 | 6.5775 | 6.1269 | 0 | 1.6041 | 0.56526
2022-06-22 18:03 |  | 0.0078066 | 0.48791 |  |  | 4.8792 |  | 6.0494 | 0.0079432 | 19.6342 | 0.00012276 | 19.7541 | 19.7866 | 19.7738 | 19.76 | 19.8001 | 20.2478 | 20.1439 | 20.1991 | 20.2834 | 20.2538 | 2.599e-09 | 6.5769 | 6.1318 | 0 | 1.6036 | 0.56542
2022-06-22 18:04 |  | 0.0077975 | 0.48734 |  |  | 4.8734 |  | 6.0459 | 0.0079385 | 19.6338 | 0.0001159 | 19.7525 | 19.7839 | 19.7729 | 19.7569 | 19.7993 | 20.2504 | 20.1454 | 20.1991 | 20.2841 | 20.2549 | -3.3866e-08 | 6.5747 | 6.1279 | 0 | 1.606 | 0.56465
2022-06-22 18:05 |  | 0.007791 | 0.48694 |  |  | 4.8695 |  | 6.0435 | 0.0079353 | 19.6331 | 0.00012708 | 19.7532 | 19.7857 | 19.7728 | 19.7579 | 19.7988 | 20.2516 | 20.1441 | 20.1994 | 20.2836 | 20.2574 | -5.1981e-09 | 6.5763 | 6.12 | 0 | 1.6077 | 0.56411
2022-06-22 18:06 |  | 0.007805 | 0.48782 |  |  | 4.8783 |  | 6.0489 | 0.0079425 | 19.6326 | 0.00014045 | 19.7517 | 19.7836 | 19.7725 | 19.7569 | 19.7979 | 20.2533 | 20.1462 | 20.2 | 20.2853 | 20.2586 | -1.905e-09 | 6.5765 | 6.1195 | 0 | 1.604 | 0.56529
2022-06-22 18:07 |  | 0.0078586 | 0.49116 |  |  | 4.9115 |  | 6.0694 | 0.0079693 | 19.6319 | 0.00011769 | 19.7508 | 19.7851 | 19.7716 | 19.7584 | 19.7992 | 20.2466 | 20.1448 | 20.1993 | 20.2849 | 20.2537 | -4.064e-08 | 6.578 | 6.132 | 0 | 1.59 | 0.56979
2022-06-22 18:08 |  | 0.0077582 | 0.48489 |  |  | 4.8495 |  | 6.0312 | 0.0079191 | 19.6313 | 0.00012425 | 19.7556 | 19.7877 | 19.7741 | 19.76 | 19.8018 | 20.2531 | 20.1472 | 20.2024 | 20.2847 | 20.2572 | 6.9957e-08 | 6.5766 | 6.1279 | 0 | 1.6164 | 0.56136
2022-06-22 18:09 |  | 0.0078509 | 0.49068 |  |  | 4.9063 |  | 6.0662 | 0.0079652 | 19.6308 | 0.00012322 | 19.7542 | 19.7889 | 19.7753 | 19.76 | 19.8015 | 20.2431 | 20.1381 | 20.1932 | 20.278 | 20.2496 | -1.1218e-08 | 6.5765 | 6.1373 | 0 | 1.592 | 0.56914
2022-06-22 18:10 |  | 0.0078704 | 0.4919 |  |  | 4.9181 |  | 6.0736 | 0.0079746 | 19.6303 | 0.00012925 | 19.7557 | 19.787 | 19.7753 | 19.759 | 19.8007 | 20.2431 | 20.1342 | 20.1891 | 20.2722 | 20.2483 | -2.3175e-08 | 6.5757 | 6.1297 | 0 | 1.587 | 0.57078
2022-06-22 18:11 |  | 0.0077496 | 0.48435 |  |  | 4.844 |  | 6.0278 | 0.0079146 | 19.6299 | 0.00013476 | 19.7527 | 19.786 | 19.7742 | 19.7572 | 19.7994 | 20.2556 | 20.1472 | 20.2022 | 20.2869 | 20.2582 | 1.1853e-08 | 6.5763 | 6.1193 | 0 | 1.6187 | 0.56064
2022-06-22 18:12 |  | 0.0077659 | 0.48537 |  |  | 4.8545 |  | 6.0343 | 0.0079231 | 19.6288 | 0.00012026 | 19.753 | 19.7849 | 19.7733 | 19.7572 | 19.8007 | 20.2551 | 20.1532 | 20.2067 | 20.2903 | 20.2597 | 4.375e-08 | 6.5786 | 6.1263 | 0 | 1.6143 | 0.562
2022-06-22 18:13 |  | 0.0078118 | 0.48824 |  |  | 4.8825 |  | 6.0516 | 0.0079458 | 19.6284 | 0.00011769 | 19.7543 | 19.7871 | 19.7708 | 19.7599 | 19.8018 | 20.2483 | 20.144 | 20.201 | 20.2832 | 20.2546 | -8.4031e-08 | 6.5775 | 6.1304 | 0 | 1.6022 | 0.56586
2022-06-22 18:14 |  | 0.007775 | 0.48594 |  |  | 4.8595 |  | 6.0374 | 0.0079272 | 19.6278 | 0.00010862 | 19.7563 | 19.7882 | 19.7749 | 19.7598 | 19.8029 | 20.2492 | 20.1425 | 20.1972 | 20.2804 | 20.2549 | 5.5446e-08 | 6.5762 | 6.1273 | 0 | 1.6119 | 0.56277
2022-06-22 18:15 |  | 0.0077422 | 0.48389 |  |  | 4.8398 |  | 6.0252 | 0.0079112 | 19.6276 | 0.00012127 | 19.7567 | 19.7886 | 19.7767 | 19.7571 | 19.8019 | 20.2568 | 20.1477 | 20.2038 | 20.2882 | 20.2603 | 1.9896e-08 | 6.5758 | 6.1218 | 0 | 1.6206 | 0.56002
2022-06-22 18:16 |  | 0.0077967 | 0.48729 |  |  | 4.8733 |  | 6.046 | 0.0079383 | 19.6268 | 0.00011753 | 19.7558 | 19.7877 | 19.7757 | 19.7605 | 19.8027 | 20.2508 | 20.1433 | 20.1993 | 20.2844 | 20.2548 | -5.4821e-08 | 6.5778 | 6.1274 | 0 | 1.6062 | 0.56459
2022-06-22 18:17 |  | 0.0077669 | 0.48543 |  |  | 4.855 |  | 6.0346 | 0.0079235 | 19.6264 | 0.00012126 | 19.7546 | 19.789 | 19.7749 | 19.7617 | 19.8036 | 20.2525 | 20.1477 | 20.2012 | 20.2862 | 20.2578 | 3.3788e-08 | 6.5779 | 6.1266 | 0 | 1.6141 | 0.56209
2022-06-22 18:18 |  | 0.0078203 | 0.48877 |  |  | 4.8877 |  | 6.0549 | 0.00795 | 19.6262 | 0.00010924 | 19.7542 | 19.7884 | 19.7755 | 19.7605 | 19.8029 | 20.2447 | 20.1425 | 20.1981 | 20.2832 | 20.2512 | -1.27e-08 | 6.577 | 6.1347 | 0 | 1.6 | 0.56657
2022-06-22 18:19 |  | 0.0077513 | 0.48445 |  |  | 4.8451 |  | 6.0285 | 0.0079154 | 19.6256 | 0.00011128 | 19.7561 | 19.7884 | 19.7755 | 19.7622 | 19.8031 | 20.2532 | 20.1436 | 20.2011 | 20.2824 | 20.2557 | 3.4004e-08 | 6.5768 | 6.1237 | 0 | 1.6182 | 0.56078
2022-06-22 18:20 |  | 0.0077189 | 0.48243 |  |  | 4.8253 |  | 6.0164 | 0.0078993 | 19.625 | 0.00010891 | 19.7567 | 19.7892 | 19.7755 | 19.7587 | 19.8025 | 20.2549 | 20.151 | 20.2063 | 20.2888 | 20.258 | -7.6199e-09 | 6.575 | 6.1252 | 0 | 1.6269 | 0.55807
2022-06-22 18:21 |  | 0.0077337 | 0.48336 |  |  | 4.8349 |  | 6.0223 | 0.0079071 | 19.6249 | 0.00011282 | 19.7553 | 19.7882 | 19.7743 | 19.7606 | 19.8019 | 20.2602 | 20.1528 | 20.2079 | 20.2907 | 20.2628 | 4.2333e-09 | 6.5782 | 6.12 | 0 | 1.6229 | 0.55931
2022-06-22 18:22 |  | 0.0077591 | 0.48494 |  |  | 4.8499 |  | 6.0316 | 0.0079193 | 19.6247 | 0.00010646 | 19.7552 | 19.788 | 19.7751 | 19.7601 | 19.8036 | 20.2509 | 20.144 | 20.201 | 20.2854 | 20.2578 | -4.1585e-08 | 6.5755 | 6.1221 | 0 | 1.6162 | 0.56143
2022-06-22 18:23 |  | 0.0077889 | 0.48681 |  |  | 4.8684 |  | 6.043 | 0.0079342 | 19.624 | 0.00013151 | 19.7551 | 19.7894 | 19.7754 | 19.7615 | 19.804 | 20.2473 | 20.1425 | 20.2001 | 20.2828 | 20.2538 | -2.3283e-09 | 6.5745 | 6.1305 | 0 | 1.6083 | 0.56393
2022-06-22 18:24 |  | 0.0077988 | 0.48742 |  |  | 4.8744 |  | 6.0467 | 0.0079391 | 19.6239 | 0.00012991 | 19.7564 | 19.791 | 19.7771 | 19.763 | 19.8044 | 20.2451 | 20.1408 | 20.1968 | 20.2799 | 20.2519 | 4.3101e-08 | 6.5771 | 6.134 | 0 | 1.6057 | 0.56476
2022-06-22 18:25 |  | 0.0077659 | 0.48537 |  |  | 4.8539 |  | 6.0341 | 0.0079225 | 19.6236 | 0.00012468 | 19.7552 | 19.7898 | 19.7773 | 19.761 | 19.8044 | 20.247 | 20.143 | 20.1996 | 20.2813 | 20.253 | -1.1853e-08 | 6.5764 | 6.1333 | 0 | 1.6144 | 0.562
2022-06-22 18:26 |  | 0.0077426 | 0.48391 |  |  | 4.8396 |  | 6.0252 | 0.0079109 | 19.6235 | 0.00011802 | 19.7538 | 19.79 | 19.7745 | 19.7592 | 19.8016 | 20.2528 | 20.1448 | 20.2019 | 20.2837 | 20.2573 | -1.397e-08 | 6.5773 | 6.1217 | 0 | 1.6205 | 0.56005
2022-06-22 18:27 |  | 0.0077426 | 0.48391 |  |  | 4.84 |  | 6.0254 | 0.0079112 | 19.6233 | 0.00013773 | 19.7557 | 19.7885 | 19.7749 | 19.7607 | 19.8027 | 20.2507 | 20.1498 | 20.2047 | 20.2883 | 20.2584 | 7.6022e-08 | 6.5789 | 6.1313 | 0 | 1.6205 | 0.56006
2022-06-22 18:28 |  | 0.0077966 | 0.48729 |  |  | 4.873 |  | 6.0459 | 0.0079379 | 19.6232 | 0.0001003 | 19.7566 | 19.7874 | 19.7745 | 19.7624 | 19.8023 | 20.2482 | 20.1422 | 20.1983 | 20.2812 | 20.2538 | -8.4454e-08 | 6.5766 | 6.1316 | 0 | 1.6062 | 0.56458
2022-06-22 18:29 |  | 0.007831 | 0.48944 |  |  | 4.8942 |  | 6.0589 | 0.0079551 | 19.6229 | 0.00012509 | 19.7562 | 19.7899 | 19.7755 | 19.7602 | 19.8033 | 20.2464 | 20.1383 | 20.1947 | 20.2773 | 20.2504 | 1.0829e-09 | 6.5754 | 6.1309 | 0 | 1.5972 | 0.56746
2022-06-22 18:30 |  | 0.0077813 | 0.48633 |  |  | 4.8634 |  | 6.0399 | 0.0079302 | 19.6229 | 0.00011558 | 19.7534 | 19.7876 | 19.7751 | 19.76 | 19.8016 | 20.2488 | 20.1437 | 20.1987 | 20.2817 | 20.2541 | 1.8203e-08 | 6.5778 | 6.1307 | 0 | 1.6103 | 0.56329
2022-06-22 18:31 |  | 0.0078591 | 0.49119 |  |  | 4.9113 |  | 6.0695 | 0.007969 | 19.6227 | 0.0001294 | 19.7555 | 19.7876 | 19.7746 | 19.7609 | 19.802 | 20.243 | 20.136 | 20.1919 | 20.2769 | 20.248 | -3.81e-08 | 6.5783 | 6.1347 | 0 | 1.5899 | 0.56983
2022-06-22 18:32 |  | 0.007791 | 0.48694 |  |  | 4.8694 |  | 6.0436 | 0.007935 | 19.6226 | 0.00010879 | 19.7562 | 19.7889 | 19.7747 | 19.761 | 19.8032 | 20.2439 | 20.1423 | 20.1982 | 20.2807 | 20.25 | 4.3534e-08 | 6.5795 | 6.1423 | 0 | 1.6077 | 0.56411
2022-06-22 18:33 |  | 0.0078208 | 0.4888 |  |  | 4.8875 |  | 6.0548 | 0.0079497 | 19.6225 | 0.00012988 | 19.7542 | 19.7882 | 19.7734 | 19.7592 | 19.8021 | 20.246 | 20.1368 | 20.1933 | 20.2762 | 20.2503 | -2.9633e-08 | 6.5797 | 6.1339 | 0 | 1.5999 | 0.56661
2022-06-22 18:34 |  | 0.0078547 | 0.49092 |  |  | 4.9087 |  | 6.0679 | 0.0079668 | 19.6226 | 0.00011278 | 19.7548 | 19.7898 | 19.775 | 19.758 | 19.8008 | 20.2452 | 20.1373 | 20.1954 | 20.2764 | 20.2492 | 4.3967e-08 | 6.5804 | 6.1368 | 0 | 1.5911 | 0.56946
2022-06-22 18:35 |  | 0.0079689 | 0.49806 |  |  | 4.9786 |  | 6.111 | 0.0080235 | 19.6226 | 0.00010387 | 19.7527 | 19.7857 | 19.7733 | 19.7591 | 19.8005 | 20.2327 | 20.1252 | 20.1852 | 20.2682 | 20.2391 | -6.8579e-08 | 6.5808 | 6.1452 | 0 | 1.5619 | 0.57909
2022-06-22 18:36 |  | 0.0079978 | 0.49986 |  |  | 4.9968 |  | 6.1222 | 0.0080382 | 19.6226 | 0.0001196 | 19.7521 | 19.7844 | 19.7707 | 19.7572 | 19.7983 | 20.2345 | 20.1304 | 20.1875 | 20.2698 | 20.2423 | -5.7829e-08 | 6.5792 | 6.145 | 0 | 1.5546 | 0.58153
2022-06-22 18:37 |  | 0.0078976 | 0.4936 |  |  | 4.9351 |  | 6.0842 | 0.0079881 | 19.6227 | 0.00011184 | 19.7522 | 19.7862 | 19.7721 | 19.756 | 19.7986 | 20.2418 | 20.1378 | 20.1934 | 20.276 | 20.2488 | 7.1119e-08 | 6.5838 | 6.1422 | 0 | 1.58 | 0.57307
2022-06-22 18:38 |  | 0.0079418 | 0.49636 |  |  | 4.9622 |  | 6.1009 | 0.0080102 | 19.623 | 0.00010795 | 19.7519 | 19.7844 | 19.7721 | 19.7566 | 19.7982 | 20.2374 | 20.1342 | 20.1899 | 20.273 | 20.2453 | -1.1912e-08 | 6.5858 | 6.149 | 0 | 1.5687 | 0.5768
2022-06-22 18:39 |  | 0.0079132 | 0.49457 |  |  | 4.9446 |  | 6.09 | 0.0079959 | 19.623 | 0.0001185 | 19.7529 | 19.7857 | 19.771 | 19.756 | 19.7984 | 20.2419 | 20.1348 | 20.192 | 20.2728 | 20.2473 | 3.81e-08 | 6.5865 | 6.1431 | 0 | 1.576 | 0.57438
2022-06-22 18:40 |  | 0.0079054 | 0.49408 |  |  | 4.94 |  | 6.0872 | 0.0079922 | 19.623 | 0.00012322 | 19.7524 | 19.7855 | 19.7719 | 19.7573 | 19.7979 | 20.2442 | 20.136 | 20.1939 | 20.2761 | 20.2489 | -9.7366e-09 | 6.5857 | 6.1383 | 0 | 1.578 | 0.57372
2022-06-22 18:41 |  | 0.0079097 | 0.49436 |  |  | 4.9427 |  | 6.0889 | 0.0079944 | 19.6234 | 0.00012625 | 19.7505 | 19.7845 | 19.7706 | 19.7555 | 19.797 | 20.2438 | 20.1395 | 20.1966 | 20.2773 | 20.2506 | -3.8336e-08 | 6.5876 | 6.1437 | 0 | 1.5769 | 0.57409
2022-06-22 18:42 |  | 0.0079989 | 0.49993 |  |  | 4.9974 |  | 6.1226 | 0.0080386 | 19.6236 | 0.00011834 | 19.7514 | 19.7839 | 19.771 | 19.7571 | 19.799 | 20.2339 | 20.1297 | 20.1861 | 20.2698 | 20.2417 | -9.9482e-09 | 6.5895 | 6.1507 | 0 | 1.5543 | 0.58162
2022-06-22 18:43 |  | 0.0079419 | 0.49637 |  |  | 4.9623 |  | 6.101 | 0.0080102 | 19.6238 | 0.00011544 | 19.7506 | 19.7846 | 19.7708 | 19.7575 | 19.798 | 20.2417 | 20.1327 | 20.1897 | 20.2719 | 20.2463 | 1.2779e-08 | 6.5874 | 6.1419 | 0 | 1.5687 | 0.5768
2022-06-22 18:44 |  | 0.0079361 | 0.49601 |  |  | 4.9591 |  | 6.099 | 0.0080076 | 19.6239 | 0.00012501 | 19.7499 | 19.7832 | 19.7714 | 19.7543 | 19.7964 | 20.2445 | 20.1383 | 20.1951 | 20.2767 | 20.2495 | -3.81e-09 | 6.5887 | 6.1419 | 0 | 1.5702 | 0.57632
2022-06-22 18:45 |  | 0.0079129 | 0.49456 |  |  | 4.9446 |  | 6.0901 | 0.0079959 | 19.6243 | 0.00010745 | 19.7504 | 19.7835 | 19.7702 | 19.7563 | 19.797 | 20.2432 | 20.1388 | 20.1945 | 20.279 | 20.2492 | 4.9106e-08 | 6.5917 | 6.1427 | 0 | 1.5761 | 0.57436
2022-06-22 18:46 |  | 0.0077982 | 0.48739 |  |  | 4.8739 |  | 6.0464 | 0.0079386 | 19.6245 | 0.00011278 | 19.7506 | 19.7834 | 19.7709 | 19.7573 | 19.7981 | 20.2523 | 20.1439 | 20.2011 | 20.2847 | 20.2566 | 2.3825e-08 | 6.5897 | 6.1323 | 0 | 1.6058 | 0.56471
2022-06-22 18:47 |  | 0.0077254 | 0.48284 |  |  | 4.8295 |  | 6.019 | 0.0079027 | 19.6248 | 0.00011493 | 19.7516 | 19.7845 | 19.771 | 19.7574 | 19.7977 | 20.2602 | 20.1555 | 20.212 | 20.2928 | 20.2645 | 1.7145e-08 | 6.5904 | 6.1279 | 0 | 1.6251 | 0.55861
2022-06-22 18:48 |  | 0.0077337 | 0.48336 |  |  | 4.8346 |  | 6.0222 | 0.0079068 | 19.625 | 0.0001181 | 19.7508 | 19.7838 | 19.7703 | 19.7578 | 19.7998 | 20.2588 | 20.1538 | 20.2118 | 20.2932 | 20.2641 | -5.9778e-08 | 6.5898 | 6.1285 | 0 | 1.6229 | 0.55931
2022-06-22 18:49 |  | 0.0077497 | 0.48435 |  |  | 4.8439 |  | 6.0279 | 0.0079143 | 19.6255 | 0.00011054 | 19.7515 | 19.7854 | 19.7696 | 19.758 | 19.7992 | 20.2523 | 20.1478 | 20.2051 | 20.2874 | 20.2597 | 1.3949e-07 | 6.5876 | 6.1305 | 0 | 1.6187 | 0.56065
2022-06-22 18:50 |  | 0.0077649 | 0.48531 |  |  | 4.8534 |  | 6.0338 | 0.007922 | 19.6259 | 0.00012062 | 19.7544 | 19.7869 | 19.7737 | 19.7598 | 19.8012 | 20.2504 | 20.1444 | 20.2029 | 20.2849 | 20.2564 | -6.3288e-08 | 6.5875 | 6.1362 | 0 | 1.6146 | 0.56192
2022-06-22 18:51 |  | 0.0078379 | 0.48987 |  |  | 4.8984 |  | 6.0616 | 0.0079585 | 19.6263 | 0.00011444 | 19.754 | 19.786 | 19.774 | 19.7591 | 19.7992 | 20.2471 | 20.1403 | 20.1961 | 20.2808 | 20.254 | -9.3999e-08 | 6.586 | 6.135 | 0 | 1.5954 | 0.56805
2022-06-22 18:52 |  | 0.0078976 | 0.4936 |  |  | 4.9351 |  | 6.0842 | 0.0079882 | 19.6267 | 0.0001185 | 19.7538 | 19.7863 | 19.7721 | 19.7576 | 19.7999 | 20.2415 | 20.1354 | 20.1925 | 20.2763 | 20.2496 | 3.3655e-08 | 6.5849 | 6.143 | 0 | 1.58 | 0.57307
2022-06-22 18:53 |  | 0.0079099 | 0.49437 |  |  | 4.9427 |  | 6.0889 | 0.0079943 | 19.6272 | 0.0001374 | 19.7535 | 19.7853 | 19.7736 | 19.757 | 19.8002 | 20.239 | 20.136 | 20.192 | 20.2761 | 20.2457 | -3.6603e-08 | 6.5872 | 6.148 | 0 | 1.5768 | 0.57411
2022-06-22 18:54 |  | 0.0079055 | 0.4941 |  |  | 4.9399 |  | 6.0872 | 0.0079921 | 19.6276 | 0.000132 | 19.7532 | 19.7841 | 19.7722 | 19.7574 | 19.8006 | 20.2399 | 20.1362 | 20.1927 | 20.2752 | 20.2475 | 2.1166e-10 | 6.5888 | 6.1485 | 0 | 1.578 | 0.57374
2022-06-22 18:55 |  | 0.0078508 | 0.49068 |  |  | 4.9065 |  | 6.0666 | 0.007965 | 19.6279 | 0.00011395 | 19.7497 | 19.7835 | 19.7693 | 19.7551 | 19.7967 | 20.2529 | 20.1433 | 20.1998 | 20.2811 | 20.258 | 4.2333e-08 | 6.587 | 6.1287 | 0 | 1.5921 | 0.56913
2022-06-22 18:56 |  | 0.0078222 | 0.48889 |  |  | 4.8888 |  | 6.0556 | 0.0079506 | 19.6286 | 0.00012226 | 19.7507 | 19.7832 | 19.7707 | 19.7549 | 19.7959 | 20.2501 | 20.1444 | 20.2009 | 20.2861 | 20.2571 | 1.5378e-08 | 6.5893 | 6.1337 | 0 | 1.5995 | 0.56673
2022-06-22 18:57 |  | 0.0078197 | 0.48873 |  |  | 4.8873 |  | 6.0547 | 0.0079495 | 19.629 | 0.00012615 | 19.7493 | 19.7817 | 19.768 | 19.7563 | 19.7982 | 20.2521 | 20.1473 | 20.2028 | 20.286 | 20.2585 | -4.3603e-08 | 6.5891 | 6.1287 | 0 | 1.6002 | 0.56652
2022-06-22 18:58 |  | 0.0077416 | 0.48385 |  |  | 4.8397 |  | 6.0253 | 0.0079108 | 19.6294 | 0.0001161 | 19.7509 | 19.784 | 19.7714 | 19.7569 | 19.7987 | 20.2587 | 20.1555 | 20.2121 | 20.2939 | 20.265 | 9.7464e-08 | 6.5889 | 6.1292 | 0 | 1.6208 | 0.55997
2022-06-22 18:59 |  | 0.0077723 | 0.48577 |  |  | 4.8583 |  | 6.0369 | 0.007926 | 19.6302 | 9.5097e-05 | 19.753 | 19.7849 | 19.7708 | 19.7574 | 19.7996 | 20.2557 | 20.1492 | 20.2067 | 20.2896 | 20.2607 | -3.7041e-08 | 6.5884 | 6.1311 | 0 | 1.6127 | 0.56254
2022-06-22 19:00 |  | 0.0077338 | 0.48336 |  |  | 4.8348 |  | 6.0223 | 0.0079069 | 19.6306 | 0.00012276 | 19.7558 | 19.787 | 19.7721 | 19.76 | 19.8 | 20.26 | 20.1513 | 20.2081 | 20.289 | 20.2641 | 1.8467e-24 | 6.587 | 6.1263 | 0 | 1.6229 | 0.55932
2022-06-22 19:01 |  | 0.0077733 | 0.48583 |  |  | 4.8585 |  | 6.0369 | 0.0079261 | 19.6309 | 0.00012631 | 19.7547 | 19.7881 | 19.7723 | 19.7596 | 19.8007 | 20.247 | 20.144 | 20.1994 | 20.283 | 20.2559 | -2.5611e-08 | 6.5867 | 6.1372 | 0 | 1.6124 | 0.56263
2022-06-22 19:02 |  | 0.0078301 | 0.48938 |  |  | 4.8936 |  | 6.0586 | 0.0079546 | 19.6315 | 0.00012625 | 19.7536 | 19.7871 | 19.7725 | 19.7589 | 19.7994 | 20.2484 | 20.1394 | 20.1967 | 20.2813 | 20.2543 | 1.2562e-08 | 6.5841 | 6.1315 | 0 | 1.5974 | 0.56739
2022-06-22 19:03 |  | 0.0077495 | 0.48434 |  |  | 4.8442 |  | 6.028 | 0.0079147 | 19.6322 | 0.00012289 | 19.7534 | 19.787 | 19.7728 | 19.7567 | 19.8001 | 20.2556 | 20.1489 | 20.2059 | 20.2892 | 20.2608 | 5.5244e-08 | 6.5838 | 6.1282 | 0 | 1.6187 | 0.56063
2022-06-22 19:04 |  | 0.0078068 | 0.48793 |  |  | 4.8795 |  | 6.0497 | 0.0079434 | 19.6325 | 0.00012226 | 19.7526 | 19.7838 | 19.7712 | 19.7569 | 19.7981 | 20.2506 | 20.1476 | 20.2021 | 20.2892 | 20.2563 | -4.1801e-08 | 6.5836 | 6.134 | 0 | 1.6035 | 0.56544
2022-06-22 19:05 |  | 0.0078127 | 0.4883 |  |  | 4.8828 |  | 6.0517 | 0.0079461 | 19.6327 | 0.00011574 | 19.7526 | 19.7846 | 19.7708 | 19.7565 | 19.7983 | 20.25 | 20.1421 | 20.1993 | 20.2832 | 20.2561 | 1.2488e-08 | 6.5837 | 6.132 | 0 | 1.602 | 0.56593
2022-06-22 19:06 |  | 0.0078508 | 0.49068 |  |  | 4.9066 |  | 6.0665 | 0.0079653 | 19.6331 | 0.00013102 | 19.7541 | 19.7855 | 19.7724 | 19.7564 | 19.7985 | 20.247 | 20.1444 | 20.1981 | 20.2829 | 20.2549 | 2.5611e-08 | 6.587 | 6.1375 | 0 | 1.5921 | 0.56913
2022-06-22 19:07 |  | 0.0077901 | 0.48688 |  |  | 4.8696 |  | 6.0436 | 0.0079353 | 19.6329 | 0.00011178 | 19.7544 | 19.785 | 19.7714 | 19.7583 | 19.7996 | 20.258 | 20.1495 | 20.2055 | 20.2873 | 20.2628 | -8.7068e-08 | 6.5865 | 6.1261 | 0 | 1.6079 | 0.56403
2022-06-22 19:08 |  | 0.007812 | 0.48825 |  |  | 4.8827 |  | 6.0518 | 0.0079459 | 19.6329 | 0.00013037 | 19.7545 | 19.7845 | 19.7712 | 19.7567 | 19.798 | 20.253 | 20.1446 | 20.2019 | 20.2851 | 20.2604 | 5.1646e-08 | 6.5887 | 6.1319 | 0 | 1.6022 | 0.56587
2022-06-22 19:09 |  | 0.0078308 | 0.48942 |  |  | 4.894 |  | 6.0588 | 0.007955 | 19.6331 | 0.00012891 | 19.7548 | 19.7857 | 19.7716 | 19.7575 | 19.7998 | 20.2438 | 20.1416 | 20.1984 | 20.2833 | 20.2539 | -4.6999e-08 | 6.59 | 6.1418 | 0 | 1.5973 | 0.56745
2022-06-22 19:10 |  | 0.0077894 | 0.48684 |  |  | 4.8686 |  | 6.0429 | 0.0079345 | 19.6326 | 0.00012354 | 19.7553 | 19.7862 | 19.7718 | 19.758 | 19.7998 | 20.2496 | 20.1436 | 20.2007 | 20.2846 | 20.2575 | 4.7201e-08 | 6.5873 | 6.136 | 0 | 1.6081 | 0.56398
2022-06-22 19:11 |  | 0.0078128 | 0.4883 |  |  | 4.8829 |  | 6.0518 | 0.0079461 | 19.6327 | 0.00012875 | 19.7527 | 19.7853 | 19.7714 | 19.7552 | 19.798 | 20.248 | 20.1451 | 20.2003 | 20.2826 | 20.2578 | -3.2385e-08 | 6.5856 | 6.1385 | 0 | 1.602 | 0.56594
2022-06-22 19:12 |  | 0.0078066 | 0.48791 |  |  | 4.8794 |  | 6.0497 | 0.0079432 | 19.6324 | 0.00011744 | 19.7544 | 19.7851 | 19.7703 | 19.7561 | 19.799 | 20.2535 | 20.1461 | 20.2021 | 20.2843 | 20.2616 | 1.8843e-08 | 6.5889 | 6.1316 | 0 | 1.6036 | 0.56542
2022-06-22 19:13 |  | 0.0079134 | 0.49459 |  |  | 4.9451 |  | 6.0902 | 0.0079964 | 19.6323 | 0.0001133 | 19.7532 | 19.7847 | 19.7708 | 19.756 | 19.797 | 20.2416 | 20.1363 | 20.1944 | 20.2787 | 20.2534 | -4.6354e-08 | 6.5891 | 6.1383 | 0 | 1.5759 | 0.5744
2022-06-22 19:14 |  | 0.0077675 | 0.48547 |  |  | 4.8549 |  | 6.0345 | 0.0079234 | 19.6323 | 0.00011378 | 19.7541 | 19.7844 | 19.7703 | 19.7559 | 19.7981 | 20.2506 | 20.147 | 20.2023 | 20.285 | 20.2592 | 5.5446e-08 | 6.5878 | 6.1314 | 0 | 1.6139 | 0.56214
2022-06-22 19:15 |  | 0.0077813 | 0.48633 |  |  | 4.8637 |  | 6.04 | 0.0079305 | 19.6322 | 0.00012533 | 19.7523 | 19.7839 | 19.7694 | 19.754 | 19.7971 | 20.2525 | 20.1498 | 20.2051 | 20.2877 | 20.2622 | 1.2065e-08 | 6.5883 | 6.1319 | 0 | 1.6103 | 0.5633
2022-06-22 19:16 |  | 0.0077257 | 0.48286 |  |  | 4.8301 |  | 6.0193 | 0.0079034 | 19.6316 | 0.00012078 | 19.7522 | 19.7828 | 19.7696 | 19.7553 | 19.7975 | 20.2651 | 20.1588 | 20.2162 | 20.2955 | 20.2723 | 1.6298e-08 | 6.5868 | 6.1181 | 0 | 1.6251 | 0.55864
2022-06-22 19:17 |  | 0.0077089 | 0.48181 |  |  | 4.8206 |  | 6.0134 | 0.0078956 | 19.6318 | 0.00011095 | 19.7524 | 19.7841 | 19.771 | 19.7573 | 19.8003 | 20.2703 | 20.1651 | 20.2216 | 20.303 | 20.2778 | 1.711e-08 | 6.5866 | 6.1111 | 0 | 1.6296 | 0.55724
2022-06-22 19:18 |  | 0.0077107 | 0.48192 |  |  | 4.8206 |  | 6.0134 | 0.0078957 | 19.6313 | 0.00014143 | 19.7554 | 19.7849 | 19.7716 | 19.7598 | 19.8018 | 20.2585 | 20.1556 | 20.2111 | 20.2948 | 20.2661 | -3.9793e-08 | 6.5864 | 6.1233 | 0 | 1.6291 | 0.55738
2022-06-22 19:19 |  | 0.0077427 | 0.48392 |  |  | 4.8401 |  | 6.0255 | 0.0079114 | 19.6313 | 0.00011677 | 19.756 | 19.7883 | 19.7724 | 19.7603 | 19.8029 | 20.2538 | 20.149 | 20.205 | 20.2881 | 20.2626 | -5.6313e-09 | 6.5824 | 6.1269 | 0 | 1.6205 | 0.56007
2022-06-22 19:20 |  | 0.0077576 | 0.48485 |  |  | 4.8493 |  | 6.0312 | 0.0079189 | 19.631 | 0.00012484 | 19.7562 | 19.7886 | 19.7746 | 19.7606 | 19.8021 | 20.2511 | 20.1487 | 20.205 | 20.2886 | 20.2593 | -1.2912e-08 | 6.5811 | 6.1325 | 0 | 1.6165 | 0.56131
2022-06-22 19:21 |  | 0.0077186 | 0.48241 |  |  | 4.8256 |  | 6.0165 | 0.0078997 | 19.6304 | 0.00013224 | 19.754 | 19.7877 | 19.7736 | 19.7592 | 19.8006 | 20.2615 | 20.1553 | 20.211 | 20.2913 | 20.2666 | 4.1801e-08 | 6.5762 | 6.1194 | 0 | 1.627 | 0.55805
2022-06-22 19:22 |  | 0.0077815 | 0.48635 |  |  | 4.864 |  | 6.0401 | 0.0079309 | 19.6299 | 0.00012371 | 19.7552 | 19.7871 | 19.7734 | 19.758 | 19.8008 | 20.254 | 20.1462 | 20.201 | 20.2864 | 20.2587 | -6.7733e-08 | 6.575 | 6.1191 | 0 | 1.6102 | 0.56332
2022-06-22 19:23 |  | 0.007832 | 0.4895 |  |  | 4.8948 |  | 6.059 | 0.0079559 | 19.6295 | 0.00013457 | 19.7542 | 19.7857 | 19.7718 | 19.7589 | 19.8003 | 20.2457 | 20.1422 | 20.1958 | 20.2833 | 20.2519 | -1.4944e-08 | 6.5729 | 6.1262 | 0 | 1.5969 | 0.56756
2022-06-22 19:24 |  | 0.0078139 | 0.48837 |  |  | 4.8836 |  | 6.0521 | 0.0079469 | 19.6291 | 0.0001146 | 19.7547 | 19.7864 | 19.7745 | 19.7594 | 19.8014 | 20.2464 | 20.1412 | 20.1957 | 20.2823 | 20.2532 | 2.6246e-08 | 6.5727 | 6.128 | 0 | 1.6017 | 0.56603
2022-06-22 19:25 |  | 0.0077823 | 0.48639 |  |  | 4.864 |  | 6.04 | 0.007931 | 19.6285 | 0.00012419 | 19.7545 | 19.7868 | 19.774 | 19.7585 | 19.7988 | 20.2491 | 20.1453 | 20.1989 | 20.2823 | 20.2549 | 5.0799e-09 | 6.5724 | 6.1256 | 0 | 1.61 | 0.56338
2022-06-22 19:26 |  | 0.0078477 | 0.49048 |  |  | 4.9042 |  | 6.0649 | 0.0079635 | 19.628 | 0.00012625 | 19.7525 | 19.7856 | 19.7726 | 19.7569 | 19.7981 | 20.2431 | 20.1404 | 20.195 | 20.2806 | 20.2505 | -3.2921e-08 | 6.5732 | 6.1303 | 0 | 1.5929 | 0.56887
2022-06-22 19:27 |  | 0.0078365 | 0.48978 |  |  | 4.8974 |  | 6.0607 | 0.007958 | 19.6274 | 0.00012923 | 19.7526 | 19.7849 | 19.7717 | 19.7578 | 19.7991 | 20.2489 | 20.1408 | 20.1966 | 20.2788 | 20.2532 | 2.3706e-08 | 6.5725 | 6.1236 | 0 | 1.5958 | 0.56793
2022-06-22 19:28 |  | 0.0077677 | 0.48548 |  |  | 4.8549 |  | 6.0345 | 0.0079235 | 19.6272 | 0.00011727 | 19.7529 | 19.7845 | 19.7734 | 19.7557 | 19.7982 | 20.2544 | 20.1456 | 20.1999 | 20.283 | 20.2572 | -1.4944e-08 | 6.574 | 6.1175 | 0 | 1.6139 | 0.56215
2022-06-22 19:29 |  | 0.007774 | 0.48588 |  |  | 4.8589 |  | 6.037 | 0.0079267 | 19.6268 | 0.00010306 | 19.7531 | 19.7846 | 19.7725 | 19.7568 | 19.7987 | 20.2508 | 20.145 | 20.2003 | 20.2865 | 20.2574 | 4.5084e-08 | 6.5755 | 6.1197 | 0 | 1.6122 | 0.56269
2022-06-22 19:30 |  | 0.0078386 | 0.48992 |  |  | 4.8991 |  | 6.0617 | 0.0079593 | 19.6258 | 0.0001334 | 19.7516 | 19.7841 | 19.7701 | 19.7568 | 19.7981 | 20.2481 | 20.1477 | 20.1988 | 20.2865 | 20.2541 | -5.1764e-08 | 6.5726 | 6.1256 | 0 | 1.5952 | 0.56811
2022-06-22 19:31 |  | 0.0077814 | 0.48634 |  |  | 4.8637 |  | 6.0399 | 0.0079306 | 19.6253 | 0.00012159 | 19.7534 | 19.7865 | 19.7736 | 19.7596 | 19.8019 | 20.2505 | 20.145 | 20.1995 | 20.2839 | 20.2564 | 3.1115e-08 | 6.5725 | 6.1245 | 0 | 1.6102 | 0.56331
2022-06-22 19:32 |  | 0.0078438 | 0.49024 |  |  | 4.9019 |  | 6.0635 | 0.0079616 | 19.6247 | 0.00012046 | 19.7527 | 19.786 | 19.7718 | 19.7564 | 19.7983 | 20.245 | 20.1411 | 20.1959 | 20.2811 | 20.2524 | -3.175e-08 | 6.5705 | 6.1221 | 0 | 1.5939 | 0.56855
2022-06-22 19:33 |  | 0.0077835 | 0.48647 |  |  | 4.8646 |  | 6.0405 | 0.0079313 | 19.6237 | 0.00011427 | 19.7532 | 19.7848 | 19.7722 | 19.7569 | 19.7994 | 20.2498 | 20.1434 | 20.1981 | 20.2833 | 20.2549 | 1.2345e-08 | 6.5719 | 6.1239 | 0 | 1.6097 | 0.56348
2022-06-22 19:34 |  | 0.0078512 | 0.4907 |  |  | 4.9066 |  | 6.0664 | 0.0079653 | 19.6234 | 0.00012387 | 19.7529 | 19.7858 | 19.7721 | 19.7562 | 19.7986 | 20.2474 | 20.1412 | 20.1965 | 20.2802 | 20.2522 | -6.3499e-10 | 6.5707 | 6.1242 | 0 | 1.592 | 0.56917
2022-06-22 19:35 |  | 0.0078149 | 0.48843 |  |  | 4.8841 |  | 6.0525 | 0.0079471 | 19.6229 | 0.0001201 | 19.7534 | 19.7856 | 19.7721 | 19.7584 | 19.7982 | 20.2494 | 20.1413 | 20.1962 | 20.2819 | 20.2555 | -3.4221e-08 | 6.572 | 6.1165 | 0 | 1.6014 | 0.56611
2022-06-22 19:36 |  | 0.0078276 | 0.48922 |  |  | 4.8923 |  | 6.0576 | 0.0079538 | 19.6224 | 0.00012615 | 19.7543 | 19.7863 | 19.7742 | 19.7579 | 19.8012 | 20.2474 | 20.1442 | 20.1989 | 20.285 | 20.2541 | 3.4925e-08 | 6.5724 | 6.1258 | 0 | 1.5981 | 0.56718
2022-06-22 19:37 |  | 0.0077266 | 0.48292 |  |  | 4.8301 |  | 6.0192 | 0.0079034 | 19.6217 | 0.00011623 | 19.7532 | 19.7851 | 19.7732 | 19.7587 | 19.8011 | 20.2555 | 20.1528 | 20.2076 | 20.2913 | 20.2611 | 3.556e-08 | 6.5722 | 6.1183 | 0 | 1.6248 | 0.55872
2022-06-22 19:38 |  | 0.0077748 | 0.48593 |  |  | 4.8596 |  | 6.0374 | 0.0079272 | 19.6208 | 0.00011461 | 19.7524 | 19.7854 | 19.7718 | 19.7581 | 19.7985 | 20.2531 | 20.1489 | 20.2024 | 20.2861 | 20.2566 | -2.4474e-08 | 6.5715 | 6.1185 | 0 | 1.612 | 0.56275
2022-06-22 19:39 |  | 0.0077186 | 0.48241 |  |  | 4.825 |  | 6.0161 | 0.0078992 | 19.6207 | 0.00011704 | 19.755 | 19.7877 | 19.7735 | 19.761 | 19.8012 | 20.2569 | 20.149 | 20.2043 | 20.2883 | 20.2608 | -4.4873e-08 | 6.5731 | 6.1146 | 0 | 1.627 | 0.55804
2022-06-22 19:40 |  | 0.0077826 | 0.48641 |  |  | 4.8645 |  | 6.0405 | 0.0079312 | 19.6204 | 0.00012758 | 19.7533 | 19.7873 | 19.7736 | 19.7592 | 19.8017 | 20.2513 | 20.1447 | 20.2021 | 20.2854 | 20.2555 | 1.4078e-08 | 6.5701 | 6.1197 | 0 | 1.6099 | 0.56341
2022-06-22 19:41 |  | 0.0078597 | 0.49123 |  |  | 4.9115 |  | 6.0695 | 0.0079693 | 19.6197 | 0.00010111 | 19.7553 | 19.7874 | 19.7741 | 19.7601 | 19.8025 | 20.239 | 20.1336 | 20.1911 | 20.2764 | 20.2463 | -1.397e-08 | 6.5699 | 6.1333 | 0 | 1.5898 | 0.56988
2022-06-22 19:42 |  | 0.007879 | 0.49244 |  |  | 4.9237 |  | 6.077 | 0.0079792 | 19.6194 | 0.00013374 | 19.7556 | 19.7887 | 19.7752 | 19.7617 | 19.8027 | 20.2398 | 20.1353 | 20.1904 | 20.2749 | 20.2463 | 2.1009e-08 | 6.5718 | 6.134 | 0 | 1.5848 | 0.57151
2022-06-22 19:43 |  | 0.0078217 | 0.48885 |  |  | 4.8881 |  | 6.0551 | 0.0079503 | 19.619 | 0.0001094 | 19.7553 | 19.7892 | 19.7769 | 19.7593 | 19.802 | 20.2444 | 20.1383 | 20.1928 | 20.2765 | 20.2495 | 9.7366e-09 | 6.5734 | 6.1309 | 0 | 1.5997 | 0.56668
2022-06-22 19:44 |  | 0.0078755 | 0.49222 |  |  | 4.9216 |  | 6.0758 | 0.0079774 | 19.6185 | 0.00012289 | 19.7547 | 19.7871 | 19.7734 | 19.758 | 19.8001 | 20.2428 | 20.1382 | 20.1945 | 20.2788 | 20.2473 | -3.5983e-09 | 6.5749 | 6.134 | 0 | 1.5857 | 0.57121
2022-06-22 19:45 |  | 0.00776 | 0.485 |  |  | 4.8504 |  | 6.0318 | 0.0079198 | 19.618 | 0.00012708 | 19.7532 | 19.787 | 19.7738 | 19.7598 | 19.8011 | 20.2521 | 20.1448 | 20.2019 | 20.285 | 20.2563 | 1.9493e-08 | 6.5776 | 6.1272 | 0 | 1.6159 | 0.56151
2022-06-22 19:46 |  | 0.0077819 | 0.48637 |  |  | 4.8639 |  | 6.0402 | 0.0079307 | 19.6177 | 0.0001172 | 19.7531 | 19.7852 | 19.7723 | 19.7587 | 19.8012 | 20.2522 | 20.1446 | 20.2018 | 20.2829 | 20.2569 | -1.1007e-08 | 6.5755 | 6.1242 | 0 | 1.6101 | 0.56335
2022-06-22 19:47 |  | 0.0077833 | 0.48645 |  |  | 4.865 |  | 6.0408 | 0.0079316 | 19.6175 | 0.00012991 | 19.7534 | 19.7876 | 19.7733 | 19.7607 | 19.8011 | 20.2536 | 20.1448 | 20.202 | 20.2851 | 20.2587 | 1.6027e-08 | 6.576 | 6.1203 | 0 | 1.6097 | 0.56346
2022-06-22 19:48 |  | 0.0078215 | 0.48884 |  |  | 4.888 |  | 6.055 | 0.0079502 | 19.6171 | 0.00011525 | 19.7536 | 19.785 | 19.7716 | 19.7575 | 19.7999 | 20.2457 | 20.1408 | 20.1966 | 20.2813 | 20.2514 | -4.2756e-08 | 6.5737 | 6.1295 | 0 | 1.5997 | 0.56667
2022-06-22 19:49 |  | 0.0078555 | 0.49097 |  |  | 4.9091 |  | 6.0681 | 0.0079673 | 19.617 | 0.00012608 | 19.7558 | 19.7879 | 19.7743 | 19.7606 | 19.8013 | 20.2415 | 20.137 | 20.193 | 20.2777 | 20.2484 | -3.7686e-08 | 6.5755 | 6.1331 | 0 | 1.5908 | 0.56953
2022-06-22 19:50 |  | 0.007923 | 0.49519 |  |  | 4.9502 |  | 6.0935 | 0.0080006 | 19.6167 | 0.00010843 | 19.754 | 19.7864 | 19.7727 | 19.7592 | 19.7995 | 20.2335 | 20.1304 | 20.1856 | 20.2712 | 20.2408 | 3.175e-08 | 6.5738 | 6.1419 | 0 | 1.5735 | 0.57521
2022-06-22 19:51 |  | 0.0078393 | 0.48996 |  |  | 4.8993 |  | 6.062 | 0.0079592 | 19.6166 | 0.00011943 | 19.7534 | 19.7863 | 19.7723 | 19.7578 | 19.8012 | 20.2494 | 20.1405 | 20.1976 | 20.2778 | 20.2508 | 3.4004e-08 | 6.5763 | 6.1293 | 0 | 1.595 | 0.56817
2022-06-22 19:52 |  | 0.0078594 | 0.49121 |  |  | 4.9118 |  | 6.0697 | 0.0079694 | 19.6165 | 0.00011623 | 19.7527 | 19.7862 | 19.7739 | 19.7578 | 19.7999 | 20.2459 | 20.1407 | 20.1972 | 20.2803 | 20.252 | -4.8683e-09 | 6.5772 | 6.1301 | 0 | 1.5898 | 0.56985
2022-06-22 19:53 |  | 0.0077971 | 0.48732 |  |  | 4.8734 |  | 6.0461 | 0.0079383 | 19.6161 | 0.00012501 | 19.7528 | 19.7859 | 19.7731 | 19.7584 | 19.8004 | 20.2526 | 20.1443 | 20.2011 | 20.2838 | 20.257 | -3.5348e-08 | 6.5779 | 6.1227 | 0 | 1.6061 | 0.56462
2022-06-22 19:54 |  | 0.0078153 | 0.48846 |  |  | 4.8844 |  | 6.0529 | 0.0079472 | 19.6161 | 0.0001166 | 19.7516 | 19.785 | 19.7711 | 19.7581 | 19.7982 | 20.2487 | 20.1442 | 20.2003 | 20.2839 | 20.2539 | 4.2668e-08 | 6.5781 | 6.1254 | 0 | 1.6013 | 0.56615
2022-06-22 19:55 |  | 0.007782 | 0.48637 |  |  | 4.8638 |  | 6.0402 | 0.0079304 | 19.6162 | 0.00010826 | 19.7548 | 19.7874 | 19.773 | 19.7601 | 19.8018 | 20.2472 | 20.1421 | 20.198 | 20.2826 | 20.254 | 2.8151e-08 | 6.5803 | 6.1323 | 0 | 1.6101 | 0.56335
2022-06-22 19:56 |  | 0.0077352 | 0.48345 |  |  | 4.8353 |  | 6.0226 | 0.0079074 | 19.6158 | 0.00011976 | 19.7524 | 19.7862 | 19.7724 | 19.7595 | 19.8014 | 20.2535 | 20.1509 | 20.2065 | 20.289 | 20.2595 | -4.8515e-08 | 6.5758 | 6.1233 | 0 | 1.6225 | 0.55944
2022-06-22 19:57 |  | 0.0077187 | 0.48242 |  |  | 4.8253 |  | 6.0165 | 0.0078993 | 19.6158 | 0.00012468 | 19.753 | 19.7866 | 19.772 | 19.7579 | 19.8 | 20.2602 | 20.1521 | 20.2101 | 20.2907 | 20.2645 | 2.54e-09 | 6.5764 | 6.1174 | 0 | 1.6269 | 0.55806
2022-06-22 19:58 |  | 0.0077582 | 0.48489 |  |  | 4.8493 |  | 6.0312 | 0.0079188 | 19.6157 | 0.00012663 | 19.7551 | 19.7883 | 19.7734 | 19.76 | 19.8025 | 20.2505 | 20.1441 | 20.2005 | 20.2854 | 20.2571 | 5.7996e-08 | 6.5776 | 6.125 | 0 | 1.6164 | 0.56136
2022-06-22 19:59 |  | 0.0078309 | 0.48943 |  |  | 4.8939 |  | 6.0588 | 0.0079549 | 19.6157 | 0.00010879 | 19.7567 | 19.7885 | 19.7743 | 19.7608 | 19.8042 | 20.2407 | 20.1385 | 20.1946 | 20.2791 | 20.2484 | -6.3676e-08 | 6.5751 | 6.1386 | 0 | 1.5973 | 0.56746
2022-06-22 20:00 |  | 0.0078051 | 0.48782 |  |  | 4.8779 |  | 6.0489 | 0.0079419 | 19.616 | 0.00012192 | 19.7565 | 19.7893 | 19.7767 | 19.7616 | 19.8038 | 20.2433 | 20.1384 | 20.1947 | 20.2762 | 20.2488 | 9.9482e-09 | 6.5751 | 6.1378 | 0 | 1.604 | 0.56529
2022-06-22 20:01 |  | 0.0079184 | 0.4949 |  |  | 4.9479 |  | 6.0921 | 0.0079987 | 19.6159 | 0.00012509 | 19.7536 | 19.7876 | 19.7737 | 19.7577 | 19.799 | 20.2413 | 20.1327 | 20.1902 | 20.2732 | 20.2486 | -4.7649e-08 | 6.575 | 6.1297 | 0 | 1.5747 | 0.57482
2022-06-22 20:02 |  | 0.0078745 | 0.49216 |  |  | 4.9209 |  | 6.0754 | 0.0079767 | 19.6158 | 0.00011607 | 19.752 | 19.7862 | 19.7733 | 19.7583 | 19.7996 | 20.2428 | 20.1391 | 20.1954 | 20.2777 | 20.2483 | 8.5089e-08 | 6.5784 | 6.1361 | 0 | 1.5859 | 0.57113
2022-06-22 20:03 |  | 0.0079367 | 0.49604 |  |  | 4.9593 |  | 6.0991 | 0.0080079 | 19.6161 | 0.00012972 | 19.7518 | 19.7858 | 19.7711 | 19.7587 | 19.7984 | 20.2404 | 20.1364 | 20.1921 | 20.2746 | 20.2473 | -1.3377e-07 | 6.5788 | 6.1371 | 0 | 1.57 | 0.57637
2022-06-22 20:04 |  | 0.0079739 | 0.49837 |  |  | 4.9821 |  | 6.1132 | 0.0080263 | 19.616 | 0.0001196 | 19.7525 | 19.7858 | 19.7727 | 19.7565 | 19.7991 | 20.2364 | 20.1318 | 20.1873 | 20.2717 | 20.2436 | 7.3639e-08 | 6.5792 | 6.1402 | 0 | 1.5606 | 0.57951
2022-06-22 20:05 |  | 0.007851 | 0.49069 |  |  | 4.9065 |  | 6.0665 | 0.0079651 | 19.6164 | 0.00012582 | 19.7528 | 19.7857 | 19.7724 | 19.7583 | 19.7991 | 20.2452 | 20.1414 | 20.1981 | 20.2793 | 20.2522 | 2.4553e-08 | 6.5805 | 6.1381 | 0 | 1.592 | 0.56915
2022-06-22 20:06 |  | 0.0078063 | 0.4879 |  |  | 4.8791 |  | 6.0496 | 0.0079429 | 19.6163 | 0.00012692 | 19.7526 | 19.7864 | 19.7728 | 19.7571 | 19.7989 | 20.252 | 20.1449 | 20.2021 | 20.2818 | 20.2563 | -4.9815e-09 | 6.5806 | 6.128 | 0 | 1.6037 | 0.5654
2022-06-22 20:07 |  | 0.0078743 | 0.49214 |  |  | 4.9207 |  | 6.0753 | 0.0079765 | 19.6165 | 0.0001042 | 19.7528 | 19.7842 | 19.7722 | 19.7568 | 19.7991 | 20.2426 | 20.1373 | 20.1966 | 20.2786 | 20.2501 | 2.2436e-08 | 6.5815 | 6.1349 | 0 | 1.586 | 0.57111
2022-06-22 20:08 |  | 0.0079362 | 0.49601 |  |  | 4.959 |  | 6.0989 | 0.0080076 | 19.6167 | 0.00011168 | 19.7547 | 19.7866 | 19.7721 | 19.7589 | 19.8005 | 20.24 | 20.1333 | 20.191 | 20.2746 | 20.2451 | -3.429e-08 | 6.5808 | 6.1405 | 0 | 1.5701 | 0.57632
2022-06-22 20:09 |  | 0.0079967 | 0.49979 |  |  | 4.9962 |  | 6.1219 | 0.0080377 | 19.6172 | 0.00011477 | 19.7529 | 19.7861 | 19.7731 | 19.7587 | 19.8009 | 20.235 | 20.1289 | 20.1853 | 20.2696 | 20.2419 | -2.2958e-08 | 6.5817 | 6.1435 | 0 | 1.5549 | 0.58143
2022-06-22 20:10 |  | 0.0079124 | 0.49452 |  |  | 4.9441 |  | 6.0897 | 0.0079955 | 19.6172 | 0.0001185 | 19.7531 | 19.7865 | 19.7749 | 19.7575 | 19.7995 | 20.2385 | 20.1346 | 20.1913 | 20.2739 | 20.2451 | 2.032e-08 | 6.5832 | 6.1465 | 0 | 1.5762 | 0.57431
2022-06-22 20:11 |  | 0.007965 | 0.49781 |  |  | 4.9763 |  | 6.1097 | 0.0080216 | 19.6175 | 0.00011877 | 19.7507 | 19.7846 | 19.7711 | 19.7567 | 19.7994 | 20.2344 | 20.1326 | 20.1883 | 20.2697 | 20.2415 | -6.0644e-09 | 6.5846 | 6.1516 | 0 | 1.5629 | 0.57875
2022-06-22 20:12 |  | 0.0080062 | 0.50038 |  |  | 5.0017 |  | 6.1253 | 0.0080422 | 19.6181 | 0.00012826 | 19.752 | 19.7847 | 19.7709 | 19.7564 | 19.7975 | 20.2352 | 20.1278 | 20.1846 | 20.2648 | 20.2406 | -7.9162e-08 | 6.5854 | 6.1445 | 0 | 1.5525 | 0.58224
2022-06-22 20:13 |  | 0.0080361 | 0.50226 |  |  | 5.0206 |  | 6.137 | 0.0080575 | 19.6181 | 0.00012974 | 19.7513 | 19.7848 | 19.7714 | 19.7558 | 19.7981 | 20.2353 | 20.1294 | 20.1856 | 20.2689 | 20.2416 | 3.552e-08 | 6.5864 | 6.1483 | 0 | 1.5451 | 0.58477
2022-06-22 20:14 |  | 0.0079975 | 0.49984 |  |  | 4.9968 |  | 6.1223 | 0.0080382 | 19.6188 | 0.00011347 | 19.7489 | 19.7828 | 19.7697 | 19.7548 | 19.7965 | 20.24 | 20.1342 | 20.1909 | 20.272 | 20.2453 | -2.032e-08 | 6.5877 | 6.1451 | 0 | 1.5547 | 0.5815
2022-06-22 20:15 |  | 0.0079013 | 0.49383 |  |  | 4.9372 |  | 6.0855 | 0.0079899 | 19.619 | 0.00012359 | 19.7495 | 19.7839 | 19.7709 | 19.756 | 19.7961 | 20.2432 | 20.1367 | 20.194 | 20.276 | 20.2499 | 9.2699e-08 | 6.589 | 6.1376 | 0 | 1.579 | 0.57338
2022-06-22 20:16 |  | 0.0079274 | 0.49546 |  |  | 4.9539 |  | 6.0958 | 0.0080035 | 19.6194 | 0.00012631 | 19.7492 | 19.7823 | 19.7689 | 19.7547 | 19.7953 | 20.2468 | 20.1414 | 20.1983 | 20.2813 | 20.2538 | -2.667e-08 | 6.5902 | 6.1367 | 0 | 1.5724 | 0.57558
2022-06-22 20:17 |  | 0.007842 | 0.49013 |  |  | 4.9013 |  | 6.0633 | 0.0079608 | 19.6199 | 0.00011412 | 19.7507 | 19.7828 | 19.77 | 19.756 | 19.7986 | 20.2501 | 20.1458 | 20.2034 | 20.2852 | 20.2584 | 1.9261e-08 | 6.5901 | 6.132 | 0 | 1.5943 | 0.56839
2022-06-22 20:18 |  | 0.0077582 | 0.48488 |  |  | 4.8496 |  | 6.0315 | 0.0079189 | 19.6201 | 0.00012625 | 19.7509 | 19.7838 | 19.7693 | 19.757 | 19.7977 | 20.2575 | 20.1524 | 20.2105 | 20.2907 | 20.2633 | 2.6857e-08 | 6.5904 | 6.129 | 0 | 1.6164 | 0.56136
2022-06-22 20:19 |  | 0.0077569 | 0.4848 |  |  | 4.8488 |  | 6.031 | 0.0079183 | 19.6208 | 0.00010794 | 19.752 | 19.7846 | 19.7697 | 19.7589 | 19.799 | 20.2572 | 20.1501 | 20.2086 | 20.2896 | 20.263 | 1.6933e-09 | 6.588 | 6.13 | 0 | 1.6167 | 0.56125
2022-06-22 20:20 |  | 0.0078141 | 0.48838 |  |  | 4.8839 |  | 6.0526 | 0.0079467 | 19.621 | 0.00012492 | 19.7543 | 19.7868 | 19.7727 | 19.7588 | 19.8006 | 20.2487 | 20.1423 | 20.1994 | 20.2818 | 20.2568 | -1.711e-08 | 6.5873 | 6.1327 | 0 | 1.6016 | 0.56605
2022-06-22 20:21 |  | 0.0078663 | 0.49164 |  |  | 4.916 |  | 6.0724 | 0.0079727 | 19.6218 | 0.00011704 | 19.7524 | 19.7866 | 19.7728 | 19.7582 | 19.799 | 20.2443 | 20.1404 | 20.1974 | 20.28 | 20.2504 | 2.0743e-08 | 6.5859 | 6.1388 | 0 | 1.588 | 0.57043
2022-06-22 20:22 |  | 0.0079592 | 0.49745 |  |  | 4.9735 |  | 6.1079 | 0.0080193 | 19.6218 | 0.0001185 | 19.7523 | 19.7848 | 19.7733 | 19.7585 | 19.7992 | 20.2402 | 20.1352 | 20.1914 | 20.2766 | 20.2473 | -6.5404e-08 | 6.5847 | 6.1426 | 0 | 1.5643 | 0.57827
2022-06-22 20:23 |  | 0.0078369 | 0.48981 |  |  | 4.898 |  | 6.0613 | 0.0079581 | 19.6228 | 0.00011744 | 19.7536 | 19.786 | 19.7727 | 19.7584 | 19.7985 | 20.2483 | 20.1438 | 20.2005 | 20.2823 | 20.2534 | 4.1801e-08 | 6.5859 | 6.1406 | 0 | 1.5957 | 0.56796
2022-06-22 20:24 |  | 0.0077875 | 0.48672 |  |  | 4.8673 |  | 6.0424 | 0.0079333 | 19.623 | 0.00012078 | 19.7513 | 19.7843 | 19.7716 | 19.758 | 19.7972 | 20.2512 | 20.146 | 20.2034 | 20.2838 | 20.2583 | 2.6246e-08 | 6.5882 | 6.1336 | 0 | 1.6086 | 0.56382
2022-06-22 20:25 |  | 0.0078766 | 0.49229 |  |  | 4.9224 |  | 6.0764 | 0.0079779 | 19.6237 | 0.00012176 | 19.7502 | 19.7833 | 19.7697 | 19.7552 | 19.7969 | 20.2466 | 20.1417 | 20.2001 | 20.2829 | 20.2541 | -2.1009e-08 | 6.5872 | 6.1356 | 0 | 1.5854 | 0.5713
2022-06-22 20:26 |  | 0.0078493 | 0.49058 |  |  | 4.9057 |  | 6.0661 | 0.0079643 | 19.6243 | 0.00011818 | 19.7525 | 19.785 | 19.7713 | 19.7579 | 19.8 | 20.2483 | 20.1416 | 20.1991 | 20.2823 | 20.2567 | 6.3499e-09 | 6.5874 | 6.1309 | 0 | 1.5924 | 0.56901
2022-06-22 20:27 |  | 0.0077406 | 0.48379 |  |  | 4.8387 |  | 6.0247 | 0.0079101 | 19.6252 | 0.00013395 | 19.7521 | 19.785 | 19.7729 | 19.7578 | 19.7985 | 20.2573 | 20.1512 | 20.2067 | 20.2905 | 20.2625 | 2.1166e-08 | 6.5891 | 6.1269 | 0 | 1.6211 | 0.55989
2022-06-22 20:28 |  | 0.0077886 | 0.48679 |  |  | 4.8686 |  | 6.0431 | 0.0079343 | 19.6255 | 0.00011577 | 19.7518 | 19.7836 | 19.7697 | 19.7566 | 19.7985 | 20.2569 | 20.151 | 20.2071 | 20.2919 | 20.2616 | 2.6857e-08 | 6.5883 | 6.1303 | 0 | 1.6083 | 0.56391
2022-06-22 20:29 |  | 0.0077559 | 0.48474 |  |  | 4.8484 |  | 6.0305 | 0.0079181 | 19.6261 | 0.00011753 | 19.7532 | 19.7844 | 19.7708 | 19.7584 | 19.7997 | 20.2564 | 20.1519 | 20.2096 | 20.2904 | 20.2626 | -3.683e-08 | 6.5883 | 6.129 | 0 | 1.617 | 0.56117
2022-06-22 20:30 |  | 0.0078291 | 0.48932 |  |  | 4.8933 |  | 6.0582 | 0.0079545 | 19.6265 | 0.0001191 | 19.7534 | 19.7855 | 19.7724 | 19.7597 | 19.8 | 20.2478 | 20.1437 | 20.1996 | 20.2842 | 20.2561 | 2.599e-09 | 6.5832 | 6.137 | 0 | 1.5977 | 0.56731
2022-06-22 20:31 |  | 0.0079586 | 0.49741 |  |  | 4.9729 |  | 6.1074 | 0.0080189 | 19.6269 | 0.00011883 | 19.752 | 19.7851 | 19.7698 | 19.7564 | 19.7978 | 20.241 | 20.1355 | 20.19 | 20.2756 | 20.2474 | -1.4605e-08 | 6.5826 | 6.1403 | 0 | 1.5645 | 0.57821
2022-06-22 20:32 |  | 0.0078448 | 0.4903 |  |  | 4.9029 |  | 6.0642 | 0.0079623 | 19.627 | 0.0001166 | 19.7534 | 19.7866 | 19.7725 | 19.7572 | 19.7977 | 20.2498 | 20.1422 | 20.1988 | 20.2798 | 20.2565 | 2.3825e-09 | 6.5838 | 6.1324 | 0 | 1.5936 | 0.56863
2022-06-22 20:33 |  | 0.0078334 | 0.48959 |  |  | 4.8962 |  | 6.0601 | 0.0079568 | 19.627 | 0.0001172 | 19.752 | 19.7854 | 19.7703 | 19.7549 | 19.7965 | 20.2541 | 20.1476 | 20.2037 | 20.2879 | 20.2618 | 5.6514e-08 | 6.5886 | 6.1284 | 0 | 1.5966 | 0.56767
2022-06-22 20:34 |  | 0.0078446 | 0.49029 |  |  | 4.903 |  | 6.0643 | 0.0079624 | 19.6267 | 0.00012575 | 19.7534 | 19.7829 | 19.769 | 19.7556 | 19.7968 | 20.2506 | 20.1482 | 20.2027 | 20.2882 | 20.2583 | -5.6529e-08 | 6.59 | 6.1378 | 0 | 1.5937 | 0.56861
2022-06-22 20:35 |  | 0.007819 | 0.48869 |  |  | 4.8868 |  | 6.0542 | 0.0079493 | 19.6267 | 0.0001055 | 19.7544 | 19.7836 | 19.7711 | 19.7578 | 19.7992 | 20.246 | 20.1437 | 20.1997 | 20.2837 | 20.2559 | -1.143e-08 | 6.5897 | 6.142 | 0 | 1.6003 | 0.56646
2022-06-22 20:36 |  | 0.0077712 | 0.4857 |  |  | 4.8579 |  | 6.0364 | 0.0079259 | 19.6268 | 0.00010306 | 19.7534 | 19.786 | 19.7724 | 19.7571 | 19.7991 | 20.2582 | 20.1517 | 20.2077 | 20.2884 | 20.2649 | 7.5776e-08 | 6.587 | 6.1298 | 0 | 1.6129 | 0.56245
2022-06-22 20:37 |  | 0.007789 | 0.48681 |  |  | 4.8686 |  | 6.043 | 0.0079346 | 19.6267 | 0.00011793 | 19.753 | 19.786 | 19.7713 | 19.7554 | 19.7992 | 20.2554 | 20.1462 | 20.2039 | 20.2868 | 20.264 | -2.6207e-08 | 6.5887 | 6.1269 | 0 | 1.6082 | 0.56394
2022-06-22 20:38 |  | 0.0077251 | 0.48282 |  |  | 4.8292 |  | 6.0187 | 0.0079026 | 19.6267 | 0.00011574 | 19.7533 | 19.7854 | 19.7712 | 19.7564 | 19.7988 | 20.2587 | 20.1535 | 20.2087 | 20.2923 | 20.2659 | -2.9845e-08 | 6.5889 | 6.1255 | 0 | 1.6252 | 0.55859
2022-06-22 20:39 |  | 0.0077489 | 0.48431 |  |  | 4.8443 |  | 6.0279 | 0.0079149 | 19.6267 | 0.00012076 | 19.7549 | 19.7855 | 19.7719 | 19.7588 | 19.8006 | 20.2544 | 20.1552 | 20.2103 | 20.2942 | 20.2647 | 6.9091e-08 | 6.5883 | 6.1393 | 0 | 1.6189 | 0.56058
2022-06-22 20:40 |  | 0.007811 | 0.48819 |  |  | 4.882 |  | 6.0512 | 0.0079454 | 19.6265 | 0.00011688 | 19.7544 | 19.7849 | 19.772 | 19.7583 | 19.8004 | 20.2504 | 20.1426 | 20.2005 | 20.2814 | 20.2593 | -5.4398e-08 | 6.5853 | 6.1294 | 0 | 1.6025 | 0.56579
2022-06-22 20:41 |  | 0.0078031 | 0.48769 |  |  | 4.8772 |  | 6.0483 | 0.0079415 | 19.6265 | 0.00011509 | 19.7524 | 19.7853 | 19.7712 | 19.7566 | 19.7979 | 20.2527 | 20.1456 | 20.2033 | 20.2855 | 20.2613 | 4.6566e-09 | 6.5841 | 6.128 | 0 | 1.6045 | 0.56512
2022-06-22 20:42 |  | 0.0078932 | 0.49333 |  |  | 4.9324 |  | 6.0824 | 0.0079862 | 19.6265 | 0.00011594 | 19.752 | 19.7844 | 19.7709 | 19.7555 | 19.797 | 20.2421 | 20.1388 | 20.1949 | 20.2789 | 20.2522 | -6.5626e-08 | 6.5855 | 6.1381 | 0 | 1.5811 | 0.5727
2022-06-22 20:43 |  | 0.0077647 | 0.48529 |  |  | 4.8533 |  | 6.0335 | 0.0079221 | 19.6263 | 0.00011444 | 19.7535 | 19.7848 | 19.7705 | 19.7559 | 19.7991 | 20.2531 | 20.1485 | 20.2033 | 20.2862 | 20.2589 | 8.1279e-08 | 6.5837 | 6.13 | 0 | 1.6147 | 0.5619
2022-06-22 20:44 |  | 0.0077576 | 0.48485 |  |  | 4.8492 |  | 6.0311 | 0.0079188 | 19.6261 | 0.00011527 | 19.7501 | 19.7827 | 19.7706 | 19.7537 | 19.7966 | 20.2578 | 20.1526 | 20.2102 | 20.2904 | 20.264 | -3.3571e-08 | 6.5813 | 6.1259 | 0 | 1.6165 | 0.56131
2022-06-22 20:45 |  | 0.0079206 | 0.49504 |  |  | 4.9496 |  | 6.0929 | 0.0080003 | 19.6257 | 0.00011119 | 19.7544 | 19.7844 | 19.7705 | 19.7569 | 19.7995 | 20.243 | 20.1388 | 20.1932 | 20.2778 | 20.2511 | -5.0588e-08 | 6.5819 | 6.1379 | 0 | 1.5741 | 0.57501
2022-06-22 20:46 |  | 0.0079283 | 0.49552 |  |  | 4.9544 |  | 6.0958 | 0.0080042 | 19.6257 | 0.00012826 | 19.7527 | 19.786 | 19.7718 | 19.758 | 19.7999 | 20.2459 | 20.1363 | 20.1933 | 20.2756 | 20.2513 | -5.9054e-08 | 6.5793 | 6.1289 | 0 | 1.5721 | 0.57566
2022-06-22 20:47 |  | 0.0079577 | 0.49736 |  |  | 4.9723 |  | 6.1068 | 0.0080188 | 19.6254 | 0.00013307 | 19.7522 | 19.7852 | 19.7735 | 19.7559 | 19.7979 | 20.237 | 20.1362 | 20.1903 | 20.2754 | 20.2455 | 1.2021e-07 | 6.5785 | 6.1417 | 0 | 1.5647 | 0.57814
2022-06-22 20:48 |  | 0.0079217 | 0.4951 |  |  | 4.9499 |  | 6.093 | 0.0080005 | 19.6252 | 0.00010875 | 19.7506 | 19.7828 | 19.7711 | 19.7554 | 19.7971 | 20.2433 | 20.1375 | 20.1915 | 20.2745 | 20.2485 | -7.3236e-08 | 6.5781 | 6.1342 | 0 | 1.5738 | 0.5751
2022-06-22 20:49 |  | 0.0078941 | 0.49338 |  |  | 4.9331 |  | 6.0827 | 0.0079869 | 19.6249 | 0.00011943 | 19.7502 | 19.7832 | 19.7712 | 19.7535 | 19.7967 | 20.2502 | 20.1407 | 20.195 | 20.2786 | 20.2539 | 1.6677e-08 | 6.5799 | 6.1266 | 0 | 1.5809 | 0.57277
2022-06-22 20:50 |  | 0.0079208 | 0.49505 |  |  | 4.9497 |  | 6.093 | 0.0080003 | 19.6243 | 0.00013021 | 19.7515 | 19.783 | 19.7712 | 19.7559 | 19.7974 | 20.2459 | 20.1386 | 20.1939 | 20.2793 | 20.2524 | -3.0268e-08 | 6.5813 | 6.1312 | 0 | 1.5741 | 0.57502
2022-06-22 20:51 |  | 0.0079217 | 0.49511 |  |  | 4.9502 |  | 6.0933 | 0.0080007 | 19.624 | 0.00012046 | 19.7509 | 19.7825 | 19.7698 | 19.7548 | 19.7958 | 20.2451 | 20.1402 | 20.1939 | 20.2793 | 20.2519 | 1.3335e-08 | 6.5786 | 6.1278 | 0 | 1.5738 | 0.5751
2022-06-22 20:52 |  | 0.0078065 | 0.48791 |  |  | 4.8794 |  | 6.0496 | 0.0079434 | 19.6237 | 0.00011527 | 19.7525 | 19.7847 | 19.7707 | 19.7558 | 19.7987 | 20.2532 | 20.149 | 20.2035 | 20.2877 | 20.2588 | 6.346e-08 | 6.5815 | 6.1284 | 0 | 1.6036 | 0.56541
2022-06-22 20:53 |  | 0.0078279 | 0.48924 |  |  | 4.8924 |  | 6.0576 | 0.0079538 | 19.6234 | 0.00011607 | 19.7506 | 19.7818 | 19.7707 | 19.7559 | 19.797 | 20.2519 | 20.1469 | 20.2009 | 20.2845 | 20.2577 | 2.1166e-09 | 6.5809 | 6.1255 | 0 | 1.598 | 0.5672
2022-06-22 20:54 |  | 0.007806 | 0.48787 |  |  | 4.8793 |  | 6.0496 | 0.0079432 | 19.6228 | 0.00013224 | 19.7521 | 19.7853 | 19.7706 | 19.7572 | 19.7977 | 20.2577 | 20.1484 | 20.2036 | 20.2878 | 20.2632 | -1.5378e-08 | 6.5794 | 6.1174 | 0 | 1.6038 | 0.56537
2022-06-22 20:55 |  | 0.0078743 | 0.49214 |  |  | 4.9211 |  | 6.0754 | 0.0079771 | 19.6225 | 0.00013525 | 19.7526 | 19.787 | 19.7725 | 19.7575 | 19.7996 | 20.2463 | 20.1411 | 20.196 | 20.2822 | 20.2538 | 6.5616e-09 | 6.5788 | 6.1291 | 0 | 1.586 | 0.57111
2022-06-22 20:56 |  | 0.0078069 | 0.48793 |  |  | 4.8793 |  | 6.0496 | 0.0079432 | 19.6219 | 0.0001171 | 19.7535 | 19.7861 | 19.7717 | 19.7595 | 19.7997 | 20.2481 | 20.1445 | 20.1986 | 20.2838 | 20.2544 | -2.0792e-08 | 6.5765 | 6.1294 | 0 | 1.6035 | 0.56544
2022-06-22 20:57 |  | 0.0078508 | 0.49068 |  |  | 4.9067 |  | 6.0665 | 0.0079654 | 19.6216 | 0.00013915 | 19.7525 | 19.7854 | 19.7738 | 19.7572 | 19.7981 | 20.2491 | 20.1444 | 20.1979 | 20.2836 | 20.2542 | 2.1166e-09 | 6.5751 | 6.1269 | 0 | 1.5921 | 0.56913
2022-06-22 20:58 |  | 0.0078146 | 0.48841 |  |  | 4.8843 |  | 6.0526 | 0.0079473 | 19.621 | 0.00010646 | 19.752 | 19.7841 | 19.7721 | 19.7574 | 19.7984 | 20.2526 | 20.147 | 20.201 | 20.2858 | 20.2569 | -8.8801e-09 | 6.5742 | 6.1206 | 0 | 1.6015 | 0.56609
2022-06-22 20:59 |  | 0.00789 | 0.49312 |  |  | 4.9308 |  | 6.0813 | 0.007985 | 19.6205 | 0.000112 | 19.7524 | 19.7848 | 19.7724 | 19.7572 | 19.7978 | 20.2455 | 20.1413 | 20.1971 | 20.2812 | 20.2515 | -5.9266e-09 | 6.5753 | 6.1317 | 0 | 1.5819 | 0.57243
2022-06-22 21:00 |  | 0.0078066 | 0.48791 |  |  | 4.8793 |  | 6.0496 | 0.0079433 | 19.6201 | 0.00012459 | 19.7524 | 19.7851 | 19.772 | 19.7576 | 19.8002 | 20.2531 | 20.1445 | 20.2004 | 20.2837 | 20.2592 | 1.0613e-08 | 6.5757 | 6.1197 | 0 | 1.6036 | 0.56542
2022-06-22 21:01 |  | 0.007765 | 0.48531 |  |  | 4.8539 |  | 6.0339 | 0.0079226 | 19.6198 | 0.00011184 | 19.7542 | 19.7864 | 19.7747 | 19.7577 | 19.7994 | 20.254 | 20.1498 | 20.2046 | 20.2897 | 20.2606 | 2.9845e-08 | 6.5757 | 6.1215 | 0 | 1.6146 | 0.56193
2022-06-22 21:02 |  | 0.0078586 | 0.49116 |  |  | 4.9115 |  | 6.0694 | 0.0079693 | 19.6194 | 0.00013265 | 19.7537 | 19.7863 | 19.7724 | 19.7586 | 19.8005 | 20.247 | 20.1404 | 20.1979 | 20.282 | 20.2546 | -6.5828e-08 | 6.5768 | 6.1291 | 0 | 1.59 | 0.56979
2022-06-22 21:03 |  | 0.0078779 | 0.49237 |  |  | 4.9234 |  | 6.0768 | 0.0079789 | 19.619 | 0.00012791 | 19.7537 | 19.7865 | 19.7728 | 19.7584 | 19.7999 | 20.2449 | 20.1415 | 20.1968 | 20.2814 | 20.2505 | 5.0681e-08 | 6.5753 | 6.1314 | 0 | 1.585 | 0.57141
2022-06-22 21:04 |  | 0.0077887 | 0.48679 |  |  | 4.8682 |  | 6.0428 | 0.0079342 | 19.6187 | 0.0001268 | 19.7547 | 19.7859 | 19.7734 | 19.7575 | 19.8007 | 20.2508 | 20.1458 | 20.2008 | 20.2846 | 20.2574 | -1.4182e-08 | 6.5753 | 6.1265 | 0 | 1.6083 | 0.56391
2022-06-22 21:05 |  | 0.0077975 | 0.48734 |  |  | 4.874 |  | 6.0464 | 0.0079388 | 19.6183 | 0.00010396 | 19.7551 | 19.7882 | 19.7751 | 19.7603 | 19.8012 | 20.2535 | 20.1456 | 20.2005 | 20.285 | 20.2584 | 1.4078e-08 | 6.5779 | 6.127 | 0 | 1.606 | 0.56465
2022-06-22 21:06 |  | 0.007897 | 0.49356 |  |  | 4.935 |  | 6.084 | 0.0079883 | 19.6178 | 0.00010875 | 19.7552 | 19.7865 | 19.7744 | 19.7608 | 19.8018 | 20.2408 | 20.1366 | 20.1919 | 20.2771 | 20.2492 | -1.3547e-08 | 6.5778 | 6.1331 | 0 | 1.5801 | 0.57302
2022-06-22 21:07 |  | 0.0079123 | 0.49452 |  |  | 4.9445 |  | 6.0899 | 0.007996 | 19.6176 | 0.00012306 | 19.7548 | 19.7888 | 19.7761 | 19.7613 | 19.8031 | 20.2389 | 20.1358 | 20.1911 | 20.2762 | 20.2462 | -3.8311e-08 | 6.5785 | 6.1423 | 0 | 1.5762 | 0.57431
2022-06-22 21:08 |  | 0.0079407 | 0.4963 |  |  | 4.962 |  | 6.1007 | 0.0080101 | 19.6173 | 0.00012509 | 19.7535 | 19.7874 | 19.7742 | 19.7605 | 19.8006 | 20.2409 | 20.1336 | 20.1893 | 20.275 | 20.2467 | -2.729e-08 | 6.5782 | 6.1387 | 0 | 1.569 | 0.57671
2022-06-22 21:09 |  | 0.0079196 | 0.49498 |  |  | 4.9491 |  | 6.0928 | 0.0079997 | 19.617 | 0.00012257 | 19.7536 | 19.7873 | 19.7747 | 19.7586 | 19.7999 | 20.2415 | 20.138 | 20.194 | 20.2777 | 20.2481 | 5.4398e-08 | 6.5807 | 6.1398 | 0 | 1.5743 | 0.57493
2022-06-22 21:10 |  | 0.007789 | 0.48682 |  |  | 4.8687 |  | 6.0431 | 0.0079345 | 19.6167 | 0.00010163 | 19.7532 | 19.7843 | 19.7726 | 19.7588 | 19.7998 | 20.2566 | 20.1482 | 20.2044 | 20.285 | 20.2595 | -1.3428e-08 | 6.5815 | 6.1267 | 0 | 1.6082 | 0.56395
2022-06-22 21:11 |  | 0.0077641 | 0.48526 |  |  | 4.853 |  | 6.0335 | 0.0079218 | 19.6166 | 0.00011038 | 19.7527 | 19.7855 | 19.7728 | 19.7562 | 19.7995 | 20.254 | 20.147 | 20.2046 | 20.2868 | 20.2587 | 4.6778e-08 | 6.5816 | 6.1286 | 0 | 1.6148 | 0.56186
2022-06-22 21:12 |  | 0.007857 | 0.49106 |  |  | 4.9105 |  | 6.0689 | 0.0079683 | 19.6163 | 0.00012354 | 19.7541 | 19.7865 | 19.7726 | 19.759 | 19.802 | 20.2474 | 20.1391 | 20.1978 | 20.2802 | 20.2541 | -4.7624e-08 | 6.5826 | 6.1286 | 0 | 1.5904 | 0.56965
2022-06-22 21:13 |  | 0.0077812 | 0.48632 |  |  | 4.8635 |  | 6.04 | 0.0079303 | 19.6164 | 0.00011877 | 19.7554 | 19.7867 | 19.7735 | 19.7599 | 19.801 | 20.2495 | 20.1443 | 20.2015 | 20.2855 | 20.2556 | 6.5626e-08 | 6.5801 | 6.1302 | 0 | 1.6103 | 0.56328
2022-06-22 21:14 |  | 0.0078258 | 0.48911 |  |  | 4.8913 |  | 6.0571 | 0.0079527 | 19.616 | 0.00011038 | 19.7522 | 19.7852 | 19.7726 | 19.7587 | 19.8002 | 20.2493 | 20.1454 | 20.2019 | 20.2844 | 20.2549 | -2.7093e-08 | 6.58 | 6.1304 | 0 | 1.5986 | 0.56703
2022-06-22 21:15 |  | 0.0077321 | 0.48326 |  |  | 4.8336 |  | 6.0216 | 0.007906 | 19.6161 | 0.00012484 | 19.7557 | 19.7888 | 19.7744 | 19.7599 | 19.8027 | 20.2569 | 20.1496 | 20.2061 | 20.2887 | 20.2606 | -8.4666e-09 | 6.5815 | 6.1271 | 0 | 1.6233 | 0.55918
2022-06-22 21:16 |  | 0.0077153 | 0.48221 |  |  | 4.8242 |  | 6.0157 | 0.0078984 | 19.6159 | 0.00010928 | 19.7545 | 19.7888 | 19.775 | 19.7611 | 19.8026 | 20.2662 | 20.1589 | 20.2155 | 20.296 | 20.2695 | 2.2092e-08 | 6.582 | 6.1187 | 0 | 1.6279 | 0.55777
2022-06-22 21:17 |  | 0.0077386 | 0.48366 |  |  | 4.8384 |  | 6.0245 | 0.0079099 | 19.6156 | 0.00011623 | 19.7544 | 19.7876 | 19.7736 | 19.7607 | 19.8019 | 20.2633 | 20.1563 | 20.2124 | 20.2961 | 20.2693 | 1.778e-08 | 6.5795 | 6.1126 | 0 | 1.6216 | 0.55972
2022-06-22 21:18 |  | 0.0077159 | 0.48224 |  |  | 4.824 |  | 6.0156 | 0.0078982 | 19.6157 | 0.00011827 | 19.7578 | 19.7894 | 19.7757 | 19.7641 | 19.8053 | 20.2565 | 20.1527 | 20.2083 | 20.293 | 20.2626 | -3.682e-09 | 6.5798 | 6.1225 | 0 | 1.6277 | 0.55782
2022-06-22 21:19 |  | 0.007746 | 0.48413 |  |  | 4.8425 |  | 6.027 | 0.0079132 | 19.6156 | 0.00011217 | 19.7582 | 19.7901 | 19.7762 | 19.7629 | 19.805 | 20.253 | 20.1498 | 20.206 | 20.2895 | 20.2598 | 3.6195e-08 | 6.5765 | 6.129 | 0 | 1.6196 | 0.56034
2022-06-22 21:20 |  | 0.0077481 | 0.48425 |  |  | 4.843 |  | 6.0273 | 0.0079136 | 19.6156 | 0.00012359 | 19.7565 | 19.7906 | 19.7774 | 19.7626 | 19.8047 | 20.2489 | 20.1419 | 20.1989 | 20.2821 | 20.2548 | -7.3423e-08 | 6.5753 | 6.1287 | 0 | 1.6191 | 0.56051
2022-06-22 21:21 |  | 0.0078324 | 0.48952 |  |  | 4.8951 |  | 6.0595 | 0.0079558 | 19.6157 | 0.00010794 | 19.7564 | 19.7896 | 19.7752 | 19.7614 | 19.803 | 20.2421 | 20.1409 | 20.1967 | 20.2803 | 20.2495 | 5.9266e-09 | 6.5734 | 6.1385 | 0 | 1.5969 | 0.56758
2022-06-22 21:22 |  | 0.0077713 | 0.48571 |  |  | 4.8577 |  | 6.0364 | 0.0079255 | 19.6156 | 0.00013357 | 19.7563 | 19.7895 | 19.7745 | 19.7609 | 19.8023 | 20.2549 | 20.145 | 20.2022 | 20.2839 | 20.2575 | -2.5557e-08 | 6.5752 | 6.1219 | 0 | 1.6129 | 0.56246
2022-06-22 21:23 |  | 0.0077306 | 0.48316 |  |  | 4.8329 |  | 6.0211 | 0.0079054 | 19.6157 | 0.00011428 | 19.7543 | 19.7877 | 19.7753 | 19.76 | 19.8025 | 20.2583 | 20.1517 | 20.2075 | 20.2911 | 20.2625 | 8.8052e-08 | 6.5784 | 6.1226 | 0 | 1.6237 | 0.55905
2022-06-22 21:24 |  | 0.0077075 | 0.48172 |  |  | 4.8184 |  | 6.0121 | 0.0078937 | 19.6158 | 0.00012642 | 19.7555 | 19.7895 | 19.7759 | 19.762 | 19.8038 | 20.2555 | 20.1509 | 20.207 | 20.2892 | 20.2613 | -3.9419e-08 | 6.5794 | 6.1284 | 0 | 1.63 | 0.55712
2022-06-22 21:25 |  | 0.0077854 | 0.48659 |  |  | 4.8663 |  | 6.0417 | 0.0079325 | 19.6158 | 0.00014029 | 19.7565 | 19.7901 | 19.7751 | 19.7622 | 19.8038 | 20.2504 | 20.1415 | 20.1999 | 20.2831 | 20.2548 | -2.794e-08 | 6.5787 | 6.1256 | 0 | 1.6092 | 0.56364
2022-06-22 21:26 |  | 0.0077463 | 0.48414 |  |  | 4.8423 |  | 6.0269 | 0.0079131 | 19.616 | 0.00011347 | 19.7568 | 19.7898 | 19.7757 | 19.7615 | 19.8034 | 20.2524 | 20.1462 | 20.2037 | 20.2882 | 20.2588 | 1.5028e-08 | 6.5785 | 6.127 | 0 | 1.6196 | 0.56036
2022-06-22 21:27 |  | 0.0077458 | 0.48411 |  |  | 4.8428 |  | 6.0272 | 0.0079134 | 19.6158 | 0.00012841 | 19.757 | 19.7891 | 19.7766 | 19.761 | 19.8045 | 20.2576 | 20.1547 | 20.2125 | 20.2921 | 20.2624 | 2.6857e-08 | 6.5775 | 6.1312 | 0 | 1.6197 | 0.56032
2022-06-22 21:28 |  | 0.007832 | 0.4895 |  |  | 4.8949 |  | 6.0594 | 0.0079557 | 19.6165 | 0.00011883 | 19.7547 | 19.7875 | 19.7724 | 19.7606 | 19.8027 | 20.2468 | 20.1411 | 20.1983 | 20.2798 | 20.2538 | -4.1063e-08 | 6.5772 | 6.1277 | 0 | 1.597 | 0.56755
2022-06-22 21:29 |  | 0.0078823 | 0.49265 |  |  | 4.926 |  | 6.0786 | 0.0079808 | 19.6164 | 0.00012442 | 19.7575 | 19.7909 | 19.7763 | 19.7627 | 19.8033 | 20.2408 | 20.1338 | 20.1917 | 20.2755 | 20.2474 | -6.0644e-09 | 6.5781 | 6.1369 | 0 | 1.5839 | 0.57179
2022-06-22 21:30 |  | 0.0078011 | 0.48757 |  |  | 4.8756 |  | 6.0475 | 0.00794 | 19.6167 | 0.00013297 | 19.7566 | 19.7895 | 19.776 | 19.7608 | 19.8029 | 20.2462 | 20.1399 | 20.1969 | 20.2787 | 20.2513 | -1.0372e-08 | 6.5782 | 6.135 | 0 | 1.6051 | 0.56495
2022-06-22 21:31 |  | 0.0078166 | 0.48854 |  |  | 4.8853 |  | 6.0534 | 0.0079479 | 19.6168 | 0.00012907 | 19.7551 | 19.7884 | 19.7745 | 19.7599 | 19.8024 | 20.2444 | 20.143 | 20.1984 | 20.2802 | 20.2501 | 5.8208e-08 | 6.5812 | 6.1418 | 0 | 1.601 | 0.56626
2022-06-22 21:32 |  | 0.0078507 | 0.49067 |  |  | 4.9065 |  | 6.0665 | 0.007965 | 19.6174 | 0.0001023 | 19.7534 | 19.7874 | 19.7731 | 19.7586 | 19.8015 | 20.2475 | 20.1412 | 20.1969 | 20.278 | 20.2532 | -9.8764e-08 | 6.5805 | 6.1313 | 0 | 1.5921 | 0.56913
2022-06-22 21:33 |  | 0.0077772 | 0.48608 |  |  | 4.8613 |  | 6.0386 | 0.0079285 | 19.6176 | 0.00013622 | 19.7526 | 19.7869 | 19.7737 | 19.7585 | 19.7987 | 20.2555 | 20.1473 | 20.2053 | 20.2866 | 20.2585 | 1.2594e-07 | 6.5807 | 6.1271 | 0 | 1.6113 | 0.56295
2022-06-22 21:34 |  | 0.0078471 | 0.49045 |  |  | 4.9044 |  | 6.0652 | 0.0079633 | 19.6178 | 9.3146e-05 | 19.7527 | 19.7869 | 19.7721 | 19.7585 | 19.8017 | 20.2487 | 20.1413 | 20.1969 | 20.2817 | 20.2556 | -8.8476e-08 | 6.5812 | 6.1268 | 0 | 1.593 | 0.56882
2022-06-22 21:35 |  | 0.0077714 | 0.48571 |  |  | 4.8573 |  | 6.0362 | 0.0079252 | 19.6182 | 0.00011128 | 19.754 | 19.7848 | 19.7712 | 19.7589 | 19.7988 | 20.2496 | 20.1456 | 20.2019 | 20.2865 | 20.2569 | 4.1585e-08 | 6.5807 | 6.1296 | 0 | 1.6129 | 0.56247
2022-06-22 21:36 |  | 0.0078088 | 0.48805 |  |  | 4.8805 |  | 6.0504 | 0.007944 | 19.6185 | 0.00011558 | 19.7522 | 19.786 | 19.772 | 19.7588 | 19.8003 | 20.2476 | 20.1436 | 20.2005 | 20.2837 | 20.254 | 2.8575e-08 | 6.5788 | 6.1324 | 0 | 1.603 | 0.5656
2022-06-22 21:37 |  | 0.0077385 | 0.48366 |  |  | 4.8378 |  | 6.0241 | 0.0079094 | 19.6187 | 0.0001181 | 19.7546 | 19.7873 | 19.7739 | 19.7604 | 19.8001 | 20.2602 | 20.1513 | 20.2077 | 20.2893 | 20.2643 | -2.1875e-08 | 6.5829 | 6.1233 | 0 | 1.6216 | 0.55971
2022-06-22 21:38 |  | 0.0077537 | 0.4846 |  |  | 4.847 |  | 6.0298 | 0.0079169 | 19.6192 | 0.00012176 | 19.7544 | 19.7873 | 19.7725 | 19.7573 | 19.8009 | 20.2578 | 20.15 | 20.2062 | 20.2903 | 20.264 | 6.7733e-09 | 6.5796 | 6.1176 | 0 | 1.6176 | 0.56098
2022-06-22 21:39 |  | 0.0077713 | 0.48571 |  |  | 4.8576 |  | 6.0363 | 0.0079255 | 19.6198 | 0.00012326 | 19.7557 | 19.7858 | 19.773 | 19.7591 | 19.8008 | 20.2501 | 20.1482 | 20.2041 | 20.2887 | 20.2569 | 1.3645e-08 | 6.5833 | 6.1296 | 0 | 1.6129 | 0.56246
2022-06-22 21:40 |  | 0.0077535 | 0.4846 |  |  | 4.8471 |  | 6.0298 | 0.0079169 | 19.6202 | 0.00011038 | 19.7538 | 19.7864 | 19.7713 | 19.7597 | 19.8004 | 20.2563 | 20.1535 | 20.2098 | 20.2909 | 20.263 | -4.9106e-08 | 6.5778 | 6.1241 | 0 | 1.6176 | 0.56097
2022-06-22 21:41 |  | 0.0077311 | 0.48319 |  |  | 4.8328 |  | 6.021 | 0.0079053 | 19.6208 | 0.00011298 | 19.7547 | 19.7879 | 19.774 | 19.7611 | 19.8028 | 20.2545 | 20.1469 | 20.2051 | 20.2869 | 20.2608 | 7.2177e-08 | 6.5801 | 6.1256 | 0 | 1.6236 | 0.55909
2022-06-22 21:42 |  | 0.0077157 | 0.48223 |  |  | 4.8233 |  | 6.0152 | 0.0078976 | 19.6211 | 0.00013174 | 19.7556 | 19.7893 | 19.7747 | 19.7606 | 19.8005 | 20.2549 | 20.1471 | 20.2058 | 20.2893 | 20.2617 | -2.7723e-08 | 6.579 | 6.1209 | 0 | 1.6277 | 0.55781
2022-06-22 21:43 |  | 0.0078793 | 0.49246 |  |  | 4.9238 |  | 6.0772 | 0.007979 | 19.6218 | 0.00012046 | 19.7553 | 19.7876 | 19.7736 | 19.7598 | 19.8009 | 20.2378 | 20.1356 | 20.1928 | 20.2761 | 20.2478 | -5.4821e-08 | 6.5784 | 6.1404 | 0 | 1.5847 | 0.57153
2022-06-22 21:44 |  | 0.0078047 | 0.4878 |  |  | 4.8778 |  | 6.0488 | 0.0079418 | 19.6221 | 0.0001166 | 19.7558 | 19.7871 | 19.7738 | 19.7609 | 19.8017 | 20.2449 | 20.1418 | 20.198 | 20.2805 | 20.2503 | 5.6746e-08 | 6.5797 | 6.1365 | 0 | 1.6041 | 0.56526
2022-06-22 21:45 |  | 0.0078962 | 0.49351 |  |  | 4.9342 |  | 6.0836 | 0.0079875 | 19.6226 | 0.00012615 | 19.7514 | 19.7859 | 19.7733 | 19.7566 | 19.7988 | 20.2409 | 20.1369 | 20.1942 | 20.2759 | 20.2475 | -5.2916e-08 | 6.5787 | 6.1399 | 0 | 1.5803 | 0.57295
2022-06-22 21:46 |  | 0.0080048 | 0.5003 |  |  | 5.0006 |  | 6.1246 | 0.0080413 | 19.6234 | 0.00011694 | 19.7525 | 19.7855 | 19.7719 | 19.7571 | 19.7981 | 20.2306 | 20.1246 | 20.1818 | 20.2647 | 20.238 | -1.9926e-08 | 6.5799 | 6.1469 | 0 | 1.5529 | 0.58212
2022-06-22 21:47 |  | 0.0079822 | 0.49889 |  |  | 4.9868 |  | 6.1161 | 0.00803 | 19.624 | 0.00011981 | 19.7521 | 19.7832 | 19.7709 | 19.7562 | 19.7984 | 20.2364 | 20.1276 | 20.1838 | 20.2663 | 20.2411 | 3.6195e-08 | 6.5807 | 6.1436 | 0 | 1.5585 | 0.58021
2022-06-22 21:48 |  | 0.0080205 | 0.50128 |  |  | 5.0103 |  | 6.1306 | 0.0080491 | 19.6244 | 0.00014255 | 19.7495 | 19.7836 | 19.772 | 19.7548 | 19.7971 | 20.2296 | 20.1259 | 20.1832 | 20.2657 | 20.2371 | -4.3101e-08 | 6.5843 | 6.1523 | 0 | 1.5489 | 0.58345
2022-06-22 21:49 |  | 0.008045 | 0.50281 |  |  | 5.0251 |  | 6.1397 | 0.0080611 | 19.6248 | 0.0001294 | 19.7498 | 19.7822 | 19.769 | 19.7536 | 19.7948 | 20.2289 | 20.1228 | 20.1796 | 20.2628 | 20.2347 | -2.4976e-08 | 6.5872 | 6.1537 | 0 | 1.5429 | 0.58553
2022-06-22 21:50 |  | 0.0080374 | 0.50234 |  |  | 5.0202 |  | 6.1367 | 0.0080571 | 19.6257 | 0.00013411 | 19.7484 | 19.7825 | 19.769 | 19.7537 | 19.7941 | 20.2267 | 20.1233 | 20.1795 | 20.2634 | 20.2335 | -1.2065e-08 | 6.5883 | 6.1578 | 0 | 1.5448 | 0.58488
2022-06-22 21:51 |  | 0.0080199 | 0.50125 |  |  | 5.0103 |  | 6.1305 | 0.0080492 | 19.6261 | 0.00012359 | 19.747 | 19.7795 | 19.768 | 19.7525 | 19.7936 | 20.2391 | 20.132 | 20.1886 | 20.2695 | 20.2442 | 5.0681e-08 | 6.5902 | 6.1468 | 0 | 1.5491 | 0.5834
2022-06-22 21:52 |  | 0.0079897 | 0.49936 |  |  | 4.9918 |  | 6.119 | 0.0080343 | 19.6265 | 0.0001346 | 19.7458 | 19.7783 | 19.7658 | 19.7488 | 19.7916 | 20.2451 | 20.135 | 20.1929 | 20.2746 | 20.2494 | -7.7469e-08 | 6.5894 | 6.1332 | 0 | 1.5566 | 0.58085
2022-06-22 21:53 |  | 0.0080363 | 0.50227 |  |  | 5.0205 |  | 6.1367 | 0.0080577 | 19.627 | 0.0001181 | 19.7461 | 19.7784 | 19.7648 | 19.7488 | 19.7905 | 20.2387 | 20.135 | 20.1903 | 20.2753 | 20.2466 | 5.8912e-08 | 6.5896 | 6.1415 | 0 | 1.545 | 0.58479
2022-06-22 21:54 |  | 0.0080291 | 0.50182 |  |  | 5.0162 |  | 6.134 | 0.0080542 | 19.6273 | 9.8835e-05 | 19.7482 | 19.7802 | 19.7669 | 19.7518 | 19.7944 | 20.2389 | 20.132 | 20.1887 | 20.2731 | 20.2449 | -1.397e-08 | 6.593 | 6.1455 | 0 | 1.5468 | 0.58418
2022-06-22 21:55 |  | 0.0079355 | 0.49597 |  |  | 4.9587 |  | 6.0986 | 0.0080076 | 19.6276 | 0.00013118 | 19.7491 | 19.7803 | 19.767 | 19.752 | 19.7936 | 20.2475 | 20.1406 | 20.1976 | 20.2804 | 20.2532 | 1.2065e-08 | 6.5919 | 6.1384 | 0 | 1.5703 | 0.57627
2022-06-22 21:56 |  | 0.0078527 | 0.4908 |  |  | 4.9078 |  | 6.0672 | 0.0079663 | 19.6274 | 0.00011095 | 19.7491 | 19.7815 | 19.7681 | 19.7536 | 19.7932 | 20.2515 | 20.147 | 20.2035 | 20.2868 | 20.2588 | 5.0898e-08 | 6.5953 | 6.1381 | 0 | 1.5916 | 0.56929
2022-06-22 21:57 |  | 0.0078169 | 0.48856 |  |  | 4.886 |  | 6.0539 | 0.0079484 | 19.6275 | 0.00010924 | 19.7505 | 19.7835 | 19.7679 | 19.7542 | 19.7958 | 20.2559 | 20.1504 | 20.2078 | 20.2877 | 20.2626 | 1.6933e-09 | 6.5956 | 6.1337 | 0 | 1.6009 | 0.56629
2022-06-22 21:58 |  | 0.0077717 | 0.48573 |  |  | 4.8582 |  | 6.0368 | 0.0079259 | 19.6269 | 0.00012193 | 19.7521 | 19.7829 | 19.7687 | 19.7532 | 19.7956 | 20.2613 | 20.1535 | 20.2101 | 20.2919 | 20.2673 | 2.1225e-08 | 6.5933 | 6.1259 | 0 | 1.6128 | 0.56249
2022-06-22 21:59 |  | 0.0078567 | 0.49104 |  |  | 4.9102 |  | 6.0688 | 0.0079681 | 19.6272 | 0.00013248 | 19.7521 | 19.7821 | 19.7684 | 19.7546 | 19.7965 | 20.2501 | 20.1428 | 20.2011 | 20.2852 | 20.2582 | 6.7733e-09 | 6.591 | 6.134 | 0 | 1.5905 | 0.56963
2022-06-22 22:00 |  | 0.0078882 | 0.49301 |  |  | 4.9294 |  | 6.0806 | 0.0079837 | 19.627 | 0.00012354 | 19.7532 | 19.7839 | 19.7704 | 19.756 | 19.7991 | 20.2425 | 20.14 | 20.1961 | 20.2795 | 20.2518 | -3.6195e-08 | 6.5883 | 6.1411 | 0 | 1.5824 | 0.57227
2022-06-22 22:01 |  | 0.0079244 | 0.49528 |  |  | 4.9517 |  | 6.0942 | 0.0080019 | 19.6269 | 0.00011394 | 19.7528 | 19.7849 | 19.7718 | 19.7559 | 19.7985 | 20.2396 | 20.1369 | 20.1925 | 20.2754 | 20.2496 | -4.7866e-08 | 6.5881 | 6.1476 | 0 | 1.5731 | 0.57533
2022-06-22 22:02 |  | 0.0078801 | 0.49251 |  |  | 4.9245 |  | 6.0776 | 0.0079798 | 19.6268 | 0.00011623 | 19.7532 | 19.7845 | 19.7712 | 19.7528 | 19.7966 | 20.2477 | 20.1415 | 20.197 | 20.278 | 20.2543 | 5.3763e-08 | 6.5887 | 6.1391 | 0 | 1.5845 | 0.5716
2022-06-22 22:03 |  | 0.0078835 | 0.49272 |  |  | 4.927 |  | 6.0791 | 0.0079818 | 19.627 | 0.00012043 | 19.75 | 19.7835 | 19.7705 | 19.7535 | 19.7962 | 20.2525 | 20.1449 | 20.2006 | 20.2833 | 20.2591 | 3.4654e-09 | 6.5889 | 6.1305 | 0 | 1.5836 | 0.57188
2022-06-22 22:04 |  | 0.0078414 | 0.49009 |  |  | 4.9007 |  | 6.0628 | 0.0079605 | 19.6266 | 0.00011509 | 19.7499 | 19.7827 | 19.7679 | 19.7542 | 19.7953 | 20.2504 | 20.1451 | 20.2022 | 20.2853 | 20.2585 | -2.1166e-09 | 6.5887 | 6.1338 | 0 | 1.5945 | 0.56834
2022-06-22 22:05 |  | 0.0078685 | 0.49178 |  |  | 4.9173 |  | 6.0731 | 0.0079739 | 19.6264 | 0.00012575 | 19.7505 | 19.7823 | 19.7676 | 19.7548 | 19.7964 | 20.2473 | 20.1426 | 20.1997 | 20.2827 | 20.2557 | -1.1912e-08 | 6.5878 | 6.1316 | 0 | 1.5875 | 0.57062
2022-06-22 22:06 |  | 0.0078954 | 0.49346 |  |  | 4.9342 |  | 6.0835 | 0.0079875 | 19.6262 | 0.00010761 | 19.7521 | 19.7838 | 19.7701 | 19.7555 | 19.7968 | 20.2462 | 20.142 | 20.1988 | 20.2814 | 20.2539 | 2.54e-09 | 6.588 | 6.1398 | 0 | 1.5805 | 0.57289
2022-06-22 22:07 |  | 0.0079232 | 0.4952 |  |  | 4.9515 |  | 6.0943 | 0.0080015 | 19.6262 | 0.00011244 | 19.7514 | 19.7843 | 19.7693 | 19.7554 | 19.7969 | 20.2465 | 20.1438 | 20.198 | 20.2809 | 20.2546 | -1.1696e-08 | 6.5867 | 6.1391 | 0 | 1.5734 | 0.57523
2022-06-22 22:08 |  | 0.0078881 | 0.493 |  |  | 4.9295 |  | 6.0807 | 0.0079838 | 19.6257 | 0.00012403 | 19.7519 | 19.7846 | 19.7703 | 19.7561 | 19.798 | 20.2465 | 20.1416 | 20.197 | 20.2785 | 20.2553 | 5.7149e-09 | 6.5879 | 6.1403 | 0 | 1.5824 | 0.57227
2022-06-22 22:09 |  | 0.0079276 | 0.49547 |  |  | 4.9536 |  | 6.0955 | 0.0080034 | 19.6254 | 0.00013817 | 19.7522 | 19.7836 | 19.7711 | 19.7557 | 19.7974 | 20.2422 | 20.136 | 20.1914 | 20.2749 | 20.2508 | -2.0743e-08 | 6.5865 | 6.1408 | 0 | 1.5723 | 0.5756
2022-06-22 22:10 |  | 0.0079404 | 0.49628 |  |  | 4.9618 |  | 6.1004 | 0.0080101 | 19.6249 | 0.00011311 | 19.7518 | 19.7835 | 19.7729 | 19.7552 | 19.7981 | 20.2431 | 20.1351 | 20.1927 | 20.277 | 20.2498 | -4.2451e-08 | 6.5858 | 6.1366 | 0 | 1.5691 | 0.57668
2022-06-22 22:11 |  | 0.0078734 | 0.49209 |  |  | 4.9204 |  | 6.0748 | 0.0079767 | 19.6247 | 0.0001133 | 19.7499 | 19.7827 | 19.7692 | 19.7547 | 19.7965 | 20.2486 | 20.1442 | 20.1989 | 20.2821 | 20.2539 | 5.2704e-08 | 6.5836 | 6.1334 | 0 | 1.5862 | 0.57103
2022-06-22 22:12 |  | 0.0079964 | 0.49977 |  |  | 4.9962 |  | 6.1216 | 0.008038 | 19.624 | 0.00010895 | 19.751 | 19.7827 | 19.7696 | 19.7547 | 19.7969 | 20.2375 | 20.135 | 20.1901 | 20.2746 | 20.2452 | -4.5267e-08 | 6.5851 | 6.1424 | 0 | 1.555 | 0.58141
2022-06-22 22:13 |  | 0.0077873 | 0.48671 |  |  | 4.8675 |  | 6.0422 | 0.0079337 | 19.6235 | 0.00012029 | 19.7506 | 19.7845 | 19.7726 | 19.7576 | 19.7969 | 20.256 | 20.1492 | 20.2039 | 20.2851 | 20.2605 | 7.1119e-08 | 6.5829 | 6.1262 | 0 | 1.6087 | 0.5638
2022-06-22 22:14 |  | 0.0078611 | 0.49132 |  |  | 4.9129 |  | 6.0703 | 0.0079705 | 19.6232 | 0.00011694 | 19.7512 | 19.7824 | 19.7718 | 19.7542 | 19.7952 | 20.2517 | 20.1444 | 20.1993 | 20.2829 | 20.2562 | -3.617e-08 | 6.5807 | 6.126 | 0 | 1.5894 | 0.56999
2022-06-22 22:15 |  | 0.0079507 | 0.49692 |  |  | 4.9682 |  | 6.1044 | 0.0080153 | 19.6225 | 0.00012615 | 19.7516 | 19.7832 | 19.7694 | 19.7566 | 19.7968 | 20.2444 | 20.1377 | 20.1929 | 20.2784 | 20.2518 | -1.0795e-08 | 6.5818 | 6.1311 | 0 | 1.5665 | 0.57754
2022-06-22 22:16 |  | 0.0078657 | 0.49161 |  |  | 4.916 |  | 6.0722 | 0.007973 | 19.6222 | 0.00012582 | 19.7512 | 19.7822 | 19.7704 | 19.7563 | 19.7956 | 20.251 | 20.1464 | 20.2015 | 20.2868 | 20.2568 | -5.5033e-09 | 6.5805 | 6.1256 | 0 | 1.5882 | 0.57038
2022-06-22 22:17 |  | 0.0078061 | 0.48788 |  |  | 4.8791 |  | 6.0494 | 0.0079431 | 19.6216 | 0.00010978 | 19.7508 | 19.7837 | 19.7702 | 19.7558 | 19.797 | 20.252 | 20.1487 | 20.2036 | 20.289 | 20.259 | 3.552e-08 | 6.5802 | 6.1282 | 0 | 1.6037 | 0.56538
2022-06-22 22:18 |  | 0.00785 | 0.49063 |  |  | 4.9063 |  | 6.0662 | 0.0079651 | 19.6212 | 0.00011395 | 19.7513 | 19.7836 | 19.7714 | 19.7562 | 19.7983 | 20.2517 | 20.1454 | 20.201 | 20.2842 | 20.2565 | -1.0372e-08 | 6.5804 | 6.1291 | 0 | 1.5923 | 0.56907
2022-06-22 22:19 |  | 0.007826 | 0.48913 |  |  | 4.8915 |  | 6.0571 | 0.0079532 | 19.6208 | 0.00013021 | 19.7522 | 19.7862 | 19.7719 | 19.759 | 19.7997 | 20.2532 | 20.1453 | 20.1992 | 20.2856 | 20.2588 | 4.6566e-09 | 6.5798 | 6.1223 | 0 | 1.5985 | 0.56705
2022-06-22 22:20 |  | 0.0078848 | 0.4928 |  |  | 4.9276 |  | 6.0794 | 0.0079824 | 19.6199 | 0.00012559 | 19.7535 | 19.7857 | 19.7736 | 19.759 | 19.7994 | 20.245 | 20.1407 | 20.1947 | 20.281 | 20.2525 | 8.0137e-09 | 6.5794 | 6.1323 | 0 | 1.5833 | 0.57199
2022-06-22 22:21 |  | 0.0078961 | 0.4935 |  |  | 4.9347 |  | 6.0838 | 0.0079882 | 19.6194 | 0.00012956 | 19.7535 | 19.7844 | 19.7725 | 19.757 | 19.7992 | 20.2469 | 20.1412 | 20.1969 | 20.2821 | 20.2535 | -7.1754e-08 | 6.5775 | 6.129 | 0 | 1.5804 | 0.57294
2022-06-22 22:22 |  | 0.0078046 | 0.48779 |  |  | 4.8785 |  | 6.0491 | 0.0079426 | 19.619 | 0.00012958 | 19.7544 | 19.7865 | 19.7736 | 19.7587 | 19.8 | 20.2527 | 20.1496 | 20.2036 | 20.2878 | 20.2595 | 7.4506e-08 | 6.5772 | 6.1289 | 0 | 1.6041 | 0.56525
2022-06-22 22:23 |  | 0.0077706 | 0.48566 |  |  | 4.858 |  | 6.0365 | 0.007926 | 19.6183 | 0.00010615 | 19.7552 | 19.7865 | 19.7736 | 19.7594 | 19.801 | 20.2614 | 20.1548 | 20.2094 | 20.2918 | 20.2658 | 1.4816e-09 | 6.579 | 6.1186 | 0 | 1.6131 | 0.5624
2022-06-22 22:24 |  | 0.0077245 | 0.48278 |  |  | 4.8294 |  | 6.0188 | 0.0079028 | 19.618 | 0.00010995 | 19.7565 | 19.7874 | 19.774 | 19.7604 | 19.8019 | 20.2618 | 20.1552 | 20.2097 | 20.2934 | 20.2663 | 2.8156e-09 | 6.5786 | 6.1191 | 0 | 1.6254 | 0.55854
2022-06-22 22:25 |  | 0.0077796 | 0.48622 |  |  | 4.8628 |  | 6.0394 | 0.0079299 | 19.6172 | 0.00014435 | 19.7561 | 19.7873 | 19.7743 | 19.763 | 19.8027 | 20.2498 | 20.145 | 20.2006 | 20.2861 | 20.2575 | 3.81e-09 | 6.5805 | 6.1305 | 0 | 1.6107 | 0.56315
2022-06-22 22:26 |  | 0.0078195 | 0.48872 |  |  | 4.8872 |  | 6.0545 | 0.0079496 | 19.6166 | 0.00012159 | 19.7572 | 19.7881 | 19.7749 | 19.7621 | 19.8024 | 20.2462 | 20.1414 | 20.1958 | 20.2801 | 20.2527 | -6.4981e-08 | 6.5771 | 6.1307 | 0 | 1.6002 | 0.5665
2022-06-22 22:27 |  | 0.0078459 | 0.49037 |  |  | 4.9034 |  | 6.0645 | 0.0079627 | 19.6164 | 0.00012925 | 19.7544 | 19.7881 | 19.7755 | 19.7603 | 19.7993 | 20.2417 | 20.141 | 20.1963 | 20.2805 | 20.2499 | 2.4258e-08 | 6.5751 | 6.1369 | 0 | 1.5933 | 0.56872
2022-06-22 22:28 |  | 0.0078104 | 0.48815 |  |  | 4.8822 |  | 6.0514 | 0.0079455 | 19.6158 | 0.00012306 | 19.7555 | 19.789 | 19.776 | 19.7615 | 19.8019 | 20.2531 | 20.1451 | 20.2021 | 20.2842 | 20.2579 | 6.2864e-08 | 6.5771 | 6.126 | 0 | 1.6026 | 0.56574
2022-06-22 22:29 |  | 0.0078055 | 0.48784 |  |  | 4.8786 |  | 6.0491 | 0.0079426 | 19.6153 | 0.00011843 | 19.7538 | 19.7858 | 19.775 | 19.7583 | 19.7995 | 20.2505 | 20.1444 | 20.2003 | 20.2836 | 20.2548 | -3.9419e-08 | 6.5769 | 6.1296 | 0 | 1.6039 | 0.56533
2022-06-22 22:30 |  | 0.0078419 | 0.49012 |  |  | 4.901 |  | 6.0631 | 0.0079608 | 19.6151 | 0.00010713 | 19.754 | 19.7879 | 19.7749 | 19.7609 | 19.8007 | 20.2459 | 20.1404 | 20.1963 | 20.2799 | 20.2531 | -2.159e-08 | 6.579 | 6.1315 | 0 | 1.5944 | 0.56838
2022-06-22 22:31 |  | 0.0078119 | 0.48824 |  |  | 4.8826 |  | 6.0517 | 0.0079458 | 19.6147 | 0.00013257 | 19.7562 | 19.7888 | 19.776 | 19.7604 | 19.8025 | 20.2488 | 20.1419 | 20.1968 | 20.2821 | 20.2538 | 4.8082e-08 | 6.5782 | 6.1311 | 0 | 1.6022 | 0.56586
2022-06-22 22:32 |  | 0.0078637 | 0.49148 |  |  | 4.9145 |  | 6.0713 | 0.0079717 | 19.6141 | 0.00012338 | 19.7535 | 19.786 | 19.7745 | 19.7589 | 19.8017 | 20.2444 | 20.1407 | 20.1958 | 20.281 | 20.2502 | -6.3499e-09 | 6.5769 | 6.1331 | 0 | 1.5887 | 0.57021
2022-06-22 22:33 |  | 0.0079546 | 0.49716 |  |  | 4.9705 |  | 6.106 | 0.0080171 | 19.6139 | 0.00012076 | 19.7541 | 19.7875 | 19.7743 | 19.7594 | 19.8006 | 20.2377 | 20.1334 | 20.191 | 20.2738 | 20.2455 | -9.7031e-08 | 6.5796 | 6.1439 | 0 | 1.5655 | 0.57788
2022-06-22 22:34 |  | 0.0079034 | 0.49396 |  |  | 4.9391 |  | 6.0866 | 0.0079916 | 19.6134 | 0.00011542 | 19.7563 | 19.7887 | 19.7748 | 19.7607 | 19.8026 | 20.2414 | 20.1384 | 20.1936 | 20.2762 | 20.2477 | 1.0795e-08 | 6.5802 | 6.1429 | 0 | 1.5785 | 0.57356
2022-06-22 22:35 |  | 0.0079035 | 0.49397 |  |  | 4.9391 |  | 6.0866 | 0.0079915 | 19.6133 | 0.00012728 | 19.7526 | 19.7871 | 19.774 | 19.7568 | 19.7996 | 20.2456 | 20.1377 | 20.1945 | 20.2774 | 20.2493 | 1.1642e-08 | 6.5799 | 6.1362 | 0 | 1.5785 | 0.57357
2022-06-22 22:36 |  | 0.0079234 | 0.49521 |  |  | 4.9514 |  | 6.0942 | 0.0080015 | 19.6128 | 0.00013989 | 19.7523 | 19.7859 | 19.7724 | 19.7563 | 19.7997 | 20.2443 | 20.1372 | 20.1945 | 20.2777 | 20.2487 | 5.393e-08 | 6.5841 | 6.1356 | 0 | 1.5734 | 0.57525
2022-06-22 22:37 |  | 0.0078793 | 0.49246 |  |  | 4.9244 |  | 6.0776 | 0.0079796 | 19.6128 | 0.00012078 | 19.7531 | 19.786 | 19.7723 | 19.7595 | 19.8003 | 20.249 | 20.1413 | 20.1974 | 20.2816 | 20.2542 | -4.5296e-08 | 6.5849 | 6.135 | 0 | 1.5847 | 0.57153
2022-06-22 22:38 |  | 0.0077737 | 0.48585 |  |  | 4.8589 |  | 6.0372 | 0.0079265 | 19.6126 | 0.0001206 | 19.7536 | 19.7855 | 19.7729 | 19.7584 | 19.8009 | 20.2507 | 20.1482 | 20.2027 | 20.2871 | 20.2559 | 4.57e-08 | 6.5854 | 6.1343 | 0 | 1.6123 | 0.56265
2022-06-22 22:39 |  | 0.0077866 | 0.48666 |  |  | 4.8675 |  | 6.0424 | 0.0079334 | 19.6125 | 0.00012094 | 19.7538 | 19.7856 | 19.7728 | 19.7598 | 19.8013 | 20.2554 | 20.1512 | 20.2069 | 20.2882 | 20.2606 | -1.7568e-08 | 6.5842 | 6.1302 | 0 | 1.6089 | 0.56374
2022-06-22 22:40 |  | 0.0077552 | 0.4847 |  |  | 4.8483 |  | 6.0306 | 0.0079179 | 19.612 | 0.00012419 | 19.755 | 19.7865 | 19.7743 | 19.7613 | 19.8016 | 20.2596 | 20.1519 | 20.2077 | 20.2899 | 20.2649 | 1.9261e-08 | 6.5831 | 6.1225 | 0 | 1.6172 | 0.56111
2022-06-22 22:41 |  | 0.0077967 | 0.48729 |  |  | 4.8734 |  | 6.0461 | 0.0079383 | 19.6122 | 0.00012243 | 19.7543 | 19.7872 | 19.7751 | 19.7602 | 19.8019 | 20.2494 | 20.1445 | 20.2022 | 20.2861 | 20.2578 | -2.9889e-08 | 6.5827 | 6.1311 | 0 | 1.6062 | 0.56459
2022-06-22 22:42 |  | 0.0077322 | 0.48326 |  |  | 4.8337 |  | 6.0216 | 0.0079061 | 19.6115 | 0.00010794 | 19.7565 | 19.7895 | 19.7751 | 19.7622 | 19.8033 | 20.2547 | 20.1492 | 20.2064 | 20.2881 | 20.2611 | 7.9797e-08 | 6.5825 | 6.1312 | 0 | 1.6233 | 0.55918
2022-06-22 22:43 |  | 0.0077813 | 0.48633 |  |  | 4.8635 |  | 6.04 | 0.0079302 | 19.6116 | 0.00013174 | 19.756 | 19.7893 | 19.7762 | 19.7613 | 19.8027 | 20.2471 | 20.1427 | 20.199 | 20.2801 | 20.2536 | -5.2197e-08 | 6.5819 | 6.1354 | 0 | 1.6103 | 0.56329
2022-06-22 22:44 |  | 0.0078098 | 0.48811 |  |  | 4.8813 |  | 6.051 | 0.0079446 | 19.6117 | 0.00012062 | 19.7563 | 19.7893 | 19.7756 | 19.7618 | 19.8029 | 20.2485 | 20.1394 | 20.1988 | 20.2817 | 20.2535 | 1.1218e-08 | 6.5823 | 6.1344 | 0 | 1.6028 | 0.56569
2022-06-22 22:45 |  | 0.0077627 | 0.48517 |  |  | 4.8523 |  | 6.0331 | 0.0079212 | 19.6115 | 0.00012387 | 19.7537 | 19.7886 | 19.7739 | 19.7589 | 19.8008 | 20.2522 | 20.1482 | 20.2051 | 20.2869 | 20.2572 | -1.7145e-08 | 6.5823 | 6.1346 | 0 | 1.6152 | 0.56174
2022-06-22 22:46 |  | 0.0079471 | 0.4967 |  |  | 4.9657 |  | 6.1031 | 0.0080131 | 19.6115 | 0.00011527 | 19.7535 | 19.7864 | 19.7744 | 19.7606 | 19.8024 | 20.2354 | 20.1322 | 20.1893 | 20.273 | 20.2435 | -1.711e-08 | 6.5825 | 6.1483 | 0 | 1.5674 | 0.57725
2022-06-22 22:47 |  | 0.0079329 | 0.49581 |  |  | 4.9574 |  | 6.098 | 0.0080063 | 19.6115 | 0.00010729 | 19.7567 | 19.79 | 19.7754 | 19.7616 | 19.8026 | 20.2417 | 20.1343 | 20.1909 | 20.2726 | 20.2477 | -4.064e-08 | 6.5822 | 6.1435 | 0 | 1.571 | 0.57605
2022-06-22 22:48 |  | 0.0078985 | 0.49365 |  |  | 4.9361 |  | 6.0848 | 0.007989 | 19.6117 | 0.00012376 | 19.7524 | 19.7884 | 19.7746 | 19.7577 | 19.8002 | 20.245 | 20.1379 | 20.1969 | 20.2777 | 20.2498 | 7.1257e-08 | 6.5818 | 6.1403 | 0 | 1.5798 | 0.57314
2022-06-22 22:49 |  | 0.0079174 | 0.49484 |  |  | 4.9475 |  | 6.0918 | 0.0079983 | 19.6117 | 0.00011802 | 19.7523 | 19.7854 | 19.773 | 19.7578 | 19.7986 | 20.2434 | 20.1361 | 20.1937 | 20.2766 | 20.2482 | -6.3923e-08 | 6.5847 | 6.1399 | 0 | 1.5749 | 0.57474
2022-06-22 22:50 |  | 0.0078858 | 0.49286 |  |  | 4.9284 |  | 6.08 | 0.0079827 | 19.612 | 0.00011655 | 19.7536 | 19.7854 | 19.7716 | 19.7568 | 19.799 | 20.2471 | 20.1417 | 20.198 | 20.2814 | 20.2552 | 3.0056e-08 | 6.585 | 6.1345 | 0 | 1.583 | 0.57207
2022-06-22 22:51 |  | 0.0078426 | 0.49016 |  |  | 4.9016 |  | 6.0635 | 0.0079611 | 19.612 | 0.00011111 | 19.7534 | 19.7862 | 19.7724 | 19.7588 | 19.8004 | 20.2477 | 20.1434 | 20.2006 | 20.2826 | 20.2536 | 3.8552e-08 | 6.5846 | 6.1391 | 0 | 1.5942 | 0.56844
2022-06-22 22:52 |  | 0.0079413 | 0.49633 |  |  | 4.962 |  | 6.1008 | 0.00801 | 19.612 | 0.00012988 | 19.7537 | 19.7875 | 19.7725 | 19.759 | 19.8014 | 20.2377 | 20.1329 | 20.1878 | 20.2723 | 20.2446 | -6.1383e-08 | 6.5873 | 6.147 | 0 | 1.5688 | 0.57675
2022-06-22 22:53 |  | 0.0079066 | 0.49416 |  |  | 4.941 |  | 6.0878 | 0.007993 | 19.612 | 0.00011976 | 19.7528 | 19.7851 | 19.7729 | 19.7581 | 19.8003 | 20.2437 | 20.1389 | 20.1944 | 20.2781 | 20.25 | 1.3862e-08 | 6.5848 | 6.1395 | 0 | 1.5777 | 0.57383
2022-06-22 22:54 |  | 0.007863 | 0.49143 |  |  | 4.9142 |  | 6.0713 | 0.0079713 | 19.6125 | 0.00012793 | 19.751 | 19.785 | 19.7716 | 19.7565 | 19.7974 | 20.248 | 20.145 | 20.2026 | 20.2823 | 20.2544 | 2.9845e-08 | 6.5853 | 6.1377 | 0 | 1.5889 | 0.57015
2022-06-22 22:55 |  | 0.0077865 | 0.48666 |  |  | 4.8675 |  | 6.0425 | 0.0079335 | 19.6124 | 0.00011461 | 19.7544 | 19.786 | 19.7726 | 19.759 | 19.8002 | 20.2603 | 20.1503 | 20.2064 | 20.2873 | 20.2628 | 3.1622e-08 | 6.5884 | 6.1268 | 0 | 1.6089 | 0.56373
2022-06-22 22:56 |  | 0.0078783 | 0.49239 |  |  | 4.924 |  | 6.0773 | 0.0079792 | 19.6126 | 0.00012517 | 19.753 | 19.7856 | 19.772 | 19.7584 | 19.8003 | 20.2489 | 20.1428 | 20.2003 | 20.2853 | 20.2557 | -2.9845e-08 | 6.5885 | 6.1352 | 0 | 1.585 | 0.57144
2022-06-22 22:57 |  | 0.007816 | 0.4885 |  |  | 4.8855 |  | 6.0536 | 0.007948 | 19.6129 | 0.00012224 | 19.7562 | 19.7889 | 19.7741 | 19.7616 | 19.8027 | 20.2491 | 20.146 | 20.2023 | 20.2843 | 20.2558 | 8.2549e-09 | 6.5888 | 6.1418 | 0 | 1.6011 | 0.5662
2022-06-22 22:58 |  | 0.0078428 | 0.49017 |  |  | 4.9017 |  | 6.0636 | 0.0079611 | 19.6132 | 0.00012109 | 19.7548 | 19.7886 | 19.7748 | 19.7618 | 19.8019 | 20.2461 | 20.1403 | 20.1971 | 20.2803 | 20.2536 | 1.3645e-08 | 6.5864 | 6.1401 | 0 | 1.5941 | 0.56846
2022-06-22 22:59 |  | 0.0077621 | 0.48513 |  |  | 4.8521 |  | 6.033 | 0.0079209 | 19.6134 | 0.00012273 | 19.7533 | 19.787 | 19.7732 | 19.759 | 19.7992 | 20.2551 | 20.1485 | 20.2075 | 20.2887 | 20.2598 | -4.2333e-10 | 6.5839 | 6.1318 | 0 | 1.6153 | 0.56169
2022-06-22 23:00 |  | 0.0077471 | 0.48419 |  |  | 4.843 |  | 6.0274 | 0.0079135 | 19.6138 | 0.00010812 | 19.7542 | 19.7884 | 19.7736 | 19.7593 | 19.8009 | 20.2573 | 20.1495 | 20.2075 | 20.2888 | 20.2637 | 3.2705e-08 | 6.5873 | 6.1288 | 0 | 1.6194 | 0.56043
2022-06-22 23:01 |  | 0.0078943 | 0.4934 |  |  | 4.9334 |  | 6.0832 | 0.0079868 | 19.6143 | 0.0001307 | 19.7559 | 19.788 | 19.7731 | 19.7608 | 19.8009 | 20.2416 | 20.1367 | 20.1938 | 20.2786 | 20.2497 | -3.7465e-08 | 6.5862 | 6.1456 | 0 | 1.5808 | 0.57279
2022-06-22 23:02 |  | 0.0079617 | 0.49761 |  |  | 4.9753 |  | 6.109 | 0.0080208 | 19.6146 | 0.00012226 | 19.7553 | 19.7887 | 19.7741 | 19.7613 | 19.802 | 20.2414 | 20.1329 | 20.1908 | 20.2747 | 20.2477 | -6.6059e-08 | 6.5871 | 6.1443 | 0 | 1.5637 | 0.57848
2022-06-22 23:03 |  | 0.0078325 | 0.48953 |  |  | 4.895 |  | 6.0595 | 0.0079557 | 19.6151 | 0.0001346 | 19.753 | 19.7876 | 19.7747 | 19.7587 | 19.798 | 20.2444 | 20.141 | 20.1978 | 20.2802 | 20.2509 | 9.6307e-08 | 6.5849 | 6.1452 | 0 | 1.5968 | 0.5676
2022-06-22 23:04 |  | 0.0078782 | 0.49239 |  |  | 4.9237 |  | 6.0771 | 0.007979 | 19.6151 | 0.00012631 | 19.7537 | 19.7865 | 19.7724 | 19.7575 | 19.8005 | 20.2482 | 20.1417 | 20.1982 | 20.2788 | 20.2545 | -6.3288e-08 | 6.5878 | 6.1396 | 0 | 1.585 | 0.57143
2022-06-22 23:05 |  | 0.0079452 | 0.49658 |  |  | 4.965 |  | 6.1027 | 0.0080125 | 19.6158 | 0.00013956 | 19.7546 | 19.7874 | 19.7725 | 19.7589 | 19.8011 | 20.2412 | 20.1368 | 20.1939 | 20.276 | 20.2487 | 1.4295e-08 | 6.5888 | 6.1497 | 0 | 1.5678 | 0.57708
2022-06-22 23:06 |  | 0.0079879 | 0.49925 |  |  | 4.9905 |  | 6.1184 | 0.0080331 | 19.6162 | 8.9244e-05 | 19.7519 | 19.7851 | 19.7712 | 19.7563 | 19.7982 | 20.235 | 20.1274 | 20.185 | 20.2681 | 20.2421 | -2.5188e-08 | 6.5874 | 6.146 | 0 | 1.5571 | 0.58069
2022-06-22 23:07 |  | 0.0079538 | 0.49711 |  |  | 4.9701 |  | 6.1058 | 0.0080165 | 19.6165 | 0.00011843 | 19.7516 | 19.7854 | 19.7723 | 19.7571 | 19.7982 | 20.2415 | 20.1344 | 20.1922 | 20.2761 | 20.2479 | 5.0465e-08 | 6.5902 | 6.1444 | 0 | 1.5657 | 0.57781
2022-06-22 23:08 |  | 0.0078939 | 0.49337 |  |  | 4.9331 |  | 6.083 | 0.0079865 | 19.617 | 0.0001294 | 19.7503 | 19.7834 | 19.7704 | 19.7556 | 19.7983 | 20.2442 | 20.1416 | 20.1988 | 20.2806 | 20.2513 | -3.0268e-08 | 6.5895 | 6.1481 | 0 | 1.5809 | 0.57276
2022-06-22 23:09 |  | 0.0078398 | 0.48999 |  |  | 4.8996 |  | 6.0623 | 0.0079593 | 19.6174 | 9.9648e-05 | 19.7514 | 19.783 | 19.7689 | 19.7563 | 19.7973 | 20.2502 | 20.1428 | 20.2001 | 20.2814 | 20.2564 | 4.8894e-08 | 6.5928 | 6.1366 | 0 | 1.5949 | 0.56821
2022-06-22 23:10 |  | 0.0078032 | 0.4877 |  |  | 4.877 |  | 6.0484 | 0.007941 | 19.618 | 0.00011427 | 19.7535 | 19.7846 | 19.7728 | 19.7571 | 19.7979 | 20.2484 | 20.144 | 20.2009 | 20.2836 | 20.255 | -1.6677e-08 | 6.5918 | 6.1416 | 0 | 1.6045 | 0.56513
2022-06-22 23:11 |  | 0.0079406 | 0.49629 |  |  | 4.9622 |  | 6.101 | 0.0080101 | 19.6182 | 0.0001172 | 19.7521 | 19.7844 | 19.7703 | 19.7583 | 19.7986 | 20.2449 | 20.1395 | 20.1945 | 20.2794 | 20.2506 | -4.6143e-08 | 6.5927 | 6.1476 | 0 | 1.569 | 0.5767
2022-06-22 23:12 |  | 0.0079479 | 0.49674 |  |  | 4.9664 |  | 6.1035 | 0.0080135 | 19.6193 | 0.00010945 | 19.7521 | 19.7848 | 19.7718 | 19.7581 | 19.7976 | 20.2438 | 20.1348 | 20.1921 | 20.2734 | 20.2493 | 6.4976e-10 | 6.5921 | 6.1418 | 0 | 1.5672 | 0.57731
2022-06-22 23:13 |  | 0.0079887 | 0.49929 |  |  | 4.9918 |  | 6.1192 | 0.0080341 | 19.6195 | 0.0001372 | 19.7516 | 19.7843 | 19.7718 | 19.7553 | 19.7956 | 20.242 | 20.1353 | 20.1924 | 20.2767 | 20.2488 | -5.5033e-09 | 6.5902 | 6.1471 | 0 | 1.5569 | 0.58076
2022-06-22 23:14 |  | 0.0079553 | 0.49721 |  |  | 4.9712 |  | 6.1065 | 0.0080174 | 19.6201 | 0.00012858 | 19.751 | 19.7826 | 19.7722 | 19.7567 | 19.7975 | 20.244 | 20.1387 | 20.196 | 20.2772 | 20.2494 | 2.2525e-08 | 6.5937 | 6.1447 | 0 | 1.5653 | 0.57794
2022-06-22 23:15 |  | 0.007787 | 0.48669 |  |  | 4.8673 |  | 6.0423 | 0.0079333 | 19.6206 | 0.00011867 | 19.7515 | 19.784 | 19.7704 | 19.7561 | 19.7966 | 20.2538 | 20.1502 | 20.2066 | 20.2884 | 20.2586 | 6.3499e-09 | 6.5922 | 6.1382 | 0 | 1.6088 | 0.56378
2022-06-22 23:16 |  | 0.007762 | 0.48513 |  |  | 4.8525 |  | 6.033 | 0.0079215 | 19.621 | 0.00012533 | 19.7514 | 19.7833 | 19.771 | 19.7567 | 19.7968 | 20.2634 | 20.155 | 20.2115 | 20.2944 | 20.2679 | 4.8894e-08 | 6.5932 | 6.1253 | 0 | 1.6154 | 0.56168
2022-06-22 23:17 |  | 0.0078197 | 0.48873 |  |  | 4.8876 |  | 6.0547 | 0.00795 | 19.6211 | 0.00011062 | 19.752 | 19.7851 | 19.7706 | 19.7569 | 19.7986 | 20.2519 | 20.1478 | 20.2029 | 20.2887 | 20.2593 | -5.1981e-09 | 6.5899 | 6.1366 | 0 | 1.6002 | 0.56652
2022-06-22 23:18 |  | 0.0078868 | 0.49293 |  |  | 4.9292 |  | 6.0804 | 0.0079836 | 19.6214 | 0.00011574 | 19.7546 | 19.7856 | 19.7707 | 19.7583 | 19.7989 | 20.2479 | 20.1441 | 20.1991 | 20.283 | 20.2555 | -1.27e-09 | 6.5947 | 6.1429 | 0 | 1.5828 | 0.57216
2022-06-22 23:19 |  | 0.0078912 | 0.4932 |  |  | 4.9316 |  | 6.082 | 0.0079854 | 19.6217 | 0.0001369 | 19.755 | 19.7871 | 19.7741 | 19.7585 | 19.8005 | 20.2438 | 20.1381 | 20.1945 | 20.2794 | 20.2529 | -7.0607e-08 | 6.5924 | 6.1472 | 0 | 1.5816 | 0.57253
2022-06-22 23:20 |  | 0.0078795 | 0.49247 |  |  | 4.9244 |  | 6.0776 | 0.0079797 | 19.6214 | 0.00011639 | 19.7549 | 19.7867 | 19.7738 | 19.756 | 19.7987 | 20.2471 | 20.1404 | 20.1984 | 20.2805 | 20.2545 | 3.7041e-08 | 6.5913 | 6.1431 | 0 | 1.5846 | 0.57154
2022-06-22 23:21 |  | 0.0079314 | 0.49571 |  |  | 4.9564 |  | 6.0972 | 0.0080056 | 19.6215 | 0.00012093 | 19.7546 | 19.7867 | 19.7715 | 19.7567 | 19.7976 | 20.2412 | 20.1392 | 20.1946 | 20.279 | 20.2492 | 1.1696e-08 | 6.5917 | 6.1506 | 0 | 1.5714 | 0.57592
2022-06-22 23:22 |  | 0.0078562 | 0.49102 |  |  | 4.9101 |  | 6.0687 | 0.007968 | 19.6213 | 0.00012696 | 19.754 | 19.786 | 19.7709 | 19.7558 | 19.798 | 20.2525 | 20.1425 | 20.2005 | 20.2806 | 20.2559 | -2.3495e-08 | 6.5944 | 6.142 | 0 | 1.5907 | 0.56959
2022-06-22 23:23 |  | 0.0078282 | 0.48926 |  |  | 4.8927 |  | 6.058 | 0.007954 | 19.6214 | 0.00013789 | 19.7527 | 19.7849 | 19.7718 | 19.756 | 19.7974 | 20.252 | 20.1449 | 20.2006 | 20.2843 | 20.2595 | 5.9561e-08 | 6.5953 | 6.1409 | 0 | 1.5979 | 0.56723
2022-06-22 23:24 |  | 0.007841 | 0.49006 |  |  | 4.9008 |  | 6.0629 | 0.0079606 | 19.6214 | 0.00013346 | 19.7529 | 19.7852 | 19.7708 | 19.756 | 19.7986 | 20.2514 | 20.1446 | 20.2017 | 20.2851 | 20.2597 | -6.6251e-08 | 6.5965 | 6.1403 | 0 | 1.5946 | 0.56831
2022-06-22 23:25 |  | 0.0078643 | 0.49152 |  |  | 4.915 |  | 6.0717 | 0.0079721 | 19.6213 | 0.00011444 | 19.754 | 19.7867 | 19.7722 | 19.757 | 19.8003 | 20.2452 | 20.1439 | 20.1982 | 20.2819 | 20.2541 | 3.0056e-08 | 6.5971 | 6.1486 | 0 | 1.5886 | 0.57027
2022-06-22 23:26 |  | 0.0078759 | 0.49224 |  |  | 4.9222 |  | 6.0762 | 0.0079779 | 19.6214 | 0.00011594 | 19.752 | 19.7845 | 19.7704 | 19.7551 | 19.799 | 20.2484 | 20.1446 | 20.2002 | 20.2811 | 20.2571 | -4.2884e-08 | 6.592 | 6.1425 | 0 | 1.5856 | 0.57124
2022-06-22 23:27 |  | 0.0078484 | 0.49052 |  |  | 4.9055 |  | 6.0658 | 0.0079644 | 19.6212 | 0.00010713 | 19.7529 | 19.7865 | 19.7708 | 19.7559 | 19.797 | 20.251 | 20.1483 | 20.2046 | 20.2843 | 20.2593 | 8.4031e-08 | 6.594 | 6.1426 | 0 | 1.5927 | 0.56893
2022-06-22 23:28 |  | 0.0078442 | 0.49026 |  |  | 4.9025 |  | 6.064 | 0.0079619 | 19.6212 | 0.00012608 | 19.7503 | 19.7839 | 19.7692 | 19.7564 | 19.7973 | 20.2526 | 20.1439 | 20.2012 | 20.2825 | 20.2598 | -1.2086e-07 | 6.592 | 6.133 | 0 | 1.5938 | 0.56857
2022-06-22 23:29 |  | 0.0077554 | 0.48471 |  |  | 4.8481 |  | 6.0304 | 0.0079179 | 19.6209 | 0.00013281 | 19.7538 | 19.7859 | 19.7709 | 19.7572 | 19.7989 | 20.2583 | 20.1522 | 20.2076 | 20.2911 | 20.2646 | 1.1896e-07 | 6.594 | 6.1336 | 0 | 1.6171 | 0.56113
2022-06-22 23:30 |  | 0.0077788 | 0.48618 |  |  | 4.8625 |  | 6.0392 | 0.0079295 | 19.6206 | 0.00011916 | 19.7528 | 19.7853 | 19.7707 | 19.7576 | 19.8008 | 20.2538 | 20.1503 | 20.2063 | 20.2893 | 20.2626 | -6.1383e-09 | 6.5938 | 6.1346 | 0 | 1.6109 | 0.56309
2022-06-22 23:31 |  | 0.0077805 | 0.48628 |  |  | 4.8634 |  | 6.0399 | 0.0079303 | 19.6205 | 0.00011427 | 19.7543 | 19.7868 | 19.771 | 19.7595 | 19.8003 | 20.2527 | 20.1484 | 20.2046 | 20.2873 | 20.2612 | -4.5916e-08 | 6.5916 | 6.1377 | 0 | 1.6105 | 0.56323
2022-06-22 23:32 |  | 0.0078104 | 0.48815 |  |  | 4.8816 |  | 6.0511 | 0.007945 | 19.6202 | 0.00013427 | 19.754 | 19.7864 | 19.772 | 19.7587 | 19.8003 | 20.2462 | 20.1453 | 20.2012 | 20.2837 | 20.2575 | 4.9318e-08 | 6.5899 | 6.1416 | 0 | 1.6026 | 0.56574
2022-06-22 23:33 |  | 0.0077967 | 0.48729 |  |  | 4.8735 |  | 6.0459 | 0.0079386 | 19.6198 | 0.00010928 | 19.7543 | 19.7866 | 19.7707 | 19.7577 | 19.7983 | 20.2551 | 20.1477 | 20.2055 | 20.2845 | 20.2612 | -9.2482e-08 | 6.5861 | 6.1325 | 0 | 1.6062 | 0.56459
2022-06-22 23:34 |  | 0.007966 | 0.49787 |  |  | 4.9777 |  | 6.1102 | 0.008023 | 19.6194 | 0.00010826 | 19.7517 | 19.7852 | 19.7725 | 19.7584 | 19.8001 | 20.2397 | 20.136 | 20.1894 | 20.276 | 20.2478 | 1.9473e-08 | 6.5849 | 6.1452 | 0 | 1.5626 | 0.57884
2022-06-22 23:35 |  | 0.0079347 | 0.49592 |  |  | 4.9584 |  | 6.0983 | 0.0080075 | 19.6191 | 0.00013427 | 19.7536 | 19.7868 | 19.773 | 19.7569 | 19.7991 | 20.2437 | 20.1368 | 20.1937 | 20.277 | 20.2501 | -5.2916e-09 | 6.5847 | 6.1411 | 0 | 1.5705 | 0.5762
2022-06-22 23:36 |  | 0.0078528 | 0.4908 |  |  | 4.9081 |  | 6.0673 | 0.0079667 | 19.6185 | 0.00010729 | 19.7541 | 19.7856 | 19.7745 | 19.7573 | 19.7991 | 20.2529 | 20.1435 | 20.1984 | 20.2812 | 20.2579 | 1.9493e-08 | 6.5838 | 6.13 | 0 | 1.5915 | 0.5693
2022-06-22 23:37 |  | 0.0078809 | 0.49256 |  |  | 4.9253 |  | 6.0779 | 0.0079806 | 19.6183 | 0.00010924 | 19.7514 | 19.7847 | 19.772 | 19.7551 | 19.7969 | 20.2493 | 20.1434 | 20.1967 | 20.2848 | 20.2543 | -3.81e-08 | 6.5855 | 6.1343 | 0 | 1.5843 | 0.57167
2022-06-22 23:38 |  | 0.0078049 | 0.4878 |  |  | 4.8784 |  | 6.049 | 0.0079425 | 19.6176 | 0.0001191 | 19.7522 | 19.7837 | 19.7695 | 19.7583 | 19.7993 | 20.2525 | 20.1487 | 20.2034 | 20.2879 | 20.2582 | 8.3602e-08 | 6.5861 | 6.1329 | 0 | 1.6041 | 0.56527
2022-06-22 23:39 |  | 0.0078411 | 0.49007 |  |  | 4.9009 |  | 6.0629 | 0.0079607 | 19.6174 | 0.00012143 | 19.7518 | 19.784 | 19.7712 | 19.7561 | 19.7981 | 20.2524 | 20.1481 | 20.2026 | 20.2871 | 20.2578 | -8.6147e-08 | 6.5853 | 6.1301 | 0 | 1.5946 | 0.56831
2022-06-22 23:40 |  | 0.0077312 | 0.4832 |  |  | 4.8338 |  | 6.0215 | 0.0079064 | 19.6167 | 0.00012322 | 19.7516 | 19.7853 | 19.7721 | 19.7577 | 19.7983 | 20.2679 | 20.1587 | 20.214 | 20.2977 | 20.2717 | 7.8316e-08 | 6.5833 | 6.1138 | 0 | 1.6236 | 0.5591
2022-06-22 23:41 |  | 0.0077076 | 0.48172 |  |  | 4.82 |  | 6.0129 | 0.0078952 | 19.6164 | 0.0001033 | 19.7533 | 19.7856 | 19.7728 | 19.7572 | 19.8005 | 20.2742 | 20.1666 | 20.2203 | 20.3052 | 20.2791 | 4.2234e-08 | 6.5829 | 6.1083 | 0 | 1.6299 | 0.55712
2022-06-22 23:42 |  | 0.0077162 | 0.48226 |  |  | 4.8247 |  | 6.0159 | 0.007899 | 19.6159 | 0.00012306 | 19.7553 | 19.7878 | 19.7728 | 19.7613 | 19.8035 | 20.2625 | 20.1584 | 20.2137 | 20.3005 | 20.27 | -3.1538e-08 | 6.5815 | 6.1163 | 0 | 1.6276 | 0.55785
2022-06-22 23:43 |  | 0.0077328 | 0.4833 |  |  | 4.8346 |  | 6.022 | 0.007907 | 19.6152 | 0.00011244 | 19.7575 | 19.7894 | 19.7748 | 19.7629 | 19.8045 | 20.2555 | 20.155 | 20.2081 | 20.2954 | 20.2634 | -1.018e-08 | 6.5784 | 6.1262 | 0 | 1.6232 | 0.55923
2022-06-22 23:44 |  | 0.0077171 | 0.48232 |  |  | 4.8249 |  | 6.016 | 0.0078992 | 19.615 | 0.0001185 | 19.7584 | 19.7897 | 19.7779 | 19.7635 | 19.8036 | 20.2583 | 20.1534 | 20.2087 | 20.2913 | 20.2641 | -2.2225e-08 | 6.5745 | 6.1218 | 0 | 1.6274 | 0.55792
2022-06-22 23:45 |  | 0.0077152 | 0.4822 |  |  | 4.8243 |  | 6.0156 | 0.0078987 | 19.6144 | 0.00013314 | 19.7584 | 19.7918 | 19.7766 | 19.7619 | 19.8039 | 20.2653 | 20.1578 | 20.2124 | 20.2957 | 20.2694 | 3.683e-08 | 6.5743 | 6.116 | 0 | 1.6279 | 0.55776
2022-06-22 23:46 |  | 0.0077239 | 0.48275 |  |  | 4.829 |  | 6.0185 | 0.0079025 | 19.6138 | 0.00012126 | 19.7581 | 19.7905 | 19.7771 | 19.7632 | 19.8051 | 20.2563 | 20.1528 | 20.2067 | 20.2907 | 20.2639 | -2.4691e-08 | 6.5757 | 6.1233 | 0 | 1.6255 | 0.55849
2022-06-22 23:47 |  | 0.0077399 | 0.48374 |  |  | 4.8384 |  | 6.0243 | 0.0079101 | 19.6133 | 0.00012046 | 19.7595 | 19.7902 | 19.7769 | 19.7648 | 19.8049 | 20.2521 | 20.1461 | 20.2013 | 20.2853 | 20.2575 | -1.524e-08 | 6.5758 | 6.1253 | 0 | 1.6213 | 0.55983
2022-06-22 23:48 |  | 0.0077563 | 0.48477 |  |  | 4.8485 |  | 6.0306 | 0.0079183 | 19.6129 | 0.0001186 | 19.7584 | 19.7903 | 19.777 | 19.7626 | 19.804 | 20.2512 | 20.1471 | 20.2013 | 20.2865 | 20.258 | 3.0322e-08 | 6.5726 | 6.1247 | 0 | 1.6169 | 0.5612
2022-06-22 23:49 |  | 0.0077154 | 0.48221 |  |  | 4.8238 |  | 6.0153 | 0.0078982 | 19.6126 | 0.00011282 | 19.7571 | 19.7904 | 19.7778 | 19.7617 | 19.8042 | 20.2587 | 20.1552 | 20.2097 | 20.2922 | 20.263 | 6.3499e-10 | 6.5748 | 6.1248 | 0 | 1.6278 | 0.55778
2022-06-22 23:50 |  | 0.0077408 | 0.4838 |  |  | 4.8388 |  | 6.0246 | 0.0079104 | 19.6118 | 0.00012692 | 19.7558 | 19.7895 | 19.7762 | 19.7622 | 19.8038 | 20.2528 | 20.1472 | 20.2024 | 20.2851 | 20.2578 | -4.1368e-08 | 6.5735 | 6.1255 | 0 | 1.621 | 0.5599
2022-06-22 23:51 |  | 0.0077552 | 0.4847 |  |  | 4.848 |  | 6.0302 | 0.0079179 | 19.6115 | 0.00012988 | 19.7566 | 19.7898 | 19.7767 | 19.7618 | 19.8027 | 20.255 | 20.1477 | 20.2034 | 20.2865 | 20.2586 | 5.5033e-09 | 6.5739 | 6.125 | 0 | 1.6172 | 0.56111
2022-06-22 23:52 |  | 0.0078206 | 0.48879 |  |  | 4.8879 |  | 6.0548 | 0.0079502 | 19.6108 | 0.00011793 | 19.7555 | 19.7884 | 19.7769 | 19.761 | 19.8015 | 20.2474 | 20.1395 | 20.1967 | 20.2811 | 20.2519 | 1.018e-08 | 6.5741 | 6.1269 | 0 | 1.5999 | 0.56659
2022-06-22 23:53 |  | 0.0077558 | 0.48474 |  |  | 4.8478 |  | 6.0302 | 0.0079177 | 19.6108 | 0.00013151 | 19.7571 | 19.7899 | 19.7774 | 19.7626 | 19.804 | 20.249 | 20.1437 | 20.1984 | 20.283 | 20.2536 | 2.1166e-10 | 6.5748 | 6.1323 | 0 | 1.617 | 0.56116
2022-06-22 23:54 |  | 0.0077713 | 0.48571 |  |  | 4.8574 |  | 6.0361 | 0.0079254 | 19.6102 | 0.00011395 | 19.7573 | 19.7894 | 19.7775 | 19.7622 | 19.8039 | 20.2456 | 20.1421 | 20.1976 | 20.282 | 20.2539 | -1.778e-08 | 6.5761 | 6.1334 | 0 | 1.6129 | 0.56246
2022-06-22 23:55 |  | 0.0077966 | 0.48729 |  |  | 4.873 |  | 6.0457 | 0.007938 | 19.61 | 0.00012675 | 19.7545 | 19.787 | 19.7757 | 19.7614 | 19.8025 | 20.2474 | 20.1424 | 20.1985 | 20.2802 | 20.2531 | 6.7142e-09 | 6.5753 | 6.1341 | 0 | 1.6062 | 0.56458
2022-06-22 23:56 |  | 0.0078096 | 0.4881 |  |  | 4.8813 |  | 6.0509 | 0.0079447 | 19.6094 | 0.00011347 | 19.7544 | 19.7879 | 19.7759 | 19.7598 | 19.8016 | 20.2502 | 20.1429 | 20.1992 | 20.2821 | 20.2562 | 1.5875e-08 | 6.5767 | 6.1311 | 0 | 1.6028 | 0.56567
2022-06-22 23:57 |  | 0.0078438 | 0.49024 |  |  | 4.9022 |  | 6.0638 | 0.0079617 | 19.6092 | 0.00013673 | 19.7557 | 19.7881 | 19.7756 | 19.7604 | 19.8021 | 20.2472 | 20.1384 | 20.1953 | 20.2785 | 20.2525 | -3.1188e-08 | 6.5774 | 6.1291 | 0 | 1.5939 | 0.56855
2022-06-22 23:58 |  | 0.0078949 | 0.49343 |  |  | 4.9339 |  | 6.0834 | 0.0079873 | 19.6087 | 0.00013118 | 19.7559 | 19.7879 | 19.7755 | 19.7614 | 19.8033 | 20.2415 | 20.1361 | 20.1937 | 20.2792 | 20.2491 | -1.4816e-09 | 6.5798 | 6.1412 | 0 | 1.5807 | 0.57284
2022-06-22 23:59 |  | 0.0079579 | 0.49737 |  |  | 4.9724 |  | 6.1071 | 0.0080185 | 19.6088 | 0.00011314 | 19.7551 | 19.7881 | 19.7745 | 19.761 | 19.8028 | 20.2362 | 20.1295 | 20.1851 | 20.2722 | 20.2419 | -4.6143e-08 | 6.5803 | 6.1428 | 0 | 1.5646 | 0.57816
2022-06-23 |  | 0.0078119 | 0.48824 |  |  | 4.8828 |  | 6.0518 | 0.0079459 | 19.6085 | 0.00012658 | 19.7537 | 19.7882 | 19.7756 | 19.7584 | 19.8018 | 20.2504 | 20.146 | 20.2022 | 20.2842 | 20.2545 | 4.4833e-08 | 6.5794 | 6.1358 | 0 | 1.6022 | 0.56586
2022-06-23 00:01 |  | 0.0078255 | 0.48909 |  |  | 4.8908 |  | 6.0568 | 0.0079524 | 19.608 | 0.00012046 | 19.7527 | 19.7858 | 19.7727 | 19.7574 | 19.7992 | 20.2499 | 20.1428 | 20.1993 | 20.2817 | 20.2543 | -4.4449e-09 | 6.5805 | 6.1306 | 0 | 1.5987 | 0.567
2022-06-23 00:02 |  | 0.0078753 | 0.49221 |  |  | 4.9219 |  | 6.076 | 0.0079776 | 19.6079 | 0.00012542 | 19.756 | 19.788 | 19.7737 | 19.7604 | 19.8013 | 20.2458 | 20.1384 | 20.196 | 20.2797 | 20.2515 | 2.6424e-08 | 6.5818 | 6.1358 | 0 | 1.5857 | 0.5712
2022-06-23 00:03 |  | 0.0077781 | 0.48613 |  |  | 4.862 |  | 6.039 | 0.0079291 | 19.6078 | 0.00011834 | 19.756 | 19.7874 | 19.7752 | 19.7614 | 19.8034 | 20.2548 | 20.1451 | 20.203 | 20.2853 | 20.2585 | 1.3123e-08 | 6.5821 | 6.1306 | 0 | 1.6111 | 0.56302
2022-06-23 00:04 |  | 0.00777 | 0.48563 |  |  | 4.8571 |  | 6.0361 | 0.007925 | 19.6075 | 0.00013005 | 19.7531 | 19.7882 | 19.7747 | 19.7595 | 19.8011 | 20.2558 | 20.149 | 20.2042 | 20.2874 | 20.262 | -7.1966e-09 | 6.5801 | 6.1254 | 0 | 1.6132 | 0.56235
2022-06-23 00:05 |  | 0.0077478 | 0.48424 |  |  | 4.8433 |  | 6.0275 | 0.0079139 | 19.6075 | 0.00013374 | 19.7562 | 19.7878 | 19.7733 | 19.7621 | 19.8026 | 20.2537 | 20.1502 | 20.2058 | 20.2893 | 20.2589 | -1.0396e-08 | 6.5818 | 6.1295 | 0 | 1.6192 | 0.56049
2022-06-23 00:06 |  | 0.0077063 | 0.48164 |  |  | 4.8187 |  | 6.0123 | 0.007894 | 19.6074 | 0.00013574 | 19.7559 | 19.7892 | 19.7752 | 19.7626 | 19.8029 | 20.2658 | 20.1607 | 20.2172 | 20.2969 | 20.2698 | 2.4341e-08 | 6.5821 | 6.1206 | 0 | 1.6303 | 0.55701
2022-06-23 00:07 |  | 0.0077556 | 0.48473 |  |  | 4.8483 |  | 6.0306 | 0.0079179 | 19.6074 | 0.00011976 | 19.7551 | 19.7888 | 19.775 | 19.7622 | 19.8024 | 20.2556 | 20.1472 | 20.2052 | 20.2874 | 20.2622 | -1.2779e-08 | 6.5789 | 6.1246 | 0 | 1.6171 | 0.56114
2022-06-23 00:08 |  | 0.0077947 | 0.48717 |  |  | 4.8719 |  | 6.0452 | 0.007937 | 19.6073 | 0.00011444 | 19.7574 | 19.7893 | 19.7761 | 19.7641 | 19.8045 | 20.2452 | 20.1405 | 20.1968 | 20.2817 | 20.2523 | 1.2065e-08 | 6.5798 | 6.1355 | 0 | 1.6067 | 0.56442
2022-06-23 00:09 |  | 0.007771 | 0.48569 |  |  | 4.8573 |  | 6.0361 | 0.0079252 | 19.6074 | 0.00012696 | 19.7574 | 19.791 | 19.7764 | 19.7624 | 19.8048 | 20.2479 | 20.1433 | 20.1983 | 20.2823 | 20.2529 | -2.1378e-08 | 6.5798 | 6.1366 | 0 | 1.613 | 0.56243
2022-06-23 00:10 |  | 0.0078513 | 0.49071 |  |  | 4.9071 |  | 6.0669 | 0.0079655 | 19.6073 | 0.00012243 | 19.7566 | 19.7903 | 19.7789 | 19.7618 | 19.8035 | 20.2458 | 20.1382 | 20.1942 | 20.2791 | 20.2515 | -4.1151e-09 | 6.5794 | 6.1353 | 0 | 1.5919 | 0.56918
2022-06-23 00:11 |  | 0.0077934 | 0.48709 |  |  | 4.8714 |  | 6.0449 | 0.0079366 | 19.6074 | 0.00011509 | 19.7561 | 19.7889 | 19.7756 | 19.7607 | 19.802 | 20.2495 | 20.1468 | 20.2028 | 20.2854 | 20.2546 | 4.6566e-09 | 6.5807 | 6.14 | 0 | 1.6071 | 0.56431
2022-06-23 00:12 |  | 0.0077954 | 0.48721 |  |  | 4.8725 |  | 6.0456 | 0.0079375 | 19.6073 | 0.00013141 | 19.7576 | 19.7889 | 19.7762 | 19.7628 | 19.804 | 20.2485 | 20.1428 | 20.2 | 20.2809 | 20.2542 | 1.8626e-08 | 6.5808 | 6.1359 | 0 | 1.6065 | 0.56448
2022-06-23 00:13 |  | 0.007794 | 0.48712 |  |  | 4.8715 |  | 6.0449 | 0.0079367 | 19.6077 | 0.0001133 | 19.755 | 19.7881 | 19.7721 | 19.7581 | 19.7998 | 20.2522 | 20.1444 | 20.2006 | 20.2831 | 20.2565 | -1.2912e-08 | 6.5785 | 6.1287 | 0 | 1.6069 | 0.56436
2022-06-23 00:14 |  | 0.0078437 | 0.49023 |  |  | 4.902 |  | 6.0637 | 0.0079615 | 19.6075 | 0.00012176 | 19.7534 | 19.7865 | 19.7743 | 19.7602 | 19.8008 | 20.2452 | 20.14 | 20.1964 | 20.2807 | 20.2519 | -4.6566e-08 | 6.5823 | 6.134 | 0 | 1.5939 | 0.56853
2022-06-23 00:15 |  | 0.0078945 | 0.4934 |  |  | 4.9336 |  | 6.0832 | 0.007987 | 19.6075 | 0.00013297 | 19.7537 | 19.7883 | 19.7748 | 19.7607 | 19.8028 | 20.2431 | 20.1372 | 20.1945 | 20.2773 | 20.2496 | 2.1166e-08 | 6.5838 | 6.1398 | 0 | 1.5808 | 0.57281
2022-06-23 00:16 |  | 0.0077802 | 0.48626 |  |  | 4.8627 |  | 6.0395 | 0.0079295 | 19.6079 | 0.00012226 | 19.7554 | 19.7883 | 19.7757 | 19.7617 | 19.8021 | 20.2471 | 20.1409 | 20.1983 | 20.2809 | 20.2519 | 4.2884e-08 | 6.5823 | 6.1379 | 0 | 1.6106 | 0.5632
2022-06-23 00:17 |  | 0.0077463 | 0.48414 |  |  | 4.8424 |  | 6.027 | 0.007913 | 19.6078 | 0.00012549 | 19.754 | 19.7871 | 19.7754 | 19.7597 | 19.8027 | 20.255 | 20.1498 | 20.2066 | 20.2884 | 20.2593 | 2.6246e-08 | 6.5822 | 6.1337 | 0 | 1.6196 | 0.56036
2022-06-23 00:18 |  | 0.0077614 | 0.48509 |  |  | 4.8518 |  | 6.0328 | 0.0079207 | 19.6081 | 0.00012875 | 19.754 | 19.7881 | 19.7742 | 19.7606 | 19.8019 | 20.2553 | 20.1486 | 20.2062 | 20.2881 | 20.2616 | -5.2493e-08 | 6.585 | 6.1292 | 0 | 1.6155 | 0.56163
2022-06-23 00:19 |  | 0.007739 | 0.48369 |  |  | 4.8379 |  | 6.0242 | 0.0079094 | 19.6081 | 0.0001176 | 19.755 | 19.788 | 19.7728 | 19.7597 | 19.8031 | 20.2578 | 20.1486 | 20.2055 | 20.2897 | 20.2621 | 1.906e-08 | 6.5837 | 6.1246 | 0 | 1.6215 | 0.55975
2022-06-23 00:20 |  | 0.0077146 | 0.48216 |  |  | 4.8231 |  | 6.0151 | 0.0078975 | 19.6088 | 0.00011298 | 19.7542 | 19.7868 | 19.7734 | 19.7604 | 19.804 | 20.2601 | 20.1543 | 20.21 | 20.294 | 20.2654 | 3.0691e-08 | 6.5834 | 6.1223 | 0 | 1.628 | 0.55771
2022-06-23 00:21 |  | 0.0077464 | 0.48415 |  |  | 4.8427 |  | 6.0272 | 0.0079134 | 19.6092 | 0.00011727 | 19.7551 | 19.7882 | 19.774 | 19.7606 | 19.8028 | 20.2536 | 20.1537 | 20.2092 | 20.2927 | 20.2604 | -1.8193e-08 | 6.5828 | 6.1325 | 0 | 1.6195 | 0.56037
2022-06-23 00:22 |  | 0.0078011 | 0.48757 |  |  | 4.8759 |  | 6.0476 | 0.0079403 | 19.6095 | 0.00014078 | 19.758 | 19.789 | 19.7752 | 19.7617 | 19.805 | 20.2463 | 20.1417 | 20.1979 | 20.2812 | 20.253 | -2.286e-08 | 6.5808 | 6.1384 | 0 | 1.605 | 0.56496
2022-06-23 00:23 |  | 0.0077634 | 0.48521 |  |  | 4.8524 |  | 6.0331 | 0.0079212 | 19.6098 | 0.00012696 | 19.7558 | 19.7905 | 19.7765 | 19.7612 | 19.8013 | 20.2485 | 20.143 | 20.1987 | 20.2805 | 20.2541 | 2.0743e-08 | 6.5776 | 6.1335 | 0 | 1.615 | 0.56179
2022-06-23 00:24 |  | 0.007844 | 0.49025 |  |  | 4.902 |  | 6.0637 | 0.0079614 | 19.6098 | 0.00011228 | 19.7533 | 19.7878 | 19.7748 | 19.7598 | 19.8016 | 20.2442 | 20.1374 | 20.1936 | 20.2768 | 20.2506 | -4.9815e-08 | 6.5782 | 6.1357 | 0 | 1.5938 | 0.56856
2022-06-23 00:25 |  | 0.0079102 | 0.49439 |  |  | 4.9431 |  | 6.0891 | 0.0079947 | 19.6103 | 0.00011184 | 19.7541 | 19.7877 | 19.7735 | 19.76 | 19.8009 | 20.2405 | 20.1361 | 20.1923 | 20.2761 | 20.2468 | 6.7309e-08 | 6.5796 | 6.1422 | 0 | 1.5768 | 0.57413
2022-06-23 00:26 |  | 0.0079702 | 0.49814 |  |  | 4.9799 |  | 6.1118 | 0.0080245 | 19.6109 | 0.00010313 | 19.7533 | 19.7863 | 19.7733 | 19.7584 | 19.7999 | 20.237 | 20.1302 | 20.1866 | 20.2705 | 20.2441 | -1.2735e-07 | 6.5812 | 6.142 | 0 | 1.5615 | 0.5792
2022-06-23 00:27 |  | 0.0079023 | 0.49389 |  |  | 4.9378 |  | 6.0859 | 0.0079904 | 19.611 | 0.00011672 | 19.7529 | 19.786 | 19.7723 | 19.7572 | 19.7994 | 20.2408 | 20.1343 | 20.1913 | 20.2739 | 20.2461 | 4.2968e-08 | 6.5825 | 6.1427 | 0 | 1.5788 | 0.57347
2022-06-23 00:28 |  | 0.0078711 | 0.49195 |  |  | 4.9187 |  | 6.0741 | 0.0079749 | 19.6113 | 0.00012484 | 19.7526 | 19.786 | 19.7724 | 19.7589 | 19.7986 | 20.2425 | 20.138 | 20.1945 | 20.2788 | 20.2486 | 2.4765e-08 | 6.5857 | 6.1424 | 0 | 1.5868 | 0.57084
2022-06-23 00:29 |  | 0.007819 | 0.48869 |  |  | 4.8868 |  | 6.0544 | 0.0079491 | 19.6118 | 0.00011744 | 19.7513 | 19.7848 | 19.7711 | 19.7583 | 19.7987 | 20.2485 | 20.1441 | 20.202 | 20.2833 | 20.2546 | 4.5916e-08 | 6.5857 | 6.1382 | 0 | 1.6003 | 0.56646
2022-06-23 00:30 |  | 0.0077776 | 0.4861 |  |  | 4.8612 |  | 6.0386 | 0.0079284 | 19.6124 | 0.00011769 | 19.7517 | 19.784 | 19.7695 | 19.7555 | 19.7978 | 20.2551 | 20.1473 | 20.2042 | 20.2852 | 20.2585 | 1.143e-08 | 6.5865 | 6.1317 | 0 | 1.6112 | 0.56299
2022-06-23 00:31 |  | 0.0078344 | 0.48965 |  |  | 4.8966 |  | 6.0604 | 0.007957 | 19.6129 | 0.00011444 | 19.7538 | 19.7852 | 19.772 | 19.7585 | 19.7992 | 20.2513 | 20.1423 | 20.2006 | 20.2837 | 20.2565 | -3.8336e-08 | 6.5875 | 6.1324 | 0 | 1.5963 | 0.56775
2022-06-23 00:32 |  | 0.007754 | 0.48463 |  |  | 4.8468 |  | 6.0297 | 0.0079167 | 19.6132 | 0.00011655 | 19.7538 | 19.7865 | 19.774 | 19.7599 | 19.802 | 20.2507 | 20.1472 | 20.2046 | 20.2867 | 20.2578 | 1.27e-08 | 6.5869 | 6.1383 | 0 | 1.6175 | 0.56101
2022-06-23 00:33 |  | 0.0079172 | 0.49482 |  |  | 4.9474 |  | 6.0918 | 0.0079982 | 19.6138 | 0.00011477 | 19.7551 | 19.787 | 19.7723 | 19.7602 | 19.8004 | 20.2415 | 20.1339 | 20.1917 | 20.2751 | 20.2488 | -3.5983e-08 | 6.5862 | 6.1416 | 0 | 1.575 | 0.57472
2022-06-23 00:34 |  | 0.0079621 | 0.49763 |  |  | 4.9749 |  | 6.1088 | 0.0080205 | 19.6145 | 0.00011644 | 19.752 | 19.7853 | 19.7727 | 19.7573 | 19.7975 | 20.2384 | 20.1328 | 20.1899 | 20.2733 | 20.2448 | -1.1263e-08 | 6.5835 | 6.1455 | 0 | 1.5636 | 0.57851
2022-06-23 00:35 |  | 0.0078553 | 0.49095 |  |  | 4.909 |  | 6.0681 | 0.0079671 | 19.6149 | 0.00012387 | 19.7508 | 19.7852 | 19.7714 | 19.756 | 19.799 | 20.2461 | 20.1408 | 20.1978 | 20.2795 | 20.251 | 4.5931e-08 | 6.5871 | 6.1425 | 0 | 1.5909 | 0.56951
2022-06-23 00:36 |  | 0.007938 | 0.49612 |  |  | 4.9601 |  | 6.0997 | 0.0080085 | 19.6155 | 0.00013141 | 19.7492 | 19.7841 | 19.7701 | 19.7568 | 19.7959 | 20.2414 | 20.1365 | 20.1951 | 20.2772 | 20.249 | -7.2557e-08 | 6.5869 | 6.1418 | 0 | 1.5697 | 0.57648
2022-06-23 00:37 |  | 0.0078158 | 0.48849 |  |  | 4.8851 |  | 6.0533 | 0.0079476 | 19.6161 | 0.00013931 | 19.7543 | 19.7858 | 19.7722 | 19.7578 | 19.7985 | 20.2518 | 20.1442 | 20.2019 | 20.2834 | 20.2568 | 7.3871e-08 | 6.5898 | 6.1357 | 0 | 1.6012 | 0.56619
2022-06-23 00:38 |  | 0.0078341 | 0.48963 |  |  | 4.8965 |  | 6.0604 | 0.0079569 | 19.6165 | 0.00012875 | 19.7499 | 19.7834 | 19.7686 | 19.7564 | 19.7964 | 20.2555 | 20.1476 | 20.2044 | 20.2859 | 20.2602 | 1.2995e-08 | 6.5877 | 6.1253 | 0 | 1.5964 | 0.56773
2022-06-23 00:39 |  | 0.0078243 | 0.48902 |  |  | 4.8902 |  | 6.0563 | 0.007952 | 19.6172 | 0.00011802 | 19.7524 | 19.7845 | 19.7696 | 19.7576 | 19.7988 | 20.2481 | 20.1441 | 20.2014 | 20.2863 | 20.2568 | -1.3758e-08 | 6.5883 | 6.1337 | 0 | 1.599 | 0.5669
2022-06-23 00:40 |  | 0.0077237 | 0.48273 |  |  | 4.8283 |  | 6.0181 | 0.0079019 | 19.6178 | 0.00012891 | 19.7539 | 19.7828 | 19.7712 | 19.7575 | 19.7983 | 20.2583 | 20.1528 | 20.2108 | 20.2925 | 20.2632 | 1.7327e-08 | 6.5865 | 6.1276 | 0 | 1.6256 | 0.55847
2022-06-23 00:41 |  | 0.0077548 | 0.48468 |  |  | 4.8474 |  | 6.0299 | 0.0079174 | 19.618 | 0.00011525 | 19.752 | 19.7845 | 19.7706 | 19.7579 | 19.7977 | 20.2551 | 20.15 | 20.2067 | 20.2885 | 20.2618 | 1.5663e-08 | 6.5863 | 6.1308 | 0 | 1.6173 | 0.56108
2022-06-23 00:42 |  | 0.0077789 | 0.48618 |  |  | 4.8624 |  | 6.0393 | 0.0079294 | 19.6182 | 0.00011211 | 19.7558 | 19.7867 | 19.7719 | 19.7581 | 19.7996 | 20.2553 | 20.1475 | 20.2045 | 20.285 | 20.2606 | -1.2779e-08 | 6.5877 | 6.1288 | 0 | 1.6109 | 0.5631
2022-06-23 00:43 |  | 0.0077939 | 0.48712 |  |  | 4.8712 |  | 6.0446 | 0.0079365 | 19.6183 | 0.0001268 | 19.7546 | 19.7868 | 19.77 | 19.7565 | 19.7981 | 20.2485 | 20.1438 | 20.1994 | 20.2841 | 20.2563 | -4.1486e-08 | 6.5863 | 6.1344 | 0 | 1.6069 | 0.56435
2022-06-23 00:44 |  | 0.0078561 | 0.49101 |  |  | 4.9095 |  | 6.0683 | 0.0079676 | 19.6183 | 0.00011151 | 19.7555 | 19.7876 | 19.7723 | 19.7595 | 19.8009 | 20.241 | 20.1379 | 20.1935 | 20.2792 | 20.2492 | 6.5828e-08 | 6.5891 | 6.1467 | 0 | 1.5907 | 0.56958
2022-06-23 00:45 |  | 0.0078274 | 0.48921 |  |  | 4.8919 |  | 6.0574 | 0.0079534 | 19.6179 | 0.00010546 | 19.7548 | 19.7858 | 19.7715 | 19.7563 | 19.7978 | 20.2485 | 20.1432 | 20.1978 | 20.2814 | 20.2554 | -5.5446e-08 | 6.5858 | 6.1354 | 0 | 1.5982 | 0.56717
2022-06-23 00:46 |  | 0.0077471 | 0.48419 |  |  | 4.8424 |  | 6.0268 | 0.0079133 | 19.6179 | 0.00011542 | 19.7536 | 19.7854 | 19.7716 | 19.7554 | 19.7973 | 20.2532 | 20.1497 | 20.2059 | 20.2877 | 20.2611 | 6.4769e-08 | 6.5863 | 6.1358 | 0 | 1.6193 | 0.56043
2022-06-23 00:47 |  | 0.007801 | 0.48757 |  |  | 4.876 |  | 6.0475 | 0.0079405 | 19.6175 | 0.00012338 | 19.7527 | 19.7826 | 19.7681 | 19.7567 | 19.7981 | 20.2529 | 20.1495 | 20.2035 | 20.2862 | 20.2618 | -2.8786e-08 | 6.5883 | 6.1301 | 0 | 1.6051 | 0.56495
2022-06-23 00:48 |  | 0.0078431 | 0.49019 |  |  | 4.9018 |  | 6.0634 | 0.0079615 | 19.6177 | 0.00012492 | 19.7527 | 19.7849 | 19.7711 | 19.757 | 19.8004 | 20.2477 | 20.1429 | 20.2012 | 20.2819 | 20.2552 | -7.4289e-08 | 6.5879 | 6.1412 | 0 | 1.5941 | 0.56848
2022-06-23 00:49 |  | 0.0078636 | 0.49147 |  |  | 4.9142 |  | 6.0712 | 0.0079713 | 19.6179 | 0.00011867 | 19.7527 | 19.7851 | 19.7716 | 19.7573 | 19.7986 | 20.2464 | 20.139 | 20.1946 | 20.2768 | 20.2546 | 1.6933e-08 | 6.586 | 6.1337 | 0 | 1.5888 | 0.57021
2022-06-23 00:50 |  | 0.007923 | 0.49519 |  |  | 4.9508 |  | 6.0937 | 0.0080012 | 19.6177 | 0.0001344 | 19.7536 | 19.7857 | 19.7705 | 19.7584 | 19.7976 | 20.2396 | 20.1356 | 20.1923 | 20.2766 | 20.2489 | -2.8156e-09 | 6.5853 | 6.1451 | 0 | 1.5735 | 0.57521
2022-06-23 00:51 |  | 0.0079483 | 0.49677 |  |  | 4.9665 |  | 6.1034 | 0.0080139 | 19.6178 | 0.00011233 | 19.752 | 19.7843 | 19.7703 | 19.7549 | 19.7984 | 20.2393 | 20.1361 | 20.1923 | 20.2743 | 20.2487 | 1.5028e-08 | 6.5887 | 6.1463 | 0 | 1.5671 | 0.57735
2022-06-23 00:52 |  | 0.0078639 | 0.49149 |  |  | 4.9144 |  | 6.0713 | 0.0079717 | 19.6177 | 0.00012159 | 19.7521 | 19.7832 | 19.7705 | 19.7552 | 19.7972 | 20.2488 | 20.1423 | 20.1979 | 20.279 | 20.2545 | 5.2916e-09 | 6.5857 | 6.1398 | 0 | 1.5887 | 0.57023
2022-06-23 00:53 |  | 0.0078434 | 0.49021 |  |  | 4.9019 |  | 6.0635 | 0.0079614 | 19.6175 | 0.00011078 | 19.7508 | 19.7829 | 19.7696 | 19.7548 | 19.7968 | 20.2505 | 20.1437 | 20.2 | 20.2825 | 20.2567 | 1.0613e-08 | 6.5884 | 6.1352 | 0 | 1.594 | 0.56851
2022-06-23 00:54 |  | 0.0078946 | 0.49341 |  |  | 4.9335 |  | 6.083 | 0.0079871 | 19.6171 | 0.00012306 | 19.7513 | 19.7848 | 19.7694 | 19.756 | 19.7978 | 20.2459 | 20.1382 | 20.1969 | 20.2785 | 20.2547 | -3.1961e-08 | 6.5895 | 6.1361 | 0 | 1.5808 | 0.57282
2022-06-23 00:55 |  | 0.0078639 | 0.49149 |  |  | 4.9147 |  | 6.0714 | 0.0079719 | 19.6168 | 0.00012826 | 19.7537 | 19.7836 | 19.771 | 19.7575 | 19.7986 | 20.2473 | 20.1427 | 20.1978 | 20.2819 | 20.2548 | 6.9849e-09 | 6.5906 | 6.1405 | 0 | 1.5887 | 0.57023
2022-06-23 00:56 |  | 0.0077963 | 0.48727 |  |  | 4.8728 |  | 6.0456 | 0.0079379 | 19.6165 | 0.00011527 | 19.7526 | 19.7823 | 19.7692 | 19.7546 | 19.7975 | 20.2531 | 20.1472 | 20.2029 | 20.2841 | 20.2599 | 2.729e-08 | 6.588 | 6.1313 | 0 | 1.6063 | 0.56456
2022-06-23 00:57 |  | 0.0078181 | 0.48863 |  |  | 4.886 |  | 6.0537 | 0.0079487 | 19.6163 | 0.00012306 | 19.7524 | 19.7858 | 19.7722 | 19.7565 | 19.7987 | 20.2469 | 20.1416 | 20.1972 | 20.283 | 20.2549 | -2.6881e-08 | 6.5868 | 6.1379 | 0 | 1.6006 | 0.56638
2022-06-23 00:58 |  | 0.0078999 | 0.49375 |  |  | 4.9367 |  | 6.0849 | 0.0079899 | 19.6159 | 0.00012575 | 19.7515 | 19.7841 | 19.7698 | 19.7558 | 19.7965 | 20.2451 | 20.1402 | 20.1951 | 20.2793 | 20.2533 | 2.2308e-08 | 6.5844 | 6.1361 | 0 | 1.5794 | 0.57327
2022-06-23 00:59 |  | 0.0078492 | 0.49057 |  |  | 4.9054 |  | 6.0655 | 0.0079646 | 19.6154 | 0.00012143 | 19.7506 | 19.7831 | 19.772 | 19.7573 | 19.7963 | 20.2469 | 20.1443 | 20.199 | 20.2819 | 20.2553 | -1.5028e-08 | 6.5832 | 6.1354 | 0 | 1.5925 | 0.569
2022-06-23 01:00 |  | 0.0078199 | 0.48875 |  |  | 4.8878 |  | 6.0547 | 0.0079503 | 19.6151 | 0.00011062 | 19.7514 | 19.7836 | 19.77 | 19.7559 | 19.7957 | 20.2548 | 20.1501 | 20.2049 | 20.2872 | 20.2598 | -1.5378e-08 | 6.582 | 6.1274 | 0 | 1.6001 | 0.56654
2022-06-23 01:01 |  | 0.0079573 | 0.49733 |  |  | 4.9724 |  | 6.1069 | 0.0080188 | 19.6147 | 0.00013167 | 19.7524 | 19.7845 | 19.7723 | 19.7568 | 19.7985 | 20.2427 | 20.137 | 20.1915 | 20.2767 | 20.2485 | -1.9473e-08 | 6.5812 | 6.1358 | 0 | 1.5648 | 0.57811
2022-06-23 01:02 |  | 0.0078681 | 0.49176 |  |  | 4.917 |  | 6.0728 | 0.0079738 | 19.6142 | 0.00013157 | 19.7517 | 19.7845 | 19.7706 | 19.757 | 19.7959 | 20.247 | 20.1406 | 20.1961 | 20.2793 | 20.2538 | -3.2271e-08 | 6.5792 | 6.1285 | 0 | 1.5876 | 0.57059
2022-06-23 01:03 |  | 0.0079576 | 0.49735 |  |  | 4.9722 |  | 6.1069 | 0.0080185 | 19.6139 | 0.00011964 | 19.75 | 19.7825 | 19.7712 | 19.7542 | 19.7959 | 20.242 | 20.1355 | 20.1916 | 20.2766 | 20.2478 | 1.9261e-08 | 6.5772 | 6.1326 | 0 | 1.5647 | 0.57813
2022-06-23 01:04 |  | 0.0079414 | 0.49634 |  |  | 4.9626 |  | 6.101 | 0.0080108 | 19.6131 | 0.00012241 | 19.7512 | 19.7818 | 19.7705 | 19.7562 | 19.7953 | 20.2475 | 20.1408 | 20.1933 | 20.2807 | 20.2531 | -4.4449e-08 | 6.5777 | 6.1271 | 0 | 1.5688 | 0.57676
2022-06-23 01:05 |  | 0.0079077 | 0.49423 |  |  | 4.9414 |  | 6.0878 | 0.0079936 | 19.6127 | 0.00011627 | 19.7504 | 19.7839 | 19.7712 | 19.7557 | 19.7951 | 20.2414 | 20.1411 | 20.1944 | 20.2791 | 20.2485 | 9.5731e-08 | 6.5778 | 6.1392 | 0 | 1.5774 | 0.57393
2022-06-23 01:06 |  | 0.0078484 | 0.49052 |  |  | 4.905 |  | 6.0654 | 0.0079641 | 19.6122 | 0.00012972 | 19.7523 | 19.7859 | 19.7719 | 19.7577 | 19.7994 | 20.2484 | 20.1423 | 20.1968 | 20.2804 | 20.2544 | -1.651e-08 | 6.5813 | 6.1326 | 0 | 1.5927 | 0.56893
2022-06-23 01:07 |  | 0.0079544 | 0.49715 |  |  | 4.9706 |  | 6.1059 | 0.0080172 | 19.6116 | 0.00011394 | 19.7526 | 19.7853 | 19.7733 | 19.7569 | 19.7971 | 20.2426 | 20.1371 | 20.1918 | 20.2778 | 20.2472 | -2.6207e-08 | 6.5797 | 6.1355 | 0 | 1.5655 | 0.57786
2022-06-23 01:08 |  | 0.0078404 | 0.49003 |  |  | 4.9001 |  | 6.0624 | 0.0079601 | 19.6113 | 0.00011184 | 19.7529 | 19.7842 | 19.7715 | 19.7578 | 19.7979 | 20.2506 | 20.1431 | 20.1981 | 20.282 | 20.2552 | 4.6566e-09 | 6.5817 | 6.1304 | 0 | 1.5948 | 0.56826
2022-06-23 01:09 |  | 0.0078983 | 0.49364 |  |  | 4.936 |  | 6.0846 | 0.0079891 | 19.6108 | 0.00012692 | 19.7528 | 19.7855 | 19.7736 | 19.7584 | 19.7988 | 20.2458 | 20.1394 | 20.1946 | 20.2804 | 20.2523 | -2.1442e-08 | 6.583 | 6.132 | 0 | 1.5798 | 0.57313
2022-06-23 01:10 |  | 0.0078013 | 0.48758 |  |  | 4.8759 |  | 6.0474 | 0.0079405 | 19.61 | 0.00011672 | 19.7523 | 19.7842 | 19.7732 | 19.7583 | 19.7978 | 20.2497 | 20.1465 | 20.1999 | 20.2855 | 20.2558 | 4.8048e-08 | 6.5818 | 6.1311 | 0 | 1.605 | 0.56497
2022-06-23 01:11 |  | 0.0077463 | 0.48414 |  |  | 4.8423 |  | 6.0267 | 0.0079133 | 19.6095 | 0.00012257 | 19.7531 | 19.7844 | 19.7726 | 19.7587 | 19.8003 | 20.2584 | 20.1523 | 20.2069 | 20.2885 | 20.2611 | 2.9633e-09 | 6.581 | 6.1251 | 0 | 1.6196 | 0.56036
2022-06-23 01:12 |  | 0.0078673 | 0.49171 |  |  | 4.9166 |  | 6.0726 | 0.0079735 | 19.609 | 0.0001359 | 19.7529 | 19.7862 | 19.7731 | 19.7597 | 19.8002 | 20.2442 | 20.1397 | 20.1956 | 20.2803 | 20.2507 | 1.2995e-09 | 6.5791 | 6.1353 | 0 | 1.5878 | 0.57052
2022-06-23 01:13 |  | 0.0078715 | 0.49197 |  |  | 4.919 |  | 6.0741 | 0.0079754 | 19.6087 | 0.00011395 | 19.7538 | 19.7865 | 19.7729 | 19.7594 | 19.7993 | 20.2449 | 20.1361 | 20.1915 | 20.2768 | 20.2507 | -3.556e-08 | 6.5777 | 6.1287 | 0 | 1.5867 | 0.57087
2022-06-23 01:14 |  | 0.0077958 | 0.48723 |  |  | 4.8723 |  | 6.0452 | 0.0079376 | 19.608 | 0.00013024 | 19.7531 | 19.7874 | 19.7742 | 19.7582 | 19.8 | 20.2493 | 20.1413 | 20.1976 | 20.2826 | 20.255 | 9.963e-09 | 6.5772 | 6.1275 | 0 | 1.6065 | 0.56451
2022-06-23 01:15 |  | 0.0077778 | 0.48611 |  |  | 4.8615 |  | 6.0386 | 0.0079288 | 19.6077 | 0.00013265 | 19.7527 | 19.7859 | 19.7726 | 19.7571 | 19.7991 | 20.252 | 20.1501 | 20.2035 | 20.2879 | 20.2561 | -4.6566e-09 | 6.5801 | 6.1301 | 0 | 1.6112 | 0.563
2022-06-23 01:16 |  | 0.0077461 | 0.48413 |  |  | 4.8423 |  | 6.0268 | 0.0079132 | 19.607 | 0.00012777 | 19.7542 | 19.7855 | 19.7723 | 19.7591 | 19.7999 | 20.2576 | 20.1526 | 20.208 | 20.2905 | 20.2627 | 4.191e-08 | 6.5791 | 6.1231 | 0 | 1.6196 | 0.56035
2022-06-23 01:17 |  | 0.0077386 | 0.48366 |  |  | 4.8379 |  | 6.0241 | 0.0079096 | 19.6066 | 0.00013989 | 19.7554 | 19.7878 | 19.7751 | 19.7614 | 19.8023 | 20.26 | 20.1508 | 20.2071 | 20.2905 | 20.2627 | -2.4691e-08 | 6.5789 | 6.1199 | 0 | 1.6216 | 0.55972
2022-06-23 01:18 |  | 0.0077696 | 0.4856 |  |  | 4.8566 |  | 6.0356 | 0.0079248 | 19.6064 | 0.00013167 | 19.7554 | 19.7879 | 19.7747 | 19.7625 | 19.8023 | 20.2505 | 20.147 | 20.2024 | 20.2886 | 20.2545 | 3.8946e-08 | 6.579 | 6.1294 | 0 | 1.6134 | 0.56231
2022-06-23 01:19 |  | 0.0077717 | 0.48573 |  |  | 4.8575 |  | 6.0362 | 0.0079255 | 19.6059 | 0.00010463 | 19.7558 | 19.7882 | 19.7742 | 19.7615 | 19.8029 | 20.2486 | 20.1421 | 20.1985 | 20.2831 | 20.2541 | -3.9202e-08 | 6.5787 | 6.1317 | 0 | 1.6128 | 0.56249
2022-06-23 01:20 |  | 0.0077849 | 0.48656 |  |  | 4.8662 |  | 6.0416 | 0.0079326 | 19.6056 | 0.00012875 | 19.7569 | 19.7892 | 19.7756 | 19.7617 | 19.8029 | 20.2532 | 20.1441 | 20.2007 | 20.2859 | 20.2584 | 1.6298e-08 | 6.578 | 6.1259 | 0 | 1.6093 | 0.5636
2022-06-23 01:21 |  | 0.0077614 | 0.48509 |  |  | 4.8519 |  | 6.0327 | 0.007921 | 19.6053 | 0.00010469 | 19.756 | 19.7884 | 19.7754 | 19.7614 | 19.8022 | 20.2529 | 20.1511 | 20.206 | 20.291 | 20.2588 | 9.1016e-09 | 6.5794 | 6.1349 | 0 | 1.6155 | 0.56163
2022-06-23 01:22 |  | 0.0077639 | 0.48524 |  |  | 4.8527 |  | 6.0332 | 0.0079216 | 19.6049 | 0.00011278 | 19.7563 | 19.7894 | 19.7758 | 19.7635 | 19.8046 | 20.2469 | 20.1429 | 20.1989 | 20.2816 | 20.2531 | -1.1912e-08 | 6.5816 | 6.1379 | 0 | 1.6149 | 0.56183
2022-06-23 01:23 |  | 0.0077462 | 0.48414 |  |  | 4.8423 |  | 6.0268 | 0.0079131 | 19.605 | 0.00012403 | 19.7577 | 19.79 | 19.7771 | 19.7631 | 19.8023 | 20.2547 | 20.1466 | 20.2024 | 20.2844 | 20.2593 | -2.2013e-08 | 6.58 | 6.131 | 0 | 1.6196 | 0.56036
2022-06-23 01:24 |  | 0.0077546 | 0.48466 |  |  | 4.8478 |  | 6.0302 | 0.0079175 | 19.6047 | 0.00012409 | 19.7542 | 19.7884 | 19.7765 | 19.761 | 19.8026 | 20.2584 | 20.1496 | 20.2053 | 20.2886 | 20.2633 | 4.505e-08 | 6.5792 | 6.1212 | 0 | 1.6173 | 0.56106
2022-06-23 01:25 |  | 0.0077146 | 0.48216 |  |  | 4.8232 |  | 6.0151 | 0.0078977 | 19.6042 | 0.00011916 | 19.7548 | 19.7883 | 19.7743 | 19.7608 | 19.8026 | 20.26 | 20.1546 | 20.2127 | 20.294 | 20.2648 | -2.0531e-08 | 6.58 | 6.1234 | 0 | 1.628 | 0.55771
2022-06-23 01:26 |  | 0.0077156 | 0.48223 |  |  | 4.8234 |  | 6.0152 | 0.0078978 | 19.6042 | 0.00011045 | 19.7573 | 19.7892 | 19.7745 | 19.7642 | 19.8053 | 20.2524 | 20.149 | 20.2045 | 20.2897 | 20.2594 | 1.7327e-08 | 6.5806 | 6.127 | 0 | 1.6278 | 0.5578
2022-06-23 01:27 |  | 0.0077383 | 0.48364 |  |  | 4.8375 |  | 6.0239 | 0.0079092 | 19.6038 | 0.00012419 | 19.7579 | 19.7914 | 19.776 | 19.7624 | 19.8046 | 20.2526 | 20.1478 | 20.2049 | 20.2877 | 20.2594 | -3.0903e-08 | 6.5789 | 6.1315 | 0 | 1.6217 | 0.55969
2022-06-23 01:28 |  | 0.0077145 | 0.48215 |  |  | 4.8233 |  | 6.0151 | 0.0078977 | 19.6038 | 0.00012143 | 19.7573 | 19.7902 | 19.7764 | 19.7635 | 19.8042 | 20.2601 | 20.1539 | 20.211 | 20.2914 | 20.2639 | 1.3428e-08 | 6.579 | 6.1248 | 0 | 1.6281 | 0.5577
2022-06-23 01:29 |  | 0.007729 | 0.48306 |  |  | 4.8327 |  | 6.021 | 0.0079053 | 19.6037 | 0.00012387 | 19.7569 | 19.7899 | 19.7754 | 19.7623 | 19.8045 | 20.2635 | 20.1571 | 20.214 | 20.2953 | 20.269 | 2.2436e-08 | 6.5782 | 6.1173 | 0 | 1.6242 | 0.55891
2022-06-23 01:30 |  | 0.007746 | 0.48413 |  |  | 4.8422 |  | 6.0268 | 0.007913 | 19.6037 | 0.00011428 | 19.7576 | 19.7909 | 19.7746 | 19.7625 | 19.8043 | 20.2523 | 20.1463 | 20.2038 | 20.2884 | 20.2592 | -5.5033e-09 | 6.5774 | 6.1257 | 0 | 1.6196 | 0.56034
2022-06-23 01:31 |  | 0.0077233 | 0.4827 |  |  | 4.8281 |  | 6.0181 | 0.0079015 | 19.6036 | 0.0001186 | 19.7577 | 19.7895 | 19.7767 | 19.7633 | 19.8033 | 20.2528 | 20.1487 | 20.2045 | 20.2872 | 20.259 | -1.0829e-08 | 6.576 | 6.1257 | 0 | 1.6257 | 0.55843
2022-06-23 01:32 |  | 0.0077206 | 0.48254 |  |  | 4.8266 |  | 6.0172 | 0.0079004 | 19.6036 | 0.00012338 | 19.7579 | 19.7901 | 19.7756 | 19.7623 | 19.8043 | 20.2552 | 20.1505 | 20.2062 | 20.2884 | 20.2612 | 2.1166e-08 | 6.5745 | 6.1249 | 0 | 1.6264 | 0.55821
2022-06-23 01:33 |  | 0.0077273 | 0.48296 |  |  | 4.8312 |  | 6.02 | 0.0079041 | 19.6036 | 0.00011012 | 19.7567 | 19.7896 | 19.7767 | 19.7633 | 19.8031 | 20.2582 | 20.1543 | 20.2101 | 20.2924 | 20.2637 | -1.6027e-08 | 6.5764 | 6.1244 | 0 | 1.6246 | 0.55877
2022-06-23 01:34 |  | 0.0077117 | 0.48198 |  |  | 4.8213 |  | 6.0139 | 0.007896 | 19.6035 | 0.00012273 | 19.7577 | 19.7902 | 19.7765 | 19.7621 | 19.8045 | 20.2591 | 20.1516 | 20.2068 | 20.2897 | 20.2621 | 2.2436e-08 | 6.576 | 6.1195 | 0 | 1.6288 | 0.55747
2022-06-23 01:35 |  | 0.007712 | 0.482 |  |  | 4.8213 |  | 6.0139 | 0.007896 | 19.6036 | 0.0001133 | 19.757 | 19.7905 | 19.7751 | 19.7619 | 19.8032 | 20.2567 | 20.1499 | 20.208 | 20.2904 | 20.2629 | 8.8899e-09 | 6.5724 | 6.1166 | 0 | 1.6288 | 0.55749
2022-06-23 01:36 |  | 0.0077203 | 0.48252 |  |  | 4.8263 |  | 6.017 | 0.0079001 | 19.6036 | 0.00012625 | 19.7561 | 19.7903 | 19.7763 | 19.7637 | 19.8048 | 20.2515 | 20.1481 | 20.2054 | 20.2901 | 20.2591 | -1.9276e-08 | 6.5752 | 6.1265 | 0 | 1.6265 | 0.55819
2022-06-23 01:37 |  | 0.0077208 | 0.48255 |  |  | 4.8266 |  | 6.0172 | 0.0079003 | 19.6037 | 0.00012403 | 19.7596 | 19.7919 | 19.7766 | 19.7641 | 19.8052 | 20.2521 | 20.1489 | 20.2049 | 20.2872 | 20.257 | 5.5033e-09 | 6.5737 | 6.1313 | 0 | 1.6264 | 0.55823
2022-06-23 01:38 |  | 0.007795 | 0.48719 |  |  | 4.8717 |  | 6.045 | 0.0079369 | 19.6037 | 0.00013357 | 19.7581 | 19.7908 | 19.7776 | 19.7627 | 19.8056 | 20.2404 | 20.1376 | 20.194 | 20.2781 | 20.2489 | 4.5483e-09 | 6.5758 | 6.1396 | 0 | 1.6067 | 0.56444
2022-06-23 01:39 |  | 0.0077542 | 0.48464 |  |  | 4.8468 |  | 6.0296 | 0.0079167 | 19.6038 | 0.00012159 | 19.7577 | 19.79 | 19.7774 | 19.7625 | 19.8046 | 20.2486 | 20.142 | 20.1992 | 20.2802 | 20.2541 | -5.6726e-08 | 6.5746 | 6.1334 | 0 | 1.6174 | 0.56103
2022-06-23 01:40 |  | 0.0078861 | 0.49288 |  |  | 4.9281 |  | 6.0799 | 0.0079826 | 19.6041 | 0.00011818 | 19.7551 | 19.7897 | 19.7757 | 19.7613 | 19.8023 | 20.2414 | 20.133 | 20.1924 | 20.2738 | 20.2471 | 1.9896e-08 | 6.5765 | 6.1358 | 0 | 1.5829 | 0.5721
2022-06-23 01:41 |  | 0.0077796 | 0.48622 |  |  | 4.8621 |  | 6.0391 | 0.0079291 | 19.6043 | 0.0001186 | 19.7577 | 19.7904 | 19.7752 | 19.7618 | 19.8009 | 20.2443 | 20.1394 | 20.1954 | 20.2794 | 20.2501 | -1.7327e-09 | 6.5795 | 6.1365 | 0 | 1.6107 | 0.56315
2022-06-23 01:42 |  | 0.0078948 | 0.49343 |  |  | 4.9329 |  | 6.0828 | 0.0079865 | 19.6046 | 0.00012387 | 19.7546 | 19.7875 | 19.774 | 19.7595 | 19.8014 | 20.2336 | 20.1322 | 20.1874 | 20.272 | 20.2425 | -1.6933e-09 | 6.5794 | 6.1462 | 0 | 1.5807 | 0.57284
2022-06-23 01:43 |  | 0.0078941 | 0.49338 |  |  | 4.9328 |  | 6.0827 | 0.0079864 | 19.6048 | 0.00013053 | 19.7523 | 19.7871 | 19.7717 | 19.76 | 19.7998 | 20.2398 | 20.135 | 20.1918 | 20.2736 | 20.2463 | -5.6726e-08 | 6.58 | 6.1404 | 0 | 1.5809 | 0.57278
2022-06-23 01:44 |  | 0.0078745 | 0.49215 |  |  | 4.9207 |  | 6.0753 | 0.0079766 | 19.605 | 0.00011744 | 19.7501 | 19.7841 | 19.7717 | 19.7565 | 19.7982 | 20.2447 | 20.1389 | 20.1955 | 20.2781 | 20.2492 | 7.104e-08 | 6.5807 | 6.136 | 0 | 1.5859 | 0.57112
2022-06-23 01:45 |  | 0.0078314 | 0.48947 |  |  | 4.8945 |  | 6.0591 | 0.0079553 | 19.6054 | 0.00013915 | 19.7514 | 19.7853 | 19.7709 | 19.7582 | 19.798 | 20.2502 | 20.1425 | 20.1993 | 20.282 | 20.255 | -1.524e-08 | 6.5815 | 6.1283 | 0 | 1.5971 | 0.5675
2022-06-23 01:46 |  | 0.0078982 | 0.49364 |  |  | 4.9355 |  | 6.0844 | 0.0079886 | 19.6055 | 0.00012143 | 19.7531 | 19.7852 | 19.7714 | 19.7562 | 19.7973 | 20.2422 | 20.1381 | 20.1936 | 20.2796 | 20.2478 | -2.8156e-09 | 6.5824 | 6.1368 | 0 | 1.5798 | 0.57312
2022-06-23 01:47 |  | 0.0079479 | 0.49675 |  |  | 4.9663 |  | 6.1034 | 0.0080135 | 19.6058 | 0.00011964 | 19.7541 | 19.7868 | 19.7716 | 19.7595 | 19.7998 | 20.2395 | 20.1332 | 20.1899 | 20.2735 | 20.2449 | -4.6354e-08 | 6.5817 | 6.1407 | 0 | 1.5672 | 0.57732
2022-06-23 01:48 |  | 0.0078347 | 0.48967 |  |  | 4.8963 |  | 6.0602 | 0.0079568 | 19.606 | 0.00012708 | 19.7519 | 19.7863 | 19.773 | 19.7574 | 19.7991 | 20.2459 | 20.1414 | 20.1973 | 20.2815 | 20.2515 | 3.3354e-08 | 6.5827 | 6.1374 | 0 | 1.5963 | 0.56777
2022-06-23 01:49 |  | 0.0079015 | 0.49384 |  |  | 4.9375 |  | 6.0857 | 0.0079903 | 19.6064 | 0.00012257 | 19.7513 | 19.7846 | 19.7712 | 19.7572 | 19.7972 | 20.2439 | 20.1378 | 20.1944 | 20.2778 | 20.249 | 1.651e-08 | 6.5844 | 6.1387 | 0 | 1.579 | 0.5734
2022-06-23 01:50 |  | 0.0078976 | 0.4936 |  |  | 4.9352 |  | 6.0843 | 0.0079883 | 19.6068 | 0.0001196 | 19.753 | 19.7854 | 19.7724 | 19.7593 | 19.7996 | 20.2423 | 20.1364 | 20.1933 | 20.2763 | 20.2492 | -2.3825e-08 | 6.5853 | 6.1429 | 0 | 1.58 | 0.57307
2022-06-23 01:51 |  | 0.0079486 | 0.49679 |  |  | 4.9662 |  | 6.1034 | 0.0080135 | 19.6072 | 0.00012387 | 19.7514 | 19.7842 | 19.7702 | 19.7571 | 19.7973 | 20.2351 | 20.1321 | 20.1905 | 20.2721 | 20.2429 | -2.413e-08 | 6.5836 | 6.1506 | 0 | 1.567 | 0.57737
2022-06-23 01:52 |  | 0.0079328 | 0.4958 |  |  | 4.9565 |  | 6.0974 | 0.0080056 | 19.6077 | 0.00010209 | 19.7517 | 19.7847 | 19.7721 | 19.7562 | 19.7965 | 20.2406 | 20.1313 | 20.1888 | 20.2704 | 20.2465 | 3.2808e-08 | 6.5844 | 6.1416 | 0 | 1.571 | 0.57604
2022-06-23 01:53 |  | 0.0078739 | 0.49212 |  |  | 4.9206 |  | 6.0752 | 0.0079764 | 19.608 | 0.00011161 | 19.7499 | 19.7837 | 19.7708 | 19.7553 | 19.7959 | 20.2483 | 20.1399 | 20.1972 | 20.2802 | 20.2537 | -2.8589e-08 | 6.5872 | 6.1339 | 0 | 1.5861 | 0.57108
2022-06-23 01:54 |  | 0.0078314 | 0.48947 |  |  | 4.8943 |  | 6.059 | 0.0079551 | 19.6086 | 0.00011038 | 19.7508 | 19.7829 | 19.7691 | 19.7558 | 19.7967 | 20.249 | 20.1429 | 20.1989 | 20.2832 | 20.255 | 4.8471e-08 | 6.5884 | 6.1312 | 0 | 1.5971 | 0.5675
2022-06-23 01:55 |  | 0.0078178 | 0.48862 |  |  | 4.8862 |  | 6.054 | 0.0079486 | 19.609 | 0.00011627 | 19.751 | 19.7823 | 19.7678 | 19.7553 | 19.7957 | 20.2526 | 20.148 | 20.2041 | 20.2875 | 20.2569 | 2.9239e-08 | 6.5868 | 6.1325 | 0 | 1.6007 | 0.56636
2022-06-23 01:56 |  | 0.0077769 | 0.48606 |  |  | 4.8608 |  | 6.0384 | 0.007928 | 19.6096 | 0.00012598 | 19.7523 | 19.7846 | 19.7699 | 19.759 | 19.7998 | 20.2529 | 20.1481 | 20.2021 | 20.2855 | 20.2576 | -8.8899e-09 | 6.5876 | 6.1316 | 0 | 1.6114 | 0.56293
2022-06-23 01:57 |  | 0.0077383 | 0.48364 |  |  | 4.8374 |  | 6.0239 | 0.0079091 | 19.6102 | 0.00011827 | 19.7539 | 19.7878 | 19.7719 | 19.7599 | 19.7984 | 20.2563 | 20.1523 | 20.2079 | 20.2908 | 20.2632 | 4.375e-08 | 6.5858 | 6.1296 | 0 | 1.6217 | 0.55969
2022-06-23 01:58 |  | 0.0077219 | 0.48262 |  |  | 4.8273 |  | 6.0176 | 0.0079008 | 19.6106 | 0.00011119 | 19.7535 | 19.7842 | 19.7719 | 19.7582 | 19.7993 | 20.2587 | 20.1525 | 20.2103 | 20.2911 | 20.2648 | -2.4553e-08 | 6.5855 | 6.124 | 0 | 1.6261 | 0.55832
2022-06-23 01:59 |  | 0.0077693 | 0.48558 |  |  | 4.8561 |  | 6.0354 | 0.0079242 | 19.6111 | 0.00011574 | 19.7531 | 19.7869 | 19.7716 | 19.7593 | 19.7978 | 20.2508 | 20.1468 | 20.2032 | 20.2849 | 20.2577 | 1.9261e-08 | 6.5843 | 6.1301 | 0 | 1.6134 | 0.56229
2022-06-23 02:00 |  | 0.0077945 | 0.48716 |  |  | 4.8717 |  | 6.045 | 0.0079369 | 19.6119 | 0.00012974 | 19.7547 | 19.7866 | 19.7721 | 19.7597 | 19.7997 | 20.2486 | 20.1446 | 20.2001 | 20.2852 | 20.2557 | -3.617e-08 | 6.584 | 6.132 | 0 | 1.6068 | 0.5644
2022-06-23 02:01 |  | 0.007762 | 0.48513 |  |  | 4.8512 |  | 6.0324 | 0.0079202 | 19.6122 | 0.00012029 | 19.7523 | 19.7864 | 19.7714 | 19.7574 | 19.7998 | 20.2486 | 20.1445 | 20.2008 | 20.2822 | 20.2546 | 3.0056e-08 | 6.5819 | 6.1351 | 0 | 1.6154 | 0.56168
2022-06-23 02:02 |  | 0.007874 | 0.49212 |  |  | 4.9206 |  | 6.0752 | 0.0079764 | 19.6129 | 0.00010945 | 19.755 | 19.7866 | 19.7733 | 19.7586 | 19.7988 | 20.2432 | 20.1369 | 20.1924 | 20.277 | 20.2504 | -6.6492e-08 | 6.5846 | 6.1351 | 0 | 1.5861 | 0.57108
2022-06-23 02:03 |  | 0.0078628 | 0.49142 |  |  | 4.9135 |  | 6.0708 | 0.0079707 | 19.6134 | 0.0001042 | 19.7519 | 19.7864 | 19.7698 | 19.7566 | 19.7971 | 20.2415 | 20.1413 | 20.196 | 20.2802 | 20.2485 | 4.0428e-08 | 6.5825 | 6.1417 | 0 | 1.589 | 0.57014
2022-06-23 02:04 |  | 0.0079402 | 0.49626 |  |  | 4.9614 |  | 6.1003 | 0.0080096 | 19.614 | 0.00012159 | 19.7521 | 19.7843 | 19.7701 | 19.756 | 19.7974 | 20.2412 | 20.136 | 20.1924 | 20.2752 | 20.2474 | -4.5084e-08 | 6.5831 | 6.1418 | 0 | 1.5691 | 0.57666
2022-06-23 02:05 |  | 0.0080017 | 0.5001 |  |  | 4.9991 |  | 6.1236 | 0.0080403 | 19.6147 | 0.00012209 | 19.7519 | 19.7818 | 19.7699 | 19.7548 | 19.7961 | 20.237 | 20.1312 | 20.1852 | 20.2697 | 20.2451 | -4.3101e-08 | 6.5811 | 6.1405 | 0 | 1.5536 | 0.58186
2022-06-23 02:06 |  | 0.0079874 | 0.49921 |  |  | 4.9903 |  | 6.1181 | 0.0080332 | 19.6153 | 0.00012273 | 19.75 | 19.7809 | 19.7682 | 19.7538 | 19.7928 | 20.2407 | 20.1333 | 20.1875 | 20.2733 | 20.2474 | 4.0216e-09 | 6.581 | 6.1331 | 0 | 1.5572 | 0.58065
2022-06-23 02:07 |  | 0.0079533 | 0.49708 |  |  | 4.9697 |  | 6.1055 | 0.0080164 | 19.6154 | 0.00011228 | 19.7485 | 19.7815 | 19.7692 | 19.7531 | 19.7933 | 20.2441 | 20.1406 | 20.1956 | 20.2797 | 20.2507 | 2.5557e-08 | 6.5872 | 6.1378 | 0 | 1.5658 | 0.57777
2022-06-23 02:08 |  | 0.0078862 | 0.49289 |  |  | 4.9281 |  | 6.0798 | 0.0079827 | 19.6156 | 0.00011802 | 19.7493 | 19.7797 | 19.7676 | 19.7517 | 19.7932 | 20.2469 | 20.1445 | 20.1985 | 20.2841 | 20.2538 | 8.0432e-09 | 6.5897 | 6.1402 | 0 | 1.5829 | 0.57211
2022-06-23 02:09 |  | 0.0078078 | 0.48799 |  |  | 4.8801 |  | 6.0503 | 0.0079437 | 19.6154 | 0.00010924 | 19.7529 | 19.7828 | 19.7699 | 19.7554 | 19.7963 | 20.2555 | 20.1464 | 20.2027 | 20.286 | 20.2612 | 4.1063e-08 | 6.5903 | 6.132 | 0 | 1.6033 | 0.56552
2022-06-23 02:10 |  | 0.0078096 | 0.4881 |  |  | 4.8816 |  | 6.0511 | 0.0079449 | 19.6148 | 0.00011427 | 19.7537 | 19.7842 | 19.7711 | 19.7564 | 19.7967 | 20.2573 | 20.149 | 20.205 | 20.2878 | 20.2636 | 5.6096e-08 | 6.5898 | 6.1244 | 0 | 1.6028 | 0.56567
2022-06-23 02:11 |  | 0.0077375 | 0.4836 |  |  | 4.837 |  | 6.0235 | 0.0079089 | 19.6148 | 0.00011493 | 19.7533 | 19.7849 | 19.7702 | 19.7562 | 19.7981 | 20.2567 | 20.1549 | 20.2082 | 20.2941 | 20.2657 | -5.2704e-08 | 6.5882 | 6.1277 | 0 | 1.6219 | 0.55963
2022-06-23 02:12 |  | 0.0077388 | 0.48367 |  |  | 4.8376 |  | 6.0238 | 0.0079094 | 19.6145 | 0.0001201 | 19.7522 | 19.7841 | 19.7685 | 19.7572 | 19.7985 | 20.257 | 20.1526 | 20.2078 | 20.2912 | 20.2653 | 3.9852e-08 | 6.5879 | 6.1253 | 0 | 1.6216 | 0.55973
2022-06-23 02:13 |  | 0.0077205 | 0.48253 |  |  | 4.8272 |  | 6.0175 | 0.0079008 | 19.6147 | 0.00012273 | 19.7537 | 19.785 | 19.771 | 19.7579 | 19.799 | 20.266 | 20.1612 | 20.2151 | 20.2971 | 20.2713 | 3.2808e-08 | 6.5875 | 6.1231 | 0 | 1.6265 | 0.5582
2022-06-23 02:14 |  | 0.0078102 | 0.48814 |  |  | 4.8813 |  | 6.0509 | 0.0079447 | 19.6145 | 0.00012891 | 19.753 | 19.7837 | 19.7702 | 19.7565 | 19.7979 | 20.2474 | 20.1448 | 20.2022 | 20.2846 | 20.2581 | -5.5879e-08 | 6.5866 | 6.1347 | 0 | 1.6027 | 0.56572
2022-06-23 02:15 |  | 0.0078314 | 0.48946 |  |  | 4.8944 |  | 6.0589 | 0.0079554 | 19.6143 | 0.0001333 | 19.7571 | 19.7872 | 19.772 | 19.7589 | 19.8004 | 20.2446 | 20.1401 | 20.1952 | 20.2793 | 20.2539 | -1.9685e-08 | 6.5827 | 6.1384 | 0 | 1.5971 | 0.5675
2022-06-23 02:16 |  | 0.0078395 | 0.48997 |  |  | 4.8995 |  | 6.0621 | 0.0079595 | 19.6142 | 0.00012566 | 19.7541 | 19.7862 | 19.773 | 19.757 | 19.799 | 20.247 | 20.1409 | 20.1982 | 20.2795 | 20.2557 | -6.1383e-08 | 6.5835 | 6.1382 | 0 | 1.595 | 0.56818
2022-06-23 02:17 |  | 0.0079221 | 0.49513 |  |  | 4.9503 |  | 6.0934 | 0.0080008 | 19.6143 | 0.0001334 | 19.7526 | 19.7866 | 19.7722 | 19.7569 | 19.7976 | 20.2408 | 20.1365 | 20.1917 | 20.2769 | 20.2492 | 4.5267e-08 | 6.5856 | 6.1425 | 0 | 1.5737 | 0.57514
2022-06-23 02:18 |  | 0.0079412 | 0.49632 |  |  | 4.9618 |  | 6.1005 | 0.00801 | 19.6139 | 0.00012907 | 19.7536 | 19.7851 | 19.7708 | 19.7563 | 19.7972 | 20.2367 | 20.1336 | 20.1893 | 20.2728 | 20.2468 | -7.3236e-08 | 6.5857 | 6.143 | 0 | 1.5689 | 0.57675
2022-06-23 02:19 |  | 0.007827 | 0.48919 |  |  | 4.8917 |  | 6.0573 | 0.0079532 | 19.6135 | 0.0001191 | 19.7505 | 19.7835 | 19.7704 | 19.7539 | 19.7955 | 20.2503 | 20.1461 | 20.2013 | 20.2839 | 20.2579 | 8.7068e-08 | 6.5849 | 6.1341 | 0 | 1.5983 | 0.56713
2022-06-23 02:20 |  | 0.0078554 | 0.49097 |  |  | 4.9093 |  | 6.0682 | 0.0079674 | 19.6135 | 0.00011769 | 19.7497 | 19.7828 | 19.7695 | 19.7546 | 19.797 | 20.2483 | 20.1448 | 20.2005 | 20.2838 | 20.2553 | 2.1166e-09 | 6.586 | 6.1378 | 0 | 1.5909 | 0.56952
2022-06-23 02:21 |  | 0.0078274 | 0.48921 |  |  | 4.892 |  | 6.0574 | 0.0079535 | 19.613 | 0.00011777 | 19.7515 | 19.7825 | 19.7678 | 19.7563 | 19.7971 | 20.2521 | 20.145 | 20.1995 | 20.2824 | 20.2589 | -2.2092e-08 | 6.5821 | 6.1228 | 0 | 1.5982 | 0.56717
2022-06-23 02:22 |  | 0.0077696 | 0.4856 |  |  | 4.8567 |  | 6.0357 | 0.0079249 | 19.6127 | 0.00011412 | 19.7502 | 19.7839 | 19.7705 | 19.7565 | 19.7973 | 20.2588 | 20.1522 | 20.208 | 20.2894 | 20.2636 | 8.8899e-09 | 6.5834 | 6.1224 | 0 | 1.6134 | 0.56232
2022-06-23 02:23 |  | 0.0077846 | 0.48654 |  |  | 4.8662 |  | 6.0416 | 0.0079325 | 19.612 | 0.00013183 | 19.7526 | 19.7837 | 19.7693 | 19.7557 | 19.7986 | 20.2575 | 20.1524 | 20.2077 | 20.2918 | 20.2658 | 1.7568e-08 | 6.5837 | 6.1207 | 0 | 1.6094 | 0.56357
2022-06-23 02:24 |  | 0.0077552 | 0.4847 |  |  | 4.8478 |  | 6.0302 | 0.0079177 | 19.6115 | 0.00012841 | 19.7529 | 19.7843 | 19.7696 | 19.7579 | 19.7992 | 20.2555 | 20.152 | 20.208 | 20.2918 | 20.2636 | -1.8843e-08 | 6.579 | 6.1223 | 0 | 1.6172 | 0.56111
2022-06-23 02:25 |  | 0.0078399 | 0.48999 |  |  | 4.8999 |  | 6.0622 | 0.0079601 | 19.6111 | 0.00010989 | 19.752 | 19.7855 | 19.772 | 19.7587 | 19.7993 | 20.2478 | 20.1454 | 20.2005 | 20.284 | 20.256 | -7.1966e-09 | 6.5756 | 6.1281 | 0 | 1.5949 | 0.56821
2022-06-23 02:26 |  | 0.0077404 | 0.48377 |  |  | 4.8383 |  | 6.0241 | 0.0079101 | 19.6106 | 0.0001349 | 19.7535 | 19.7859 | 19.7722 | 19.7574 | 19.7996 | 20.2538 | 20.1494 | 20.2046 | 20.2856 | 20.2599 | 8.6635e-10 | 6.5748 | 6.1236 | 0 | 1.6211 | 0.55987
2022-06-23 02:27 |  | 0.00777 | 0.48563 |  |  | 4.8569 |  | 6.0356 | 0.0079252 | 19.6101 | 0.00012712 | 19.7549 | 19.7872 | 19.7745 | 19.7584 | 19.8005 | 20.2538 | 20.1465 | 20.2032 | 20.2859 | 20.2597 | 5.9266e-09 | 6.5767 | 6.1227 | 0 | 1.6132 | 0.56235
2022-06-23 02:28 |  | 0.0078748 | 0.49218 |  |  | 4.9213 |  | 6.0754 | 0.0079773 | 19.6098 | 0.00012808 | 19.7541 | 19.7847 | 19.7712 | 19.7576 | 19.7986 | 20.2449 | 20.1398 | 20.1947 | 20.2809 | 20.252 | -3.7036e-08 | 6.5733 | 6.1228 | 0 | 1.5858 | 0.57115
2022-06-23 02:29 |  | 0.0078477 | 0.49048 |  |  | 4.9046 |  | 6.0651 | 0.0079638 | 19.6092 | 0.0001268 | 19.7525 | 19.7856 | 19.7726 | 19.7571 | 19.7997 | 20.2454 | 20.1444 | 20.1972 | 20.2821 | 20.2521 | 1.905e-08 | 6.5722 | 6.1304 | 0 | 1.5929 | 0.56887
2022-06-23 02:30 |  | 0.0078246 | 0.48904 |  |  | 4.8902 |  | 6.0563 | 0.0079521 | 19.6089 | 0.00012029 | 19.754 | 19.7852 | 19.7722 | 19.7576 | 19.7991 | 20.2482 | 20.1429 | 20.1986 | 20.2825 | 20.2532 | 2.2225e-08 | 6.5731 | 6.1269 | 0 | 1.5989 | 0.56693
2022-06-23 02:31 |  | 0.0078512 | 0.4907 |  |  | 4.9067 |  | 6.0665 | 0.0079655 | 19.6077 | 0.00013157 | 19.7514 | 19.7842 | 19.7713 | 19.7574 | 19.7981 | 20.2487 | 20.1428 | 20.1982 | 20.2824 | 20.2541 | -7.3856e-08 | 6.5716 | 6.1199 | 0 | 1.592 | 0.56916
2022-06-23 02:32 |  | 0.0078011 | 0.48757 |  |  | 4.8758 |  | 6.0474 | 0.0079404 | 19.6075 | 0.00011363 | 19.7518 | 19.7843 | 19.7709 | 19.7569 | 19.798 | 20.2502 | 20.1465 | 20.2015 | 20.286 | 20.2575 | 6.2653e-08 | 6.5731 | 6.1225 | 0 | 1.6051 | 0.56496
2022-06-23 02:33 |  | 0.0078906 | 0.49317 |  |  | 4.931 |  | 6.0814 | 0.0079851 | 19.6067 | 0.00010895 | 19.7519 | 19.7849 | 19.7728 | 19.7569 | 19.8003 | 20.2458 | 20.1384 | 20.1924 | 20.2786 | 20.2506 | -1.841e-08 | 6.573 | 6.1226 | 0 | 1.5818 | 0.57248
2022-06-23 02:34 |  | 0.0078862 | 0.49289 |  |  | 4.9284 |  | 6.0798 | 0.007983 | 19.6062 | 0.00011395 | 19.7543 | 19.7855 | 19.7735 | 19.7582 | 19.7993 | 20.2429 | 20.1404 | 20.1953 | 20.2794 | 20.2493 | 2.4553e-08 | 6.5728 | 6.1304 | 0 | 1.5829 | 0.57211
2022-06-23 02:35 |  | 0.0077771 | 0.48607 |  |  | 4.8612 |  | 6.0383 | 0.0079286 | 19.6058 | 0.00012127 | 19.755 | 19.7869 | 19.7745 | 19.7613 | 19.8013 | 20.2515 | 20.146 | 20.2008 | 20.2859 | 20.2573 | -3.1961e-08 | 6.5739 | 6.1286 | 0 | 1.6114 | 0.56295
2022-06-23 02:36 |  | 0.0077631 | 0.4852 |  |  | 4.8525 |  | 6.0329 | 0.0079216 | 19.6047 | 0.00012126 | 19.7514 | 19.7856 | 19.773 | 19.7584 | 19.7988 | 20.2558 | 20.1495 | 20.203 | 20.2854 | 20.26 | -6.7142e-09 | 6.5718 | 6.1183 | 0 | 1.6151 | 0.56177
2022-06-23 02:37 |  | 0.007778 | 0.48612 |  |  | 4.8613 |  | 6.0384 | 0.0079287 | 19.6041 | 0.00012598 | 19.7536 | 19.7851 | 19.7712 | 19.7582 | 19.7993 | 20.2511 | 20.1444 | 20.1999 | 20.285 | 20.2563 | 3.9581e-08 | 6.5736 | 6.1197 | 0 | 1.6111 | 0.56302
2022-06-23 02:38 |  | 0.0078587 | 0.49117 |  |  | 4.9112 |  | 6.0692 | 0.007969 | 19.6035 | 0.00012126 | 19.7552 | 19.7865 | 19.7726 | 19.7594 | 19.8008 | 20.2418 | 20.1391 | 20.194 | 20.2797 | 20.2489 | 8.2303e-09 | 6.5741 | 6.1299 | 0 | 1.59 | 0.5698
2022-06-23 02:39 |  | 0.0078705 | 0.49191 |  |  | 4.9186 |  | 6.0738 | 0.0079751 | 19.6032 | 0.0001172 | 19.7563 | 19.7878 | 19.7759 | 19.7612 | 19.8024 | 20.2418 | 20.1379 | 20.193 | 20.2773 | 20.2479 | -3.7041e-08 | 6.5742 | 6.1358 | 0 | 1.587 | 0.57079
2022-06-23 02:40 |  | 0.0078979 | 0.49362 |  |  | 4.9354 |  | 6.0842 | 0.0079886 | 19.6029 | 0.00012509 | 19.755 | 19.7887 | 19.7763 | 19.7595 | 19.8017 | 20.241 | 20.1345 | 20.1908 | 20.2744 | 20.2467 | -4.9382e-08 | 6.5743 | 6.1327 | 0 | 1.5799 | 0.5731
2022-06-23 02:41 |  | 0.0078004 | 0.48753 |  |  | 4.8754 |  | 6.0472 | 0.00794 | 19.6021 | 0.00011964 | 19.7532 | 19.7864 | 19.7741 | 19.758 | 19.7998 | 20.2489 | 20.145 | 20.2008 | 20.2838 | 20.2546 | 2.9633e-08 | 6.5741 | 6.1255 | 0 | 1.6052 | 0.5649
2022-06-23 02:42 |  | 0.0077468 | 0.48417 |  |  | 4.8426 |  | 6.0269 | 0.0079134 | 19.6016 | 0.00012708 | 19.7527 | 19.7845 | 19.7717 | 19.7586 | 19.8002 | 20.2577 | 20.1524 | 20.2063 | 20.2889 | 20.2606 | 7.7321e-08 | 6.5752 | 6.1219 | 0 | 1.6194 | 0.5604
2022-06-23 02:43 |  | 0.0078471 | 0.49044 |  |  | 4.9041 |  | 6.0649 | 0.0079633 | 19.6012 | 0.00012159 | 19.7538 | 19.787 | 19.7713 | 19.76 | 19.8003 | 20.2459 | 20.1411 | 20.1961 | 20.2796 | 20.2524 | -5.2704e-08 | 6.5766 | 6.1279 | 0 | 1.593 | 0.56882
2022-06-23 02:44 |  | 0.007932 | 0.49575 |  |  | 4.9566 |  | 6.0973 | 0.0080058 | 19.6009 | 0.00011542 | 19.7548 | 19.7889 | 19.7738 | 19.7608 | 19.8024 | 20.239 | 20.1334 | 20.1898 | 20.2755 | 20.2464 | -2.8998e-08 | 6.5737 | 6.1342 | 0 | 1.5712 | 0.57597
2022-06-23 02:45 |  | 0.007938 | 0.49612 |  |  | 4.9599 |  | 6.0994 | 0.0080085 | 19.6 | 0.00011843 | 19.7553 | 19.7868 | 19.7753 | 19.7596 | 19.8013 | 20.2347 | 20.1327 | 20.1875 | 20.2725 | 20.2408 | -1.6894e-08 | 6.5747 | 6.1415 | 0 | 1.5697 | 0.57648
2022-06-23 02:46 |  | 0.0078786 | 0.49241 |  |  | 4.9236 |  | 6.077 | 0.007979 | 19.5998 | 0.00011655 | 19.7528 | 19.786 | 19.7732 | 19.7582 | 19.8007 | 20.2457 | 20.1393 | 20.1949 | 20.2781 | 20.2494 | -4.4449e-09 | 6.575 | 6.1323 | 0 | 1.5849 | 0.57147
2022-06-23 02:47 |  | 0.0078264 | 0.48915 |  |  | 4.8916 |  | 6.0572 | 0.0079531 | 19.5993 | 0.00012608 | 19.7524 | 19.7864 | 19.7741 | 19.7582 | 19.7984 | 20.2522 | 20.1422 | 20.1992 | 20.2829 | 20.2562 | 5.2631e-08 | 6.5766 | 6.123 | 0 | 1.5984 | 0.56708
2022-06-23 02:48 |  | 0.0078083 | 0.48802 |  |  | 4.8801 |  | 6.0502 | 0.0079438 | 19.5993 | 0.00012013 | 19.7541 | 19.7865 | 19.7715 | 19.7601 | 19.8015 | 20.2474 | 20.1429 | 20.1979 | 20.2841 | 20.2523 | 1.2488e-08 | 6.5794 | 6.1309 | 0 | 1.6032 | 0.56556
2022-06-23 02:49 |  | 0.0078895 | 0.49309 |  |  | 4.9305 |  | 6.0813 | 0.0079846 | 19.5987 | 0.00012276 | 19.7545 | 19.7866 | 19.7722 | 19.761 | 19.8033 | 20.2432 | 20.1384 | 20.1934 | 20.2802 | 20.2499 | -4.3967e-08 | 6.5788 | 6.1359 | 0 | 1.5821 | 0.57239
2022-06-23 02:50 |  | 0.0078163 | 0.48852 |  |  | 4.8848 |  | 6.053 | 0.0079476 | 19.5984 | 0.00012111 | 19.7551 | 19.7863 | 19.7738 | 19.7597 | 19.8007 | 20.2448 | 20.1397 | 20.1951 | 20.2784 | 20.2506 | 1.6298e-08 | 6.5775 | 6.1324 | 0 | 1.6011 | 0.56623
2022-06-23 02:51 |  | 0.0077463 | 0.48414 |  |  | 4.8422 |  | 6.0268 | 0.007913 | 19.5981 | 0.00011161 | 19.7544 | 19.7882 | 19.774 | 19.7599 | 19.8019 | 20.2535 | 20.1492 | 20.2056 | 20.2865 | 20.2579 | 2.3391e-08 | 6.5778 | 6.131 | 0 | 1.6196 | 0.56036
2022-06-23 02:52 |  | 0.0077841 | 0.48651 |  |  | 4.8657 |  | 6.0412 | 0.007932 | 19.598 | 0.0001055 | 19.7546 | 19.785 | 19.774 | 19.76 | 19.802 | 20.2547 | 20.1463 | 20.2032 | 20.2851 | 20.2596 | -2.0955e-08 | 6.5796 | 6.1234 | 0 | 1.6095 | 0.56353
2022-06-23 02:53 |  | 0.007917 | 0.49481 |  |  | 4.9472 |  | 6.0915 | 0.0079981 | 19.5977 | 0.00011265 | 19.7551 | 19.7866 | 19.774 | 19.7589 | 19.8019 | 20.2379 | 20.1354 | 20.19 | 20.2759 | 20.2454 | -4.5296e-08 | 6.5772 | 6.1427 | 0 | 1.575 | 0.57471
2022-06-23 02:54 |  | 0.0080176 | 0.5011 |  |  | 5.0091 |  | 6.1298 | 0.0080483 | 19.5977 | 0.0001033 | 19.7558 | 19.7878 | 19.7733 | 19.7588 | 19.8017 | 20.2319 | 20.1261 | 20.1825 | 20.2661 | 20.2399 | -4.5267e-08 | 6.5781 | 6.1444 | 0 | 1.5497 | 0.58321
2022-06-23 02:55 |  | 0.0079946 | 0.49967 |  |  | 4.9952 |  | 6.1212 | 0.008037 | 19.5972 | 0.00012452 | 19.7534 | 19.7873 | 19.7759 | 19.7586 | 19.8007 | 20.2355 | 20.1292 | 20.1877 | 20.2705 | 20.2417 | 4.2333e-10 | 6.5768 | 6.1446 | 0 | 1.5554 | 0.58126
2022-06-23 02:56 |  | 0.0078496 | 0.4906 |  |  | 4.906 |  | 6.0662 | 0.0079647 | 19.5969 | 0.00011793 | 19.752 | 19.7857 | 19.7731 | 19.758 | 19.7998 | 20.2508 | 20.144 | 20.1995 | 20.2819 | 20.2565 | 4.505e-08 | 6.5807 | 6.1281 | 0 | 1.5924 | 0.56903
2022-06-23 02:57 |  | 0.0077217 | 0.48261 |  |  | 4.8273 |  | 6.0176 | 0.0079009 | 19.597 | 0.00012322 | 19.7523 | 19.7853 | 19.7721 | 19.7575 | 19.7999 | 20.2595 | 20.1558 | 20.2111 | 20.2939 | 20.2641 | 9.2497e-08 | 6.582 | 6.1217 | 0 | 1.6261 | 0.5583
2022-06-23 02:58 |  | 0.0077599 | 0.48499 |  |  | 4.8509 |  | 6.0322 | 0.00792 | 19.597 | 0.00011997 | 19.7537 | 19.7871 | 19.7716 | 19.7598 | 19.8027 | 20.2542 | 20.1521 | 20.2092 | 20.2911 | 20.2611 | -9.9482e-09 | 6.5834 | 6.1291 | 0 | 1.6159 | 0.5615
2022-06-23 02:59 |  | 0.007761 | 0.48506 |  |  | 4.8516 |  | 6.0326 | 0.0079206 | 19.5969 | 0.00011078 | 19.7574 | 19.7888 | 19.7726 | 19.7635 | 19.8047 | 20.2556 | 20.1488 | 20.2036 | 20.2866 | 20.2613 | -5.523e-08 | 6.5817 | 6.1245 | 0 | 1.6157 | 0.56159
2022-06-23 03:00 |  | 0.0077447 | 0.48404 |  |  | 4.8412 |  | 6.0262 | 0.0079121 | 19.5968 | 0.00011623 | 19.7553 | 19.7886 | 19.7748 | 19.7616 | 19.804 | 20.2525 | 20.1451 | 20.2019 | 20.2876 | 20.2595 | 4.191e-08 | 6.5784 | 6.127 | 0 | 1.62 | 0.56023
2022-06-23 03:01 |  | 0.0078088 | 0.48805 |  |  | 4.8808 |  | 6.0506 | 0.0079443 | 19.5968 | 0.00011544 | 19.7568 | 19.7893 | 19.7748 | 19.7619 | 19.8035 | 20.246 | 20.1442 | 20.1996 | 20.284 | 20.2525 | 1.5161e-09 | 6.5799 | 6.1346 | 0 | 1.603 | 0.5656
2022-06-23 03:02 |  | 0.0077835 | 0.48647 |  |  | 4.865 |  | 6.0409 | 0.0079314 | 19.5966 | 0.00013362 | 19.7556 | 19.7877 | 19.7758 | 19.7618 | 19.8035 | 20.2478 | 20.1428 | 20.1996 | 20.2812 | 20.2543 | -4.2121e-08 | 6.5784 | 6.1364 | 0 | 1.6097 | 0.56348
2022-06-23 03:03 |  | 0.0078735 | 0.49209 |  |  | 4.92 |  | 6.0748 | 0.007976 | 19.597 | 0.00012409 | 19.7556 | 19.7893 | 19.7752 | 19.761 | 19.8023 | 20.2376 | 20.133 | 20.1899 | 20.2733 | 20.2457 | 6.4976e-09 | 6.5787 | 6.1412 | 0 | 1.5862 | 0.57104
2022-06-23 03:04 |  | 0.0078685 | 0.49178 |  |  | 4.9174 |  | 6.0733 | 0.0079739 | 19.5972 | 0.00013362 | 19.7543 | 19.7881 | 19.775 | 19.7596 | 19.8027 | 20.2433 | 20.1389 | 20.1953 | 20.277 | 20.2497 | 8.8899e-09 | 6.5791 | 6.14 | 0 | 1.5875 | 0.57062
2022-06-23 03:05 |  | 0.0078248 | 0.48905 |  |  | 4.8904 |  | 6.0566 | 0.007952 | 19.5971 | 0.00010795 | 19.753 | 19.7874 | 19.7748 | 19.7586 | 19.8005 | 20.2487 | 20.1421 | 20.1999 | 20.2798 | 20.2534 | 1.0613e-08 | 6.58 | 6.1326 | 0 | 1.5988 | 0.56694
2022-06-23 03:06 |  | 0.0079236 | 0.49522 |  |  | 4.9512 |  | 6.0941 | 0.0080013 | 19.5973 | 0.00012826 | 19.7531 | 19.7864 | 19.7718 | 19.7591 | 19.7997 | 20.2382 | 20.1369 | 20.1913 | 20.2748 | 20.2477 | -9.9482e-09 | 6.5816 | 6.1424 | 0 | 1.5734 | 0.57526
2022-06-23 03:07 |  | 0.0079368 | 0.49605 |  |  | 4.9592 |  | 6.0991 | 0.0080078 | 19.5973 | 0.00012509 | 19.7544 | 19.7877 | 19.7719 | 19.7586 | 19.801 | 20.2398 | 20.1308 | 20.1877 | 20.2712 | 20.2459 | -7.3423e-08 | 6.5833 | 6.1417 | 0 | 1.57 | 0.57638
2022-06-23 03:08 |  | 0.0079702 | 0.49814 |  |  | 4.9797 |  | 6.1117 | 0.0080244 | 19.5977 | 0.00010518 | 19.7524 | 19.7857 | 19.7723 | 19.7573 | 19.8004 | 20.234 | 20.1303 | 20.1874 | 20.2723 | 20.242 | 2.3071e-08 | 6.5809 | 6.1465 | 0 | 1.5615 | 0.57919
2022-06-23 03:09 |  | 0.0080013 | 0.50008 |  |  | 4.9988 |  | 6.1235 | 0.0080399 | 19.5978 | 0.00012598 | 19.7518 | 19.7858 | 19.772 | 19.7576 | 19.7987 | 20.2326 | 20.129 | 20.1861 | 20.2694 | 20.2392 | 1.7145e-08 | 6.5845 | 6.1491 | 0 | 1.5537 | 0.58182
2022-06-23 03:10 |  | 0.0079127 | 0.49454 |  |  | 4.9445 |  | 6.09 | 0.0079958 | 19.5979 | 0.00011793 | 19.7515 | 19.7841 | 19.7708 | 19.7556 | 19.7992 | 20.2433 | 20.1378 | 20.1937 | 20.2756 | 20.2491 | 2.0143e-08 | 6.5858 | 6.1409 | 0 | 1.5761 | 0.57434
2022-06-23 03:11 |  | 0.0079151 | 0.49469 |  |  | 4.9462 |  | 6.091 | 0.0079972 | 19.598 | 0.00012192 | 19.7519 | 19.7838 | 19.7722 | 19.756 | 19.8001 | 20.2444 | 20.1379 | 20.1944 | 20.2783 | 20.2498 | 1.905e-08 | 6.5874 | 6.141 | 0 | 1.5755 | 0.57454
2022-06-23 03:12 |  | 0.0079197 | 0.49498 |  |  | 4.949 |  | 6.0928 | 0.0079995 | 19.5984 | 0.00011677 | 19.7529 | 19.7851 | 19.7713 | 19.757 | 19.7996 | 20.242 | 20.138 | 20.194 | 20.2787 | 20.25 | -6.0644e-09 | 6.5882 | 6.1402 | 0 | 1.5743 | 0.57493
2022-06-23 03:13 |  | 0.0077981 | 0.48738 |  |  | 4.8743 |  | 6.0466 | 0.0079389 | 19.5988 | 0.00011005 | 19.7511 | 19.783 | 19.7702 | 19.757 | 19.7995 | 20.2558 | 20.1497 | 20.2064 | 20.2868 | 20.2602 | 4.4449e-08 | 6.5854 | 6.1271 | 0 | 1.6058 | 0.5647
2022-06-23 03:14 |  | 0.0079037 | 0.49398 |  |  | 4.9392 |  | 6.0867 | 0.0079916 | 19.5991 | 0.00011444 | 19.7508 | 19.7837 | 19.7712 | 19.7565 | 19.7996 | 20.2448 | 20.1391 | 20.1962 | 20.2817 | 20.2526 | -1.8193e-08 | 6.5867 | 6.1341 | 0 | 1.5784 | 0.57359
2022-06-23 03:15 |  | 0.0078368 | 0.4898 |  |  | 4.8981 |  | 6.0613 | 0.0079582 | 19.5993 | 0.00011948 | 19.7534 | 19.7851 | 19.7701 | 19.7582 | 19.801 | 20.2486 | 20.1457 | 20.2009 | 20.2854 | 20.2544 | 1.8203e-08 | 6.5866 | 6.1378 | 0 | 1.5957 | 0.56795
2022-06-23 03:16 |  | 0.0078057 | 0.48785 |  |  | 4.8787 |  | 6.0494 | 0.0079425 | 19.6 | 0.00010989 | 19.7527 | 19.7852 | 19.7717 | 19.759 | 19.8023 | 20.2482 | 20.1456 | 20.2019 | 20.2836 | 20.2543 | 3.81e-09 | 6.5849 | 6.1373 | 0 | 1.6038 | 0.56534
2022-06-23 03:17 |  | 0.007879 | 0.49244 |  |  | 4.9241 |  | 6.0774 | 0.0079793 | 19.6 | 0.00013141 | 19.753 | 19.7872 | 19.7715 | 19.759 | 19.8023 | 20.2463 | 20.1406 | 20.1979 | 20.2796 | 20.2532 | -6.1294e-08 | 6.5865 | 6.1358 | 0 | 1.5848 | 0.5715
2022-06-23 03:18 |  | 0.0077823 | 0.48639 |  |  | 4.8642 |  | 6.0404 | 0.0079308 | 19.6004 | 0.00011737 | 19.7545 | 19.7883 | 19.7727 | 19.7581 | 19.8019 | 20.2507 | 20.1438 | 20.2011 | 20.2836 | 20.2563 | 5.8843e-08 | 6.5859 | 6.1358 | 0 | 1.61 | 0.56338
2022-06-23 03:19 |  | 0.0078475 | 0.49047 |  |  | 4.9045 |  | 6.0653 | 0.0079634 | 19.6009 | 0.00010928 | 19.7532 | 19.7856 | 19.7721 | 19.7586 | 19.8016 | 20.2459 | 20.1412 | 20.1981 | 20.28 | 20.2538 | -1.9493e-09 | 6.5865 | 6.1357 | 0 | 1.5929 | 0.56886
2022-06-23 03:20 |  | 0.0079301 | 0.49563 |  |  | 4.9554 |  | 6.0967 | 0.0080047 | 19.6019 | 0.00011168 | 19.7519 | 19.7862 | 19.77 | 19.7574 | 19.8002 | 20.242 | 20.1378 | 20.1932 | 20.2764 | 20.2489 | -4.2968e-08 | 6.5842 | 6.1401 | 0 | 1.5717 | 0.57581
2022-06-23 03:21 |  | 0.0079751 | 0.49844 |  |  | 4.9832 |  | 6.1139 | 0.0080272 | 19.6018 | 0.00012126 | 19.7552 | 19.7864 | 19.773 | 19.7589 | 19.8025 | 20.2366 | 20.1338 | 20.1898 | 20.2729 | 20.2432 | -6.6925e-08 | 6.5876 | 6.1505 | 0 | 1.5603 | 0.57961
2022-06-23 03:22 |  | 0.0080089 | 0.50055 |  |  | 5.0035 |  | 6.1264 | 0.0080437 | 19.6023 | 0.00012208 | 19.7532 | 19.7845 | 19.7706 | 19.7573 | 19.8014 | 20.2313 | 20.1281 | 20.1838 | 20.2687 | 20.2392 | 2.6881e-08 | 6.5852 | 6.1541 | 0 | 1.5518 | 0.58247
2022-06-23 03:23 |  | 0.0079231 | 0.49519 |  |  | 4.951 |  | 6.094 | 0.0080011 | 19.6028 | 0.00010648 | 19.7505 | 19.7838 | 19.7717 | 19.7576 | 19.8004 | 20.243 | 20.1371 | 20.1932 | 20.2754 | 20.2481 | 2.7093e-08 | 6.5873 | 6.1437 | 0 | 1.5735 | 0.57522
2022-06-23 03:24 |  | 0.0079436 | 0.49648 |  |  | 4.9637 |  | 6.1019 | 0.0080114 | 19.6033 | 0.0001191 | 19.7501 | 19.7831 | 19.7716 | 19.7538 | 19.7972 | 20.2428 | 20.1382 | 20.1959 | 20.2762 | 20.2492 | 8.6635e-09 | 6.5879 | 6.145 | 0 | 1.5682 | 0.57695
2022-06-23 03:25 |  | 0.0079773 | 0.49858 |  |  | 4.9843 |  | 6.1146 | 0.008028 | 19.6039 | 0.00011607 | 19.7511 | 19.7823 | 19.7693 | 19.7555 | 19.7989 | 20.2395 | 20.1321 | 20.1908 | 20.2734 | 20.2454 | -3.8946e-08 | 6.5904 | 6.1446 | 0 | 1.5597 | 0.57979
2022-06-23 03:26 |  | 0.0079996 | 0.49998 |  |  | 4.9979 |  | 6.123 | 0.0080391 | 19.6045 | 0.00011062 | 19.7524 | 19.7838 | 19.7706 | 19.7545 | 19.7994 | 20.2366 | 20.1304 | 20.1856 | 20.2707 | 20.2429 | 4.1585e-08 | 6.5914 | 6.1474 | 0 | 1.5541 | 0.58168
2022-06-23 03:27 |  | 0.0079228 | 0.49517 |  |  | 4.9506 |  | 6.0938 | 0.0080007 | 19.6051 | 0.0001281 | 19.7503 | 19.7827 | 19.77 | 19.7556 | 19.7992 | 20.2404 | 20.139 | 20.1939 | 20.2763 | 20.2459 | 4.4449e-09 | 6.5914 | 6.153 | 0 | 1.5735 | 0.57519
2022-06-23 03:28 |  | 0.0079194 | 0.49496 |  |  | 4.9488 |  | 6.0927 | 0.0079993 | 19.6057 | 0.00010629 | 19.7492 | 19.783 | 19.7687 | 19.7561 | 19.799 | 20.2472 | 20.1391 | 20.1964 | 20.2768 | 20.2525 | -2.3825e-09 | 6.5926 | 6.1417 | 0 | 1.5744 | 0.57491
2022-06-23 03:29 |  | 0.0079147 | 0.49467 |  |  | 4.9459 |  | 6.0909 | 0.0079969 | 19.6062 | 0.00010452 | 19.7501 | 19.7838 | 19.7695 | 19.7547 | 19.798 | 20.2449 | 20.1401 | 20.1966 | 20.2788 | 20.2521 | 2.0743e-08 | 6.5948 | 6.1427 | 0 | 1.5756 | 0.57451
2022-06-23 03:30 |  | 0.0079456 | 0.4966 |  |  | 4.9652 |  | 6.1028 | 0.0080125 | 19.6068 | 0.00012501 | 19.7509 | 19.7839 | 19.7708 | 19.7565 | 19.8015 | 20.2436 | 20.1366 | 20.1947 | 20.2767 | 20.2498 | -1.1642e-08 | 6.5937 | 6.1453 | 0 | 1.5677 | 0.57712
2022-06-23 03:31 |  | 0.0079441 | 0.49651 |  |  | 4.964 |  | 6.102 | 0.0080116 | 19.6076 | 0.00011793 | 19.7507 | 19.7836 | 19.7694 | 19.7574 | 19.7991 | 20.2414 | 20.1361 | 20.1916 | 20.2771 | 20.2485 | -1.2562e-08 | 6.5917 | 6.1449 | 0 | 1.5681 | 0.577
2022-06-23 03:32 |  | 0.0079687 | 0.49804 |  |  | 4.9796 |  | 6.1116 | 0.0080245 | 19.6079 | 0.000112 | 19.7503 | 19.782 | 19.7698 | 19.7552 | 19.7994 | 20.2428 | 20.1399 | 20.1959 | 20.2794 | 20.2525 | 1.2065e-08 | 6.5916 | 6.1433 | 0 | 1.5619 | 0.57907
2022-06-23 03:33 |  | 0.0078482 | 0.49051 |  |  | 4.9052 |  | 6.0655 | 0.0079642 | 19.6084 | 0.00012525 | 19.7495 | 19.7824 | 19.769 | 19.7548 | 19.7994 | 20.2514 | 20.1474 | 20.2024 | 20.286 | 20.2583 | 1.018e-08 | 6.5926 | 6.1366 | 0 | 1.5927 | 0.56891
2022-06-23 03:34 |  | 0.0078611 | 0.49132 |  |  | 4.9129 |  | 6.0703 | 0.0079704 | 19.6089 | 0.00012923 | 19.7508 | 19.7821 | 19.7689 | 19.7553 | 19.7994 | 20.2482 | 20.1433 | 20.1997 | 20.2834 | 20.2551 | -4.2333e-09 | 6.5915 | 6.1398 | 0 | 1.5894 | 0.57
2022-06-23 03:35 |  | 0.0078804 | 0.49253 |  |  | 4.9248 |  | 6.0777 | 0.00798 | 19.6094 | 0.00011926 | 19.751 | 19.783 | 19.7692 | 19.7559 | 19.7984 | 20.2478 | 20.1413 | 20.1978 | 20.2815 | 20.2551 | 3.5087e-08 | 6.5925 | 6.1401 | 0 | 1.5844 | 0.57162
2022-06-23 03:36 |  | 0.0078684 | 0.49178 |  |  | 4.9177 |  | 6.0733 | 0.0079743 | 19.6093 | 0.00011412 | 19.7531 | 19.7834 | 19.77 | 19.7546 | 19.8006 | 20.2508 | 20.1435 | 20.1997 | 20.2836 | 20.2572 | -4.1063e-08 | 6.593 | 6.1368 | 0 | 1.5875 | 0.57062
2022-06-23 03:37 |  | 0.007777 | 0.48606 |  |  | 4.8612 |  | 6.0385 | 0.0079285 | 19.6092 | 0.0001354 | 19.7525 | 19.7834 | 19.7707 | 19.7551 | 19.8028 | 20.2556 | 20.1505 | 20.2052 | 20.2879 | 20.2615 | 6.1294e-08 | 6.5951 | 6.1364 | 0 | 1.6114 | 0.56293
2022-06-23 03:38 |  | 0.0078526 | 0.49079 |  |  | 4.9078 |  | 6.0673 | 0.0079662 | 19.6092 | 0.00012208 | 19.7539 | 19.7855 | 19.7689 | 19.7555 | 19.8024 | 20.2458 | 20.1442 | 20.2 | 20.2846 | 20.2562 | -2.2225e-08 | 6.5956 | 6.1422 | 0 | 1.5916 | 0.56929
2022-06-23 03:39 |  | 0.00786 | 0.49125 |  |  | 4.9128 |  | 6.0703 | 0.0079703 | 19.6089 | 9.9323e-05 | 19.7529 | 19.7845 | 19.77 | 19.7571 | 19.8037 | 20.2509 | 20.1477 | 20.2018 | 20.2853 | 20.2584 | -8.4666e-09 | 6.5918 | 6.1399 | 0 | 1.5897 | 0.56991
2022-06-23 03:40 |  | 0.007801 | 0.48756 |  |  | 4.8758 |  | 6.0475 | 0.0079403 | 19.6086 | 0.00012492 | 19.7525 | 19.7844 | 19.7699 | 19.7562 | 19.8025 | 20.2488 | 20.1472 | 20.2031 | 20.2847 | 20.2574 | -1.018e-08 | 6.5895 | 6.1406 | 0 | 1.6051 | 0.56495
2022-06-23 03:41 |  | 0.00783 | 0.48937 |  |  | 4.8937 |  | 6.0585 | 0.0079549 | 19.6091 | 0.00011151 | 19.753 | 19.7856 | 19.7715 | 19.7557 | 19.8022 | 20.2485 | 20.1437 | 20.2001 | 20.2808 | 20.258 | 6.5193e-08 | 6.5915 | 6.1425 | 0 | 1.5975 | 0.56738
2022-06-23 03:42 |  | 0.0079679 | 0.49799 |  |  | 4.979 |  | 6.1111 | 0.008024 | 19.6087 | 0.0001206 | 19.7527 | 19.7847 | 19.7699 | 19.7554 | 19.8023 | 20.2416 | 20.1359 | 20.1918 | 20.2764 | 20.2508 | -1.1631e-07 | 6.5899 | 6.1425 | 0 | 1.5621 | 0.579
2022-06-23 03:43 |  | 0.0077757 | 0.48598 |  |  | 4.8608 |  | 6.0382 | 0.0079282 | 19.6088 | 0.00013866 | 19.7531 | 19.784 | 19.7695 | 19.7556 | 19.8022 | 20.2594 | 20.1528 | 20.2089 | 20.2885 | 20.2655 | 5.8419e-08 | 6.5911 | 6.1316 | 0 | 1.6117 | 0.56283
2022-06-23 03:44 |  | 0.0078223 | 0.4889 |  |  | 4.8894 |  | 6.0558 | 0.0079514 | 19.6089 | 0.00012159 | 19.7526 | 19.7828 | 19.7701 | 19.7556 | 19.803 | 20.2528 | 20.1464 | 20.205 | 20.2882 | 20.2617 | -2.0108e-08 | 6.5928 | 6.1323 | 0 | 1.5995 | 0.56674
2022-06-23 03:45 |  | 0.0077378 | 0.48361 |  |  | 4.8373 |  | 6.0236 | 0.0079091 | 19.6088 | 0.0001171 | 19.7531 | 19.7851 | 19.7701 | 19.7579 | 19.8044 | 20.2562 | 20.1541 | 20.2085 | 20.2919 | 20.2654 | 4.0935e-08 | 6.5928 | 6.1339 | 0 | 1.6218 | 0.55965
2022-06-23 03:46 |  | 0.0077758 | 0.48598 |  |  | 4.8606 |  | 6.0381 | 0.0079281 | 19.6085 | 0.00012224 | 19.7533 | 19.7843 | 19.7692 | 19.7581 | 19.8048 | 20.2546 | 20.1496 | 20.2064 | 20.2894 | 20.2627 | -1.1218e-08 | 6.5866 | 6.1324 | 0 | 1.6117 | 0.56283
2022-06-23 03:47 |  | 0.0077535 | 0.48459 |  |  | 4.847 |  | 6.0297 | 0.007917 | 19.6083 | 0.00013523 | 19.7551 | 19.7858 | 19.7709 | 19.7575 | 19.8066 | 20.2553 | 20.1528 | 20.2077 | 20.2899 | 20.2634 | 4.9598e-08 | 6.5892 | 6.1372 | 0 | 1.6176 | 0.56096
2022-06-23 03:48 |  | 0.0077838 | 0.48649 |  |  | 4.8657 |  | 6.0412 | 0.0079321 | 19.6083 | 0.00011932 | 19.7555 | 19.7868 | 19.7739 | 19.7609 | 19.8085 | 20.2527 | 20.1457 | 20.2016 | 20.285 | 20.2607 | -3.4925e-08 | 6.5889 | 6.1356 | 0 | 1.6096 | 0.56351
2022-06-23 03:49 |  | 0.0077855 | 0.48659 |  |  | 4.8668 |  | 6.0418 | 0.0079331 | 19.6079 | 0.00010396 | 19.7536 | 19.7854 | 19.7732 | 19.7574 | 19.8052 | 20.2554 | 20.1484 | 20.2049 | 20.2874 | 20.263 | -3.5304e-08 | 6.5838 | 6.1265 | 0 | 1.6092 | 0.56365
2022-06-23 03:50 |  | 0.0077763 | 0.48602 |  |  | 4.8609 |  | 6.0382 | 0.0079284 | 19.6074 | 0.0001333 | 19.7539 | 19.7849 | 19.7713 | 19.7576 | 19.8056 | 20.2536 | 20.1494 | 20.2035 | 20.2892 | 20.262 | 2.4553e-08 | 6.5843 | 6.1261 | 0 | 1.6116 | 0.56288
2022-06-23 03:51 |  | 0.0077841 | 0.48651 |  |  | 4.8659 |  | 6.0412 | 0.0079324 | 19.6068 | 0.00013314 | 19.7532 | 19.785 | 19.7714 | 19.7574 | 19.8054 | 20.2526 | 20.1503 | 20.2053 | 20.2917 | 20.2604 | -3.683e-08 | 6.5822 | 6.1306 | 0 | 1.6095 | 0.56353
2022-06-23 03:52 |  | 0.0077379 | 0.48362 |  |  | 4.8375 |  | 6.0237 | 0.0079095 | 19.6067 | 0.00012675 | 19.7515 | 19.7837 | 19.7706 | 19.7569 | 19.8053 | 20.2612 | 20.1561 | 20.2106 | 20.2929 | 20.2661 | 4.9598e-08 | 6.581 | 6.1228 | 0 | 1.6218 | 0.55966
2022-06-23 03:53 |  | 0.0078076 | 0.48797 |  |  | 4.8802 |  | 6.05 | 0.0079441 | 19.6062 | 0.00011086 | 19.752 | 19.7852 | 19.7709 | 19.758 | 19.8059 | 20.2529 | 20.1466 | 20.201 | 20.2858 | 20.2598 | -3.3655e-08 | 6.5762 | 6.1214 | 0 | 1.6033 | 0.5655
2022-06-23 03:54 |  | 0.0078101 | 0.48813 |  |  | 4.8813 |  | 6.0507 | 0.007945 | 19.6057 | 0.00010845 | 19.7553 | 19.787 | 19.7727 | 19.7599 | 19.8073 | 20.2458 | 20.1415 | 20.1961 | 20.281 | 20.2527 | -4.9815e-09 | 6.5753 | 6.1305 | 0 | 1.6027 | 0.56571
2022-06-23 03:55 |  | 0.007854 | 0.49088 |  |  | 4.9086 |  | 6.0676 | 0.007967 | 19.6056 | 0.00013395 | 19.7536 | 19.7868 | 19.7734 | 19.7595 | 19.8072 | 20.2474 | 20.1397 | 20.1927 | 20.2798 | 20.252 | -3.6195e-08 | 6.5754 | 6.1276 | 0 | 1.5912 | 0.5694
2022-06-23 03:56 |  | 0.0077053 | 0.48158 |  |  | 4.8176 |  | 6.0114 | 0.0078933 | 19.6049 | 0.00012043 | 19.7554 | 19.7859 | 19.776 | 19.7577 | 19.8064 | 20.2616 | 20.1567 | 20.2109 | 20.2961 | 20.2669 | 5.0898e-08 | 6.5777 | 6.1188 | 0 | 1.6305 | 0.55693
2022-06-23 03:57 |  | 0.0078229 | 0.48893 |  |  | 4.8895 |  | 6.0558 | 0.0079516 | 19.6044 | 0.00012517 | 19.7522 | 19.784 | 19.7727 | 19.7584 | 19.806 | 20.2477 | 20.1446 | 20.1997 | 20.2867 | 20.2557 | 4.191e-08 | 6.5764 | 6.1313 | 0 | 1.5993 | 0.56679
2022-06-23 03:58 |  | 0.0077837 | 0.48648 |  |  | 4.8654 |  | 6.041 | 0.007932 | 19.6039 | 0.00012241 | 19.755 | 19.7879 | 19.7721 | 19.7604 | 19.8073 | 20.2528 | 20.1464 | 20.2015 | 20.2847 | 20.2582 | -2.9421e-08 | 6.5763 | 6.1231 | 0 | 1.6096 | 0.56349
2022-06-23 03:59 |  | 0.0077457 | 0.48411 |  |  | 4.8419 |  | 6.0264 | 0.007913 | 19.6034 | 0.00012209 | 19.7524 | 19.7865 | 19.7727 | 19.7561 | 19.8061 | 20.2569 | 20.1505 | 20.2039 | 20.2874 | 20.2623 | -1.018e-08 | 6.5732 | 6.1218 | 0 | 1.6197 | 0.56031
2022-06-23 04:00 |  | 0.0078766 | 0.49228 |  |  | 4.9226 |  | 6.0763 | 0.0079784 | 19.6031 | 0.00013736 | 19.7532 | 19.7849 | 19.772 | 19.758 | 19.8073 | 20.245 | 20.1407 | 20.1959 | 20.2802 | 20.2525 | -3.1326e-08 | 6.5735 | 6.1295 | 0 | 1.5854 | 0.5713
2022-06-23 04:01 |  | 0.0079044 | 0.49402 |  |  | 4.9398 |  | 6.0868 | 0.0079924 | 19.6025 | 0.00010962 | 19.7563 | 19.788 | 19.7733 | 19.7598 | 19.808 | 20.2431 | 20.1364 | 20.1906 | 20.2767 | 20.2508 | -2.6424e-08 | 6.5742 | 6.1307 | 0 | 1.5782 | 0.57364
2022-06-23 04:02 |  | 0.0078064 | 0.4879 |  |  | 4.8792 |  | 6.0495 | 0.0079432 | 19.6021 | 0.00012159 | 19.7548 | 19.7871 | 19.7754 | 19.7597 | 19.8086 | 20.2484 | 20.1427 | 20.196 | 20.2823 | 20.2553 | 2.667e-08 | 6.5747 | 6.1291 | 0 | 1.6037 | 0.5654
2022-06-23 04:03 |  | 0.0077748 | 0.48592 |  |  | 4.86 |  | 6.0376 | 0.0079276 | 19.6013 | 0.00010583 | 19.7511 | 19.7837 | 19.772 | 19.7573 | 19.806 | 20.2543 | 20.1509 | 20.2053 | 20.2892 | 20.2601 | 4.3814e-08 | 6.5732 | 6.123 | 0 | 1.612 | 0.56275
2022-06-23 04:04 |  | 0.0077931 | 0.48707 |  |  | 4.8708 |  | 6.0443 | 0.0079364 | 19.6008 | 0.00012841 | 19.7538 | 19.7857 | 19.7729 | 19.7594 | 19.8085 | 20.2454 | 20.1443 | 20.1976 | 20.2828 | 20.2534 | -3.1405e-08 | 6.5761 | 6.132 | 0 | 1.6072 | 0.56429
2022-06-23 04:05 |  | 0.0079385 | 0.49615 |  |  | 4.9608 |  | 6.0999 | 0.0080093 | 19.5999 | 0.00012501 | 19.7541 | 19.7858 | 19.7713 | 19.7585 | 19.8051 | 20.2427 | 20.1361 | 20.1923 | 20.2758 | 20.2483 | -2.6881e-08 | 6.5723 | 6.1328 | 0 | 1.5696 | 0.57652
2022-06-23 04:06 |  | 0.0078482 | 0.49051 |  |  | 4.9053 |  | 6.0656 | 0.0079644 | 19.5998 | 0.00013174 | 19.7538 | 19.7878 | 19.7741 | 19.7578 | 19.8078 | 20.2502 | 20.1424 | 20.1977 | 20.2816 | 20.255 | -6.7142e-09 | 6.5729 | 6.1261 | 0 | 1.5927 | 0.56891
2022-06-23 04:07 |  | 0.0079003 | 0.49377 |  |  | 4.9372 |  | 6.0852 | 0.0079902 | 19.5992 | 0.00012988 | 19.753 | 19.7844 | 19.773 | 19.7574 | 19.807 | 20.2448 | 20.1378 | 20.1927 | 20.2793 | 20.2514 | 5.4186e-08 | 6.5734 | 6.1303 | 0 | 1.5793 | 0.57329
2022-06-23 04:08 |  | 0.0078927 | 0.49329 |  |  | 4.9323 |  | 6.0823 | 0.0079862 | 19.5989 | 0.00011477 | 19.7551 | 19.7867 | 19.7743 | 19.7596 | 19.809 | 20.2403 | 20.1349 | 20.1912 | 20.2773 | 20.2469 | -8.1702e-08 | 6.5767 | 6.1365 | 0 | 1.5812 | 0.57266
2022-06-23 04:09 |  | 0.0078802 | 0.49251 |  |  | 4.9249 |  | 6.0777 | 0.0079801 | 19.5984 | 0.00012791 | 19.7549 | 19.7862 | 19.7734 | 19.76 | 19.8088 | 20.2442 | 20.1393 | 20.1944 | 20.2789 | 20.2487 | 3.9635e-08 | 6.5774 | 6.1371 | 0 | 1.5845 | 0.57161
2022-06-23 04:10 |  | 0.0079388 | 0.49617 |  |  | 4.9607 |  | 6.0999 | 0.0080091 | 19.5979 | 0.0001281 | 19.7529 | 19.7855 | 19.7735 | 19.7585 | 19.8069 | 20.2384 | 20.1345 | 20.1895 | 20.274 | 20.2451 | -2.3495e-08 | 6.5768 | 6.1395 | 0 | 1.5695 | 0.57654
2022-06-23 04:11 |  | 0.007745 | 0.48406 |  |  | 4.8415 |  | 6.0263 | 0.0079125 | 19.5975 | 0.00010745 | 19.7546 | 19.7869 | 19.7737 | 19.7591 | 19.8083 | 20.2554 | 20.1483 | 20.204 | 20.2861 | 20.2589 | 3.9202e-08 | 6.5788 | 6.1247 | 0 | 1.6199 | 0.56026
2022-06-23 04:12 |  | 0.0077117 | 0.48198 |  |  | 4.8217 |  | 6.0141 | 0.0078964 | 19.5972 | 0.00012338 | 19.7524 | 19.7859 | 19.7725 | 19.759 | 19.8078 | 20.2649 | 20.1579 | 20.214 | 20.2959 | 20.2671 | 3.302e-08 | 6.5811 | 6.1198 | 0 | 1.6288 | 0.55747
2022-06-23 04:13 |  | 0.0078216 | 0.48885 |  |  | 4.8888 |  | 6.0555 | 0.0079509 | 19.5969 | 0.00011867 | 19.7559 | 19.7857 | 19.7721 | 19.7617 | 19.8099 | 20.2472 | 20.1413 | 20.1999 | 20.2827 | 20.2543 | -6.4134e-08 | 6.5806 | 6.1311 | 0 | 1.5997 | 0.56668
2022-06-23 04:14 |  | 0.0077369 | 0.48355 |  |  | 4.8363 |  | 6.0231 | 0.0079083 | 19.5965 | 0.0001374 | 19.7577 | 19.7886 | 19.7743 | 19.7626 | 19.8125 | 20.2509 | 20.146 | 20.2004 | 20.2843 | 20.2559 | 6.1511e-08 | 6.5786 | 6.1312 | 0 | 1.6221 | 0.55957
2022-06-23 04:15 |  | 0.0078068 | 0.48792 |  |  | 4.8793 |  | 6.0497 | 0.0079431 | 19.5961 | 0.00012615 | 19.7556 | 19.7901 | 19.776 | 19.7603 | 19.8113 | 20.2452 | 20.139 | 20.1957 | 20.2789 | 20.2515 | -1.1218e-08 | 6.5795 | 6.1357 | 0 | 1.6036 | 0.56543
2022-06-23 04:16 |  | 0.007849 | 0.49056 |  |  | 4.905 |  | 6.0655 | 0.007964 | 19.5957 | 0.00012193 | 19.7547 | 19.7881 | 19.7744 | 19.7605 | 19.8108 | 20.2373 | 20.1366 | 20.1925 | 20.2765 | 20.2457 | -2.2742e-08 | 6.5793 | 6.1473 | 0 | 1.5925 | 0.56898
2022-06-23 04:17 |  | 0.0078609 | 0.49131 |  |  | 4.9127 |  | 6.0703 | 0.0079701 | 19.5955 | 0.00011883 | 19.7537 | 19.7872 | 19.775 | 19.7589 | 19.8099 | 20.2458 | 20.1359 | 20.1924 | 20.2745 | 20.2498 | -2.4976e-08 | 6.5778 | 6.1336 | 0 | 1.5894 | 0.56998
2022-06-23 04:18 |  | 0.0078323 | 0.48952 |  |  | 4.8951 |  | 6.0594 | 0.007956 | 19.5953 | 0.00011161 | 19.7547 | 19.7878 | 19.7748 | 19.7582 | 19.8086 | 20.2477 | 20.1401 | 20.1954 | 20.28 | 20.2508 | 1.4078e-08 | 6.5797 | 6.1325 | 0 | 1.5969 | 0.56757
2022-06-23 04:19 |  | 0.0078913 | 0.4932 |  |  | 4.9315 |  | 6.0819 | 0.0079855 | 19.5951 | 0.00011688 | 19.7534 | 19.7869 | 19.7734 | 19.759 | 19.8098 | 20.241 | 20.1373 | 20.1944 | 20.2779 | 20.2464 | 1.8626e-08 | 6.5823 | 6.1443 | 0 | 1.5816 | 0.57254
2022-06-23 04:20 |  | 0.0079833 | 0.49895 |  |  | 4.9879 |  | 6.1168 | 0.0080311 | 19.595 | 0.00012276 | 19.7525 | 19.7863 | 19.7729 | 19.7585 | 19.8084 | 20.2344 | 20.128 | 20.1837 | 20.269 | 20.241 | -8.7718e-08 | 6.5806 | 6.1431 | 0 | 1.5582 | 0.5803
2022-06-23 04:21 |  | 0.0078829 | 0.49268 |  |  | 4.9264 |  | 6.0788 | 0.0079812 | 19.5948 | 0.00011607 | 19.7533 | 19.7871 | 19.7741 | 19.7582 | 19.8086 | 20.2424 | 20.1378 | 20.1964 | 20.2782 | 20.248 | 5.2281e-08 | 6.5813 | 6.1408 | 0 | 1.5838 | 0.57183
2022-06-23 04:22 |  | 0.0078287 | 0.48929 |  |  | 4.8929 |  | 6.0581 | 0.007954 | 19.5943 | 0.00012696 | 19.7528 | 19.7855 | 19.7737 | 19.7576 | 19.8086 | 20.2478 | 20.1413 | 20.1981 | 20.2805 | 20.2529 | 4.4873e-08 | 6.5839 | 6.1384 | 0 | 1.5978 | 0.56727
2022-06-23 04:23 |  | 0.007792 | 0.487 |  |  | 4.8702 |  | 6.044 | 0.0079357 | 19.5943 | 0.00011694 | 19.7529 | 19.7858 | 19.7715 | 19.7576 | 19.8088 | 20.2488 | 20.1446 | 20.2003 | 20.2826 | 20.2536 | -1.1912e-08 | 6.5851 | 6.1377 | 0 | 1.6074 | 0.56419
2022-06-23 04:24 |  | 0.0079762 | 0.49851 |  |  | 4.9838 |  | 6.1142 | 0.0080277 | 19.5946 | 0.0001185 | 19.7517 | 19.7843 | 19.7713 | 19.7571 | 19.8076 | 20.2366 | 20.1318 | 20.1885 | 20.2733 | 20.2447 | -5.4609e-08 | 6.5817 | 6.1425 | 0 | 1.56 | 0.5797
2022-06-23 04:25 |  | 0.0079508 | 0.49693 |  |  | 4.9681 |  | 6.1045 | 0.008015 | 19.5941 | 0.00011178 | 19.7543 | 19.7855 | 19.7726 | 19.7569 | 19.8093 | 20.239 | 20.1312 | 20.1876 | 20.2715 | 20.2439 | -7.5805e-09 | 6.5842 | 6.1425 | 0 | 1.5664 | 0.57756
2022-06-23 04:26 |  | 0.0079296 | 0.4956 |  |  | 4.955 |  | 6.0965 | 0.0080044 | 19.5943 | 9.9973e-05 | 19.7512 | 19.7849 | 19.7719 | 19.7571 | 19.8083 | 20.2375 | 20.1355 | 20.1913 | 20.2752 | 20.2456 | 1.5451e-08 | 6.584 | 6.1466 | 0 | 1.5718 | 0.57577
2022-06-23 04:27 |  | 0.0078789 | 0.49243 |  |  | 4.9239 |  | 6.0773 | 0.0079792 | 19.5941 | 0.00010646 | 19.7516 | 19.786 | 19.7718 | 19.7575 | 19.8082 | 20.244 | 20.1398 | 20.1968 | 20.2789 | 20.2503 | 3.8552e-08 | 6.5855 | 6.1413 | 0 | 1.5848 | 0.57149
2022-06-23 04:28 |  | 0.0077968 | 0.4873 |  |  | 4.8735 |  | 6.0462 | 0.0079384 | 19.5942 | 0.00012484 | 19.7531 | 19.7851 | 19.7727 | 19.7582 | 19.809 | 20.2524 | 20.1466 | 20.2028 | 20.2843 | 20.2589 | 1.8203e-08 | 6.5868 | 6.1355 | 0 | 1.6062 | 0.56459
2022-06-23 04:29 |  | 0.0077653 | 0.48533 |  |  | 4.8544 |  | 6.0343 | 0.0079229 | 19.5942 | 0.00011558 | 19.7534 | 19.785 | 19.7728 | 19.7573 | 19.8081 | 20.2587 | 20.1498 | 20.2082 | 20.2901 | 20.2624 | 1.4817e-08 | 6.5871 | 6.127 | 0 | 1.6145 | 0.56196
2022-06-23 04:30 |  | 0.007751 | 0.48444 |  |  | 4.8454 |  | 6.0288 | 0.0079155 | 19.5942 | 0.00012259 | 19.7536 | 19.7873 | 19.7718 | 19.7606 | 19.8114 | 20.2542 | 20.1487 | 20.2056 | 20.2884 | 20.2613 | 1.9493e-09 | 6.587 | 6.1321 | 0 | 1.6183 | 0.56076
2022-06-23 04:31 |  | 0.0078357 | 0.48973 |  |  | 4.8974 |  | 6.0609 | 0.0079577 | 19.5946 | 0.00010843 | 19.7541 | 19.7864 | 19.7713 | 19.7592 | 19.811 | 20.2467 | 20.1422 | 20.1989 | 20.2818 | 20.2518 | -4.4873e-08 | 6.5844 | 6.1382 | 0 | 1.596 | 0.56786
2022-06-23 04:32 |  | 0.0078149 | 0.48843 |  |  | 4.8845 |  | 6.053 | 0.0079472 | 19.5946 | 0.00013806 | 19.7557 | 19.7883 | 19.7743 | 19.7612 | 19.8116 | 20.245 | 20.1413 | 20.1984 | 20.281 | 20.2526 | 3.9202e-08 | 6.5861 | 6.1427 | 0 | 1.6014 | 0.56611
2022-06-23 04:33 |  | 0.007773 | 0.48582 |  |  | 4.859 |  | 6.0372 | 0.0079266 | 19.5947 | 0.00012289 | 19.7525 | 19.7858 | 19.7736 | 19.7588 | 19.8101 | 20.2555 | 20.1492 | 20.2059 | 20.2859 | 20.259 | 1.1853e-08 | 6.5815 | 6.1322 | 0 | 1.6124 | 0.5626
2022-06-23 04:34 |  | 0.007797 | 0.48732 |  |  | 4.8734 |  | 6.0461 | 0.0079382 | 19.5948 | 0.00011785 | 19.7531 | 19.7855 | 19.772 | 19.7581 | 19.8106 | 20.25 | 20.143 | 20.1995 | 20.2831 | 20.2553 | -4.3814e-08 | 6.5839 | 6.1342 | 0 | 1.6061 | 0.56462
2022-06-23 04:35 |  | 0.0078941 | 0.49338 |  |  | 4.9336 |  | 6.0833 | 0.0079869 | 19.5948 | 0.00012342 | 19.7554 | 19.7887 | 19.7718 | 19.7589 | 19.8101 | 20.2436 | 20.1378 | 20.1949 | 20.279 | 20.2507 | 2.4041e-08 | 6.5823 | 6.1361 | 0 | 1.5809 | 0.57277
2022-06-23 04:36 |  | 0.0077507 | 0.48442 |  |  | 4.8447 |  | 6.0284 | 0.007915 | 19.595 | 0.00012745 | 19.755 | 19.7886 | 19.775 | 19.7604 | 19.8112 | 20.2472 | 20.1455 | 20.1993 | 20.2839 | 20.2547 | 9.3132e-09 | 6.5868 | 6.141 | 0 | 1.6184 | 0.56074
2022-06-23 04:37 |  | 0.0078471 | 0.49044 |  |  | 4.9042 |  | 6.0651 | 0.0079632 | 19.5952 | 0.00011111 | 19.7534 | 19.7853 | 19.7723 | 19.7579 | 19.8093 | 20.2442 | 20.1404 | 20.1974 | 20.2797 | 20.2507 | 6.7142e-09 | 6.5812 | 6.14 | 0 | 1.593 | 0.56882
2022-06-23 04:38 |  | 0.0077737 | 0.48586 |  |  | 4.8591 |  | 6.0372 | 0.0079266 | 19.5956 | 0.00012241 | 19.7539 | 19.7875 | 19.7735 | 19.7585 | 19.8107 | 20.2512 | 20.1444 | 20.2014 | 20.2831 | 20.2575 | -6.9849e-09 | 6.5847 | 6.1372 | 0 | 1.6123 | 0.56266
2022-06-23 04:39 |  | 0.0077746 | 0.48592 |  |  | 4.8599 |  | 6.0378 | 0.0079273 | 19.5959 | 0.00014372 | 19.7531 | 19.7861 | 19.7733 | 19.7584 | 19.8102 | 20.2559 | 20.1466 | 20.2031 | 20.2864 | 20.2591 | -2.599e-09 | 6.5842 | 6.1275 | 0 | 1.612 | 0.56274
2022-06-23 04:40 |  | 0.0078044 | 0.48778 |  |  | 4.8781 |  | 6.049 | 0.007942 | 19.596 | 0.00011753 | 19.7538 | 19.7868 | 19.7719 | 19.7604 | 19.8106 | 20.2479 | 20.1437 | 20.2004 | 20.2845 | 20.2547 | 2.3071e-08 | 6.5863 | 6.1381 | 0 | 1.6042 | 0.56524
2022-06-23 04:41 |  | 0.0078466 | 0.49041 |  |  | 4.904 |  | 6.065 | 0.007963 | 19.5967 | 0.00011195 | 19.7528 | 19.7855 | 19.7711 | 19.7601 | 19.8098 | 20.2441 | 20.1429 | 20.1981 | 20.2818 | 20.2507 | -5.7612e-08 | 6.585 | 6.1427 | 0 | 1.5932 | 0.56878
2022-06-23 04:42 |  | 0.0078595 | 0.49122 |  |  | 4.9117 |  | 6.0697 | 0.0079692 | 19.5969 | 0.00010973 | 19.7515 | 19.7847 | 19.7718 | 19.7584 | 19.81 | 20.2429 | 20.1388 | 20.1946 | 20.2769 | 20.2499 | 1.3123e-08 | 6.5833 | 6.1403 | 0 | 1.5898 | 0.56986
2022-06-23 04:43 |  | 0.0078361 | 0.48976 |  |  | 4.8973 |  | 6.0609 | 0.0079575 | 19.5971 | 0.00011151 | 19.7532 | 19.7871 | 19.7735 | 19.7577 | 19.81 | 20.2441 | 20.1399 | 20.1954 | 20.2769 | 20.2502 | 3.0691e-08 | 6.5855 | 6.1419 | 0 | 1.5959 | 0.5679
2022-06-23 04:44 |  | 0.0078465 | 0.49041 |  |  | 4.9041 |  | 6.065 | 0.0079631 | 19.5976 | 0.00012109 | 19.7528 | 19.7862 | 19.7727 | 19.7579 | 19.8099 | 20.2497 | 20.1393 | 20.1986 | 20.2802 | 20.2532 | -6.1077e-08 | 6.5861 | 6.135 | 0 | 1.5932 | 0.56877
2022-06-23 04:45 |  | 0.0078202 | 0.48876 |  |  | 4.8876 |  | 6.0549 | 0.0079497 | 19.598 | 0.00012875 | 19.7509 | 19.7828 | 19.7701 | 19.7565 | 19.8062 | 20.2497 | 20.1428 | 20.201 | 20.2844 | 20.2559 | 3.6195e-08 | 6.5853 | 6.1305 | 0 | 1.6 | 0.56656
2022-06-23 04:46 |  | 0.0078142 | 0.48839 |  |  | 4.8844 |  | 6.0529 | 0.0079471 | 19.5985 | 0.00012525 | 19.7522 | 19.7845 | 19.7707 | 19.7582 | 19.8102 | 20.2503 | 20.1474 | 20.2045 | 20.2872 | 20.2573 | -1.2995e-08 | 6.587 | 6.1376 | 0 | 1.6016 | 0.56605
2022-06-23 04:47 |  | 0.0078276 | 0.48923 |  |  | 4.8924 |  | 6.0578 | 0.0079536 | 19.5989 | 0.00012517 | 19.752 | 19.7834 | 19.7697 | 19.7576 | 19.8081 | 20.2496 | 20.1438 | 20.2006 | 20.2834 | 20.2565 | 6.4134e-08 | 6.5857 | 6.1344 | 0 | 1.5981 | 0.56718
2022-06-23 04:48 |  | 0.0078435 | 0.49022 |  |  | 4.902 |  | 6.0638 | 0.0079614 | 19.5995 | 0.00011916 | 19.7538 | 19.785 | 19.7722 | 19.7585 | 19.8095 | 20.2454 | 20.1403 | 20.1968 | 20.2808 | 20.2511 | -2.5188e-08 | 6.5856 | 6.1432 | 0 | 1.594 | 0.56852
2022-06-23 04:49 |  | 0.0078623 | 0.49139 |  |  | 4.914 |  | 6.0712 | 0.007971 | 19.5996 | 0.00011311 | 19.7536 | 19.7849 | 19.7719 | 19.7578 | 19.8103 | 20.2493 | 20.1396 | 20.1979 | 20.2808 | 20.2554 | -4.5483e-08 | 6.5861 | 6.1339 | 0 | 1.5891 | 0.5701
2022-06-23 04:50 |  | 0.007727 | 0.48294 |  |  | 4.8304 |  | 6.0196 | 0.0079033 | 19.6004 | 0.00011753 | 19.7545 | 19.7869 | 19.7728 | 19.7591 | 19.8108 | 20.2558 | 20.1486 | 20.2047 | 20.289 | 20.2616 | 2.8575e-08 | 6.5879 | 6.1351 | 0 | 1.6247 | 0.55875
2022-06-23 04:51 |  | 0.0078562 | 0.49101 |  |  | 4.9097 |  | 6.0685 | 0.0079676 | 19.6008 | 0.00011494 | 19.7518 | 19.7849 | 19.7698 | 19.758 | 19.8099 | 20.2455 | 20.138 | 20.195 | 20.2794 | 20.2506 | -1.6677e-08 | 6.586 | 6.1368 | 0 | 1.5907 | 0.56958
2022-06-23 04:52 |  | 0.0078286 | 0.48929 |  |  | 4.8929 |  | 6.0582 | 0.007954 | 19.6012 | 0.00012176 | 19.7526 | 19.7853 | 19.7699 | 19.7589 | 19.8078 | 20.2473 | 20.1444 | 20.2004 | 20.2835 | 20.2531 | 1.6086e-08 | 6.5866 | 6.1363 | 0 | 1.5978 | 0.56726
2022-06-23 04:53 |  | 0.0078287 | 0.48929 |  |  | 4.8929 |  | 6.0582 | 0.0079541 | 19.6021 | 0.00011802 | 19.7519 | 19.7844 | 19.7707 | 19.7573 | 19.8084 | 20.2471 | 20.1434 | 20.2002 | 20.2828 | 20.2534 | 1.0583e-09 | 6.586 | 6.142 | 0 | 1.5978 | 0.56728
2022-06-23 04:54 |  | 0.0078875 | 0.49297 |  |  | 4.929 |  | 6.0804 | 0.0079833 | 19.6026 | 0.00011843 | 19.752 | 19.7855 | 19.771 | 19.7568 | 19.8096 | 20.2404 | 20.138 | 20.1942 | 20.2771 | 20.2477 | -1.6461e-08 | 6.5866 | 6.1457 | 0 | 1.5826 | 0.57222
2022-06-23 04:55 |  | 0.0078675 | 0.49172 |  |  | 4.9169 |  | 6.0729 | 0.0079735 | 19.603 | 0.00012988 | 19.7505 | 19.7835 | 19.7709 | 19.7575 | 19.8078 | 20.2463 | 20.1406 | 20.1974 | 20.2791 | 20.2536 | -4.2121e-08 | 6.5842 | 6.1378 | 0 | 1.5877 | 0.57054
2022-06-23 04:56 |  | 0.0078946 | 0.49341 |  |  | 4.9338 |  | 6.0834 | 0.0079871 | 19.6037 | 0.00013174 | 19.7508 | 19.7829 | 19.7707 | 19.7562 | 19.8069 | 20.2489 | 20.1376 | 20.1961 | 20.2799 | 20.2547 | 7.4289e-08 | 6.5863 | 6.1333 | 0 | 1.5807 | 0.57282
2022-06-23 04:57 |  | 0.0077892 | 0.48682 |  |  | 4.8687 |  | 6.0432 | 0.0079344 | 19.6042 | 0.00011282 | 19.752 | 19.7825 | 19.7708 | 19.7571 | 19.8082 | 20.2512 | 20.1478 | 20.2031 | 20.287 | 20.2576 | -3.1326e-08 | 6.5885 | 6.1367 | 0 | 1.6082 | 0.56396
2022-06-23 04:58 |  | 0.0079141 | 0.49463 |  |  | 4.9455 |  | 6.0905 | 0.0079968 | 19.6049 | 0.00013118 | 19.7508 | 19.7812 | 19.7679 | 19.7553 | 19.8065 | 20.2421 | 20.1392 | 20.1958 | 20.279 | 20.2491 | 7.4082e-09 | 6.5873 | 6.1409 | 0 | 1.5758 | 0.57446
2022-06-23 04:59 |  | 0.0079037 | 0.49398 |  |  | 4.9392 |  | 6.0866 | 0.0079918 | 19.6053 | 0.00012326 | 19.7513 | 19.7834 | 19.7671 | 19.7546 | 19.8055 | 20.2455 | 20.1401 | 20.1964 | 20.28 | 20.2518 | -2.1442e-08 | 6.5832 | 6.1338 | 0 | 1.5784 | 0.57359
2022-06-23 05:00 |  | 0.0078767 | 0.49229 |  |  | 4.9224 |  | 6.0761 | 0.0079782 | 19.6061 | 0.00012907 | 19.7494 | 19.7836 | 19.7699 | 19.755 | 19.8042 | 20.2442 | 20.1421 | 20.1961 | 20.281 | 20.2518 | 1.143e-08 | 6.5839 | 6.1391 | 0 | 1.5854 | 0.57131
2022-06-23 05:01 |  | 0.0079277 | 0.49548 |  |  | 4.954 |  | 6.0958 | 0.0080036 | 19.6062 | 0.00010563 | 19.7507 | 19.7834 | 19.7707 | 19.7562 | 19.8068 | 20.2414 | 20.1371 | 20.1928 | 20.2764 | 20.2503 | -1.2562e-08 | 6.5895 | 6.147 | 0 | 1.5723 | 0.57561
2022-06-23 05:02 |  | 0.0078991 | 0.49369 |  |  | 4.9365 |  | 6.085 | 0.0079894 | 19.6061 | 0.00012517 | 19.7527 | 19.7842 | 19.771 | 19.755 | 19.8072 | 20.2462 | 20.138 | 20.1957 | 20.2774 | 20.2539 | 1.1007e-08 | 6.5906 | 6.1403 | 0 | 1.5796 | 0.5732
2022-06-23 05:03 |  | 0.0079041 | 0.49401 |  |  | 4.9394 |  | 6.0868 | 0.0079917 | 19.6058 | 0.00012725 | 19.7519 | 19.7839 | 19.7695 | 19.7547 | 19.8061 | 20.2435 | 20.1379 | 20.1935 | 20.2779 | 20.2522 | -1.5811e-08 | 6.5919 | 6.1407 | 0 | 1.5783 | 0.57362
2022-06-23 05:04 |  | 0.007791 | 0.48694 |  |  | 4.8697 |  | 6.0437 | 0.0079354 | 19.6061 | 0.0001437 | 19.7509 | 19.7825 | 19.7681 | 19.7538 | 19.8062 | 20.2528 | 20.1476 | 20.204 | 20.2865 | 20.2601 | 6.0959e-08 | 6.5928 | 6.138 | 0 | 1.6077 | 0.56411
2022-06-23 05:05 |  | 0.0077601 | 0.485 |  |  | 4.8506 |  | 6.0318 | 0.00792 | 19.6057 | 0.00012208 | 19.7505 | 19.7827 | 19.7684 | 19.7537 | 19.8068 | 20.2539 | 20.15 | 20.2064 | 20.2894 | 20.2632 | 9.7366e-09 | 6.5904 | 6.1325 | 0 | 1.6159 | 0.56152
2022-06-23 05:06 |  | 0.0078332 | 0.48958 |  |  | 4.8957 |  | 6.0596 | 0.0079565 | 19.6059 | 0.00011627 | 19.7502 | 19.782 | 19.7674 | 19.7555 | 19.8061 | 20.2482 | 20.1456 | 20.2017 | 20.2833 | 20.2556 | -3.7036e-08 | 6.5915 | 6.1433 | 0 | 1.5966 | 0.56765
2022-06-23 05:07 |  | 0.007861 | 0.49131 |  |  | 4.913 |  | 6.0704 | 0.0079706 | 19.6057 | 0.00012468 | 19.7532 | 19.7846 | 19.77 | 19.7552 | 19.8081 | 20.2489 | 20.1412 | 20.1975 | 20.2798 | 20.2577 | -4.8683e-09 | 6.59 | 6.138 | 0 | 1.5894 | 0.56999
2022-06-23 05:08 |  | 0.0078726 | 0.49204 |  |  | 4.9201 |  | 6.0748 | 0.0079763 | 19.6059 | 0.00011045 | 19.7519 | 19.7831 | 19.7702 | 19.7551 | 19.8068 | 20.248 | 20.1421 | 20.1969 | 20.2803 | 20.2572 | -1.1046e-08 | 6.5905 | 6.1358 | 0 | 1.5864 | 0.57096
2022-06-23 05:09 |  | 0.007861 | 0.49131 |  |  | 4.913 |  | 6.0704 | 0.0079705 | 19.606 | 0.00012793 | 19.7509 | 19.7824 | 19.7691 | 19.7533 | 19.8065 | 20.2487 | 20.1446 | 20.199 | 20.2842 | 20.2581 | -9.9482e-09 | 6.5884 | 6.1332 | 0 | 1.5894 | 0.56999
2022-06-23 05:10 |  | 0.0077608 | 0.48505 |  |  | 4.8516 |  | 6.0324 | 0.0079208 | 19.6059 | 0.00010845 | 19.7508 | 19.7833 | 19.769 | 19.7559 | 19.8068 | 20.2578 | 20.1552 | 20.2112 | 20.2919 | 20.2632 | 3.9419e-08 | 6.5875 | 6.1313 | 0 | 1.6157 | 0.56158
2022-06-23 05:11 |  | 0.0077988 | 0.48742 |  |  | 4.8749 |  | 6.0468 | 0.0079397 | 19.6055 | 0.0001133 | 19.7509 | 19.7818 | 19.7694 | 19.7555 | 19.8081 | 20.2565 | 20.1482 | 20.2041 | 20.2873 | 20.2648 | 6.5616e-09 | 6.5847 | 6.1262 | 0 | 1.6057 | 0.56476
2022-06-23 05:12 |  | 0.0077673 | 0.48546 |  |  | 4.8556 |  | 6.035 | 0.0079238 | 19.6056 | 0.00012533 | 19.7533 | 19.785 | 19.7684 | 19.7569 | 19.8083 | 20.2572 | 20.1509 | 20.2069 | 20.2888 | 20.2647 | 1.905e-08 | 6.5867 | 6.1255 | 0 | 1.614 | 0.56212
2022-06-23 05:13 |  | 0.0077933 | 0.48708 |  |  | 4.8713 |  | 6.0447 | 0.0079367 | 19.6052 | 0.00011012 | 19.7521 | 19.7846 | 19.7708 | 19.7577 | 19.8096 | 20.2512 | 20.1461 | 20.2016 | 20.2865 | 20.2596 | -4.6999e-08 | 6.5856 | 6.1293 | 0 | 1.6071 | 0.5643
2022-06-23 05:14 |  | 0.0077993 | 0.48746 |  |  | 4.8749 |  | 6.0469 | 0.0079396 | 19.6048 | 0.00011899 | 19.7551 | 19.7858 | 19.7715 | 19.7586 | 19.8114 | 20.2465 | 20.1451 | 20.2008 | 20.2847 | 20.2553 | 2.413e-08 | 6.5847 | 6.1396 | 0 | 1.6055 | 0.56481
2022-06-23 05:15 |  | 0.0078179 | 0.48862 |  |  | 4.8862 |  | 6.0538 | 0.0079489 | 19.6046 | 0.00012991 | 19.7547 | 19.787 | 19.7736 | 19.7593 | 19.8116 | 20.244 | 20.1407 | 20.1955 | 20.2792 | 20.2546 | -3.7036e-08 | 6.5845 | 6.142 | 0 | 1.6006 | 0.56637
2022-06-23 05:16 |  | 0.007893 | 0.49331 |  |  | 4.9326 |  | 6.0824 | 0.0079865 | 19.6045 | 0.00011672 | 19.752 | 19.7849 | 19.7704 | 19.7548 | 19.8079 | 20.244 | 20.1397 | 20.1955 | 20.2774 | 20.2511 | -8.4666e-10 | 6.5834 | 6.142 | 0 | 1.5812 | 0.57269
2022-06-23 05:17 |  | 0.0079164 | 0.49478 |  |  | 4.9469 |  | 6.0913 | 0.0079981 | 19.6038 | 0.00012306 | 19.7506 | 19.7849 | 19.7702 | 19.7559 | 19.8091 | 20.2426 | 20.1346 | 20.1924 | 20.2755 | 20.2504 | -5.3128e-08 | 6.5836 | 6.1407 | 0 | 1.5752 | 0.57466
2022-06-23 05:18 |  | 0.0079055 | 0.49409 |  |  | 4.9401 |  | 6.0871 | 0.0079926 | 19.6034 | 0.0001206 | 19.7506 | 19.7837 | 19.7709 | 19.7562 | 19.8077 | 20.2424 | 20.1362 | 20.1923 | 20.2768 | 20.2511 | 7.1907e-08 | 6.5849 | 6.1392 | 0 | 1.578 | 0.57374
2022-06-23 05:19 |  | 0.0079319 | 0.49574 |  |  | 4.9566 |  | 6.0972 | 0.008006 | 19.6029 | 0.00011834 | 19.7511 | 19.7842 | 19.7704 | 19.756 | 19.8087 | 20.2421 | 20.1367 | 20.1922 | 20.2773 | 20.2489 | -2.8575e-08 | 6.5841 | 6.1413 | 0 | 1.5712 | 0.57596
2022-06-23 05:20 |  | 0.0079612 | 0.49758 |  |  | 4.9745 |  | 6.1083 | 0.0080205 | 19.6026 | 0.00012625 | 19.7509 | 19.7822 | 19.7696 | 19.7548 | 19.8068 | 20.24 | 20.1356 | 20.19 | 20.2744 | 20.2468 | -4.7866e-08 | 6.5812 | 6.1411 | 0 | 1.5638 | 0.57844
2022-06-23 05:21 |  | 0.0080428 | 0.50267 |  |  | 5.0237 |  | 6.1386 | 0.0080604 | 19.602 | 0.00013086 | 19.7508 | 19.7826 | 19.7685 | 19.7539 | 19.8061 | 20.2257 | 20.1206 | 20.1761 | 20.2617 | 20.2338 | -6.7733e-08 | 6.5821 | 6.1491 | 0 | 1.5434 | 0.58534
2022-06-23 05:22 |  | 0.0080188 | 0.50117 |  |  | 5.0092 |  | 6.1297 | 0.0080486 | 19.6016 | 0.00012078 | 19.7496 | 19.7813 | 19.7703 | 19.7548 | 19.8053 | 20.2295 | 20.1251 | 20.1814 | 20.2659 | 20.2362 | 3.0268e-08 | 6.5789 | 6.1528 | 0 | 1.5494 | 0.5833
2022-06-23 05:23 |  | 0.0080176 | 0.5011 |  |  | 5.0087 |  | 6.1294 | 0.0080481 | 19.6009 | 0.00012841 | 19.7496 | 19.7816 | 19.7712 | 19.754 | 19.8063 | 20.2324 | 20.1264 | 20.1817 | 20.2663 | 20.2388 | 9.9197e-08 | 6.5848 | 6.1509 | 0 | 1.5497 | 0.58321
2022-06-23 05:24 |  | 0.0080354 | 0.50222 |  |  | 5.0191 |  | 6.1358 | 0.0080566 | 19.6004 | 0.00012549 | 19.7455 | 19.778 | 19.7665 | 19.7498 | 19.8033 | 20.2317 | 20.1234 | 20.1786 | 20.2638 | 20.2375 | -2.9633e-07 | 6.5836 | 6.1462 | 0 | 1.5452 | 0.58472
2022-06-23 05:25 |  | 0.0080178 | 0.50111 |  |  | 5.0089 |  | 6.1295 | 0.0080484 | 19.6002 | 0.00011178 | 19.7477 | 19.7798 | 19.7679 | 19.7504 | 19.8039 | 20.2371 | 20.1293 | 20.1848 | 20.269 | 20.2427 | -1.906e-07 | 6.5865 | 6.142 | 0 | 1.5496 | 0.58322
2022-06-23 05:26 |  | 0.007994 | 0.49962 |  |  | 4.9944 |  | 6.1206 | 0.0080365 | 19.5995 | 0.00013525 | 19.7456 | 19.7789 | 19.7671 | 19.7512 | 19.8036 | 20.2389 | 20.134 | 20.1878 | 20.274 | 20.2452 | -1.1896e-07 | 6.5871 | 6.1461 | 0 | 1.5556 | 0.58121
2022-06-23 05:27 |  | 0.0080488 | 0.50305 |  |  | 5.0279 |  | 6.1412 | 0.0080637 | 19.5991 | 0.0001206 | 19.7449 | 19.7781 | 19.7658 | 19.7501 | 19.8021 | 20.2341 | 20.1284 | 20.1822 | 20.2697 | 20.2401 | -2.9694e-07 | 6.5863 | 6.1463 | 0 | 1.5419 | 0.58585
2022-06-23 05:28 |  | 0.0080318 | 0.50199 |  |  | 5.0179 |  | 6.1352 | 0.0080556 | 19.5985 | 0.00012582 | 19.7465 | 19.7791 | 19.7674 | 19.7515 | 19.8038 | 20.2371 | 20.1321 | 20.1874 | 20.2725 | 20.245 | -3.8629e-07 | 6.5871 | 6.143 | 0 | 1.5461 | 0.58441
2022-06-23 05:29 |  | 0.0079034 | 0.49396 |  |  | 4.9392 |  | 6.0865 | 0.0079918 | 19.5977 | 0.00012725 | 19.7468 | 19.7797 | 19.7692 | 19.7529 | 19.8049 | 20.2511 | 20.1438 | 20.1989 | 20.2816 | 20.2557 | -2.8243e-07 | 6.5896 | 6.1381 | 0 | 1.5785 | 0.57356
2022-06-23 05:30 |  | 0.0080005 | 0.50003 |  |  | 4.999 |  | 6.1235 | 0.0080402 | 19.5969 | 0.00012907 | 19.7483 | 19.7813 | 19.7681 | 19.7545 | 19.8063 | 20.2425 | 20.1332 | 20.1904 | 20.275 | 20.247 | -2.0299e-07 | 6.5888 | 6.1401 | 0 | 1.5539 | 0.58176
2022-06-23 05:31 |  | 0.0078993 | 0.4937 |  |  | 4.9367 |  | 6.085 | 0.0079897 | 19.5967 | 0.0001185 | 19.7499 | 19.7816 | 19.7698 | 19.7555 | 19.8069 | 20.2476 | 20.1433 | 20.1979 | 20.2818 | 20.2529 | -1.0604e-07 | 6.5886 | 6.1376 | 0 | 1.5796 | 0.57321
2022-06-23 05:32 |  | 0.0078955 | 0.49347 |  |  | 4.9347 |  | 6.0837 | 0.0079882 | 19.5959 | 0.00011677 | 19.7505 | 19.7815 | 19.7706 | 19.7565 | 19.8086 | 20.2517 | 20.1427 | 20.1983 | 20.2835 | 20.2563 | 8.5552e-08 | 6.5885 | 6.1307 | 0 | 1.5805 | 0.57289
2022-06-23 05:33 |  | 0.0078054 | 0.48783 |  |  | 4.879 |  | 6.0493 | 0.007943 | 19.5954 | 0.0001385 | 19.7514 | 19.7839 | 19.7695 | 19.7562 | 19.8092 | 20.2533 | 20.149 | 20.2045 | 20.2892 | 20.2595 | 3.7803e-07 | 6.588 | 6.1328 | 0 | 1.6039 | 0.56531
2022-06-23 05:34 |  | 0.0077522 | 0.48451 |  |  | 4.8462 |  | 6.0291 | 0.0079164 | 19.5948 | 0.0001206 | 19.7514 | 19.7849 | 19.7715 | 19.7582 | 19.8108 | 20.2553 | 20.1524 | 20.2077 | 20.2915 | 20.2597 | 8.3104e-07 | 6.5853 | 6.1331 | 0 | 1.618 | 0.56086
2022-06-23 05:35 |  | 0.0078675 | 0.49172 |  |  | 4.9173 |  | 6.0731 | 0.007974 | 19.5944 | 0.00014159 | 19.7523 | 19.7848 | 19.7718 | 19.7571 | 19.8116 | 20.2479 | 20.143 | 20.1984 | 20.2828 | 20.2539 | 9.5016e-07 | 6.5837 | 6.1381 | 0 | 1.5877 | 0.57054
2022-06-23 05:36 |  | 0.0079142 | 0.49464 |  |  | 4.946 |  | 6.0908 | 0.0079972 | 19.594 | 0.00011916 | 19.7542 | 19.7859 | 19.7729 | 19.7586 | 19.8119 | 20.2441 | 20.1374 | 20.1927 | 20.278 | 20.25 | 3.0056e-08 | 6.5852 | 6.1418 | 0 | 1.5757 | 0.57447
2022-06-23 05:37 |  | 0.0078391 | 0.48994 |  |  | 4.8997 |  | 6.0623 | 0.0079597 | 19.5934 | 0.00011161 | 19.7537 | 19.7875 | 19.7745 | 19.7587 | 19.813 | 20.2494 | 20.1423 | 20.1978 | 20.2811 | 20.2536 | -6.4781e-07 | 6.5811 | 6.1356 | 0 | 1.5951 | 0.56815
2022-06-23 05:38 |  | 0.0079062 | 0.49414 |  |  | 4.9409 |  | 6.0877 | 0.0079931 | 19.5931 | 0.00013362 | 19.7532 | 19.7866 | 19.7746 | 19.7592 | 19.8145 | 20.2413 | 20.1353 | 20.1928 | 20.2771 | 20.247 | -2.4871e-07 | 6.5847 | 6.1434 | 0 | 1.5778 | 0.5738
2022-06-23 05:39 |  | 0.0079269 | 0.49543 |  |  | 4.9538 |  | 6.0956 | 0.0080036 | 19.5929 | 0.00012658 | 19.7557 | 19.788 | 19.7745 | 19.7597 | 19.8133 | 20.2402 | 20.1356 | 20.191 | 20.2752 | 20.2466 | -1.0938e-07 | 6.5857 | 6.1448 | 0 | 1.5725 | 0.57554
2022-06-23 05:40 |  | 0.0078131 | 0.48832 |  |  | 4.8836 |  | 6.0523 | 0.0079466 | 19.5924 | 0.00012517 | 19.7536 | 19.7867 | 19.7751 | 19.7597 | 19.8133 | 20.2481 | 20.1445 | 20.1996 | 20.2829 | 20.2543 | 2.3495e-07 | 6.5872 | 6.1428 | 0 | 1.6019 | 0.56596
2022-06-23 05:41 |  | 0.0077975 | 0.48735 |  |  | 4.874 |  | 6.0464 | 0.0079388 | 19.5922 | 0.0001346 | 19.7518 | 19.7857 | 19.7731 | 19.7582 | 19.8123 | 20.2521 | 20.1454 | 20.2015 | 20.2849 | 20.2577 | 4.4873e-07 | 6.5855 | 6.1361 | 0 | 1.606 | 0.56466
2022-06-23 05:42 |  | 0.0077513 | 0.48445 |  |  | 4.8457 |  | 6.0289 | 0.0079159 | 19.592 | 0.00012559 | 19.753 | 19.7858 | 19.7711 | 19.7579 | 19.8132 | 20.2574 | 20.1503 | 20.2074 | 20.2894 | 20.2625 | -7.1474e-08 | 6.5871 | 6.129 | 0 | 1.6182 | 0.56078
2022-06-23 05:43 |  | 0.0077894 | 0.48684 |  |  | 4.8691 |  | 6.0434 | 0.0079348 | 19.5917 | 0.00014305 | 19.7537 | 19.7867 | 19.7736 | 19.7596 | 19.8151 | 20.2503 | 20.1446 | 20.2013 | 20.2863 | 20.2589 | 2.0955e-08 | 6.5869 | 6.1354 | 0 | 1.6081 | 0.56398
2022-06-23 05:44 |  | 0.0077596 | 0.48498 |  |  | 4.8507 |  | 6.032 | 0.0079199 | 19.591 | 0.00012409 | 19.755 | 19.7891 | 19.7746 | 19.761 | 19.8154 | 20.2514 | 20.1452 | 20.2023 | 20.2869 | 20.2578 | -2.1875e-08 | 6.5845 | 6.1316 | 0 | 1.616 | 0.56148
2022-06-23 05:45 |  | 0.0077266 | 0.48291 |  |  | 4.8308 |  | 6.0197 | 0.0079037 | 19.5909 | 0.00012647 | 19.7537 | 19.7875 | 19.7749 | 19.7608 | 19.8148 | 20.2565 | 20.1543 | 20.2102 | 20.2926 | 20.2621 | 3.7676e-08 | 6.5852 | 6.1335 | 0 | 1.6248 | 0.55872
2022-06-23 05:46 |  | 0.0077022 | 0.48139 |  |  | 4.8163 |  | 6.0108 | 0.007892 | 19.5907 | 0.00012696 | 19.7552 | 19.7896 | 19.7749 | 19.7612 | 19.8154 | 20.2657 | 20.157 | 20.2156 | 20.2975 | 20.2696 | -1.397e-08 | 6.5863 | 6.1272 | 0 | 1.6314 | 0.55667
2022-06-23 05:47 |  | 0.0077436 | 0.48397 |  |  | 4.8408 |  | 6.0259 | 0.0079118 | 19.5906 | 0.00012176 | 19.7547 | 19.7888 | 19.7745 | 19.7616 | 19.8149 | 20.2521 | 20.1465 | 20.2033 | 20.2867 | 20.2585 | -3.6387e-08 | 6.5832 | 6.1345 | 0 | 1.6203 | 0.56014
2022-06-23 05:48 |  | 0.0077737 | 0.48585 |  |  | 4.8594 |  | 6.0374 | 0.0079269 | 19.5904 | 0.00012192 | 19.7564 | 19.7883 | 19.7744 | 19.7624 | 19.8181 | 20.2494 | 20.1435 | 20.2008 | 20.2849 | 20.256 | 2.0955e-08 | 6.5827 | 6.1342 | 0 | 1.6123 | 0.56266
2022-06-23 05:49 |  | 0.0077744 | 0.4859 |  |  | 4.8603 |  | 6.038 | 0.0079276 | 19.5902 | 0.00012043 | 19.756 | 19.7899 | 19.7753 | 19.7632 | 19.818 | 20.2547 | 20.1466 | 20.203 | 20.2871 | 20.2593 | -1.4944e-08 | 6.5821 | 6.1297 | 0 | 1.6121 | 0.56272
2022-06-23 05:50 |  | 0.007718 | 0.48237 |  |  | 4.8257 |  | 6.0166 | 0.0078996 | 19.5899 | 0.00011916 | 19.756 | 19.7892 | 19.7767 | 19.7621 | 19.8185 | 20.2559 | 20.1545 | 20.2114 | 20.294 | 20.2631 | 5.4398e-08 | 6.5853 | 6.137 | 0 | 1.6271 | 0.55799
2022-06-23 05:51 |  | 0.0077574 | 0.48484 |  |  | 4.8496 |  | 6.0314 | 0.007919 | 19.59 | 0.00013427 | 19.7541 | 19.7886 | 19.774 | 19.7619 | 19.8173 | 20.2531 | 20.149 | 20.2051 | 20.2873 | 20.2591 | -7.6199e-08 | 6.5823 | 6.1375 | 0 | 1.6166 | 0.56129
2022-06-23 05:52 |  | 0.0078546 | 0.49091 |  |  | 4.9091 |  | 6.0681 | 0.0079672 | 19.5898 | 0.00010246 | 19.7572 | 19.7898 | 19.7763 | 19.7619 | 19.817 | 20.2426 | 20.1366 | 20.1919 | 20.2754 | 20.2497 | 4.635e-08 | 6.5823 | 6.1423 | 0 | 1.5911 | 0.56945
2022-06-23 05:53 |  | 0.007796 | 0.48725 |  |  | 4.8734 |  | 6.0461 | 0.0079382 | 19.5899 | 0.00010778 | 19.757 | 19.7925 | 19.7766 | 19.7626 | 19.8179 | 20.251 | 20.1428 | 20.2002 | 20.2821 | 20.2547 | -6.3923e-08 | 6.5841 | 6.1378 | 0 | 1.6064 | 0.56453
2022-06-23 05:54 |  | 0.007759 | 0.48494 |  |  | 4.8501 |  | 6.0317 | 0.0079194 | 19.5897 | 0.00013706 | 19.7547 | 19.787 | 19.7759 | 19.7602 | 19.8138 | 20.2506 | 20.1461 | 20.2014 | 20.2861 | 20.2554 | 5.9345e-08 | 6.5825 | 6.136 | 0 | 1.6162 | 0.56143
2022-06-23 05:55 |  | 0.0077414 | 0.48383 |  |  | 4.8398 |  | 6.0254 | 0.007911 | 19.5898 | 0.00010826 | 19.7544 | 19.7878 | 19.7738 | 19.7614 | 19.8146 | 20.2556 | 20.1525 | 20.2079 | 20.2915 | 20.2618 | -5.2916e-09 | 6.5848 | 6.1335 | 0 | 1.6209 | 0.55995
2022-06-23 05:56 |  | 0.0077029 | 0.48143 |  |  | 4.8159 |  | 6.0106 | 0.0078916 | 19.5897 | 0.00013008 | 19.7555 | 19.7884 | 19.774 | 19.7612 | 19.8185 | 20.2575 | 20.1488 | 20.2069 | 20.2904 | 20.2628 | -1.7327e-09 | 6.5847 | 6.1309 | 0 | 1.6312 | 0.55674
2022-06-23 05:57 |  | 0.0077423 | 0.48389 |  |  | 4.8399 |  | 6.0254 | 0.0079111 | 19.5897 | 0.00011574 | 19.755 | 19.7894 | 19.7731 | 19.762 | 19.8161 | 20.2509 | 20.1467 | 20.203 | 20.2862 | 20.2568 | 4.6778e-08 | 6.5802 | 6.1362 | 0 | 1.6206 | 0.56003
2022-06-23 05:58 |  | 0.0077598 | 0.48499 |  |  | 4.8502 |  | 6.0318 | 0.0079194 | 19.5899 | 0.0001329 | 19.7552 | 19.7891 | 19.773 | 19.7614 | 19.816 | 20.2458 | 20.1421 | 20.1978 | 20.281 | 20.2518 | -4.8949e-08 | 6.5823 | 6.1412 | 0 | 1.616 | 0.56149
2022-06-23 05:59 |  | 0.0078899 | 0.49312 |  |  | 4.9308 |  | 6.0815 | 0.0079848 | 19.5899 | 0.00010843 | 19.7544 | 19.7888 | 19.7733 | 19.7595 | 19.815 | 20.2429 | 20.1351 | 20.1918 | 20.2758 | 20.2483 | -2.2436e-08 | 6.5808 | 6.1386 | 0 | 1.582 | 0.57242
2022-06-23 06:00 |  | 0.0078589 | 0.49118 |  |  | 4.9116 |  | 6.0697 | 0.0079692 | 19.5901 | 0.00011217 | 19.7551 | 19.788 | 19.7752 | 19.7602 | 19.814 | 20.2424 | 20.1376 | 20.1927 | 20.2767 | 20.2494 | -1.27e-09 | 6.5818 | 6.1437 | 0 | 1.59 | 0.56981
2022-06-23 06:01 |  | 0.0079103 | 0.49439 |  |  | 4.9432 |  | 6.0892 | 0.0079948 | 19.59 | 0.00012276 | 19.7536 | 19.7874 | 19.7736 | 19.7601 | 19.8137 | 20.2375 | 20.1349 | 20.1901 | 20.2743 | 20.2434 | -5.8478e-09 | 6.5833 | 6.1506 | 0 | 1.5767 | 0.57414
2022-06-23 06:02 |  | 0.0078355 | 0.48972 |  |  | 4.8971 |  | 6.0608 | 0.0079574 | 19.5902 | 0.00010908 | 19.7528 | 19.7859 | 19.7719 | 19.7581 | 19.8133 | 20.246 | 20.141 | 20.1974 | 20.2792 | 20.252 | -2.0108e-08 | 6.5845 | 6.1419 | 0 | 1.596 | 0.56785
2022-06-23 06:03 |  | 0.0077994 | 0.48746 |  |  | 4.8747 |  | 6.0469 | 0.0079393 | 19.5905 | 0.00012575 | 19.7526 | 19.7838 | 19.7713 | 19.758 | 19.8105 | 20.2495 | 20.1417 | 20.1997 | 20.2818 | 20.2555 | 8.4252e-08 | 6.5851 | 6.1353 | 0 | 1.6055 | 0.56481
2022-06-23 06:04 |  | 0.0077888 | 0.4868 |  |  | 4.8688 |  | 6.0433 | 0.0079345 | 19.5907 | 0.00011509 | 19.7522 | 19.7865 | 19.7708 | 19.7585 | 19.8128 | 20.2552 | 20.1476 | 20.2047 | 20.2867 | 20.261 | -1.4816e-09 | 6.5872 | 6.1303 | 0 | 1.6083 | 0.56392
2022-06-23 06:05 |  | 0.0077757 | 0.48598 |  |  | 4.8603 |  | 6.038 | 0.0079276 | 19.591 | 0.00012542 | 19.7525 | 19.7857 | 19.7705 | 19.758 | 19.8132 | 20.2505 | 20.1448 | 20.2021 | 20.2861 | 20.257 | -4.7216e-08 | 6.5863 | 6.1343 | 0 | 1.6117 | 0.56283
2022-06-23 06:06 |  | 0.0078046 | 0.48779 |  |  | 4.8784 |  | 6.0492 | 0.0079423 | 19.5913 | 0.00010973 | 19.754 | 19.7867 | 19.7719 | 19.7608 | 19.8137 | 20.2486 | 20.1457 | 20.2012 | 20.2851 | 20.2553 | 7.1966e-09 | 6.5854 | 6.1413 | 0 | 1.6041 | 0.56525
2022-06-23 06:07 |  | 0.0077578 | 0.48486 |  |  | 4.8496 |  | 6.0314 | 0.0079189 | 19.5917 | 0.00012875 | 19.7536 | 19.7862 | 19.772 | 19.7593 | 19.8155 | 20.254 | 20.1489 | 20.2066 | 20.2863 | 20.2599 | 3.4713e-08 | 6.584 | 6.1339 | 0 | 1.6165 | 0.56133
2022-06-23 06:08 |  | 0.0078147 | 0.48842 |  |  | 4.8848 |  | 6.0531 | 0.0079474 | 19.5917 | 0.00010879 | 19.7528 | 19.7877 | 19.773 | 19.7596 | 19.8129 | 20.2514 | 20.1451 | 20.2007 | 20.2833 | 20.257 | 3.2488e-09 | 6.5828 | 6.1341 | 0 | 1.6015 | 0.5661
2022-06-23 06:09 |  | 0.0078592 | 0.4912 |  |  | 4.9118 |  | 6.0698 | 0.0079693 | 19.5924 | 0.00011655 | 19.7533 | 19.7873 | 19.773 | 19.7601 | 19.8133 | 20.2433 | 20.1377 | 20.1944 | 20.2782 | 20.2494 | -4.9318e-08 | 6.5837 | 6.143 | 0 | 1.5899 | 0.56984
2022-06-23 06:10 |  | 0.0079059 | 0.49412 |  |  | 4.9406 |  | 6.0875 | 0.0079927 | 19.5926 | 0.00010729 | 19.7536 | 19.7865 | 19.7725 | 19.7597 | 19.8124 | 20.2421 | 20.1339 | 20.1903 | 20.2755 | 20.2479 | -1.4816e-09 | 6.5839 | 6.1401 | 0 | 1.5779 | 0.57377
2022-06-23 06:11 |  | 0.0078394 | 0.48997 |  |  | 4.8994 |  | 6.0621 | 0.0079593 | 19.5929 | 0.00012675 | 19.7523 | 19.7853 | 19.7731 | 19.7581 | 19.8126 | 20.2441 | 20.1406 | 20.196 | 20.2793 | 20.2483 | -9.5298e-09 | 6.5842 | 6.1437 | 0 | 1.595 | 0.56818
2022-06-23 06:12 |  | 0.0077972 | 0.48732 |  |  | 4.8736 |  | 6.0462 | 0.0079383 | 19.5936 | 0.00012062 | 19.7519 | 19.7868 | 19.772 | 19.7598 | 19.8126 | 20.2478 | 20.1436 | 20.2032 | 20.283 | 20.2534 | 4.2121e-08 | 6.5875 | 6.1454 | 0 | 1.6061 | 0.56463
2022-06-23 06:13 |  | 0.0079035 | 0.49397 |  |  | 4.9388 |  | 6.0865 | 0.0079912 | 19.594 | 0.00012891 | 19.7537 | 19.7853 | 19.771 | 19.76 | 19.814 | 20.2392 | 20.1333 | 20.19 | 20.2722 | 20.2459 | -3.5953e-08 | 6.5881 | 6.1476 | 0 | 1.5785 | 0.57357
2022-06-23 06:14 |  | 0.007914 | 0.49462 |  |  | 4.9456 |  | 6.0907 | 0.0079968 | 19.5943 | 0.0001346 | 19.7526 | 19.7859 | 19.7724 | 19.7582 | 19.8109 | 20.2429 | 20.1356 | 20.1929 | 20.2754 | 20.2497 | 1.4393e-08 | 6.5889 | 6.1445 | 0 | 1.5758 | 0.57445
2022-06-23 06:15 |  | 0.0079029 | 0.49393 |  |  | 4.9387 |  | 6.0864 | 0.0079911 | 19.5946 | 0.00012126 | 19.7516 | 19.7845 | 19.7713 | 19.758 | 19.8109 | 20.242 | 20.1369 | 20.1942 | 20.277 | 20.2485 | 2.1659e-10 | 6.5877 | 6.1456 | 0 | 1.5786 | 0.57352
2022-06-23 06:16 |  | 0.0079215 | 0.49509 |  |  | 4.9502 |  | 6.0935 | 0.0080004 | 19.5951 | 0.00012647 | 19.7507 | 19.7837 | 19.7698 | 19.7579 | 19.8114 | 20.2421 | 20.1356 | 20.1924 | 20.2759 | 20.2492 | 6.7733e-09 | 6.5904 | 6.1448 | 0 | 1.5739 | 0.57508
2022-06-23 06:17 |  | 0.0078359 | 0.48974 |  |  | 4.8975 |  | 6.061 | 0.0079577 | 19.5953 | 0.00013167 | 19.7522 | 19.7868 | 19.7715 | 19.759 | 19.8123 | 20.2489 | 20.14 | 20.1973 | 20.2806 | 20.254 | -1.524e-08 | 6.5923 | 6.1432 | 0 | 1.5959 | 0.56788
2022-06-23 06:18 |  | 0.0078308 | 0.48943 |  |  | 4.8944 |  | 6.0591 | 0.0079552 | 19.5961 | 0.0001206 | 19.7514 | 19.7854 | 19.7707 | 19.7581 | 19.8112 | 20.249 | 20.1431 | 20.1997 | 20.2827 | 20.254 | 2.2308e-08 | 6.5913 | 6.1384 | 0 | 1.5973 | 0.56745
2022-06-23 06:19 |  | 0.0078516 | 0.49073 |  |  | 4.9069 |  | 6.0668 | 0.0079653 | 19.5967 | 0.00013151 | 19.7498 | 19.7817 | 19.7711 | 19.7569 | 19.8098 | 20.2455 | 20.1413 | 20.1983 | 20.2806 | 20.2505 | -7.1966e-09 | 6.5898 | 6.1424 | 0 | 1.5918 | 0.5692
2022-06-23 06:20 |  | 0.0078153 | 0.48846 |  |  | 4.8847 |  | 6.0531 | 0.0079474 | 19.5971 | 0.00011411 | 19.7503 | 19.784 | 19.7684 | 19.7566 | 19.8109 | 20.249 | 20.1464 | 20.2021 | 20.2828 | 20.2556 | 2.9889e-08 | 6.5896 | 6.1405 | 0 | 1.6013 | 0.56615
2022-06-23 06:21 |  | 0.007906 | 0.49413 |  |  | 4.9407 |  | 6.0877 | 0.0079928 | 19.5978 | 0.00013021 | 19.7508 | 19.7849 | 19.7716 | 19.7578 | 19.8108 | 20.2417 | 20.1377 | 20.195 | 20.2779 | 20.2503 | -6.2441e-08 | 6.5877 | 6.1469 | 0 | 1.5778 | 0.57378
2022-06-23 06:22 |  | 0.0079841 | 0.49901 |  |  | 4.9885 |  | 6.1172 | 0.0080315 | 19.5982 | 0.00012094 | 19.7519 | 19.7848 | 19.7716 | 19.7569 | 19.8108 | 20.2357 | 20.1291 | 20.1855 | 20.2696 | 20.2424 | -2.4553e-08 | 6.589 | 6.1497 | 0 | 1.558 | 0.58037
2022-06-23 06:23 |  | 0.0079347 | 0.49592 |  |  | 4.9583 |  | 6.0985 | 0.008007 | 19.5986 | 0.00013407 | 19.7505 | 19.7837 | 19.7701 | 19.7573 | 19.8092 | 20.2434 | 20.1347 | 20.1927 | 20.2747 | 20.2472 | 4.1368e-08 | 6.5912 | 6.1437 | 0 | 1.5705 | 0.5762
2022-06-23 06:24 |  | 0.0078439 | 0.49024 |  |  | 4.9023 |  | 6.0639 | 0.0079616 | 19.5996 | 0.00011769 | 19.7496 | 19.782 | 19.7695 | 19.7556 | 19.8105 | 20.2487 | 20.1429 | 20.1991 | 20.2819 | 20.2537 | 5.5033e-09 | 6.5905 | 6.1412 | 0 | 1.5939 | 0.56855
2022-06-23 06:25 |  | 0.0078632 | 0.49145 |  |  | 4.9142 |  | 6.0712 | 0.0079714 | 19.6 | 0.00010879 | 19.7497 | 19.7804 | 19.7675 | 19.755 | 19.8092 | 20.2476 | 20.1425 | 20.1999 | 20.2835 | 20.253 | 4.1151e-09 | 6.5917 | 6.1445 | 0 | 1.5888 | 0.57018
2022-06-23 06:26 |  | 0.0078363 | 0.48977 |  |  | 4.8979 |  | 6.061 | 0.0079582 | 19.6006 | 0.00011655 | 19.7513 | 19.7829 | 19.7694 | 19.7571 | 19.8099 | 20.2501 | 20.1457 | 20.2008 | 20.2839 | 20.2549 | -1.6721e-08 | 6.5912 | 6.1419 | 0 | 1.5958 | 0.56792
2022-06-23 06:27 |  | 0.0079355 | 0.49597 |  |  | 4.9587 |  | 6.0986 | 0.0080076 | 19.6009 | 0.00013174 | 19.7497 | 19.7808 | 19.7676 | 19.7532 | 19.8067 | 20.2447 | 20.1376 | 20.1919 | 20.2767 | 20.2501 | -2.1659e-09 | 6.5867 | 6.1388 | 0 | 1.5703 | 0.57627
2022-06-23 06:28 |  | 0.007883 | 0.49269 |  |  | 4.9265 |  | 6.0788 | 0.0079814 | 19.6013 | 0.00011769 | 19.7516 | 19.7823 | 19.7699 | 19.7554 | 19.809 | 20.2476 | 20.1396 | 20.1966 | 20.2802 | 20.253 | 5.1646e-08 | 6.5906 | 6.1389 | 0 | 1.5837 | 0.57184
2022-06-23 06:29 |  | 0.0079033 | 0.49395 |  |  | 4.939 |  | 6.0865 | 0.0079915 | 19.6011 | 0.00010213 | 19.7519 | 19.7824 | 19.7689 | 19.7553 | 19.8089 | 20.2451 | 20.1398 | 20.1945 | 20.2796 | 20.2508 | -7.3639e-08 | 6.5913 | 6.1452 | 0 | 1.5785 | 0.57355
2022-06-23 06:30 |  | 0.0079303 | 0.49564 |  |  | 4.9555 |  | 6.0967 | 0.0080049 | 19.6015 | 0.00012127 | 19.7516 | 19.7832 | 19.7693 | 19.7564 | 19.8092 | 20.2401 | 20.1366 | 20.1918 | 20.2764 | 20.2488 | 7.7257e-08 | 6.5945 | 6.1508 | 0 | 1.5716 | 0.57583
2022-06-23 06:31 |  | 0.0079515 | 0.49697 |  |  | 4.9687 |  | 6.1049 | 0.0080155 | 19.6011 | 0.00010679 | 19.7502 | 19.7817 | 19.7674 | 19.7538 | 19.8081 | 20.2422 | 20.1376 | 20.1936 | 20.2756 | 20.2488 | -5.0465e-08 | 6.5912 | 6.1477 | 0 | 1.5662 | 0.57762
2022-06-23 06:32 |  | 0.0078989 | 0.49368 |  |  | 4.9366 |  | 6.085 | 0.0079896 | 19.6008 | 0.00013086 | 19.7531 | 19.7834 | 19.7702 | 19.7558 | 19.8104 | 20.2457 | 20.1423 | 20.198 | 20.2809 | 20.2522 | 1.4182e-08 | 6.5939 | 6.149 | 0 | 1.5797 | 0.57318
2022-06-23 06:33 |  | 0.0077823 | 0.48639 |  |  | 4.8648 |  | 6.0406 | 0.0079315 | 19.601 | 0.00013834 | 19.751 | 19.7835 | 19.7678 | 19.7555 | 19.81 | 20.259 | 20.1495 | 20.2063 | 20.2882 | 20.2654 | 2.4553e-08 | 6.5934 | 6.1324 | 0 | 1.61 | 0.56338
2022-06-23 06:34 |  | 0.0077367 | 0.48354 |  |  | 4.8367 |  | 6.0232 | 0.0079087 | 19.6009 | 0.00012758 | 19.7509 | 19.7822 | 19.7684 | 19.755 | 19.809 | 20.2605 | 20.1551 | 20.2102 | 20.2933 | 20.2675 | 4.375e-08 | 6.5932 | 6.1285 | 0 | 1.6221 | 0.55956
2022-06-23 06:35 |  | 0.0078521 | 0.49076 |  |  | 4.9077 |  | 6.0672 | 0.0079662 | 19.6012 | 0.00013135 | 19.7515 | 19.7806 | 19.767 | 19.7549 | 19.8096 | 20.2491 | 20.1459 | 20.2027 | 20.2868 | 20.2593 | -5.9689e-08 | 6.5944 | 6.1382 | 0 | 1.5917 | 0.56924
2022-06-23 06:36 |  | 0.0077122 | 0.48201 |  |  | 4.8215 |  | 6.0139 | 0.0078963 | 19.601 | 0.00010978 | 19.7546 | 19.7859 | 19.7704 | 19.7588 | 19.8144 | 20.2556 | 20.1531 | 20.2096 | 20.2907 | 20.2649 | 3.2705e-08 | 6.5932 | 6.1383 | 0 | 1.6287 | 0.55751
2022-06-23 06:37 |  | 0.007782 | 0.48638 |  |  | 4.8645 |  | 6.0405 | 0.0079312 | 19.601 | 0.00012062 | 19.7525 | 19.7845 | 19.7715 | 19.7556 | 19.8111 | 20.252 | 20.1483 | 20.205 | 20.2875 | 20.2628 | -4.6566e-09 | 6.5903 | 6.1374 | 0 | 1.6101 | 0.56336
2022-06-23 06:38 |  | 0.007735 | 0.48343 |  |  | 4.836 |  | 6.0228 | 0.0079081 | 19.601 | 0.00012452 | 19.7527 | 19.7859 | 19.7707 | 19.759 | 19.8131 | 20.2617 | 20.1533 | 20.2098 | 20.2928 | 20.2682 | 1.9685e-08 | 6.5905 | 6.1297 | 0 | 1.6226 | 0.55941
2022-06-23 06:39 |  | 0.0077117 | 0.48198 |  |  | 4.8217 |  | 6.0141 | 0.0078964 | 19.6008 | 0.00013274 | 19.7542 | 19.7855 | 19.7711 | 19.7588 | 19.8118 | 20.2627 | 20.1561 | 20.212 | 20.2941 | 20.2701 | -3.0322e-08 | 6.5916 | 6.1257 | 0 | 1.6288 | 0.55747
2022-06-23 06:40 |  | 0.0077669 | 0.48543 |  |  | 4.855 |  | 6.0346 | 0.0079235 | 19.6004 | 0.00012858 | 19.7538 | 19.7849 | 19.7703 | 19.7582 | 19.8133 | 20.2505 | 20.1473 | 20.2035 | 20.2885 | 20.2601 | -4.2333e-10 | 6.589 | 6.1367 | 0 | 1.6141 | 0.56209
2022-06-23 06:41 |  | 0.0077603 | 0.48502 |  |  | 4.851 |  | 6.0321 | 0.0079202 | 19.6003 | 0.00011561 | 19.7547 | 19.787 | 19.7716 | 19.7601 | 19.8154 | 20.2487 | 20.1471 | 20.2033 | 20.2854 | 20.2594 | 5.2847e-08 | 6.5869 | 6.1415 | 0 | 1.6158 | 0.56154
2022-06-23 06:42 |  | 0.0078214 | 0.48884 |  |  | 4.8886 |  | 6.0553 | 0.0079507 | 19.5999 | 0.00012111 | 19.7518 | 19.7851 | 19.7698 | 19.758 | 19.8122 | 20.2499 | 20.1445 | 20.2009 | 20.2817 | 20.2558 | -8.8264e-08 | 6.5844 | 6.1349 | 0 | 1.5997 | 0.56666
2022-06-23 06:43 |  | 0.0077436 | 0.48397 |  |  | 4.8408 |  | 6.0258 | 0.0079121 | 19.5996 | 0.0001281 | 19.7526 | 19.7855 | 19.7721 | 19.7579 | 19.8111 | 20.2582 | 20.1511 | 20.2068 | 20.288 | 20.2634 | 4.3603e-08 | 6.5848 | 6.1268 | 0 | 1.6203 | 0.56013
2022-06-23 06:44 |  | 0.0077525 | 0.48453 |  |  | 4.8465 |  | 6.0293 | 0.0079166 | 19.599 | 0.00012442 | 19.7523 | 19.7861 | 19.7717 | 19.7582 | 19.8136 | 20.2564 | 20.151 | 20.2058 | 20.29 | 20.263 | 2.794e-08 | 6.5844 | 6.1279 | 0 | 1.6179 | 0.56088
2022-06-23 06:45 |  | 0.0077295 | 0.48309 |  |  | 4.8319 |  | 6.0202 | 0.007905 | 19.5988 | 0.00013248 | 19.7523 | 19.7846 | 19.7717 | 19.7581 | 19.8132 | 20.2533 | 20.1498 | 20.2052 | 20.2908 | 20.2618 | -1.4817e-08 | 6.5817 | 6.1267 | 0 | 1.6241 | 0.55896
2022-06-23 06:46 |  | 0.0077212 | 0.48258 |  |  | 4.827 |  | 6.0172 | 0.007901 | 19.5983 | 0.00011867 | 19.7522 | 19.7836 | 19.7709 | 19.7598 | 19.8126 | 20.2563 | 20.1542 | 20.2083 | 20.2898 | 20.2627 | 1.5663e-08 | 6.577 | 6.1234 | 0 | 1.6263 | 0.55827
2022-06-23 06:47 |  | 0.007721 | 0.48256 |  |  | 4.8271 |  | 6.0173 | 0.007901 | 19.5979 | 0.00011378 | 19.753 | 19.7854 | 19.7724 | 19.7599 | 19.8138 | 20.2597 | 20.1548 | 20.207 | 20.2906 | 20.2647 | -4.0069e-08 | 6.5773 | 6.1207 | 0 | 1.6263 | 0.55824
2022-06-23 06:48 |  | 0.0077527 | 0.48454 |  |  | 4.8462 |  | 6.029 | 0.0079165 | 19.5976 | 0.00012436 | 19.7531 | 19.7869 | 19.7725 | 19.7594 | 19.8136 | 20.2521 | 20.1471 | 20.2015 | 20.2865 | 20.258 | 7.8316e-09 | 6.5765 | 6.1245 | 0 | 1.6179 | 0.5609
2022-06-23 06:49 |  | 0.0077446 | 0.48404 |  |  | 4.8418 |  | 6.0264 | 0.0079129 | 19.5969 | 0.00012625 | 19.7538 | 19.7872 | 19.7729 | 19.7586 | 19.8133 | 20.2589 | 20.1517 | 20.2057 | 20.291 | 20.2653 | -2.6424e-08 | 6.5728 | 6.1151 | 0 | 1.62 | 0.56022
2022-06-23 06:50 |  | 0.0077833 | 0.48646 |  |  | 4.8652 |  | 6.0408 | 0.0079319 | 19.5964 | 0.00012468 | 19.7528 | 19.7862 | 19.7719 | 19.7586 | 19.8123 | 20.2515 | 20.1455 | 20.2014 | 20.2868 | 20.2577 | 1.905e-08 | 6.5732 | 6.1208 | 0 | 1.6097 | 0.56347
2022-06-23 06:51 |  | 0.0077534 | 0.48459 |  |  | 4.8466 |  | 6.0293 | 0.0079169 | 19.596 | 0.00011461 | 19.7542 | 19.7859 | 19.7723 | 19.7592 | 19.8147 | 20.2508 | 20.1485 | 20.2021 | 20.2868 | 20.2569 | -9.3132e-09 | 6.5737 | 6.1259 | 0 | 1.6177 | 0.56096
2022-06-23 06:52 |  | 0.007737 | 0.48356 |  |  | 4.8361 |  | 6.0229 | 0.0079083 | 19.5956 | 0.00011867 | 19.7535 | 19.785 | 19.7723 | 19.7605 | 19.813 | 20.2508 | 20.1455 | 20.2002 | 20.2841 | 20.257 | 1.3335e-08 | 6.5707 | 6.1254 | 0 | 1.622 | 0.55958
2022-06-23 06:53 |  | 0.0078375 | 0.48984 |  |  | 4.8983 |  | 6.0613 | 0.0079587 | 19.5951 | 0.00011168 | 19.7539 | 19.786 | 19.7726 | 19.7613 | 19.8134 | 20.2435 | 20.1395 | 20.1947 | 20.2803 | 20.2507 | -3.2173e-08 | 6.5729 | 6.1334 | 0 | 1.5955 | 0.56801
2022-06-23 06:54 |  | 0.0078323 | 0.48952 |  |  | 4.8953 |  | 6.0594 | 0.0079562 | 19.5947 | 0.00012276 | 19.7535 | 19.7859 | 19.7732 | 19.7601 | 19.8123 | 20.2492 | 20.1404 | 20.1957 | 20.2794 | 20.2531 | -6.4976e-09 | 6.5718 | 6.1271 | 0 | 1.5969 | 0.56758
2022-06-23 06:55 |  | 0.0078377 | 0.48986 |  |  | 4.8982 |  | 6.0612 | 0.0079586 | 19.5937 | 0.00012631 | 19.7527 | 19.7853 | 19.7742 | 19.7599 | 19.8127 | 20.2423 | 20.1375 | 20.1925 | 20.2788 | 20.25 | 1.8626e-08 | 6.5725 | 6.13 | 0 | 1.5955 | 0.56803
2022-06-23 06:56 |  | 0.0078245 | 0.48903 |  |  | 4.8903 |  | 6.0563 | 0.0079522 | 19.5934 | 0.00011877 | 19.7521 | 19.7854 | 19.7725 | 19.7595 | 19.8121 | 20.2483 | 20.1417 | 20.1964 | 20.2801 | 20.2528 | -4.1151e-09 | 6.5738 | 6.1264 | 0 | 1.5989 | 0.56692
2022-06-23 06:57 |  | 0.0078066 | 0.48791 |  |  | 4.8793 |  | 6.0496 | 0.0079433 | 19.5928 | 0.00011314 | 19.7525 | 19.786 | 19.7736 | 19.7591 | 19.812 | 20.2477 | 20.1435 | 20.1992 | 20.2837 | 20.2522 | 8.4666e-09 | 6.5748 | 6.1317 | 0 | 1.6036 | 0.56542
2022-06-23 06:58 |  | 0.0077293 | 0.48308 |  |  | 4.8317 |  | 6.0202 | 0.0079047 | 19.5925 | 0.00012176 | 19.7534 | 19.7867 | 19.7737 | 19.7605 | 19.8141 | 20.2535 | 20.1482 | 20.2029 | 20.2859 | 20.2573 | -9.7464e-09 | 6.5756 | 6.126 | 0 | 1.6241 | 0.55894
2022-06-23 06:59 |  | 0.0077753 | 0.48596 |  |  | 4.8601 |  | 6.0377 | 0.0079277 | 19.5918 | 0.00010761 | 19.7519 | 19.7867 | 19.7722 | 19.7609 | 19.8131 | 20.2519 | 20.1445 | 20.2006 | 20.2846 | 20.2561 | 3.0691e-08 | 6.5744 | 6.1253 | 0 | 1.6119 | 0.56279
2022-06-23 07:00 |  | 0.0078253 | 0.48908 |  |  | 4.8905 |  | 6.0564 | 0.0079523 | 19.5916 | 0.00011062 | 19.7552 | 19.7861 | 19.7731 | 19.7619 | 19.8141 | 20.2408 | 20.1358 | 20.1927 | 20.2767 | 20.2492 | -5.3497e-08 | 6.5757 | 6.1325 | 0 | 1.5987 | 0.56699
2022-06-23 07:01 |  | 0.0079151 | 0.49469 |  |  | 4.9461 |  | 6.0908 | 0.0079974 | 19.5911 | 0.00012663 | 19.754 | 19.7852 | 19.7723 | 19.76 | 19.814 | 20.2382 | 20.1337 | 20.1895 | 20.2749 | 20.2451 | 2.159e-08 | 6.5745 | 6.1363 | 0 | 1.5755 | 0.57455
2022-06-23 07:02 |  | 0.0078325 | 0.48953 |  |  | 4.8951 |  | 6.0594 | 0.007956 | 19.5907 | 0.00013041 | 19.7534 | 19.7865 | 19.7721 | 19.7602 | 19.8128 | 20.2447 | 20.1406 | 20.1948 | 20.2779 | 20.2499 | -2.8589e-08 | 6.5736 | 6.1325 | 0 | 1.5968 | 0.56759
2022-06-23 07:03 |  | 0.0078836 | 0.49273 |  |  | 4.9269 |  | 6.079 | 0.0079818 | 19.5901 | 0.00012078 | 19.7495 | 19.7858 | 19.7713 | 19.7581 | 19.8114 | 20.2455 | 20.1401 | 20.195 | 20.2803 | 20.25 | -1.2488e-08 | 6.5754 | 6.1304 | 0 | 1.5836 | 0.57189
2022-06-23 07:04 |  | 0.0077597 | 0.48498 |  |  | 4.8503 |  | 6.0317 | 0.0079197 | 19.5897 | 0.00012566 | 19.754 | 19.7849 | 19.7713 | 19.7598 | 19.8135 | 20.2507 | 20.1455 | 20.2002 | 20.2846 | 20.2538 | 5.5456e-08 | 6.5772 | 6.1311 | 0 | 1.616 | 0.56149
2022-06-23 07:05 |  | 0.0077762 | 0.48602 |  |  | 4.8608 |  | 6.0382 | 0.0079282 | 19.5896 | 0.0001201 | 19.7513 | 19.7849 | 19.7724 | 19.7604 | 19.8138 | 20.2529 | 20.1475 | 20.2028 | 20.2855 | 20.2564 | -2.8806e-08 | 6.5782 | 6.1283 | 0 | 1.6116 | 0.56287
2022-06-23 07:06 |  | 0.0078291 | 0.48932 |  |  | 4.8933 |  | 6.0583 | 0.0079545 | 19.589 | 0.00012631 | 19.7523 | 19.7851 | 19.7714 | 19.7601 | 19.8136 | 20.2494 | 20.1412 | 20.1972 | 20.2822 | 20.2544 | 4.4449e-09 | 6.5773 | 6.125 | 0 | 1.5977 | 0.5673
2022-06-23 07:07 |  | 0.0078004 | 0.48753 |  |  | 4.8755 |  | 6.0472 | 0.00794 | 19.5887 | 0.00012442 | 19.7549 | 19.7885 | 19.7726 | 19.7637 | 19.817 | 20.2437 | 20.1395 | 20.1954 | 20.2817 | 20.2506 | 9.5298e-09 | 6.5775 | 6.1354 | 0 | 1.6052 | 0.5649
2022-06-23 07:08 |  | 0.0077352 | 0.48345 |  |  | 4.8358 |  | 6.0228 | 0.0079079 | 19.5885 | 0.00011493 | 19.7551 | 19.787 | 19.775 | 19.7633 | 19.816 | 20.2536 | 20.1508 | 20.206 | 20.2882 | 20.2573 | 2.5611e-08 | 6.5765 | 6.133 | 0 | 1.6225 | 0.55944
2022-06-23 07:09 |  | 0.0077927 | 0.48704 |  |  | 4.8705 |  | 6.0442 | 0.007936 | 19.5883 | 0.00012093 | 19.7524 | 19.786 | 19.7727 | 19.7598 | 19.8146 | 20.2479 | 20.1396 | 20.1983 | 20.2808 | 20.2524 | -2.5557e-08 | 6.5779 | 6.1305 | 0 | 1.6073 | 0.56425
2022-06-23 07:10 |  | 0.0079454 | 0.49659 |  |  | 4.9649 |  | 6.1025 | 0.0080125 | 19.5881 | 0.00012403 | 19.7551 | 19.7883 | 19.7743 | 19.7624 | 19.8139 | 20.2375 | 20.1298 | 20.1869 | 20.2715 | 20.2434 | -5.1858e-08 | 6.5791 | 6.1392 | 0 | 1.5678 | 0.5771
2022-06-23 07:11 |  | 0.0079068 | 0.49418 |  |  | 4.9409 |  | 6.0877 | 0.0079929 | 19.5878 | 0.00011802 | 19.7539 | 19.7872 | 19.7734 | 19.7611 | 19.8135 | 20.2351 | 20.1343 | 20.1892 | 20.2735 | 20.242 | -9.3132e-09 | 6.5775 | 6.1479 | 0 | 1.5776 | 0.57385
2022-06-23 07:12 |  | 0.0079988 | 0.49993 |  |  | 4.9975 |  | 6.1227 | 0.0080388 | 19.5877 | 0.00011477 | 19.7511 | 19.7855 | 19.7712 | 19.7569 | 19.8117 | 20.2352 | 20.1266 | 20.1842 | 20.2669 | 20.2403 | -6.281e-08 | 6.5776 | 6.1434 | 0 | 1.5544 | 0.58161
2022-06-23 07:13 |  | 0.0079069 | 0.49418 |  |  | 4.9407 |  | 6.0876 | 0.0079929 | 19.5874 | 0.00011639 | 19.7527 | 19.7863 | 19.7724 | 19.7588 | 19.8124 | 20.2355 | 20.1337 | 20.1883 | 20.2732 | 20.2417 | 9.8636e-08 | 6.5802 | 6.1485 | 0 | 1.5776 | 0.57386
2022-06-23 07:14 |  | 0.0077894 | 0.48684 |  |  | 4.8687 |  | 6.0432 | 0.0079344 | 19.5873 | 0.00011688 | 19.7496 | 19.7833 | 19.7701 | 19.7573 | 19.8119 | 20.2547 | 20.1438 | 20.2024 | 20.2825 | 20.2575 | 7.6199e-09 | 6.5825 | 6.1273 | 0 | 1.6081 | 0.56398
2022-06-23 07:15 |  | 0.0078712 | 0.49195 |  |  | 4.9192 |  | 6.0743 | 0.0079754 | 19.5872 | 0.00010513 | 19.7505 | 19.7837 | 19.7704 | 19.7573 | 19.8111 | 20.2458 | 20.14 | 20.1972 | 20.28 | 20.2516 | 2.1659e-09 | 6.5824 | 6.1362 | 0 | 1.5868 | 0.57084
2022-06-23 07:16 |  | 0.0079223 | 0.49514 |  |  | 4.9504 |  | 6.0936 | 0.0080007 | 19.5872 | 0.00011574 | 19.7529 | 19.7853 | 19.7707 | 19.76 | 19.8143 | 20.2366 | 20.1325 | 20.1885 | 20.2738 | 20.2448 | -4.2545e-08 | 6.5834 | 6.1449 | 0 | 1.5737 | 0.57515
2022-06-23 07:17 |  | 0.0079747 | 0.49842 |  |  | 4.9829 |  | 6.1137 | 0.008027 | 19.5871 | 0.00010812 | 19.7531 | 19.7864 | 19.7731 | 19.7598 | 19.8145 | 20.2338 | 20.1287 | 20.1881 | 20.2698 | 20.2415 | -4.8082e-08 | 6.5819 | 6.1478 | 0 | 1.5604 | 0.57958
2022-06-23 07:18 |  | 0.0079532 | 0.49707 |  |  | 4.9696 |  | 6.1055 | 0.0080162 | 19.5871 | 0.00012923 | 19.7517 | 19.7853 | 19.7735 | 19.7592 | 19.8132 | 20.2353 | 20.1334 | 20.1903 | 20.2712 | 20.2404 | -8.6782e-09 | 6.5823 | 6.1492 | 0 | 1.5658 | 0.57776
2022-06-23 07:19 |  | 0.0079906 | 0.49941 |  |  | 4.9926 |  | 6.1197 | 0.0080348 | 19.587 | 0.00011045 | 19.7495 | 19.7835 | 19.771 | 19.7593 | 19.8108 | 20.2366 | 20.1317 | 20.187 | 20.2697 | 20.2426 | -2.1875e-08 | 6.5835 | 6.145 | 0 | 1.5564 | 0.58092
2022-06-23 07:20 |  | 0.0079452 | 0.49658 |  |  | 4.965 |  | 6.1026 | 0.0080125 | 19.587 | 0.00012484 | 19.7503 | 19.7853 | 19.7705 | 19.7585 | 19.8107 | 20.2427 | 20.1374 | 20.1925 | 20.2751 | 20.2466 | 5.9266e-08 | 6.585 | 6.145 | 0 | 1.5678 | 0.57708
2022-06-23 07:21 |  | 0.0080007 | 0.50005 |  |  | 4.9987 |  | 6.1234 | 0.0080398 | 19.5869 | 0.00011753 | 19.7494 | 19.7833 | 19.7689 | 19.7574 | 19.81 | 20.2355 | 20.128 | 20.1859 | 20.2688 | 20.2418 | 1.3123e-08 | 6.5846 | 6.1435 | 0 | 1.5539 | 0.58178
2022-06-23 07:22 |  | 0.0079357 | 0.49598 |  |  | 4.9588 |  | 6.0989 | 0.0080075 | 19.5868 | 0.00013207 | 19.7505 | 19.7853 | 19.771 | 19.7566 | 19.8108 | 20.2391 | 20.1344 | 20.1916 | 20.2748 | 20.2464 | -2.3825e-08 | 6.5848 | 6.1441 | 0 | 1.5703 | 0.57628
2022-06-23 07:23 |  | 0.0078925 | 0.49328 |  |  | 4.9321 |  | 6.0823 | 0.0079859 | 19.5872 | 0.00012533 | 19.7496 | 19.7838 | 19.7697 | 19.7583 | 19.8109 | 20.242 | 20.1377 | 20.1951 | 20.2774 | 20.2482 | 8.8899e-09 | 6.588 | 6.1461 | 0 | 1.5813 | 0.57264
2022-06-23 07:24 |  | 0.0078172 | 0.48857 |  |  | 4.8859 |  | 6.0538 | 0.0079484 | 19.5873 | 0.00010429 | 19.7507 | 19.7828 | 19.7696 | 19.7589 | 19.8108 | 20.2517 | 20.1454 | 20.201 | 20.2825 | 20.2551 | 2.9456e-08 | 6.5883 | 6.1391 | 0 | 1.6008 | 0.5663
2022-06-23 07:25 |  | 0.0078537 | 0.49086 |  |  | 4.9083 |  | 6.0677 | 0.0079665 | 19.5876 | 0.00011542 | 19.7525 | 19.7839 | 19.7717 | 19.7587 | 19.8116 | 20.2453 | 20.1402 | 20.196 | 20.2783 | 20.252 | -2.7516e-09 | 6.5898 | 6.1432 | 0 | 1.5913 | 0.56938
2022-06-23 07:26 |  | 0.0079046 | 0.49404 |  |  | 4.9397 |  | 6.087 | 0.0079919 | 19.5877 | 0.0001369 | 19.7522 | 19.7849 | 19.7706 | 19.76 | 19.813 | 20.2411 | 20.1347 | 20.1935 | 20.2756 | 20.2477 | 2.8156e-08 | 6.5875 | 6.1434 | 0 | 1.5782 | 0.57366
2022-06-23 07:27 |  | 0.0080011 | 0.50007 |  |  | 4.9991 |  | 6.1237 | 0.0080401 | 19.5878 | 0.00011379 | 19.7524 | 19.7852 | 19.7709 | 19.7593 | 19.8127 | 20.2328 | 20.1296 | 20.1841 | 20.269 | 20.2408 | -6.9214e-08 | 6.5867 | 6.1507 | 0 | 1.5538 | 0.58181
2022-06-23 07:28 |  | 0.0079912 | 0.49945 |  |  | 4.9933 |  | 6.1202 | 0.0080354 | 19.588 | 0.00011411 | 19.7519 | 19.7859 | 19.7712 | 19.7602 | 19.8124 | 20.2369 | 20.1312 | 20.1875 | 20.2712 | 20.244 | -8.6635e-09 | 6.5883 | 6.1511 | 0 | 1.5563 | 0.58097
2022-06-23 07:29 |  | 0.0079697 | 0.49811 |  |  | 4.9797 |  | 6.1117 | 0.0080244 | 19.5885 | 0.00012289 | 19.7502 | 19.7836 | 19.7699 | 19.7573 | 19.8109 | 20.2374 | 20.1313 | 20.1881 | 20.2716 | 20.2429 | 1.2488e-08 | 6.5878 | 6.1541 | 0 | 1.5617 | 0.57915
2022-06-23 07:30 |  | 0.0079692 | 0.49808 |  |  | 4.9796 |  | 6.1117 | 0.0080242 | 19.5886 | 0.0001003 | 19.7508 | 19.7845 | 19.7712 | 19.7592 | 19.8106 | 20.2387 | 20.1315 | 20.1884 | 20.2716 | 20.2456 | 4.5931e-08 | 6.5902 | 6.1543 | 0 | 1.5618 | 0.57911
2022-06-23 07:31 |  | 0.0079431 | 0.49645 |  |  | 4.9637 |  | 6.1018 | 0.0080113 | 19.5887 | 0.00012043 | 19.7522 | 19.7853 | 19.7732 | 19.7585 | 19.8125 | 20.2411 | 20.1339 | 20.1906 | 20.2745 | 20.2463 | 2.8373e-08 | 6.5921 | 6.1494 | 0 | 1.5684 | 0.57691
2022-06-23 07:32 |  | 0.0079533 | 0.49708 |  |  | 4.9698 |  | 6.1056 | 0.0080163 | 19.589 | 0.00010761 | 19.7498 | 19.7825 | 19.7714 | 19.7587 | 19.8103 | 20.2396 | 20.1348 | 20.1927 | 20.2731 | 20.2455 | -5.2493e-08 | 6.5916 | 6.1558 | 0 | 1.5658 | 0.57777
2022-06-23 07:33 |  | 0.0080335 | 0.50209 |  |  | 5.0181 |  | 6.1355 | 0.0080555 | 19.5895 | 0.00012925 | 19.7502 | 19.7819 | 19.7691 | 19.7563 | 19.8096 | 20.2261 | 20.1211 | 20.1786 | 20.2623 | 20.2345 | -8.7068e-08 | 6.5929 | 6.1621 | 0 | 1.5457 | 0.58455
2022-06-23 07:34 |  | 0.0080496 | 0.5031 |  |  | 5.0283 |  | 6.1417 | 0.0080637 | 19.5897 | 0.00011834 | 19.7508 | 19.7838 | 19.7695 | 19.7577 | 19.809 | 20.2273 | 20.12 | 20.1776 | 20.2605 | 20.2363 | -7.8951e-08 | 6.5932 | 6.1588 | 0 | 1.5417 | 0.58592
2022-06-23 07:35 |  | 0.0079605 | 0.49753 |  |  | 4.9742 |  | 6.1084 | 0.0080199 | 19.5901 | 0.00012342 | 19.7488 | 19.7826 | 19.7694 | 19.7556 | 19.8082 | 20.241 | 20.1364 | 20.1923 | 20.2752 | 20.2472 | -2.6857e-08 | 6.5937 | 6.1532 | 0 | 1.564 | 0.57837
2022-06-23 07:36 |  | 0.0079466 | 0.49666 |  |  | 4.9658 |  | 6.1032 | 0.0080131 | 19.5902 | 0.00011655 | 19.7477 | 19.7802 | 19.7679 | 19.756 | 19.808 | 20.2446 | 20.1382 | 20.1956 | 20.2781 | 20.2516 | 1.1303e-07 | 6.5984 | 6.1506 | 0 | 1.5675 | 0.5772
2022-06-23 07:37 |  | 0.0079391 | 0.49619 |  |  | 4.9611 |  | 6.1003 | 0.0080093 | 19.5909 | 0.00011135 | 19.7461 | 19.7803 | 19.7653 | 19.7535 | 19.8072 | 20.246 | 20.1409 | 20.1978 | 20.2789 | 20.2516 | 1.7907e-07 | 6.5964 | 6.145 | 0 | 1.5694 | 0.57657
2022-06-23 07:38 |  | 0.0079202 | 0.49501 |  |  | 4.9495 |  | 6.0931 | 0.0079999 | 19.5915 | 0.00012226 | 19.7486 | 19.7826 | 19.7676 | 19.7563 | 19.808 | 20.2461 | 20.1389 | 20.1958 | 20.2804 | 20.2519 | -9.5731e-08 | 6.5959 | 6.1433 | 0 | 1.5742 | 0.57498
2022-06-23 07:39 |  | 0.0077908 | 0.48693 |  |  | 4.8699 |  | 6.044 | 0.0079353 | 19.592 | 0.0001294 | 19.7492 | 19.7825 | 19.7676 | 19.7574 | 19.8087 | 20.2553 | 20.1502 | 20.2064 | 20.2879 | 20.2594 | 7.4082e-08 | 6.595 | 6.1419 | 0 | 1.6078 | 0.56409
2022-06-23 07:40 |  | 0.0078804 | 0.49253 |  |  | 4.9251 |  | 6.078 | 0.00798 | 19.5921 | 0.00012143 | 19.7507 | 19.7831 | 19.7706 | 19.7594 | 19.8122 | 20.2458 | 20.1388 | 20.1974 | 20.2813 | 20.2523 | 8.6635e-09 | 6.5937 | 6.1454 | 0 | 1.5844 | 0.57162
2022-06-23 07:41 |  | 0.0078686 | 0.49179 |  |  | 4.9178 |  | 6.0735 | 0.0079741 | 19.5927 | 0.00012387 | 19.7508 | 19.7838 | 19.7698 | 19.7592 | 19.8112 | 20.2468 | 20.1418 | 20.1977 | 20.2808 | 20.2536 | -3.6618e-08 | 6.5955 | 6.1464 | 0 | 1.5875 | 0.57063
2022-06-23 07:42 |  | 0.0079234 | 0.49521 |  |  | 4.9514 |  | 6.0943 | 0.0080014 | 19.5931 | 0.00012923 | 19.7496 | 19.7852 | 19.7699 | 19.7579 | 19.8111 | 20.2441 | 20.1347 | 20.193 | 20.2769 | 20.2498 | -2.794e-08 | 6.5932 | 6.1439 | 0 | 1.5734 | 0.57524
2022-06-23 07:43 |  | 0.007857 | 0.49106 |  |  | 4.9108 |  | 6.0692 | 0.0079685 | 19.5938 | 0.00011328 | 19.7499 | 19.7845 | 19.7694 | 19.7583 | 19.8108 | 20.2497 | 20.1435 | 20.2007 | 20.285 | 20.256 | 1.3862e-08 | 6.5929 | 6.1397 | 0 | 1.5905 | 0.56965
2022-06-23 07:44 |  | 0.0077519 | 0.48449 |  |  | 4.8463 |  | 6.0294 | 0.0079162 | 19.5941 | 0.00012988 | 19.7502 | 19.7829 | 19.771 | 19.7579 | 19.8122 | 20.2578 | 20.1553 | 20.2113 | 20.295 | 20.2639 | 4.4873e-08 | 6.594 | 6.1352 | 0 | 1.6181 | 0.56083
2022-06-23 07:45 |  | 0.0077598 | 0.48499 |  |  | 4.8513 |  | 6.0325 | 0.0079202 | 19.5949 | 0.00012663 | 19.7504 | 19.7848 | 19.7697 | 19.7589 | 19.8126 | 20.2592 | 20.1529 | 20.2109 | 20.2921 | 20.265 | 3.8946e-08 | 6.5935 | 6.134 | 0 | 1.616 | 0.5615
2022-06-23 07:46 |  | 0.0077696 | 0.4856 |  |  | 4.857 |  | 6.036 | 0.0079249 | 19.5952 | 0.00012708 | 19.7541 | 19.7867 | 19.7716 | 19.7619 | 19.8139 | 20.2539 | 20.1473 | 20.2046 | 20.2885 | 20.2606 | -6.6709e-08 | 6.592 | 6.1345 | 0 | 1.6134 | 0.56231
2022-06-23 07:47 |  | 0.0077452 | 0.48407 |  |  | 4.8417 |  | 6.0266 | 0.0079125 | 19.5958 | 0.00012371 | 19.7534 | 19.787 | 19.7705 | 19.7609 | 19.8127 | 20.2534 | 20.1488 | 20.2057 | 20.2883 | 20.261 | 5.7996e-08 | 6.5898 | 6.1358 | 0 | 1.6199 | 0.56027
2022-06-23 07:48 |  | 0.0078253 | 0.48908 |  |  | 4.8912 |  | 6.0571 | 0.0079526 | 19.5964 | 0.0001201 | 19.7529 | 19.7866 | 19.7728 | 19.7622 | 19.8141 | 20.2459 | 20.1426 | 20.2005 | 20.2838 | 20.2546 | 1.6894e-08 | 6.5921 | 6.1452 | 0 | 1.5987 | 0.56699
2022-06-23 07:49 |  | 0.0077606 | 0.48503 |  |  | 4.8511 |  | 6.0324 | 0.0079201 | 19.597 | 0.00011981 | 19.7544 | 19.7865 | 19.7724 | 19.7622 | 19.8153 | 20.2519 | 20.1458 | 20.2028 | 20.2841 | 20.2576 | -3.3443e-08 | 6.5911 | 6.1381 | 0 | 1.6158 | 0.56156
2022-06-23 07:50 |  | 0.0077199 | 0.4825 |  |  | 4.8271 |  | 6.0175 | 0.0079006 | 19.5976 | 0.00011655 | 19.7538 | 19.7875 | 19.7727 | 19.7609 | 19.814 | 20.2627 | 20.158 | 20.2151 | 20.2956 | 20.2675 | 2.032e-08 | 6.5903 | 6.1342 | 0 | 1.6266 | 0.55816
2022-06-23 07:51 |  | 0.0077221 | 0.48263 |  |  | 4.8274 |  | 6.0176 | 0.0079011 | 19.5984 | 0.00012392 | 19.754 | 19.7863 | 19.7716 | 19.7607 | 19.814 | 20.2534 | 20.1503 | 20.2064 | 20.2877 | 20.2616 | -3.4654e-08 | 6.5925 | 6.1371 | 0 | 1.626 | 0.55834
2022-06-23 07:52 |  | 0.0078536 | 0.49085 |  |  | 4.9087 |  | 6.0677 | 0.007967 | 19.5987 | 0.00011981 | 19.755 | 19.7865 | 19.7718 | 19.7611 | 19.8129 | 20.2452 | 20.1422 | 20.1976 | 20.2822 | 20.2527 | -1.1853e-08 | 6.5885 | 6.1386 | 0 | 1.5913 | 0.56937
2022-06-23 07:53 |  | 0.0078404 | 0.49002 |  |  | 4.9005 |  | 6.0627 | 0.0079605 | 19.5991 | 0.00013873 | 19.7514 | 19.785 | 19.7704 | 19.7588 | 19.8104 | 20.2528 | 20.1441 | 20.1985 | 20.2837 | 20.2578 | 3.7469e-08 | 6.5857 | 6.129 | 0 | 1.5948 | 0.56826
2022-06-23 07:54 |  | 0.0077678 | 0.48549 |  |  | 4.8556 |  | 6.0349 | 0.0079241 | 19.5996 | 0.00012224 | 19.7519 | 19.7843 | 19.7702 | 19.7579 | 19.8105 | 20.2539 | 20.1481 | 20.2046 | 20.2889 | 20.2592 | 6.7733e-09 | 6.5875 | 6.1333 | 0 | 1.6138 | 0.56217
2022-06-23 07:55 |  | 0.0077697 | 0.48561 |  |  | 4.857 |  | 6.0358 | 0.0079252 | 19.5997 | 0.00012725 | 19.7533 | 19.7853 | 19.7705 | 19.7603 | 19.8126 | 20.2534 | 20.1502 | 20.2041 | 20.2898 | 20.2607 | -2.8806e-08 | 6.5917 | 6.1385 | 0 | 1.6133 | 0.56232
2022-06-23 07:56 |  | 0.0077764 | 0.48603 |  |  | 4.861 |  | 6.0382 | 0.0079284 | 19.5998 | 0.00011444 | 19.7533 | 19.7844 | 19.7711 | 19.7603 | 19.8123 | 20.2517 | 20.1479 | 20.2035 | 20.2861 | 20.2583 | 3.7888e-08 | 6.5873 | 6.1347 | 0 | 1.6116 | 0.56289
2022-06-23 07:57 |  | 0.0077699 | 0.48562 |  |  | 4.8571 |  | 6.0358 | 0.0079253 | 19.5996 | 0.00010912 | 19.7523 | 19.7853 | 19.7708 | 19.7597 | 19.8134 | 20.2551 | 20.1491 | 20.2039 | 20.2874 | 20.2614 | -2.7723e-08 | 6.5856 | 6.1327 | 0 | 1.6133 | 0.56234
2022-06-23 07:58 |  | 0.0077761 | 0.486 |  |  | 4.8609 |  | 6.0382 | 0.0079283 | 19.6 | 0.00011347 | 19.7522 | 19.7859 | 19.7731 | 19.759 | 19.8128 | 20.2539 | 20.1476 | 20.2034 | 20.287 | 20.2603 | -1.2488e-08 | 6.5864 | 6.1339 | 0 | 1.6116 | 0.56286
2022-06-23 07:59 |  | 0.0079534 | 0.49709 |  |  | 4.9697 |  | 6.1054 | 0.0080165 | 19.6001 | 0.00012342 | 19.7525 | 19.7854 | 19.771 | 19.7591 | 19.8129 | 20.2362 | 20.1321 | 20.1865 | 20.2744 | 20.2439 | -6.0644e-09 | 6.5864 | 6.1484 | 0 | 1.5658 | 0.57778
2022-06-23 08:00 |  | 0.0079238 | 0.49524 |  |  | 4.9519 |  | 6.0944 | 0.008002 | 19.6002 | 0.00011753 | 19.7519 | 19.7852 | 19.7715 | 19.7595 | 19.8103 | 20.2435 | 20.1373 | 20.1941 | 20.2771 | 20.2516 | -4.7624e-08 | 6.5861 | 6.1409 | 0 | 1.5733 | 0.57528
2022-06-23 08:01 |  | 0.0077992 | 0.48745 |  |  | 4.8752 |  | 6.0471 | 0.0079398 | 19.6005 | 0.00012988 | 19.7518 | 19.7855 | 19.7715 | 19.7574 | 19.8101 | 20.2521 | 20.1488 | 20.2041 | 20.2866 | 20.2596 | 6.5828e-08 | 6.5881 | 6.1405 | 0 | 1.6055 | 0.5648
2022-06-23 08:02 |  | 0.0078015 | 0.48759 |  |  | 4.8765 |  | 6.0479 | 0.0079409 | 19.6006 | 0.00011677 | 19.7503 | 19.7831 | 19.768 | 19.7569 | 19.8105 | 20.2538 | 20.1488 | 20.2053 | 20.2864 | 20.2596 | -3.9852e-08 | 6.5905 | 6.1373 | 0 | 1.6049 | 0.56499
2022-06-23 08:03 |  | 0.0078147 | 0.48842 |  |  | 4.8847 |  | 6.053 | 0.0079474 | 19.6004 | 0.00012663 | 19.7519 | 19.7839 | 19.7718 | 19.7603 | 19.8118 | 20.2522 | 20.1435 | 20.1996 | 20.2842 | 20.2596 | 3.7465e-08 | 6.5882 | 6.1306 | 0 | 1.6015 | 0.5661
2022-06-23 08:04 |  | 0.007794 | 0.48712 |  |  | 4.8717 |  | 6.045 | 0.007937 | 19.6008 | 0.00011444 | 19.7508 | 19.7847 | 19.7708 | 19.7588 | 19.8112 | 20.2502 | 20.1474 | 20.201 | 20.2871 | 20.2583 | -7.5805e-09 | 6.5876 | 6.1379 | 0 | 1.6069 | 0.56436
2022-06-23 08:05 |  | 0.0078542 | 0.49089 |  |  | 4.9089 |  | 6.0679 | 0.0079671 | 19.6004 | 0.00013639 | 19.7529 | 19.7851 | 19.7711 | 19.7584 | 19.8128 | 20.2461 | 20.1415 | 20.1968 | 20.2817 | 20.2536 | -1.8838e-08 | 6.5888 | 6.1434 | 0 | 1.5912 | 0.56942
2022-06-23 08:06 |  | 0.0079011 | 0.49382 |  |  | 4.9376 |  | 6.0856 | 0.0079904 | 19.6004 | 0.00013167 | 19.7522 | 19.7853 | 19.7711 | 19.7593 | 19.8114 | 20.2409 | 20.1386 | 20.1927 | 20.2761 | 20.2493 | -4.0216e-08 | 6.5851 | 6.1456 | 0 | 1.5791 | 0.57336
2022-06-23 08:07 |  | 0.0079374 | 0.49609 |  |  | 4.9603 |  | 6.0994 | 0.0080089 | 19.5999 | 0.00013573 | 19.7524 | 19.7852 | 19.7723 | 19.7594 | 19.811 | 20.2417 | 20.1371 | 20.1921 | 20.2758 | 20.2482 | 4.1585e-08 | 6.5862 | 6.1468 | 0 | 1.5698 | 0.57642
2022-06-23 08:08 |  | 0.0079095 | 0.49434 |  |  | 4.9428 |  | 6.0886 | 0.0079948 | 19.6 | 0.00014224 | 19.749 | 19.7827 | 19.7704 | 19.7565 | 19.8098 | 20.2444 | 20.1379 | 20.193 | 20.278 | 20.2508 | -4.4449e-08 | 6.5849 | 6.1382 | 0 | 1.5769 | 0.57407
2022-06-23 08:09 |  | 0.0078504 | 0.49065 |  |  | 4.9064 |  | 6.0662 | 0.0079654 | 19.5999 | 0.00012592 | 19.7507 | 19.7842 | 19.7705 | 19.7576 | 19.8093 | 20.2479 | 20.1437 | 20.1979 | 20.2825 | 20.2543 | 3.7686e-08 | 6.5848 | 6.1384 | 0 | 1.5922 | 0.5691
2022-06-23 08:10 |  | 0.0077683 | 0.48552 |  |  | 4.8564 |  | 6.0354 | 0.0079248 | 19.5999 | 0.00012241 | 19.7501 | 19.7838 | 19.77 | 19.7576 | 19.8097 | 20.2629 | 20.1525 | 20.2077 | 20.2908 | 20.2657 | 9.5249e-09 | 6.5844 | 6.1196 | 0 | 1.6137 | 0.56221
2022-06-23 08:11 |  | 0.0078075 | 0.48797 |  |  | 4.8801 |  | 6.05 | 0.007944 | 19.5996 | 0.00012631 | 19.7505 | 19.7822 | 19.7691 | 19.7575 | 19.8089 | 20.2527 | 20.1468 | 20.2021 | 20.2885 | 20.2597 | 1.9261e-08 | 6.5845 | 6.1238 | 0 | 1.6034 | 0.56549
2022-06-23 08:12 |  | 0.007714 | 0.48212 |  |  | 4.8227 |  | 6.0146 | 0.0078975 | 19.5995 | 0.00011161 | 19.753 | 19.7828 | 19.7706 | 19.7603 | 19.8119 | 20.2587 | 20.1553 | 20.2081 | 20.2966 | 20.2644 | 3.4654e-09 | 6.5836 | 6.1254 | 0 | 1.6282 | 0.55766
2022-06-23 08:13 |  | 0.0077215 | 0.4826 |  |  | 4.8274 |  | 6.0174 | 0.0079012 | 19.5991 | 0.00013151 | 19.751 | 19.7819 | 19.7704 | 19.7592 | 19.8113 | 20.2594 | 20.1561 | 20.209 | 20.2941 | 20.2658 | 1.3335e-08 | 6.5795 | 6.1218 | 0 | 1.6262 | 0.55829
2022-06-23 08:14 |  | 0.0077536 | 0.4846 |  |  | 4.8472 |  | 6.0297 | 0.0079173 | 19.599 | 0.00012043 | 19.7526 | 19.7846 | 19.7708 | 19.7606 | 19.813 | 20.258 | 20.1511 | 20.2062 | 20.2898 | 20.2626 | -1.8626e-08 | 6.5795 | 6.121 | 0 | 1.6176 | 0.56098
2022-06-23 08:15 |  | 0.0077532 | 0.48457 |  |  | 4.8464 |  | 6.0292 | 0.0079167 | 19.5987 | 0.00011639 | 19.7535 | 19.7875 | 19.7724 | 19.7619 | 19.8156 | 20.2515 | 20.1444 | 20.1998 | 20.2859 | 20.2569 | -1.8626e-08 | 6.5784 | 6.1276 | 0 | 1.6177 | 0.56094
2022-06-23 08:16 |  | 0.0077609 | 0.48505 |  |  | 4.8513 |  | 6.0322 | 0.0079206 | 19.5984 | 0.00012371 | 19.7541 | 19.7865 | 19.7734 | 19.7613 | 19.8136 | 20.2508 | 20.1463 | 20.2012 | 20.286 | 20.258 | 2.9421e-08 | 6.577 | 6.1302 | 0 | 1.6157 | 0.56158
2022-06-23 08:17 |  | 0.0079526 | 0.49704 |  |  | 4.9697 |  | 6.1053 | 0.0080165 | 19.5981 | 0.00010779 | 19.7541 | 19.7872 | 19.7741 | 19.7613 | 19.8151 | 20.238 | 20.1326 | 20.1881 | 20.2763 | 20.245 | -1.4035e-07 | 6.578 | 6.1404 | 0 | 1.566 | 0.57771
|  |  | #DIV/0! | [22 empty] | #DIV/0! | #DIV/0!
|  |  | #DIV/0! | [22 empty] | #DIV/0! | #DIV/0!
|  |  | #DIV/0! | [22 empty] | #DIV/0! | #DIV/0!
|  |  | #DIV/0! | [22 empty] | #DIV/0! | #DIV/0!
|  |  | #DIV/0! | [22 empty] | #DIV/0! | #DIV/0!
|  |  | #DIV/0! | [22 empty] | #DIV/0! | #DIV/0!
|  |  | #DIV/0! | [22 empty] | #DIV/0! | #DIV/0!
|  |  | #DIV/0! | [22 empty] | #DIV/0! | #DIV/0!
|  |  | #DIV/0! | [22 empty] | #DIV/0! | #DIV/0!
|  |  | #DIV/0! | [22 empty] | #DIV/0! | #DIV/0!
|  |  | #DIV/0! | [22 empty] | #DIV/0! | #DIV/0!
|  |  | #DIV/0! | [22 empty] | #DIV/0! | #DIV/0!
|  |  | #DIV/0! | [22 empty] | #DIV/0! | #DIV/0!
|  |  | #DIV/0! | [22 empty] | #DIV/0! | #DIV/0!
|  |  | #DIV/0! | [22 empty] | #DIV/0! | #DIV/0!
|  |  | #DIV/0! | [22 empty] | #DIV/0! | #DIV/0!
|  |  | #DIV/0! | [22 empty] | #DIV/0! | #DIV/0!
|  |  | #DIV/0! | [22 empty] | #DIV/0! | #DIV/0!
|  |  | #DIV/0! | [22 empty] | #DIV/0! | #DIV/0!
|  |  | #DIV/0! | [22 empty] | #DIV/0! | #DIV/0!
|  |  | #DIV/0! | [22 empty] | #DIV/0! | #DIV/0!
|  |  | #DIV/0! | [22 empty] | #DIV/0! | #DIV/0!
|  |  | #DIV/0! | [22 empty] | #DIV/0! | #DIV/0!
|  |  | #DIV/0! | [22 empty] | #DIV/0! | #DIV/0!
|  |  | #DIV/0! | [22 empty] | #DIV/0! | #DIV/0!
|  |  | #DIV/0! | [22 empty] | #DIV/0! | #DIV/0!
|  |  | #DIV/0! | [22 empty] | #DIV/0! | #DIV/0!
|  |  | #DIV/0! | [22 empty] | #DIV/0! | #DIV/0!
|  |  | #DIV/0! | [22 empty] | #DIV/0! | #DIV/0!
|  |  | #DIV/0! | [22 empty] | #DIV/0! | #DIV/0!
|  |  | #DIV/0! | [22 empty] | #DIV/0! | #DIV/0!
|  |  | #DIV/0! | [22 empty] | #DIV/0! | #DIV/0!
|  |  | #DIV/0! | [22 empty] | #DIV/0! | #DIV/0!
|  |  | #DIV/0! | [22 empty] | #DIV/0! | #DIV/0!
|  |  | #DIV/0! | [22 empty] | #DIV/0! | #DIV/0!
|  |  | #DIV/0! | [22 empty] | #DIV/0! | #DIV/0!
|  |  | #DIV/0! | [22 empty] | #DIV/0! | #DIV/0!
|  |  | #DIV/0! | [22 empty] | #DIV/0! | #DIV/0!
|  |  | #DIV/0! | [22 empty] | #DIV/0! | #DIV/0!
|  |  | #DIV/0! | [22 empty] | #DIV/0! | #DIV/0!
|  |  | #DIV/0! | [22 empty] | #DIV/0! | #DIV/0!
|  |  | #DIV/0! | [22 empty] | #DIV/0! | #DIV/0!
|  |  | #DIV/0! | [22 empty] | #DIV/0! | #DIV/0!
|  |  | #DIV/0! | [22 empty] | #DIV/0! | #DIV/0!
|  |  | #DIV/0! | [22 empty] | #DIV/0! | #DIV/0!
|  |  | #DIV/0! | [22 empty] | #DIV/0! | #DIV/0!
|  |  | #DIV/0! | [22 empty] | #DIV/0! | #DIV/0!
|  |  | #DIV/0! | [22 empty] | #DIV/0! | #DIV/0!
|  |  | #DIV/0! | [22 empty] | #DIV/0! | #DIV/0!
|  |  | #DIV/0! | [22 empty] | #DIV/0! | #DIV/0!
|  |  | #DIV/0! | [22 empty] | #DIV/0! | #DIV/0!
|  |  | #DIV/0! | [22 empty] | #DIV/0! | #DIV/0!
|  |  | #DIV/0! | [22 empty] | #DIV/0! | #DIV/0!
|  |  | #DIV/0! | [22 empty] | #DIV/0! | #DIV/0!
|  |  | #DIV/0! | [22 empty] | #DIV/0! | #DIV/0!
|  |  | #DIV/0! | [22 empty] | #DIV/0! | #DIV/0!
|  |  | #DIV/0! | [22 empty] | #DIV/0! | #DIV/0!
|  |  | #DIV/0! | [22 empty] | #DIV/0! | #DIV/0!
|  |  | #DIV/0! | [22 empty] | #DIV/0! | #DIV/0!
|  |  | #DIV/0! | [22 empty] | #DIV/0! | #DIV/0!
|  |  | #DIV/0! | [22 empty] | #DIV/0! | #DIV/0!
|  |  | #DIV/0! | [22 empty] | #DIV/0! | #DIV/0!
|  |  | #DIV/0! | [22 empty] | #DIV/0! | #DIV/0!
|  |  | #DIV/0! | [22 empty] | #DIV/0! | #DIV/0!
|  |  | #DIV/0! | [22 empty] | #DIV/0! | #DIV/0!
|  |  | #DIV/0! | [22 empty] | #DIV/0! | #DIV/0!
|  |  | #DIV/0! | [22 empty] | #DIV/0! | #DIV/0!
|  |  | #DIV/0! | [22 empty] | #DIV/0! | #DIV/0!
|  |  | #DIV/0! | [22 empty] | #DIV/0! | #DIV/0!
|  |  | #DIV/0! | [22 empty] | #DIV/0! | #DIV/0!
|  |  | #DIV/0! | [22 empty] | #DIV/0! | #DIV/0!
|  |  | #DIV/0! | [22 empty] | #DIV/0! | #DIV/0!
|  |  | #DIV/0! | [22 empty] | #DIV/0! | #DIV/0!
|  |  | #DIV/0! | [22 empty] | #DIV/0! | #DIV/0!
|  |  | #DIV/0! | [22 empty] | #DIV/0! | #DIV/0!
|  |  | #DIV/0! | [22 empty] | #DIV/0! | #DIV/0!
|  |  | #DIV/0! | [22 empty] | #DIV/0! | #DIV/0!
|  |  | #DIV/0! | [22 empty] | #DIV/0! | #DIV/0!
|  |  | #DIV/0! | [22 empty] | #DIV/0! | #DIV/0!
|  |  | #DIV/0! | [22 empty] | #DIV/0! | #DIV/0!
|  |  | #DIV/0! | [22 empty] | #DIV/0! | #DIV/0!
|  |  | #DIV/0! | [22 empty] | #DIV/0! | #DIV/0!
|  |  | #DIV/0! | [22 empty] | #DIV/0! | #DIV/0!
|  |  | #DIV/0! | [22 empty] | #DIV/0! | #DIV/0!
|  |  | #DIV/0! | [22 empty] | #DIV/0! | #DIV/0!
|  |  | #DIV/0! | [22 empty] | #DIV/0! | #DIV/0!
|  |  | #DIV/0! | [22 empty] | #DIV/0! | #DIV/0!
|  |  | #DIV/0! | [22 empty] | #DIV/0! | #DIV/0!
|  |  | #DIV/0! | [22 empty] | #DIV/0! | #DIV/0!
|  |  | #DIV/0! | [22 empty] | #DIV/0! | #DIV/0!
|  |  | #DIV/0! | [22 empty] | #DIV/0! | #DIV/0!
|  |  | #DIV/0! | [22 empty] | #DIV/0! | #DIV/0!
|  |  | #DIV/0! | [22 empty] | #DIV/0! | #DIV/0!
|  |  | #DIV/0! | [22 empty] | #DIV/0! | #DIV/0!
|  |  | #DIV/0! | [22 empty] | #DIV/0! | #DIV/0!
|  |  | #DIV/0! | [22 empty] | #DIV/0! | #DIV/0!
|  |  | #DIV/0! | [22 empty] | #DIV/0! | #DIV/0!
|  |  | #DIV/0! | [22 empty] | #DIV/0! | #DIV/0!
|  |  | #DIV/0! | [22 empty] | #DIV/0! | #DIV/0!
|  |  | #DIV/0! | [22 empty] | #DIV/0! | #DIV/0!
|  |  | #DIV/0! | [22 empty] | #DIV/0! | #DIV/0!
|  |  | #DIV/0! | [22 empty] | #DIV/0! | #DIV/0!
|  |  | #DIV/0! | [22 empty] | #DIV/0! | #DIV/0!
|  |  | #DIV/0! | [22 empty] | #DIV/0! | #DIV/0!
|  |  | #DIV/0! | [22 empty] | #DIV/0! | #DIV/0!
|  |  | #DIV/0! | [22 empty] | #DIV/0! | #DIV/0!
|  |  | #DIV/0! | [22 empty] | #DIV/0! | #DIV/0!
|  |  | #DIV/0! | [22 empty] | #DIV/0! | #DIV/0!
|  |  | #DIV/0! | [22 empty] | #DIV/0! | #DIV/0!
|  |  | #DIV/0! | [22 empty] | #DIV/0! | #DIV/0!
|  |  | #DIV/0! | [22 empty] | #DIV/0! | #DIV/0!
|  |  | #DIV/0! | [22 empty] | #DIV/0! | #DIV/0!
|  |  | #DIV/0! | [22 empty] | #DIV/0! | #DIV/0!
|  |  | #DIV/0! | [22 empty] | #DIV/0! | #DIV/0!
|  |  | #DIV/0! | [22 empty] | #DIV/0! | #DIV/0!
|  |  | #DIV/0! | [22 empty] | #DIV/0! | #DIV/0!
|  |  | #DIV/0! | [22 empty] | #DIV/0! | #DIV/0!
|  |  | #DIV/0! | [22 empty] | #DIV/0! | #DIV/0!
|  |  | #DIV/0! | [22 empty] | #DIV/0! | #DIV/0!
|  |  | #DIV/0! | [22 empty] | #DIV/0! | #DIV/0!
|  |  | #DIV/0! | [22 empty] | #DIV/0! | #DIV/0!
|  |  | #DIV/0! | [22 empty] | #DIV/0! | #DIV/0!
|  |  | #DIV/0! | [22 empty] | #DIV/0! | #DIV/0!
|  |  | #DIV/0! | [22 empty] | #DIV/0! | #DIV/0!
|  |  | #DIV/0! | [22 empty] | #DIV/0! | #DIV/0!
|  |  | #DIV/0! | [22 empty] | #DIV/0! | #DIV/0!
|  |  | #DIV/0! | [22 empty] | #DIV/0! | #DIV/0!
|  |  | #DIV/0! | [22 empty] | #DIV/0! | #DIV/0!
|  |  | #DIV/0! | [22 empty] | #DIV/0! | #DIV/0!
|  |  | #DIV/0! | [22 empty] | #DIV/0! | #DIV/0!
|  |  | #DIV/0! | [22 empty] | #DIV/0! | #DIV/0!
|  |  | #DIV/0! | [22 empty] | #DIV/0! | #DIV/0!
|  |  | #DIV/0! | [22 empty] | #DIV/0! | #DIV/0!
|  |  | #DIV/0! | [22 empty] | #DIV/0! | #DIV/0!
|  |  | #DIV/0! | [22 empty] | #DIV/0! | #DIV/0!
|  |  | #DIV/0! | [22 empty] | #DIV/0! | #DIV/0!
|  |  | #DIV/0! | [22 empty] | #DIV/0! | #DIV/0!
|  |  | #DIV/0! | [22 empty] | #DIV/0! | #DIV/0!
|  |  | #DIV/0! | [22 empty] | #DIV/0! | #DIV/0!
|  |  | #DIV/0! | [22 empty] | #DIV/0! | #DIV/0!
|  |  | #DIV/0! | [22 empty] | #DIV/0! | #DIV/0!
|  |  | #DIV/0! | [22 empty] | #DIV/0! | #DIV/0!
|  |  | #DIV/0! | [22 empty] | #DIV/0! | #DIV/0!
|  |  | #DIV/0! | [22 empty] | #DIV/0! | #DIV/0!
|  |  | #DIV/0! | [22 empty] | #DIV/0! | #DIV/0!
|  |  | #DIV/0! | [22 empty] | #DIV/0! | #DIV/0!
|  |  | #DIV/0! | [22 empty] | #DIV/0! | #DIV/0!
|  |  | #DIV/0! | [22 empty] | #DIV/0! | #DIV/0!
|  |  | #DIV/0! | [22 empty] | #DIV/0! | #DIV/0!
|  |  | #DIV/0! | [22 empty] | #DIV/0! | #DIV/0!
|  |  | #DIV/0! | [22 empty] | #DIV/0! | #DIV/0!
|  |  | #DIV/0! | [22 empty] | #DIV/0! | #DIV/0!
|  |  | #DIV/0! | [22 empty] | #DIV/0! | #DIV/0!
|  |  | #DIV/0! | [22 empty] | #DIV/0! | #DIV/0!
|  |  | #DIV/0! | [22 empty] | #DIV/0! | #DIV/0!
|  |  | #DIV/0! | [22 empty] | #DIV/0! | #DIV/0!
|  |  | #DIV/0! | [22 empty] | #DIV/0! | #DIV/0!
|  |  | #DIV/0! | [22 empty] | #DIV/0! | #DIV/0!
|  |  | #DIV/0! | [22 empty] | #DIV/0! | #DIV/0!
|  |  | #DIV/0! | [22 empty] | #DIV/0! | #DIV/0!
|  |  | #DIV/0! | [22 empty] | #DIV/0! | #DIV/0!
|  |  | #DIV/0! | [22 empty] | #DIV/0! | #DIV/0!
|  |  | #DIV/0! | [22 empty] | #DIV/0! | #DIV/0!
|  |  | #DIV/0! | [22 empty] | #DIV/0! | #DIV/0!
|  |  | #DIV/0! | [22 empty] | #DIV/0! | #DIV/0!
|  |  | #DIV/0! | [22 empty] | #DIV/0! | #DIV/0!
|  |  | #DIV/0! | [22 empty] | #DIV/0! | #DIV/0!
|  |  | #DIV/0! | [22 empty] | #DIV/0! | #DIV/0!
|  |  | #DIV/0! | [22 empty] | #DIV/0! | #DIV/0!
|  |  | #DIV/0! | [22 empty] | #DIV/0! | #DIV/0!
|  |  | #DIV/0! | [22 empty] | #DIV/0! | #DIV/0!
|  |  | #DIV/0! | [22 empty] | #DIV/0! | #DIV/0!
|  |  | #DIV/0! | [22 empty] | #DIV/0! | #DIV/0!
|  |  | #DIV/0! | [22 empty] | #DIV/0! | #DIV/0!
|  |  | #DIV/0! | [22 empty] | #DIV/0! | #DIV/0!
|  |  | #DIV/0! | [22 empty] | #DIV/0! | #DIV/0!
|  |  | #DIV/0! | [22 empty] | #DIV/0! | #DIV/0!
|  |  | #DIV/0! | [22 empty] | #DIV/0! | #DIV/0!
|  |  | #DIV/0! | [22 empty] | #DIV/0! | #DIV/0!
|  |  | #DIV/0! | [22 empty] | #DIV/0! | #DIV/0!
|  |  | #DIV/0! | [22 empty] | #DIV/0! | #DIV/0!
|  |  | #DIV/0! | [22 empty] | #DIV/0! | #DIV/0!
|  |  | #DIV/0! | [22 empty] | #DIV/0! | #DIV/0!
|  |  | #DIV/0! | [22 empty] | #DIV/0! | #DIV/0!
|  |  | #DIV/0! | [22 empty] | #DIV/0! | #DIV/0!
|  |  | #DIV/0! | [22 empty] | #DIV/0! | #DIV/0!
|  |  | #DIV/0! | [22 empty] | #DIV/0! | #DIV/0!
|  |  | #DIV/0! | [22 empty] | #DIV/0! | #DIV/0!
|  |  | #DIV/0! | [22 empty] | #DIV/0! | #DIV/0!
|  |  | #DIV/0! | [22 empty] | #DIV/0! | #DIV/0!
|  |  | #DIV/0! | [22 empty] | #DIV/0! | #DIV/0!
|  |  | #DIV/0! | [22 empty] | #DIV/0! | #DIV/0!
|  |  | #DIV/0! | [22 empty] | #DIV/0! | #DIV/0!
|  |  | #DIV/0! | [22 empty] | #DIV/0! | #DIV/0!
|  |  | #DIV/0! | [22 empty] | #DIV/0! | #DIV/0!
|  |  | #DIV/0! | [22 empty] | #DIV/0! | #DIV/0!
|  |  | #DIV/0! | [22 empty] | #DIV/0! | #DIV/0!
|  |  | #DIV/0! | [22 empty] | #DIV/0! | #DIV/0!
|  |  | #DIV/0! | [22 empty] | #DIV/0! | #DIV/0!
|  |  | #DIV/0! | [22 empty] | #DIV/0! | #DIV/0!
|  |  | #DIV/0! | [22 empty] | #DIV/0! | #DIV/0!
|  |  | #DIV/0! | [22 empty] | #DIV/0! | #DIV/0!
|  |  | #DIV/0! | [22 empty] | #DIV/0! | #DIV/0!
|  |  | #DIV/0! | [22 empty] | #DIV/0! | #DIV/0!
|  |  | #DIV/0! | [22 empty] | #DIV/0! | #DIV/0!
|  |  | #DIV/0! | [22 empty] | #DIV/0! | #DIV/0!
|  |  | #DIV/0! | [22 empty] | #DIV/0! | #DIV/0!
|  |  | #DIV/0! | [22 empty] | #DIV/0! | #DIV/0!
|  |  | #DIV/0! | [22 empty] | #DIV/0! | #DIV/0!
|  |  | #DIV/0! | [22 empty] | #DIV/0! | #DIV/0!
|  |  | #DIV/0! | [22 empty] | #DIV/0! | #DIV/0!
|  |  | #DIV/0! | [22 empty] | #DIV/0! | #DIV/0!
|  |  | #DIV/0! | [22 empty] | #DIV/0! | #DIV/0!
|  |  | #DIV/0! | [22 empty] | #DIV/0! | #DIV/0!
|  |  | #DIV/0! | [22 empty] | #DIV/0! | #DIV/0!
|  |  | #DIV/0! | [22 empty] | #DIV/0! | #DIV/0!
|  |  | #DIV/0! | [22 empty] | #DIV/0! | #DIV/0!
|  |  | #DIV/0! | [22 empty] | #DIV/0! | #DIV/0!
|  |  | #DIV/0! | [22 empty] | #DIV/0! | #DIV/0!
|  |  | #DIV/0! | [22 empty] | #DIV/0! | #DIV/0!
|  |  | #DIV/0! | [22 empty] | #DIV/0! | #DIV/0!
|  |  | #DIV/0! | [22 empty] | #DIV/0! | #DIV/0!
|  |  | #DIV/0! | [22 empty] | #DIV/0! | #DIV/0!
|  |  | #DIV/0! | [22 empty] | #DIV/0! | #DIV/0!
|  |  | #DIV/0! | [22 empty] | #DIV/0! | #DIV/0!
|  |  | #DIV/0! | [22 empty] | #DIV/0! | #DIV/0!
|  |  | #DIV/0! | [22 empty] | #DIV/0! | #DIV/0!
|  |  | #DIV/0! | [22 empty] | #DIV/0! | #DIV/0!
|  |  | #DIV/0! | [22 empty] | #DIV/0! | #DIV/0!
|  |  | #DIV/0! | [22 empty] | #DIV/0! | #DIV/0!
|  |  | #DIV/0! | [22 empty] | #DIV/0! | #DIV/0!
|  |  | #DIV/0! | [22 empty] | #DIV/0! | #DIV/0!
|  |  | #DIV/0! | [22 empty] | #DIV/0! | #DIV/0!
|  |  | #DIV/0! | [22 empty] | #DIV/0! | #DIV/0!
|  |  | #DIV/0! | [22 empty] | #DIV/0! | #DIV/0!
|  |  | #DIV/0! | [22 empty] | #DIV/0! | #DIV/0!
|  |  | #DIV/0! | [22 empty] | #DIV/0! | #DIV/0!
|  |  | #DIV/0! | [22 empty] | #DIV/0! | #DIV/0!
|  |  | #DIV/0! | [22 empty] | #DIV/0! | #DIV/0!
|  |  | #DIV/0! | [22 empty] | #DIV/0! | #DIV/0!
|  |  | #DIV/0! | [22 empty] | #DIV/0! | #DIV/0!
|  |  | #DIV/0! | [22 empty] | #DIV/0! | #DIV/0!
|  |  | #DIV/0! | [22 empty] | #DIV/0! | #DIV/0!
|  |  | #DIV/0! | [22 empty] | #DIV/0! | #DIV/0!
|  |  | #DIV/0! | [22 empty] | #DIV/0! | #DIV/0!
|  |  | #DIV/0! | [22 empty] | #DIV/0! | #DIV/0!
|  |  | #DIV/0! | [22 empty] | #DIV/0! | #DIV/0!
|  |  | #DIV/0! | [22 empty] | #DIV/0! | #DIV/0!
|  |  | #DIV/0! | [22 empty] | #DIV/0! | #DIV/0!
|  |  | #DIV/0! | [22 empty] | #DIV/0! | #DIV/0!
|  |  | #DIV/0! | [22 empty] | #DIV/0! | #DIV/0!
|  |  | #DIV/0! | [22 empty] | #DIV/0! | #DIV/0!
|  |  | #DIV/0! | [22 empty] | #DIV/0! | #DIV/0!
|  |  | #DIV/0! | [22 empty] | #DIV/0! | #DIV/0!
|  |  | #DIV/0! | [22 empty] | #DIV/0! | #DIV/0!
|  |  | #DIV/0! | [22 empty] | #DIV/0! | #DIV/0!
|  |  | #DIV/0! | [22 empty] | #DIV/0! | #DIV/0!
|  |  | #DIV/0! | [22 empty] | #DIV/0! | #DIV/0!
|  |  | #DIV/0! | [22 empty] | #DIV/0! | #DIV/0!
|  |  | #DIV/0! | [22 empty] | #DIV/0! | #DIV/0!
|  |  | #DIV/0! | [22 empty] | #DIV/0! | #DIV/0!
|  |  | #DIV/0! | [22 empty] | #DIV/0! | #DIV/0!
|  |  | #DIV/0! | [22 empty] | #DIV/0! | #DIV/0!
|  |  | #DIV/0! | [22 empty] | #DIV/0! | #DIV/0!
|  |  | #DIV/0! | [22 empty] | #DIV/0! | #DIV/0!
|  |  | #DIV/0! | [22 empty] | #DIV/0! | #DIV/0!
|  |  | #DIV/0! | [22 empty] | #DIV/0! | #DIV/0!
|  |  | #DIV/0! | [22 empty] | #DIV/0! | #DIV/0!
|  |  | #DIV/0! | [22 empty] | #DIV/0! | #DIV/0!
|  |  | #DIV/0! | [22 empty] | #DIV/0! | #DIV/0!
|  |  | #DIV/0! | [22 empty] | #DIV/0! | #DIV/0!
|  |  | #DIV/0! | [22 empty] | #DIV/0! | #DIV/0!
|  |  | #DIV/0! | [22 empty] | #DIV/0! | #DIV/0!
|  |  | #DIV/0! | [22 empty] | #DIV/0! | #DIV/0!
|  |  | #DIV/0! | [22 empty] | #DIV/0! | #DIV/0!
|  |  | #DIV/0! | [22 empty] | #DIV/0! | #DIV/0!
|  |  | #DIV/0! | [22 empty] | #DIV/0! | #DIV/0!
|  |  | #DIV/0! | [22 empty] | #DIV/0! | #DIV/0!
|  |  | #DIV/0! | [22 empty] | #DIV/0! | #DIV/0!
|  |  | #DIV/0! | [22 empty] | #DIV/0! | #DIV/0!
|  |  | #DIV/0! | [22 empty] | #DIV/0! | #DIV/0!
|  |  | #DIV/0! | [22 empty] | #DIV/0! | #DIV/0!
|  |  | #DIV/0! | [22 empty] | #DIV/0! | #DIV/0!
|  |  | #DIV/0! | [22 empty] | #DIV/0! | #DIV/0!
|  |  | #DIV/0! | [22 empty] | #DIV/0! | #DIV/0!
|  |  | #DIV/0! | [22 empty] | #DIV/0! | #DIV/0!
|  |  | #DIV/0! | [22 empty] | #DIV/0! | #DIV/0!
|  |  | #DIV/0! | [22 empty] | #DIV/0! | #DIV/0!
|  |  | #DIV/0! | [22 empty] | #DIV/0! | #DIV/0!
|  |  | #DIV/0! | [22 empty] | #DIV/0! | #DIV/0!
|  |  | #DIV/0! | [22 empty] | #DIV/0! | #DIV/0!
|  |  | #DIV/0! | [22 empty] | #DIV/0! | #DIV/0!
|  |  | #DIV/0! | [22 empty] | #DIV/0! | #DIV/0!
|  |  | #DIV/0! | [22 empty] | #DIV/0! | #DIV/0!
|  |  | #DIV/0! | [22 empty] | #DIV/0! | #DIV/0!
|  |  | #DIV/0! | [22 empty] | #DIV/0! | #DIV/0!
|  |  | #DIV/0! | [22 empty] | #DIV/0! | #DIV/0!
|  |  | #DIV/0! | [22 empty] | #DIV/0! | #DIV/0!
|  |  | #DIV/0! | [22 empty] | #DIV/0! | #DIV/0!
|  |  | #DIV/0! | [22 empty] | #DIV/0! | #DIV/0!
|  |  | #DIV/0! | [22 empty] | #DIV/0! | #DIV/0!
|  |  | #DIV/0! | [22 empty] | #DIV/0! | #DIV/0!
|  |  | #DIV/0! | [22 empty] | #DIV/0! | #DIV/0!
|  |  | #DIV/0! | [22 empty] | #DIV/0! | #DIV/0!
|  |  | #DIV/0! | [22 empty] | #DIV/0! | #DIV/0!
|  |  | #DIV/0! | [22 empty] | #DIV/0! | #DIV/0!
|  |  | #DIV/0! | [22 empty] | #DIV/0! | #DIV/0!
|  |  | #DIV/0! | [22 empty] | #DIV/0! | #DIV/0!
|  |  | #DIV/0! | [22 empty] | #DIV/0! | #DIV/0!
|  |  | #DIV/0! | [22 empty] | #DIV/0! | #DIV/0!
|  |  | #DIV/0! | [22 empty] | #DIV/0! | #DIV/0!
|  |  | #DIV/0! | [22 empty] | #DIV/0! | #DIV/0!
|  |  | #DIV/0! | [22 empty] | #DIV/0! | #DIV/0!
|  |  | #DIV/0! | [22 empty] | #DIV/0! | #DIV/0!
|  |  | #DIV/0! | [22 empty] | #DIV/0! | #DIV/0!
|  |  | #DIV/0! | [22 empty] | #DIV/0! | #DIV/0!
|  |  | #DIV/0! | [22 empty] | #DIV/0! | #DIV/0!
|  |  | #DIV/0! | [22 empty] | #DIV/0! | #DIV/0!
|  |  | #DIV/0! | [22 empty] | #DIV/0! | #DIV/0!
|  |  | #DIV/0! | [22 empty] | #DIV/0! | #DIV/0!
|  |  | #DIV/0! | [22 empty] | #DIV/0! | #DIV/0!
|  |  | #DIV/0! | [22 empty] | #DIV/0! | #DIV/0!
|  |  | #DIV/0! | [22 empty] | #DIV/0! | #DIV/0!
|  |  | #DIV/0! | [22 empty] | #DIV/0! | #DIV/0!
|  |  | #DIV/0! | [22 empty] | #DIV/0! | #DIV/0!
|  |  | #DIV/0! | [22 empty] | #DIV/0! | #DIV/0!
|  |  | #DIV/0! | [22 empty] | #DIV/0! | #DIV/0!
|  |  | #DIV/0! | [22 empty] | #DIV/0! | #DIV/0!
|  |  | #DIV/0! | [22 empty] | #DIV/0! | #DIV/0!
|  |  | #DIV/0! | [22 empty] | #DIV/0! | #DIV/0!
|  |  | #DIV/0! | [22 empty] | #DIV/0! | #DIV/0!
|  |  | #DIV/0! | [22 empty] | #DIV/0! | #DIV/0!
|  |  | #DIV/0! | [22 empty] | #DIV/0! | #DIV/0!
|  |  | #DIV/0! | [22 empty] | #DIV/0! | #DIV/0!
|  |  | #DIV/0! | [22 empty] | #DIV/0! | #DIV/0!
|  |  | #DIV/0! | [22 empty] | #DIV/0! | #DIV/0!
|  |  | #DIV/0! | [22 empty] | #DIV/0! | #DIV/0!
|  |  | #DIV/0! | [22 empty] | #DIV/0! | #DIV/0!
|  |  | #DIV/0! | [22 empty] | #DIV/0! | #DIV/0!
|  |  | #DIV/0! | [22 empty] | #DIV/0! | #DIV/0!
Note on E20: Tosatto, Alice: Standard deviation
Note on AE20: Tosatto, Alice: Standard deviation
Note on E21: Tosatto, Alice: Coefficient of variation (relative standard deviation)
Note on L21: Tosatto, Alice: Standard deviation
Note on AE21: Tosatto, Alice: Coefficient of variation (relative standard deviation)
Note on L22: Tosatto, Alice: Coefficient of variation (relative standard deviation)

## Messabweich1&4_m1_20K (hidden)
10_15_20_1&2_m1_noAlu | R_elektr_Kern | 7.4986 | Ohm | [6 empty] | Empfindlichkeit Thermokette | 0.0032 | V/K |  |  | Lambda Moosgummi-Matten | 0.055 | W/(mK)
[10 empty] | Leitwert Spalt | 1.8814 | W/K |  |  | Lambda Armaflex | 0.037 | W/(mK)
[11 empty] | 0.00027539 | K |  |  | Anzahl Armaflex Folien | 3
[5 empty] | 4.8994 |  |  |  |  | gem Leistung /Watt | Wärmeverlust über den Spalt W | Netto-Wärme-durchgang | Korrektur um Randverlust | spezif. Wärme-strom | R_ges Aufbau | Abzug R_Sensor | Abzug R_Schutz- matte | Lamda-Wert | U-Wert mit Norm-WÜ
[10 empty] | W | W | W | W | W/m² | m²K/W | m²K/W | m²K/W | W/(m²K) | W/(m²K)
Quantity | Device | Measured value | maximal error of measure-ment | unit | Propagation of uncertainty weight | resulting Propagation of uncertainty |  | percent |  | 4.8994 | 5.8795e-06 | 4.8994 | 4.8785 | 9.755 | #REF! | #REF! | #REF! | #REF! | #REF!
|  | X | DX |  | ¶U/¶X in W/(m²K)/[X] | DU in W/(m²K)
Voltage core | NI CompacTRIO | 6.0612 | 0.02 | V | #REF! | #REF! |  | #REF! | 0.0001 | 4.8994 | 5.8795e-06 | 4.8994 | 4.8786 | 9.7551 | #REF! | #REF! | #REF! | #REF! | #REF!
Current core | NI CompacTRIO | 0.80831 | 0.004 | A | #REF! | #REF! |  | #REF! | 0.0001 | 4.9 | 5.8795e-06 | 4.9 | 4.8791 | 9.7562 | #REF! | #REF! | #REF! | #REF! | #REF!
core width upper part | caliper | 0.49984 | 0.0005 | m | #REF! | #REF! |  | #REF! | 0.0001 | 4.8994 | 5.8795e-06 | 4.8994 | 4.8785 | 9.754 | #REF! | #REF! | #REF! | #REF! | #REF!
core depth upper part | caliper | 0.49995 | 0.0005 | m | #REF! | #REF! |  | #REF! | 0.0001 | 4.8994 | 5.8795e-06 | 4.8994 | 4.8785 | 9.754 | #REF! | #REF! | #REF! | #REF! | #REF!
core width lower part | caliper | 0.50018 | 0.0005 | m | #REF! | #REF! |  | #REF! | 0.0001 | 4.8994 | 5.8795e-06 | 4.8994 | 4.8785 | 9.754 | #REF! | #REF! | #REF! | #REF! | #REF!
core depth lower part | caliper | 0.50023 | 0.0005 | m | #REF! | #REF! |  | #REF! | 0.0001 | 4.8994 | 5.8795e-06 | 4.8994 | 4.8785 | 9.754 | #REF! | #REF! | #REF! | #REF! | #REF!
Temp. Difference core | NiChrNi mit NI | #REF! | 0.2 | °C | #REF! | #REF! |  | #REF! | 0.0001 | 4.8994 | 5.8795e-06 | 4.8994 | 4.8785 | 9.755 | #REF! | #REF! | #REF! | #REF! | #REF!
Thermocouple chain voltage core to ring | NiChrNi mit NI | 1e-08 | 8.8125e-07 | V | #REF! | #REF! |  | #REF! | 0.0001 | 4.8994 | 0.00051813 | 4.8988 | 4.8785 | 9.7549 | #REF! | #REF! | #REF! | #REF! | #REF!
Temp. Inhomogenity core | COMSOL | 0 | 0.0014 | K | #REF! | #REF! |  | #REF! | 0.0001 | 4.8994 | 5.8795e-06 | 4.8994 | 4.8785 | 9.755 | #REF! | #REF! | #REF! | #REF! | #REF!
Influence of thermal bridge by glas joint | COMSOL | 0.99574 | 0.0017 | - | #REF! | #REF! |  | #REF! | 0.0001 | 4.8994 | 5.8795e-06 | 4.8994 | 4.8785 | 9.756 | #REF! | #REF! | #REF! | #REF! | #REF!
Protection layer (thickness) | caliper | #REF! | 0.00015 | m | #REF! | #REF! |  | #REF! | 0.0001 | 4.8994 | 5.8795e-06 | 4.8994 | 4.8785 | 9.755 | #REF! | #REF! | #REF! | #REF! | #REF!
Thermal conductivity of protection layer | Armaflex | 0.037 | 0.0018 | W/(mK) | #REF! | #REF! |  | #REF! | 0.0001 | 4.8994 | 5.8795e-06 | 4.8994 | 4.8785 | 9.755 | #REF! | #REF! | #REF! | #REF! | #REF!
Diff. Rsi ­̶ R of protection layer (relative) | COMSOL | 1 | 0.000295 | - | 1 | 0.000295 |  | #REF! | 0.0001 | 4.8994 | 5.8795e-06 | 4.8994 | 4.8785 | 9.755 | #REF! | #REF! | #REF! | #REF! | #REF!
accuracy of l rubber protection | Moosgummi | 0.055 | 0.015 | W/(mK) | #REF! | #REF! |  | #REF! | 0.0001 | 4.8994 | 5.8795e-06 | 4.8994 | 4.8785 | 9.755 | #REF! | #REF! | #REF! | #REF! | #REF!
Thickness of rubber protection | caliper | 0.001 | 0.000125 |  | #REF! | #REF! |  | #REF! | 0.0001 | 4.8994 | 5.8795e-06 | 4.8994 | 4.8785 | 9.755 | #REF! | #REF! | #REF! | #REF! | #REF!
statistical error (6 h measurement time) | [5 empty] | 0.0005 |  | #REF!
Result individ. measurement 1&2 Ug incl. normative Rsi and Rse |  | #REF! |  | W/(m²K) |  | #REF! |  | #REF!
Mittelwert alle Messungen |  | 0
U-Wert | Min | #REF!
U-Wert | Max | #REF!
Genauigkeit der Flächenbestimmung in der Heizplatte
Bohrung |  | 55 | 250000 | 249945 | 499.945 | 0.055003
Grad | 89 | 1.5533 | 0.99985 | 249961.9238 | 499.9619 | 0.038078
| EG II Messungen |  |  |  |  | 0.5
0.50446
| Leistung | Fläche /m² | Wstromdichte W/m² | aus U_m | Mehr-Verlust | Länge | Psi-Wert | U_eff ges | Theorie
Randleistung | 23 | 0.7799 | 29.4911 | #REF! | #REF! | 6.4 | #REF! | #REF! | 2.1305 | 0.034088
| Watt | [7 empty] | 6.9487 | 0.11118

## 10_15_20_4&6_m1 (hidden)
Given Sample Data | [17 empty] | Given Device Data | [7 empty] | Material Support
| asample | 800 | mm | 0.8 | m | [13 empty] | Tcooling | 10 | °C | 283.15 | K |  |  | Armaflex | λArmaflex | 0.037 | W/(m.K)
| bsample | 800 | mm | 0.8 | m | [13 empty] | Theating | 20 | °C | 293.15 | K |  |  |  | xArmaflex | 0.0165 | m
| Xsample | 10.05 | mm | 0.01005 | m | [13 empty] | Tsample | 15 | °C | 288.15 | K |  |  |  | RArmaflex | 0.44595 | (m2.K)/W
| Asample | 640000 | mm2 | 0.64 | m2 | [13 empty] | ΔT | 10 | °C | 283.15 | K
| Ameas |  |  | 0.25 | m2 | [21 empty] | Rse | 0.04 | (m2.K)/W
| Type | Vacuum Glas - 5clear 0.15V 5lowE | [16 empty] | Max. deviation | 0.01 | [6 empty] | Rsi | 0.125 | (m2.K)/W
| Company | Werkman (Shandong) Vacuum Glass Technology Co., Ltd | [16 empty] | Time interval | 60 | s
| Year | 2022
Derived Sample Data | [25 empty] | Derived Sample Data
Time interval for thermal conductivity evaluation
| λges,min |  | W/(m.K) |  |  |  |  | start | 2022-05-04 02:35 | [17 empty] | start | 2022-05-04 02:35
| λges,max |  | W/(m.K) |  |  |  |  | end | 2022-06-05 08:58 | [17 empty] | end | 2022-06-05 08:58
| λges,av |  | W/(m.K) | σ | #DIV/0! | W/(m.K) |  | λges,av, time | 0.0092118 | W/(m.K) | [16 empty] | UVG,av | 0.57729 | W/(m2.K) | σ | 0.45355 | W/(m2.K)
|  |  |  | RSD | #DIV/0! | % |  | Uges,av, time | 0.57574 | W/(m2.K) | σ | 1.0015 | W/(m2.K) | [16 empty] | RSD | 78.565 | %
[11 empty] | RSD | 173.9438 | %
[8 empty] | Pcore | 2.7338 | W
Data location |  | 29 | 2487 |  |  |  |  | Vcore | 4.3284 | Volt
[12 empty] | TC oben |  |  |  |  | TC unten | [8 empty] | Derived values
Date | X_Value | Wärmeleitfähigkeit | U_value Tot | Valid Wärmeleitfähigkeit | valid (1=true, 0=false) | Leistung Kern (rms) | Leistung Kern derived | Spannung Kern | Börde Kern | CJC Referenztemperatur | Spannung Reserve | TC 1 oben | TC 2 oben | TC 3 oben | TC 4 oben | TC 5 oben | TC 1 unten | TC 2 unten | TC 3 unten | TC 4 unten | TC 5 unten | Thermokette | Temperatur Köhlplatte oben | Temperatur Köhlplatte unten | Konstant ? | RVG [(m2.K)/W] | UVG [W/(m2.K)] | Tav,oben [°C] | Qoben [W] | Qunten [W] |  | λXPS [W/(m.K)]
2022-06-03 16:00 |  | 4.7393e-09 | 2.9621e-07 |  |  | 8.6852e-08 |  | 0.0014369 | 5.4985e-07 | 19.6742 | 0.00011802 | 0.66959 | 0.66467 | 0.7051 | 0.74666 | 0.76525 | 0.2776 | 0.64436 | 0.53617 | 0.5484 | 0.3065 | 0.00026783 | 15.0548 | 16.1139 | 0 | 3376031.4524 | 2.9621e-07
2022-06-03 16:01 |  | 5.8666e-09 | 3.6666e-07 |  |  | 4.6756e-08 |  | 0.0013216 | 2.3621e-07 | 19.6774 | 0.00012875 | 0.65162 | 0.66562 | 0.70956 | 0.72893 | 0.75862 | -0.40992 | -0.059175 | -0.16973 | -0.05338 | -0.27175 | 0.00026821 | 15.0727 | 16.5475 | 0 | 2727325.7112 | 3.6666e-07
2022-06-03 16:02 |  | 7.8148e-09 | 4.8843e-07 |  |  | 4.6135e-08 |  | 0.0011118 | 2.7515e-07 | 19.6786 | 0.00011561 | 0.63014 | 0.65153 | 0.68916 | 0.68728 | 0.70963 | -0.34358 | -0.22679 | -0.31567 | -0.26291 | -0.32968 | 0.00026787 | 15.1241 | 16.4881 | 0 | 2047392.2415 | 4.8843e-07
2022-06-03 16:03 |  | 3.2111e-09 | 2.007e-07 |  |  | 3.6053e-08 |  | 0.00091016 | -2.7499e-07 | 19.6795 | 0.0001372 | 0.46571 | 0.57166 | 0.62011 | 0.49906 | 0.52347 | 0.20774 | 0.26594 | 0.15876 | 0.17818 | 0.10215 | 0.00026699 | 15.2576 | 16.0793 | 0 | 4982673.0891 | 2.007e-07
2022-06-03 16:04 |  | 2.7224e-09 | 1.7015e-07 |  |  | 4.4413e-08 |  | 0.00075534 | -5.2293e-07 | 19.6798 | 0.00012825 | 0.31605 | 0.39367 | 0.43573 | 0.33374 | 0.38779 | 0.68961 | 0.76494 | 0.64849 | 0.68251 | 0.5679 | 0.00026549 | 15.4945 | 15.6927 | 0 | 5877118.9194 | 1.7015e-07
2022-06-03 16:05 |  | 2.1299e-09 | 1.3312e-07 |  |  | 4.5932e-08 |  | 0.00066681 | -6.2924e-07 | 19.6799 | 0.00011395 | 0.35015 | 0.34733 | 0.3469 | 0.35216 | 0.3946 | 1.0235 | 1.1133 | 1.0032 | 1.048 | 0.92172 | 0.00026362 | 15.6234 | 15.3971 | 0 | 7512061.4706 | 1.3312e-07
2022-06-03 16:06 |  | 1.7473e-09 | 1.092e-07 |  |  | 4.7582e-08 |  | 0.00059649 | -7.4194e-07 | 19.6806 | 0.00012475 | 0.44403 | 0.40839 | 0.39364 | 0.45457 | 0.49025 | 1.3037 | 1.3909 | 1.2856 | 1.3325 | 1.2108 | 0.00026154 | 15.6287 | 15.1589 | 0 | 9157196.8255 | 1.092e-07
2022-06-03 16:07 |  | 1.4064e-09 | 8.7897e-08 |  |  | 4.6434e-08 |  | 0.00050799 | -8.5919e-07 | 19.6805 | 0.00011785 | 0.55996 | 0.51956 | 0.49693 | 0.57712 | 0.61853 | 1.5523 | 1.6408 | 1.5403 | 1.5898 | 1.4703 | 0.00025924 | 15.5676 | 14.9417 | 0 | 11376912.3484 | 8.7897e-08
2022-06-03 16:08 |  | 1.0538e-09 | 6.586e-08 |  |  | 4.0779e-08 |  | 0.00046275 | -8.31e-07 | 19.6818 | 0.00012276 | 0.68686 | 0.64676 | 0.61759 | 0.70739 | 0.75311 | 1.7886 | 1.872 | 1.7746 | 1.8268 | 1.71 | 0.00025655 | 15.487 | 14.7441 | 0 | 15183693.0941 | 6.586e-08
2022-06-03 16:09 |  | 9.4943e-10 | 5.9339e-08 |  |  | 4.2129e-08 |  | 0.00049499 | -8.0263e-07 | 19.6819 | 0.00012468 | 0.82421 | 0.78352 | 0.74758 | 0.84917 | 0.89607 | 2.0133 | 2.0932 | 1.9973 | 2.056 | 1.9389 | 0.00025361 | 15.3931 | 14.5528 | 0 | 16852235.0794 | 5.9339e-08
2022-06-03 16:10 |  | 9.7726e-10 | 6.1078e-08 |  |  | 4.9002e-08 |  | 0.00043647 | -1.0688e-06 | 19.681 | 0.0001133 | 0.97184 | 0.93129 | 0.88647 | 0.99965 | 1.0494 | 2.2372 | 2.3107 | 2.2213 | 2.275 | 2.1627 | 0.0002503 | 15.2864 | 14.3604 | 0 | 16372382.2576 | 6.1078e-08
2022-06-03 16:11 |  | 7.3093e-10 | 4.5683e-08 |  |  | 4.0803e-08 |  | 0.00042749 | -9.0793e-07 | 19.6812 | 0.00013191 | 1.1194 | 1.0778 | 1.0307 | 1.1524 | 1.2043 | 2.4504 | 2.5241 | 2.4358 | 2.4895 | 2.379 | 0.00024686 | 15.177 | 14.1752 | 0 | 21889792.1063 | 4.5683e-08
2022-06-03 16:12 |  | 8.3791e-10 | 5.2369e-08 |  |  | 5.1589e-08 |  | 0.00041615 | -1.1701e-06 | 19.6814 | 0.00011834 | 1.2759 | 1.2316 | 1.1792 | 1.3116 | 1.3651 | 2.6633 | 2.7322 | 2.6486 | 2.7028 | 2.5917 | 0.00024313 | 15.0641 | 13.9975 | 0 | 19095118.5022 | 5.2369e-08
2022-06-03 16:13 |  | 8.6528e-10 | 5.408e-08 |  |  | 5.82e-08 |  | 0.00040986 | -1.3605e-06 | 19.6811 | 0.00013557 | 1.4344 | 1.3869 | 1.331 | 1.4714 | 1.5277 | 2.8725 | 2.9361 | 2.855 | 2.9094 | 2.7993 | 0.00023914 | 14.9437 | 13.8151 | 0 | 18491195.12 | 5.408e-08
2022-06-03 16:14 |  | 8.1596e-10 | 5.0997e-08 |  |  | 5.9532e-08 |  | 0.00042086 | -1.3631e-06 | 19.6805 | 0.00013232 | 1.595 | 1.5441 | 1.4873 | 1.6377 | 1.6939 | 3.0745 | 3.1377 | 3.0591 | 3.1114 | 3.0062 | 0.00023497 | 14.8198 | 13.639 | 0 | 19608873.1532 | 5.0997e-08
2022-06-03 16:15 |  | 6.7892e-10 | 4.2433e-08 |  |  | 5.3369e-08 |  | 0.00040986 | -1.2472e-06 | 19.68 | 0.00010629 | 1.7561 | 1.7055 | 1.6458 | 1.8047 | 1.8618 | 3.2738 | 3.3319 | 3.2561 | 3.312 | 3.2069 | 0.00023051 | 14.6914 | 13.4659 | 0 | 23566832.8666 | 4.2433e-08
2022-06-03 16:16 |  | 6.2338e-10 | 3.8961e-08 |  |  | 5.2495e-08 |  | 0.00042265 | -1.184e-06 | 19.68 | 0.00010989 | 1.9183 | 1.8687 | 1.805 | 1.9712 | 2.0291 | 3.4672 | 3.5263 | 3.4514 | 3.508 | 3.4021 | 0.00022588 | 14.5617 | 13.2962 | 0 | 25666425.564 | 3.8961e-08
2022-06-03 16:17 |  | 5.9677e-10 | 3.7298e-08 |  |  | 5.3562e-08 |  | 0.00038823 | -1.3272e-06 | 19.6799 | 0.0001166 | 2.0799 | 2.0302 | 1.9653 | 2.1386 | 2.1968 | 3.6617 | 3.7131 | 3.6423 | 3.6986 | 3.595 | 0.00022095 | 14.4284 | 13.1269 | 0 | 26811162.5526 | 3.7298e-08
2022-06-03 16:18 |  | 5.8631e-10 | 3.6645e-08 |  |  | 5.5869e-08 |  | 0.0003981 | -1.3553e-06 | 19.6793 | 0.00011639 | 2.2434 | 2.1925 | 2.1262 | 2.3075 | 2.3657 | 3.8491 | 3.9004 | 3.8305 | 3.889 | 3.7878 | 0.00021585 | 14.2929 | 12.9579 | 0 | 27289107.1305 | 3.6645e-08
2022-06-03 16:19 |  | 5.8899e-10 | 3.6812e-08 |  |  | 5.9412e-08 |  | 0.0004311 | -1.3259e-06 | 19.6786 | 0.00012484 | 2.4114 | 2.3599 | 2.2896 | 2.4782 | 2.5382 | 4.039 | 4.0863 | 4.0198 | 4.0801 | 3.9763 | 0.00021051 | 14.1546 | 12.792 | 0 | 27165015.2469 | 3.6812e-08
2022-06-03 16:20 |  | 5.6672e-10 | 3.542e-08 |  |  | 6.0228e-08 |  | 0.00043082 | -1.3442e-06 | 19.6777 | 0.00012791 | 2.5699 | 2.5212 | 2.4514 | 2.6446 | 2.706 | 4.2233 | 4.2667 | 4.2009 | 4.263 | 4.161 | 0.0002049 | 14.0153 | 12.6256 | 0 | 28232758.0101 | 3.542e-08
2022-06-03 16:21 |  | 5.5063e-10 | 3.4414e-08 |  |  | 6.1509e-08 |  | 0.00040006 | -1.4793e-06 | 19.6773 | 0.00011883 | 2.7367 | 2.6867 | 2.614 | 2.8151 | 2.874 | 4.4042 | 4.4451 | 4.3838 | 4.4429 | 4.3437 | 0.00019916 | 13.8753 | 12.462 | 0 | 29057860.3334 | 3.4414e-08
2022-06-03 16:22 |  | 5.2269e-10 | 3.2668e-08 |  |  | 6.1241e-08 |  | 0.00040916 | -1.4373e-06 | 19.6764 | 0.0001185 | 2.9031 | 2.8519 | 2.7793 | 2.9828 | 3.0471 | 4.5869 | 4.6246 | 4.5656 | 4.6263 | 4.5256 | 0.00019327 | 13.7347 | 12.2992 | 0 | 30611141.7354 | 3.2668e-08
2022-06-03 16:23 |  | 5.0684e-10 | 3.1678e-08 |  |  | 6.2069e-08 |  | 0.00044379 | -1.3487e-06 | 19.6753 | 0.00012758 | 3.0637 | 3.0143 | 2.9399 | 3.1515 | 3.2136 | 4.7623 | 4.798 | 4.7387 | 4.8021 | 4.7039 | 0.00018722 | 13.5927 | 12.14 | 0 | 31568123.3098 | 3.1678e-08
2022-06-03 16:24 |  | 4.6581e-10 | 2.9113e-08 |  |  | 5.9505e-08 |  | 0.00038591 | -1.4783e-06 | 19.6735 | 0.00011655 | 3.2285 | 3.1784 | 3.1023 | 3.3171 | 3.381 | 4.9354 | 4.9688 | 4.9145 | 4.9739 | 4.8786 | 0.00018091 | 13.4499 | 11.981 | 0 | 34348654.1763 | 2.9113e-08
2022-06-03 16:25 |  | 4.6762e-10 | 2.9226e-08 |  |  | 6.2207e-08 |  | 0.0004077 | -1.4641e-06 | 19.6728 | 0.00011028 | 3.3933 | 3.3416 | 3.2651 | 3.4855 | 3.5476 | 5.1084 | 5.1401 | 5.0871 | 5.1486 | 5.0519 | 0.00017449 | 13.3085 | 11.8241 | 0 | 34215630.7471 | 2.9226e-08
2022-06-03 16:26 |  | 4.5468e-10 | 2.8417e-08 |  |  | 6.2811e-08 |  | 0.00042021 | -1.4451e-06 | 19.6722 | 0.00011347 | 3.5534 | 3.5009 | 3.4245 | 3.6477 | 3.7131 | 5.2758 | 5.3048 | 5.2519 | 5.3123 | 5.2212 | 0.00016783 | 13.164 | 11.6714 | 0 | 35189648.7699 | 2.8417e-08
2022-06-03 16:27 |  | 4.4784e-10 | 2.799e-08 |  |  | 6.3797e-08 |  | 0.00043098 | -1.427e-06 | 19.6712 | 0.00011644 | 3.714 | 3.6615 | 3.585 | 3.8117 | 3.8774 | 5.3788 | 5.4193 | 5.3697 | 5.4341 | 5.3335 | 0.00016108 | 13.0207 | 11.5892 | 0 | 35726763.4065 | 2.799e-08
2022-06-03 16:28 |  | 3.4908e-10 | 2.1818e-08 |  |  | 5.11e-08 |  | 0.00044102 | -1.1007e-06 | 19.6697 | 0.00011948 | 3.8721 | 3.8235 | 3.7451 | 3.9735 | 4.0385 | 5.4704 | 5.5059 | 5.4602 | 5.5232 | 5.4308 | 0.00015416 | 12.8793 | 11.5006 | 0 | 45834753.1404 | 2.1818e-08
2022-06-03 16:29 |  | 2.1246e-10 | 1.3279e-08 |  |  | 3.1847e-08 |  | 0.00041851 | -6.9758e-07 | 19.6678 | 0.00013058 | 4.016 | 3.9708 | 3.8987 | 4.1186 | 4.1837 | 5.5452 | 5.5835 | 5.5393 | 5.601 | 5.5105 | 0.00014708 | 12.7414 | 11.4454 | 0 | 75309056.631 | 1.3279e-08
2022-06-03 16:30 |  | 0.11093 | 6.9333 |  |  | 16.9429 |  | 6.5499 | 0.0086854 | 19.6666 | 0.00012094 | 4.1505 | 4.1077 | 4.0408 | 4.2551 | 4.3221 | 5.5881 | 5.6229 | 5.582 | 5.6435 | 5.5612 | 0.00013398 | 12.614 | 11.3997 | 0 | -0.30171 | -7.3145
2022-06-03 16:31 |  | 0.31228 | 19.5172 |  |  | 49.5496 |  | 19.1896 | 0.025432 | 19.6651 | 0.00012808 | 4.3741 | 4.3357 | 4.2847 | 4.4728 | 4.5381 | 5.7426 | 5.7581 | 5.7359 | 5.8013 | 5.732 | 1.3559e-05 | 12.4966 | 11.3681 | 0 | -0.39471 | -4.3533
2022-06-03 16:32 |  | 0.29267 | 18.2917 |  |  | 49.6012 |  | 19.2038 | 0.02544 | 19.6637 | 0.00012127 | 4.7498 | 4.7186 | 4.6949 | 4.8454 | 4.9146 | 6.0506 | 6.0427 | 6.0452 | 6.1065 | 6.0651 | -0.00017372 | 12.3909 | 11.3397 | 0 | -0.39128 | -4.4194
2022-06-03 16:33 |  | 0.27445 | 17.1533 |  |  | 49.6799 |  | 19.2225 | 0.025455 | 19.6626 | 0.00012076 | 5.1453 | 5.121 | 5.1171 | 5.24 | 5.3084 | 6.3861 | 6.3631 | 6.3839 | 6.4388 | 6.421 | -0.00037191 | 12.2946 | 11.3075 | 0 | -0.38765 | -4.4914
2022-06-03 16:34 |  | 0.25918 | 16.1988 |  |  | 49.7754 |  | 19.2443 | 0.025475 | 19.6609 | 0.00012549 | 5.5292 | 5.5069 | 5.5239 | 5.6217 | 5.6876 | 6.6991 | 6.6708 | 6.7044 | 6.7575 | 6.7548 | -0.00056541 | 12.2085 | 11.2936 | 0 | -0.38421 | -4.5618
2022-06-03 16:35 |  | 0.24481 | 15.3008 |  |  | 49.6317 |  | 19.2197 | 0.025434 | 19.66 | 0.00011727 | 5.8987 | 5.8826 | 5.914 | 5.9916 | 6.0534 | 7.0094 | 6.9684 | 7.0145 | 7.0605 | 7.0813 | -0.00074227 | 12.1307 | 11.2748 | 0 | -0.38059 | -4.6384
2022-06-03 16:36 |  | 0.23285 | 14.5529 |  |  | 49.611 |  | 19.2188 | 0.025425 | 19.6585 | 0.00011542 | 6.2564 | 6.2437 | 6.2919 | 6.3479 | 6.4074 | 7.3092 | 7.2568 | 7.3132 | 7.3587 | 7.3952 | -0.00088477 | 12.059 | 11.2619 | 0 | -0.37723 | -4.7118
2022-06-03 16:37 |  | 0.22205 | 13.8781 |  |  | 49.5453 |  | 19.2092 | 0.025404 | 19.6574 | 0.00011542 | 6.6041 | 6.5952 | 6.6565 | 6.6962 | 6.7501 | 7.6014 | 7.5371 | 7.6069 | 7.6519 | 7.7016 | -0.00097237 | 11.9938 | 11.2443 | 0 | -0.37389 | -4.7872
2022-06-03 16:38 |  | 0.21282 | 13.3015 |  |  | 49.5693 |  | 19.2168 | 0.025406 | 19.656 | 0.0001161 | 6.9377 | 6.931 | 7.0052 | 7.0267 | 7.0786 | 7.8914 | 7.82 | 7.8979 | 7.9419 | 8.0013 | -0.00099995 | 11.9357 | 11.2298 | 0 | -0.37077 | -4.8599
2022-06-03 16:39 |  | 0.20432 | 12.7701 |  |  | 49.5274 |  | 19.2116 | 0.025391 | 19.655 | 0.00010895 | 7.2626 | 7.2579 | 7.3404 | 7.3509 | 7.4005 | 8.1744 | 8.0887 | 8.1777 | 8.2212 | 8.2935 | -0.0010243 | 11.887 | 11.214 | 0 | -0.36764 | -4.9349
2022-06-03 16:40 |  | 0.1968 | 12.3001 |  |  | 49.506 |  | 19.2103 | 0.025382 | 19.6538 | 0.00011672 | 7.576 | 7.5748 | 7.6658 | 7.6616 | 7.7094 | 8.443 | 8.3537 | 8.4509 | 8.4917 | 8.5699 | -0.0010491 | 11.8372 | 11.207 | 0 | -0.36465 | -5.0089
2022-06-03 16:41 |  | 0.18977 | 11.8603 |  |  | 49.4903 |  | 19.2101 | 0.025374 | 19.6526 | 0.00012046 | 7.8892 | 7.8879 | 7.988 | 7.9725 | 8.0181 | 8.723 | 8.6231 | 8.7267 | 8.7698 | 8.857 | -0.0010753 | 11.7918 | 11.1917 | 0 | -0.36163 | -5.0857
2022-06-03 16:42 |  | 0.029954 | 1.8721 |  |  | 8.0531 |  | 3.1273 | 0.0041236 | 19.6513 | 0.00012492 | 8.1677 | 8.1691 | 8.271 | 8.2515 | 8.293 | 8.9563 | 8.8602 | 8.9649 | 9.0048 | 9.0921 | -0.0010597 | 11.7502 | 11.1939 | 0 | 0.088199 | 3.9495
2022-06-03 16:43 |  | 1.243e-09 | 7.7688e-08 |  |  | 3.3719e-07 |  | 0.00051937 | -6.3299e-06 | 19.6502 | 0.00012338 | 8.2677 | 8.2701 | 8.3531 | 8.3556 | 8.3934 | 9.018 | 8.9342 | 9.0224 | 9.058 | 9.1347 | -0.00092777 | 11.7108 | 11.1741 | 0 | 12872070.8417 | 7.7688e-08
2022-06-03 16:44 |  | 1.078e-09 | 6.7373e-08 |  |  | 2.9202e-07 |  | 0.0005218 | -5.4739e-06 | 19.6486 | 0.00012575 | 8.272 | 8.2741 | 8.3446 | 8.3615 | 8.3938 | 8.9947 | 8.9203 | 8.9962 | 9.0368 | 9.0929 | -0.00076923 | 11.676 | 11.1609 | 0 | 14842656.2944 | 6.7373e-08
2022-06-03 16:45 |  | 8.6375e-10 | 5.3984e-08 |  |  | 2.3347e-07 |  | 0.00050312 | -4.5289e-06 | 19.6475 | 0.00013541 | 8.2671 | 8.2705 | 8.3252 | 8.3538 | 8.386 | 8.9676 | 8.8984 | 8.9646 | 9.009 | 9.0513 | -0.00060692 | 11.6485 | 11.146 | 0 | 18523868.2282 | 5.3984e-08
2022-06-03 16:46 |  | 7.444e-10 | 4.6525e-08 |  |  | 2.0072e-07 |  | 0.00049613 | -3.9583e-06 | 19.6466 | 0.00011103 | 8.2664 | 8.2643 | 8.3078 | 8.3471 | 8.3813 | 8.936 | 8.8697 | 8.9308 | 8.9782 | 9.0042 | -0.00044475 | 11.6176 | 11.1374 | 0 | 21493722.751 | 4.6525e-08
2022-06-03 16:47 |  | 6.3324e-10 | 3.9577e-08 |  |  | 1.7032e-07 |  | 0.00050417 | -3.2949e-06 | 19.6461 | 0.00012825 | 8.263 | 8.2624 | 8.2967 | 8.3423 | 8.3774 | 8.8984 | 8.8354 | 8.8925 | 8.9411 | 8.958 | -0.00028797 | 11.5898 | 11.1378 | 0 | 25266893.5823 | 3.9577e-08
2022-06-03 16:48 |  | 5.3674e-10 | 3.3546e-08 |  |  | 1.4404e-07 |  | 0.00049011 | -2.8617e-06 | 19.6452 | 0.00012777 | 8.2605 | 8.2595 | 8.2859 | 8.3356 | 8.3696 | 8.8692 | 8.806 | 8.8592 | 8.9096 | 8.9186 | -0.00013536 | 11.5619 | 11.129 | 0 | 29809513.4786 | 3.3546e-08
2022-06-03 16:49 |  | 4.8026e-10 | 3.0016e-08 |  |  | 1.2866e-07 |  | 0.00050384 | -2.4881e-06 | 19.6442 | 0.00012908 | 8.2574 | 8.2578 | 8.2769 | 8.3305 | 8.365 | 8.8466 | 8.7875 | 8.835 | 8.8864 | 8.8867 | 1.3537e-05 | 11.539 | 11.1258 | 0 | 33315533.8327 | 3.0016e-08
2022-06-03 16:50 |  | 3.7919e-10 | 2.3699e-08 |  |  | 1.0137e-07 |  | 0.00045061 | -2.1891e-06 | 19.6432 | 0.00011802 | 8.2534 | 8.2516 | 8.2653 | 8.322 | 8.3581 | 8.819 | 8.7614 | 8.8055 | 8.8581 | 8.8492 | 0.00015795 | 11.5151 | 11.1207 | 0 | 42195625.1774 | 2.3699e-08
2022-06-03 16:51 |  | 3.5511e-10 | 2.2194e-08 |  |  | 9.4767e-08 |  | 0.00047288 | -1.951e-06 | 19.6421 | 0.00012143 | 8.2489 | 8.251 | 8.2572 | 8.3159 | 8.3526 | 8.7966 | 8.7413 | 8.7804 | 8.8341 | 8.8197 | 0.00028874 | 11.4942 | 11.1145 | 0 | 45056861.9114 | 2.2194e-08
2022-06-03 16:52 |  | 3.0878e-10 | 1.9299e-08 |  |  | 8.2286e-08 |  | 0.00046774 | -1.7057e-06 | 19.6415 | 0.00011594 | 8.2484 | 8.2515 | 8.25 | 8.312 | 8.349 | 8.775 | 8.7237 | 8.7612 | 8.8129 | 8.7924 | 0.00038885 | 11.477 | 11.1126 | 0 | 51817137.0605 | 1.9299e-08
2022-06-03 16:53 |  | 2.564e-10 | 1.6025e-08 |  |  | 6.8227e-08 |  | 0.00046459 | -1.4244e-06 | 19.6404 | 0.00012224 | 8.246 | 8.2482 | 8.2438 | 8.3081 | 8.3445 | 8.7555 | 8.7073 | 8.7391 | 8.7922 | 8.7664 | 0.00045725 | 11.459 | 11.1111 | 0 | 62402568.3186 | 1.6025e-08
2022-06-03 16:54 |  | 2.5396e-10 | 1.5873e-08 |  |  | 6.7468e-08 |  | 0.00047273 | -1.3692e-06 | 19.64 | 0.00013008 | 8.2455 | 8.2477 | 8.239 | 8.3035 | 8.3407 | 8.7311 | 8.6846 | 8.7149 | 8.7683 | 8.7363 | 0.00049479 | 11.445 | 11.1133 | 0 | 63001078.1329 | 1.5873e-08
2022-06-03 16:55 |  | 2.1743e-10 | 1.3589e-08 |  |  | 5.7756e-08 |  | 0.00046053 | -1.2046e-06 | 19.6396 | 0.00011558 | 8.2452 | 8.2492 | 8.2353 | 8.3007 | 8.3361 | 8.7354 | 8.6861 | 8.7153 | 8.765 | 8.7325 | 0.00050614 | 11.4306 | 11.0949 | 0 | 73586527.6969 | 1.3589e-08
2022-06-03 16:56 |  | 1.9996e-10 | 1.2498e-08 |  |  | 5.3046e-08 |  | 0.00041989 | -1.2155e-06 | 19.639 | 0.00012907 | 8.2414 | 8.2463 | 8.2301 | 8.2974 | 8.3303 | 8.7136 | 8.6708 | 8.6967 | 8.7515 | 8.7122 | 0.00049741 | 11.4187 | 11.0897 | 0 | 80015937.6289 | 1.2498e-08
2022-06-03 16:57 |  | 1.9e-10 | 1.1875e-08 |  |  | 5.0366e-08 |  | 0.00040553 | -1.1959e-06 | 19.6391 | 0.00012492 | 8.2444 | 8.2456 | 8.2266 | 8.2941 | 8.3288 | 8.7035 | 8.663 | 8.6848 | 8.7397 | 8.698 | 0.00047556 | 11.4047 | 11.0858 | 0 | 84212701.4354 | 1.1875e-08
2022-06-03 16:58 |  | 1.8106e-10 | 1.1316e-08 |  |  | 4.7917e-08 |  | 0.00038445 | -1.1995e-06 | 19.6381 | 0.00012663 | 8.2436 | 8.2461 | 8.2247 | 8.293 | 8.3273 | 8.6728 | 8.6376 | 8.6584 | 8.7142 | 8.6691 | 0.00044674 | 11.3931 | 11.1005 | 0 | 88367819.4601 | 1.1316e-08
2022-06-03 16:59 |  | 1.5705e-10 | 9.8156e-09 |  |  | 4.1514e-08 |  | 0.00034316 | -1.1481e-06 | 19.6377 | 0.00012459 | 8.2435 | 8.247 | 8.2248 | 8.2904 | 8.3225 | 8.6576 | 8.618 | 8.6381 | 8.6938 | 8.6511 | 0.00041609 | 11.3815 | 11.0947 | 0 | 101878123.8194 | 9.8156e-09
2022-06-03 17:00 |  | 1.4396e-10 | 8.9974e-09 |  |  | 3.802e-08 |  | 0.00032333 | -1.1223e-06 | 19.637 | 0.00010339 | 8.2387 | 8.2429 | 8.2205 | 8.2823 | 8.3143 | 8.648 | 8.6117 | 8.6312 | 8.6851 | 8.639 | 0.00038661 | 11.3698 | 11.09 | 0 | 111142721.6939 | 8.9974e-09
2022-06-03 17:01 |  | 1.4034e-10 | 8.7713e-09 |  |  | 3.7031e-08 |  | 0.00032772 | -1.0766e-06 | 19.6361 | 0.00012631 | 8.2335 | 8.237 | 8.2142 | 8.2754 | 8.3067 | 8.6399 | 8.6044 | 8.6207 | 8.6751 | 8.629 | 0.00035811 | 11.363 | 11.0817 | 0 | 114007965.6492 | 8.7713e-09
2022-06-03 17:02 |  | 1.2117e-10 | 7.573e-09 |  |  | 3.1941e-08 |  | 0.00029409 | -1.0285e-06 | 19.6357 | 0.00012708 | 8.232 | 8.2355 | 8.2106 | 8.2715 | 8.3037 | 8.6267 | 8.5891 | 8.6072 | 8.663 | 8.6174 | 0.0003313 | 11.3555 | 11.0774 | 0 | 132048750.613 | 7.573e-09
2022-06-03 17:03 |  | 1.2328e-10 | 7.7048e-09 |  |  | 3.2471e-08 |  | 0.00029813 | -1.0214e-06 | 19.6352 | 0.00011168 | 8.2256 | 8.229 | 8.2063 | 8.265 | 8.294 | 8.6172 | 8.5854 | 8.6014 | 8.6569 | 8.6075 | 0.00030543 | 11.3469 | 11.0733 | 0 | 129788910.1989 | 7.7048e-09
2022-06-03 17:04 |  | 1.1436e-10 | 7.1475e-09 |  |  | 3.0094e-08 |  | 0.00027562 | -1.0316e-06 | 19.6348 | 0.00010396 | 8.2242 | 8.2286 | 8.2053 | 8.2621 | 8.2916 | 8.6027 | 8.5711 | 8.5879 | 8.6418 | 8.5941 | 0.0002807 | 11.3385 | 11.0747 | 0 | 139909970.369 | 7.1475e-09
2022-06-03 17:05 |  | 1.1564e-10 | 7.2278e-09 |  |  | 3.0384e-08 |  | 0.00026578 | -1.0797e-06 | 19.6343 | 0.00012127 | 8.2221 | 8.2236 | 8.2022 | 8.2569 | 8.2853 | 8.5798 | 8.5479 | 8.5641 | 8.6203 | 8.5727 | 0.00025656 | 11.3303 | 11.0794 | 0 | 138355175.1694 | 7.2278e-09
2022-06-03 17:06 |  | 1.0954e-10 | 6.8465e-09 |  |  | 2.8761e-08 |  | 0.00025916 | -1.0511e-06 | 19.6334 | 0.00011827 | 8.2148 | 8.2191 | 8.1986 | 8.25 | 8.2775 | 8.5776 | 8.5424 | 8.5565 | 8.6111 | 8.5684 | 0.00023335 | 11.3204 | 11.0668 | 0 | 146059830.2543 | 6.8465e-09
2022-06-03 17:07 |  | 1.1226e-10 | 7.0161e-09 |  |  | 2.9439e-08 |  | 0.00026887 | -1.0346e-06 | 19.6333 | 0.00013492 | 8.2087 | 8.2124 | 8.1932 | 8.2406 | 8.2685 | 8.5624 | 8.5315 | 8.5448 | 8.6001 | 8.5554 | 0.00021071 | 11.3165 | 11.0669 | 0 | 142529410.7193 | 7.0161e-09
2022-06-03 17:08 |  | 1.0628e-10 | 6.6424e-09 |  |  | 2.7832e-08 |  | 0.00026139 | -1.0028e-06 | 19.6332 | 0.00012533 | 8.2021 | 8.2064 | 8.1851 | 8.2327 | 8.2611 | 8.5475 | 8.5127 | 8.5278 | 8.5848 | 8.5405 | 0.0001885 | 11.3103 | 11.0642 | 0 | 150548963.5052 | 6.6424e-09
2022-06-03 17:09 |  | 0.00084248 | 0.052655 |  |  | 0.22035 |  | 0.90309 | 0.0011939 | 19.6326 | 0.00012259 | 8.1978 | 8.2018 | 8.1825 | 8.2265 | 8.2535 | 8.5319 | 8.4981 | 8.511 | 8.5682 | 8.5256 | 0.0001671 | 11.3044 | 11.0677 | 0 | 18.5457 | 0.053445
2022-06-03 17:10 |  | 0.0096048 | 0.6003 |  |  | 2.5091 |  | 4.2712 | 0.0056517 | 19.6325 | 0.00013314 | 8.1922 | 8.1956 | 8.1788 | 8.2203 | 8.2474 | 8.5154 | 8.4819 | 8.4983 | 8.5537 | 8.5118 | 0.00014301 | 11.2994 | 11.0683 | 0 | 1.2199 | 0.72208
2022-06-03 17:11 |  | 0.011818 | 0.73865 |  |  | 3.088 |  | 4.7942 | 0.0063436 | 19.6327 | 0.00011444 | 8.1972 | 8.2006 | 8.1852 | 8.2244 | 8.2502 | 8.5146 | 8.4791 | 8.4959 | 8.552 | 8.5123 | 0.00011304 | 11.2938 | 11.0685 | 0 | 0.90788 | 0.93207
2022-06-03 17:12 |  | 0.012139 | 0.75867 |  |  | 3.1738 |  | 4.8605 | 0.0064312 | 19.6324 | 0.00012777 | 8.2076 | 8.2129 | 8.1995 | 8.2339 | 8.2596 | 8.5132 | 8.4806 | 8.4958 | 8.552 | 8.5131 | 8.1763e-05 | 11.2905 | 11.077 | 0 | 0.87216 | 0.96417
2022-06-03 17:13 |  | 0.012151 | 0.75944 |  |  | 3.1819 |  | 4.8668 | 0.0064395 | 19.6323 | 0.00013021 | 8.2195 | 8.2231 | 8.213 | 8.245 | 8.269 | 8.5299 | 8.4929 | 8.5102 | 8.5643 | 8.5289 | 5.0027e-05 | 11.2886 | 11.0701 | 0 | 0.87081 | 0.96543
2022-06-03 17:14 |  | 0.012311 | 0.76942 |  |  | 3.2256 |  | 4.8999 | 0.0064832 | 19.6319 | 0.00013174 | 8.2263 | 8.2321 | 8.2224 | 8.2506 | 8.277 | 8.5294 | 8.4942 | 8.5134 | 8.5669 | 8.5332 | 1.9196e-05 | 11.2844 | 11.072 | 0 | 0.85374 | 0.98161
2022-06-03 17:15 |  | 0.012608 | 0.78799 |  |  | 3.3074 |  | 4.9619 | 0.0065652 | 19.6315 | 0.00012582 | 8.2367 | 8.242 | 8.2353 | 8.2604 | 8.2843 | 8.5428 | 8.5009 | 8.5208 | 8.5755 | 8.5468 | -1.1286e-05 | 11.2833 | 11.061 | 0 | 0.8231 | 1.012
2022-06-03 17:16 |  | 0.012599 | 0.78742 |  |  | 3.3073 |  | 4.9618 | 0.006565 | 19.6313 | 0.00011394 | 8.2465 | 8.2514 | 8.2451 | 8.2693 | 8.2936 | 8.542 | 8.5033 | 8.5225 | 8.58 | 8.5484 | -4.1241e-05 | 11.2792 | 11.0637 | 0 | 0.82402 | 1.0111
2022-06-03 17:17 |  | 0.012646 | 0.79035 |  |  | 3.3254 |  | 4.9753 | 0.0065828 | 19.631 | 0.00013135 | 8.2576 | 8.261 | 8.2562 | 8.2784 | 8.3017 | 8.5625 | 8.5231 | 8.5447 | 8.5984 | 8.566 | -7.0447e-05 | 11.2772 | 11.0544 | 0 | 0.81931 | 1.0159
2022-06-03 17:18 |  | 0.013074 | 0.8171 |  |  | 3.4381 |  | 5.0591 | 0.0066935 | 19.6309 | 0.00010713 | 8.2643 | 8.2684 | 8.2669 | 8.2857 | 8.3087 | 8.5528 | 8.5159 | 8.5371 | 8.5915 | 8.5629 | -9.9494e-05 | 11.2722 | 11.0628 | 0 | 0.77789 | 1.0606
2022-06-03 17:19 |  | 0.013064 | 0.81649 |  |  | 3.441 |  | 5.0613 | 0.0066963 | 19.6309 | 0.00011943 | 8.2766 | 8.2812 | 8.28 | 8.2976 | 8.3209 | 8.5725 | 8.5272 | 8.5497 | 8.6019 | 8.5799 | -0.00012721 | 11.2699 | 11.0476 | 0 | 0.77881 | 1.0595
2022-06-03 17:20 |  | 0.013133 | 0.82079 |  |  | 3.4618 |  | 5.0764 | 0.0067163 | 19.6312 | 0.00012176 | 8.2844 | 8.2901 | 8.2905 | 8.3051 | 8.3284 | 8.5737 | 8.5323 | 8.5556 | 8.61 | 8.5827 | -0.00015335 | 11.2665 | 11.0565 | 0 | 0.77239 | 1.0668
2022-06-03 17:21 |  | 0.013533 | 0.84578 |  |  | 3.569 |  | 5.1545 | 0.0068196 | 19.6306 | 0.0001181 | 8.2952 | 8.299 | 8.2995 | 8.3135 | 8.3368 | 8.5738 | 8.53 | 8.5536 | 8.608 | 8.5849 | -0.0001776 | 11.2641 | 11.0553 | 0 | 0.73639 | 1.1094
2022-06-03 17:22 |  | 0.013536 | 0.84599 |  |  | 3.5719 |  | 5.1567 | 0.0068223 | 19.6306 | 0.00012517 | 8.3045 | 8.3078 | 8.3111 | 8.3207 | 8.3446 | 8.5733 | 8.5299 | 8.5539 | 8.6099 | 8.5864 | -0.00019892 | 11.2604 | 11.062 | 0 | 0.7361 | 1.1098
2022-06-03 17:23 |  | 0.013722 | 0.85762 |  |  | 3.6236 |  | 5.1937 | 0.0068713 | 19.6302 | 0.00012712 | 8.3104 | 8.317 | 8.3211 | 8.3312 | 8.3535 | 8.5768 | 8.5331 | 8.5585 | 8.6118 | 8.59 | -0.00021621 | 11.2587 | 11.0659 | 0 | 0.72007 | 1.1299
2022-06-03 17:24 |  | 0.014026 | 0.87664 |  |  | 3.7058 |  | 5.2525 | 0.0069489 | 19.6301 | 0.00013873 | 8.3171 | 8.3241 | 8.3306 | 8.3367 | 8.3589 | 8.5797 | 8.5331 | 8.5603 | 8.6121 | 8.592 | -0.00022829 | 11.2568 | 11.0647 | 0 | 0.69477 | 1.1631
2022-06-03 17:25 |  | 0.014015 | 0.87596 |  |  | 3.7056 |  | 5.2524 | 0.0069488 | 19.6298 | 0.00010745 | 8.3253 | 8.3307 | 8.3391 | 8.3439 | 8.3658 | 8.5834 | 8.5376 | 8.5628 | 8.6185 | 8.5993 | -0.00023371 | 11.2558 | 11.0651 | 0 | 0.69566 | 1.1619
2022-06-03 17:26 |  | 0.014143 | 0.88393 |  |  | 3.7435 |  | 5.279 | 0.0069839 | 19.6301 | 0.00012525 | 8.3319 | 8.3385 | 8.3452 | 8.3512 | 8.3736 | 8.5968 | 8.5491 | 8.575 | 8.6289 | 8.6099 | -0.00023138 | 11.2567 | 11.063 | 0 | 0.68536 | 1.176
2022-06-03 17:27 |  | 0.014484 | 0.90524 |  |  | 3.8383 |  | 5.3456 | 0.007072 | 19.6302 | 0.00012696 | 8.341 | 8.3458 | 8.3545 | 8.3597 | 8.3808 | 8.6099 | 8.5596 | 8.5874 | 8.6397 | 8.6229 | -0.00022082 | 11.2577 | 11.0539 | 0 | 0.65873 | 1.214
2022-06-03 17:28 |  | 0.014485 | 0.90531 |  |  | 3.8413 |  | 5.3477 | 0.0070748 | 19.6303 | 0.00012392 | 8.348 | 8.355 | 8.3623 | 8.3669 | 8.3879 | 8.6143 | 8.5628 | 8.5908 | 8.6453 | 8.6282 | -0.00020165 | 11.2548 | 11.0507 | 0 | 0.65865 | 1.2141
2022-06-03 17:29 |  | 0.014509 | 0.9068 |  |  | 3.8506 |  | 5.3542 | 0.0070832 | 19.6303 | 0.00013411 | 8.3574 | 8.3633 | 8.3714 | 8.3751 | 8.397 | 8.6157 | 8.5688 | 8.5963 | 8.6512 | 8.6309 | -0.00017385 | 11.2539 | 11.0575 | 0 | 0.65683 | 1.2168
2022-06-03 17:30 |  | 0.014698 | 0.9186 |  |  | 3.9055 |  | 5.3921 | 0.0071333 | 19.63 | 0.00013207 | 8.3667 | 8.3718 | 8.3815 | 8.384 | 8.4065 | 8.6289 | 8.5785 | 8.6089 | 8.6608 | 8.644 | -0.00013869 | 11.2513 | 11.0517 | 0 | 0.64266 | 1.2381
2022-06-03 17:31 |  | 0.014964 | 0.93524 |  |  | 3.9796 |  | 5.4432 | 0.0072009 | 19.6297 | 0.0001172 | 8.375 | 8.3822 | 8.3912 | 8.3936 | 8.4161 | 8.632 | 8.5847 | 8.6133 | 8.6653 | 8.6492 | -9.8026e-05 | 11.2496 | 11.0535 | 0 | 0.6233 | 1.2686
2022-06-03 17:32 |  | 0.014945 | 0.93407 |  |  | 3.9795 |  | 5.4432 | 0.0072007 | 19.6302 | 0.00012452 | 8.3866 | 8.3911 | 8.4025 | 8.4025 | 8.4231 | 8.6481 | 8.5936 | 8.6233 | 8.6756 | 8.6612 | -5.3575e-05 | 11.2485 | 11.0475 | 0 | 0.62464 | 1.2664
2022-06-03 17:33 |  | 0.014948 | 0.93424 |  |  | 3.983 |  | 5.4456 | 0.0072039 | 19.6302 | 0.00013557 | 8.3945 | 8.402 | 8.4103 | 8.4126 | 8.4345 | 8.6472 | 8.5961 | 8.6273 | 8.6801 | 8.6617 | -8.9617e-06 | 11.2457 | 11.054 | 0 | 0.62444 | 1.2667
2022-06-03 17:34 |  | 0.015293 | 0.95581 |  |  | 4.0792 |  | 5.5109 | 0.0072901 | 19.6303 | 0.00012273 | 8.4049 | 8.4116 | 8.4205 | 8.423 | 8.4432 | 8.6578 | 8.6044 | 8.6328 | 8.687 | 8.6711 | 3.3888e-05 | 11.244 | 11.0482 | 0 | 0.60029 | 1.3067
2022-06-03 17:35 |  | 0.015409 | 0.96308 |  |  | 4.1142 |  | 5.5346 | 0.0073215 | 19.6303 | 0.00011378 | 8.4151 | 8.4221 | 8.4318 | 8.4338 | 8.4535 | 8.6592 | 8.6125 | 8.6418 | 8.6956 | 8.6735 | 7.2391e-05 | 11.2422 | 11.06 | 0 | 0.59239 | 1.3203
2022-06-03 17:36 |  | 0.015417 | 0.96356 |  |  | 4.1207 |  | 5.5391 | 0.0073272 | 19.6308 | 0.00012176 | 8.4264 | 8.4338 | 8.4407 | 8.4445 | 8.4669 | 8.6689 | 8.6178 | 8.6486 | 8.7003 | 8.6823 | 0.00010458 | 11.2441 | 11.0584 | 0 | 0.59188 | 1.3212
2022-06-03 17:37 |  | 0.015396 | 0.96224 |  |  | 4.1204 |  | 5.5389 | 0.0073269 | 19.6308 | 0.00012566 | 8.4366 | 8.4451 | 8.4534 | 8.4539 | 8.4747 | 8.6838 | 8.6296 | 8.6593 | 8.7118 | 8.6947 | 0.00012983 | 11.2412 | 11.0517 | 0 | 0.5933 | 1.3187
2022-06-03 17:38 |  | 0.015632 | 0.97702 |  |  | 4.1871 |  | 5.5834 | 0.0073856 | 19.6308 | 0.00011411 | 8.4485 | 8.4554 | 8.4601 | 8.465 | 8.4853 | 8.6843 | 8.6348 | 8.6641 | 8.7187 | 8.6956 | 0.00014654 | 11.2416 | 11.0583 | 0 | 0.57758 | 1.3467
2022-06-03 17:39 |  | 0.015772 | 0.98575 |  |  | 4.2311 |  | 5.6128 | 0.0074244 | 19.631 | 0.00010908 | 8.4607 | 8.4661 | 8.4699 | 8.4765 | 8.4969 | 8.7008 | 8.6519 | 8.68 | 8.7329 | 8.7094 | 0.00015527 | 11.2407 | 11.057 | 0 | 0.56851 | 1.3633
2022-06-03 17:40 |  | 0.015875 | 0.99217 |  |  | 4.2637 |  | 5.6345 | 0.0074531 | 19.6315 | 0.00011078 | 8.4716 | 8.4782 | 8.4823 | 8.488 | 8.509 | 8.71 | 8.6597 | 8.6883 | 8.7413 | 8.7183 | 0.00015637 | 11.2395 | 11.0564 | 0 | 0.56194 | 1.3756
2022-06-03 17:41 |  | 0.015847 | 0.99044 |  |  | 4.2636 |  | 5.6345 | 0.0074529 | 19.6318 | 0.00012013 | 8.4844 | 8.4926 | 8.4947 | 8.5033 | 8.5219 | 8.7278 | 8.6761 | 8.705 | 8.7569 | 8.7326 | 0.00015076 | 11.2408 | 11.0555 | 0 | 0.56371 | 1.3723
2022-06-03 17:42 |  | 0.01583 | 0.98939 |  |  | 4.2634 |  | 5.6344 | 0.0074527 | 19.6321 | 0.00011558 | 8.4982 | 8.5037 | 8.5073 | 8.5143 | 8.533 | 8.733 | 8.6816 | 8.7101 | 8.7618 | 8.74 | 0.0001395 | 11.2422 | 11.0565 | 0 | 0.56478 | 1.3703
2022-06-03 17:43 |  | 0.015819 | 0.98868 |  |  | 4.2662 |  | 5.6363 | 0.007455 | 19.6324 | 0.00011793 | 8.51 | 8.5177 | 8.5195 | 8.5257 | 8.5458 | 8.7436 | 8.6926 | 8.7193 | 8.775 | 8.7516 | 0.0001239 | 11.2417 | 11.0557 | 0 | 0.56551 | 1.3689
2022-06-03 17:44 |  | 0.015886 | 0.99288 |  |  | 4.2924 |  | 5.6535 | 0.0074778 | 19.6326 | 0.00011785 | 8.522 | 8.5278 | 8.5296 | 8.5382 | 8.5575 | 8.7616 | 8.7162 | 8.7442 | 8.7979 | 8.7693 | 0.00010485 | 11.2416 | 11.0557 | 0 | 0.56123 | 1.377
2022-06-03 17:45 |  | 0.016029 | 1.0018 |  |  | 4.3371 |  | 5.6828 | 0.0075164 | 19.6328 | 0.00012259 | 8.5336 | 8.5405 | 8.5418 | 8.55 | 8.5705 | 8.7797 | 8.7246 | 8.754 | 8.8066 | 8.784 | 8.3359e-05 | 11.2423 | 11.0432 | 0 | 0.55225 | 1.3942
2022-06-03 17:46 |  | 0.016238 | 1.0148 |  |  | 4.3985 |  | 5.723 | 0.0075696 | 19.6334 | 0.00011412 | 8.5489 | 8.5544 | 8.5565 | 8.5628 | 8.583 | 8.7794 | 8.7316 | 8.7616 | 8.8146 | 8.7892 | 6.0242e-05 | 11.2407 | 11.0585 | 0 | 0.53943 | 1.4196
2022-06-03 17:47 |  | 0.016257 | 1.0161 |  |  | 4.4082 |  | 5.7295 | 0.007578 | 19.6339 | 0.00013956 | 8.5607 | 8.5657 | 8.5686 | 8.5765 | 8.5953 | 8.789 | 8.7348 | 8.7651 | 8.82 | 8.796 | 3.6185e-05 | 11.2399 | 11.0515 | 0 | 0.53825 | 1.422
2022-06-03 17:48 |  | 0.01623 | 1.0144 |  |  | 4.408 |  | 5.7294 | 0.0075777 | 19.6339 | 0.00012273 | 8.5725 | 8.5802 | 8.5822 | 8.5875 | 8.6079 | 8.7987 | 8.7526 | 8.783 | 8.8359 | 8.8082 | 1.2118e-05 | 11.2388 | 11.0607 | 0 | 0.53987 | 1.4187
2022-06-03 17:49 |  | 0.016205 | 1.0128 |  |  | 4.4077 |  | 5.7292 | 0.0075774 | 19.6344 | 0.00012273 | 8.584 | 8.5901 | 8.5924 | 8.5986 | 8.6174 | 8.8195 | 8.7644 | 8.7964 | 8.8479 | 8.8258 | -1.1645e-05 | 11.2386 | 11.0506 | 0 | 0.54138 | 1.4157
2022-06-03 17:50 |  | 0.016191 | 1.0119 |  |  | 4.4076 |  | 5.7291 | 0.0075773 | 19.6351 | 0.00012359 | 8.596 | 8.6013 | 8.6063 | 8.6095 | 8.6285 | 8.8208 | 8.7679 | 8.799 | 8.8533 | 8.8307 | -3.3918e-05 | 11.2396 | 11.0562 | 0 | 0.54228 | 1.4139
2022-06-03 17:51 |  | 0.016346 | 1.0216 |  |  | 4.4546 |  | 5.7595 | 0.0076174 | 19.6352 | 9.8998e-05 | 8.6072 | 8.6127 | 8.6162 | 8.6219 | 8.6403 | 8.8266 | 8.776 | 8.807 | 8.8622 | 8.8382 | -5.4569e-05 | 11.2393 | 11.0607 | 0 | 0.5329 | 1.4329
2022-06-03 17:52 |  | 0.016554 | 1.0346 |  |  | 4.5178 |  | 5.8003 | 0.0076711 | 19.6357 | 0.00011627 | 8.6154 | 8.623 | 8.6285 | 8.6316 | 8.6517 | 8.842 | 8.791 | 8.8226 | 8.8752 | 8.8531 | -7.3263e-05 | 11.2406 | 11.0576 | 0 | 0.52061 | 1.4585
2022-06-03 17:53 |  | 0.016588 | 1.0368 |  |  | 4.5354 |  | 5.8116 | 0.0076861 | 19.6357 | 0.00012208 | 8.6267 | 8.6353 | 8.6391 | 8.6429 | 8.6605 | 8.8649 | 8.8101 | 8.8421 | 8.8938 | 8.8749 | -8.9019e-05 | 11.2401 | 11.0501 | 0 | 0.51859 | 1.4629
2022-06-03 17:54 |  | 0.016645 | 1.0403 |  |  | 4.5553 |  | 5.8245 | 0.0077031 | 19.6362 | 0.00012908 | 8.6411 | 8.6462 | 8.6524 | 8.6542 | 8.6736 | 8.8685 | 8.8127 | 8.845 | 8.8996 | 8.8809 | -0.00010174 | 11.2411 | 11.0511 | 0 | 0.51528 | 1.47
2022-06-03 17:55 |  | 0.016624 | 1.039 |  |  | 4.5551 |  | 5.8244 | 0.0077028 | 19.637 | 0.00012419 | 8.6519 | 8.6582 | 8.6642 | 8.6637 | 8.684 | 8.878 | 8.8247 | 8.8562 | 8.9095 | 8.8907 | -0.00011076 | 11.2395 | 11.056 | 0 | 0.51651 | 1.4673
2022-06-03 17:56 |  | 0.016599 | 1.0374 |  |  | 4.5548 |  | 5.8243 | 0.0077025 | 19.6373 | 0.00012501 | 8.6626 | 8.6694 | 8.6749 | 8.6766 | 8.6972 | 8.8931 | 8.8357 | 8.8687 | 8.9227 | 8.9058 | -0.00011549 | 11.2411 | 11.0508 | 0 | 0.51796 | 1.4642
2022-06-03 17:57 |  | 0.016582 | 1.0364 |  |  | 4.5547 |  | 5.8243 | 0.0077024 | 19.6378 | 0.00011727 | 8.6718 | 8.6786 | 8.6874 | 8.6869 | 8.7062 | 8.8995 | 8.8437 | 8.8783 | 8.9332 | 8.9127 | -0.00011579 | 11.2392 | 11.0539 | 0 | 0.51897 | 1.4621
2022-06-03 17:58 |  | 0.016569 | 1.0355 |  |  | 4.5579 |  | 5.8263 | 0.0077051 | 19.6386 | 0.00011574 | 8.6853 | 8.6925 | 8.6997 | 8.7007 | 8.7185 | 8.9134 | 8.8573 | 8.8922 | 8.945 | 8.9258 | -0.00011139 | 11.2409 | 11.0583 | 0 | 0.51974 | 1.4604
2022-06-03 17:59 |  | 0.016847 | 1.0529 |  |  | 4.6364 |  | 5.8761 | 0.0077708 | 19.639 | 0.00012208 | 8.6954 | 8.702 | 8.7123 | 8.7101 | 8.7301 | 8.9092 | 8.8522 | 8.8876 | 8.9424 | 8.926 | -0.00010249 | 11.2412 | 11.0637 | 0 | 0.50379 | 1.4952
2022-06-03 18:00 |  | 0.016864 | 1.054 |  |  | 4.6487 |  | 5.884 | 0.0077812 | 19.6394 | 0.00012475 | 8.7057 | 8.7122 | 8.7215 | 8.7206 | 8.7391 | 8.9322 | 8.8713 | 8.908 | 8.9598 | 8.9435 | -8.9776e-05 | 11.2398 | 11.0562 | 0 | 0.50285 | 1.4974
2022-06-03 18:01 |  | 0.01704 | 1.065 |  |  | 4.7015 |  | 5.9174 | 0.0078253 | 19.6402 | 0.00011753 | 8.7144 | 8.7218 | 8.7309 | 8.73 | 8.7496 | 8.9364 | 8.8771 | 8.9125 | 8.9669 | 8.9502 | -7.3504e-05 | 11.2406 | 11.0604 | 0 | 0.49302 | 1.5197
2022-06-03 18:02 |  | 0.017031 | 1.0644 |  |  | 4.7053 |  | 5.92 | 0.0078284 | 19.6409 | 0.00010912 | 8.7252 | 8.735 | 8.742 | 8.7395 | 8.7606 | 8.9527 | 8.8883 | 8.923 | 8.9798 | 8.9652 | -5.4733e-05 | 11.2407 | 11.049 | 0 | 0.49354 | 1.5185
2022-06-03 18:03 |  | 0.016983 | 1.0614 |  |  | 4.7019 |  | 5.9178 | 0.0078255 | 19.6415 | 0.00011525 | 8.7367 | 8.7437 | 8.7536 | 8.7525 | 8.771 | 8.9759 | 8.9154 | 8.9518 | 9.0052 | 8.9877 | -3.4012e-05 | 11.2438 | 11.0437 | 0 | 0.49617 | 1.5125
2022-06-03 18:04 |  | 0.016972 | 1.0607 |  |  | 4.7051 |  | 5.9199 | 0.0078282 | 19.6422 | 0.00011444 | 8.7502 | 8.7564 | 8.7644 | 8.7648 | 8.7834 | 8.9846 | 8.9297 | 8.964 | 9.018 | 8.9988 | -1.2502e-05 | 11.2435 | 11.0519 | 0 | 0.49679 | 1.511
2022-06-03 18:05 |  | 0.016961 | 1.0601 |  |  | 4.7048 |  | 5.9197 | 0.0078278 | 19.6424 | 0.00012043 | 8.762 | 8.768 | 8.7758 | 8.777 | 8.7959 | 8.9844 | 8.9246 | 8.9614 | 9.0147 | 8.9998 | 8.5537e-06 | 11.2386 | 11.0503 | 0 | 0.49739 | 1.5097
2022-06-03 18:06 |  | 0.016935 | 1.0584 |  |  | 4.7046 |  | 5.9196 | 0.0078277 | 19.6431 | 0.00010371 | 8.774 | 8.7804 | 8.7908 | 8.7884 | 8.8089 | 8.9992 | 8.939 | 8.9756 | 9.029 | 9.012 | 2.7793e-05 | 11.2387 | 11.0514 | 0 | 0.49885 | 1.5064
2022-06-03 18:07 |  | 0.016911 | 1.057 |  |  | 4.7044 |  | 5.9195 | 0.0078276 | 19.6436 | 0.00012663 | 8.786 | 8.7927 | 8.8013 | 8.8 | 8.8212 | 9.0105 | 8.951 | 8.9874 | 9.0424 | 9.0243 | 4.5057e-05 | 11.24 | 11.0522 | 0 | 0.50016 | 1.5034
2022-06-03 18:08 |  | 0.016891 | 1.0557 |  |  | 4.7044 |  | 5.9194 | 0.0078276 | 19.6448 | 0.00011993 | 8.7974 | 8.8039 | 8.8125 | 8.8102 | 8.8306 | 9.0216 | 8.9639 | 8.9978 | 9.0547 | 9.0326 | 5.885e-05 | 11.2389 | 11.0552 | 0 | 0.50131 | 1.5008
2022-06-03 18:09 |  | 0.01687 | 1.0543 |  |  | 4.7043 |  | 5.9194 | 0.0078274 | 19.6451 | 0.00011428 | 8.8098 | 8.8168 | 8.8243 | 8.8247 | 8.8447 | 9.0305 | 8.9719 | 9.007 | 9.0617 | 9.0438 | 6.9347e-05 | 11.2409 | 11.0565 | 0 | 0.50251 | 1.4981
2022-06-03 18:10 |  | 0.01685 | 1.0531 |  |  | 4.7075 |  | 5.9216 | 0.0078299 | 19.6452 | 0.00011314 | 8.8202 | 8.8276 | 8.834 | 8.8348 | 8.8545 | 9.0555 | 8.9949 | 9.0288 | 9.0833 | 9.0658 | 7.5984e-05 | 11.2398 | 11.0482 | 0 | 0.50359 | 1.4957
2022-06-03 18:11 |  | 0.016925 | 1.0578 |  |  | 4.7329 |  | 5.9374 | 0.0078508 | 19.6452 | 0.00011128 | 8.834 | 8.84 | 8.847 | 8.8486 | 8.8682 | 9.0586 | 8.998 | 9.0332 | 9.0881 | 9.0708 | 7.8802e-05 | 11.2419 | 11.0529 | 0 | 0.49943 | 1.5051
2022-06-03 18:12 |  | 0.016815 | 1.0509 |  |  | 4.7109 |  | 5.9238 | 0.0078326 | 19.645 | 0.00012956 | 8.8489 | 8.8557 | 8.8599 | 8.8624 | 8.8825 | 9.0782 | 9.0165 | 9.0536 | 9.1058 | 9.088 | 7.7966e-05 | 11.2425 | 11.0488 | 0 | 0.50558 | 1.4912
2022-06-03 18:13 |  | 0.017138 | 1.0711 |  |  | 4.805 |  | 5.9826 | 0.0079101 | 19.6452 | 0.0001201 | 8.8595 | 8.8667 | 8.871 | 8.8728 | 8.8926 | 9.0769 | 9.0211 | 9.0552 | 9.1098 | 9.0923 | 7.3768e-05 | 11.2418 | 11.0566 | 0 | 0.48765 | 1.5322
2022-06-03 18:14 |  | 0.01727 | 1.0794 |  |  | 4.8486 |  | 6.0098 | 0.007946 | 19.6451 | 0.00012094 | 8.8753 | 8.8788 | 8.8846 | 8.8865 | 8.9063 | 9.0912 | 9.031 | 9.0654 | 9.1183 | 9.1023 | 6.642e-05 | 11.239 | 11.054 | 0 | 0.48051 | 1.5492
2022-06-03 18:15 |  | 0.017168 | 1.073 |  |  | 4.8263 |  | 5.996 | 0.0079276 | 19.6453 | 0.00011926 | 8.8878 | 8.8942 | 8.8973 | 8.8988 | 8.9196 | 9.0972 | 9.0431 | 9.0777 | 9.1313 | 9.1099 | 5.6898e-05 | 11.24 | 11.0679 | 0 | 0.486 | 1.5361
2022-06-03 18:16 |  | 0.017265 | 1.0791 |  |  | 4.859 |  | 6.0163 | 0.0079546 | 19.645 | 0.00012159 | 8.8981 | 8.9035 | 8.9085 | 8.9096 | 8.9302 | 9.1114 | 9.0493 | 9.085 | 9.1387 | 9.1231 | 4.5406e-05 | 11.2409 | 11.0598 | 0 | 0.48076 | 1.5486
2022-06-03 18:17 |  | 0.017223 | 1.0764 |  |  | 4.8552 |  | 6.0141 | 0.0079512 | 19.6455 | 0.00011411 | 8.9099 | 8.9147 | 8.9214 | 8.9212 | 8.9419 | 9.1302 | 9.0683 | 9.1031 | 9.1584 | 9.1398 | 3.2755e-05 | 11.2411 | 11.0553 | 0 | 0.48306 | 1.5431
2022-06-03 18:18 |  | 0.017219 | 1.0762 |  |  | 4.8589 |  | 6.0164 | 0.0079544 | 19.6456 | 0.00011688 | 8.9215 | 8.9272 | 8.9326 | 8.9336 | 8.9542 | 9.1344 | 9.0741 | 9.11 | 9.1651 | 9.1457 | 1.9376e-05 | 11.2436 | 11.0641 | 0 | 0.48327 | 1.5426
2022-06-03 18:19 |  | 0.017189 | 1.0743 |  |  | 4.8588 |  | 6.0163 | 0.0079543 | 19.6453 | 0.00010912 | 8.9358 | 8.9411 | 8.9446 | 8.947 | 8.9668 | 9.1536 | 9.0918 | 9.1287 | 9.182 | 9.1636 | 5.8452e-06 | 11.2445 | 11.0594 | 0 | 0.4849 | 1.5387
2022-06-03 18:20 |  | 0.017163 | 1.0727 |  |  | 4.8586 |  | 6.0163 | 0.007954 | 19.6451 | 0.0001172 | 8.946 | 8.9523 | 8.9586 | 8.959 | 8.9794 | 9.1669 | 9.1068 | 9.143 | 9.1982 | 9.179 | -7.1864e-06 | 11.2438 | 11.0591 | 0 | 0.48631 | 1.5354
2022-06-03 18:21 |  | 0.017138 | 1.0711 |  |  | 4.8585 |  | 6.0164 | 0.0079538 | 19.6452 | 0.00015085 | 8.9595 | 8.9641 | 8.9685 | 8.97 | 8.9903 | 9.1837 | 9.1201 | 9.1576 | 9.2109 | 9.1939 | -1.9797e-05 | 11.2435 | 11.0473 | 0 | 0.48766 | 1.5322
2022-06-03 18:22 |  | 0.017108 | 1.0692 |  |  | 4.8586 |  | 6.0164 | 0.0079539 | 19.6448 | 0.00012509 | 8.9716 | 8.9766 | 8.9837 | 8.9827 | 9.0028 | 9.2026 | 9.139 | 9.1756 | 9.2306 | 9.2138 | -3.0989e-05 | 11.2451 | 11.0443 | 0 | 0.4893 | 1.5284
2022-06-03 18:23 |  | 0.017097 | 1.0686 |  |  | 4.8585 |  | 6.0163 | 0.0079538 | 19.645 | 0.00012241 | 8.9828 | 8.9887 | 8.9931 | 8.9949 | 9.015 | 9.1979 | 9.1398 | 9.1755 | 9.2327 | 9.2121 | -4.0656e-05 | 11.2425 | 11.059 | 0 | 0.48987 | 1.527
2022-06-03 18:24 |  | 0.017059 | 1.0662 |  |  | 4.8582 |  | 6.0161 | 0.0079535 | 19.6449 | 0.00011394 | 8.9945 | 9.0018 | 9.0066 | 9.0095 | 9.0287 | 9.2294 | 9.1635 | 9.2016 | 9.2547 | 9.2414 | -4.8419e-05 | 11.2419 | 11.0436 | 0 | 0.49198 | 1.5221
2022-06-03 18:25 |  | 0.017048 | 1.0655 |  |  | 4.8584 |  | 6.0163 | 0.0079536 | 19.645 | 0.00010778 | 9.006 | 9.0123 | 9.0205 | 9.0188 | 9.0406 | 9.2278 | 9.1653 | 9.2034 | 9.2586 | 9.2417 | -5.4017e-05 | 11.2412 | 11.0503 | 0 | 0.49258 | 1.5207
2022-06-03 18:26 |  | 0.017026 | 1.0641 |  |  | 4.8585 |  | 6.0164 | 0.0079537 | 19.6445 | 0.00011867 | 9.0189 | 9.0244 | 9.0314 | 9.0315 | 9.0517 | 9.242 | 9.1767 | 9.216 | 9.2707 | 9.254 | -5.7429e-05 | 11.2408 | 11.0464 | 0 | 0.49381 | 1.5179
2022-06-03 18:27 |  | 0.016994 | 1.0621 |  |  | 4.8582 |  | 6.0162 | 0.0079535 | 19.6443 | 0.00010296 | 9.0274 | 9.0356 | 9.0436 | 9.0431 | 9.0638 | 9.262 | 9.2006 | 9.2369 | 9.2932 | 9.2748 | -5.8352e-05 | 11.2392 | 11.0442 | 0 | 0.49557 | 1.5138
2022-06-03 18:28 |  | 0.016977 | 1.061 |  |  | 4.858 |  | 6.0161 | 0.0079534 | 19.6441 | 0.00012923 | 9.0396 | 9.0471 | 9.0545 | 9.0558 | 9.0768 | 9.2679 | 9.2056 | 9.2418 | 9.2992 | 9.2824 | -5.6931e-05 | 11.2382 | 11.0438 | 0 | 0.49652 | 1.5117
2022-06-03 18:29 |  | 0.016958 | 1.0599 |  |  | 4.8579 |  | 6.016 | 0.0079532 | 19.644 | 0.00013191 | 9.0538 | 9.0614 | 9.0703 | 9.0688 | 9.0886 | 9.2732 | 9.2123 | 9.2483 | 9.3057 | 9.2877 | -5.3102e-05 | 11.2368 | 11.0531 | 0 | 0.49757 | 1.5093
2022-06-03 18:30 |  | 0.016942 | 1.0589 |  |  | 4.8577 |  | 6.016 | 0.007953 | 19.6437 | 0.00012289 | 9.0635 | 9.071 | 9.0803 | 9.08 | 9.0998 | 9.2821 | 9.2156 | 9.2525 | 9.3098 | 9.2967 | -4.7318e-05 | 11.2342 | 11.046 | 0 | 0.49845 | 1.5073
2022-06-03 18:31 |  | 0.016918 | 1.0574 |  |  | 4.8575 |  | 6.0159 | 0.0079528 | 19.6433 | 0.00012306 | 9.0756 | 9.0839 | 9.0926 | 9.0893 | 9.1093 | 9.2956 | 9.2306 | 9.2681 | 9.3249 | 9.307 | -3.9447e-05 | 11.2348 | 11.0495 | 0 | 0.49977 | 1.5043
2022-06-03 18:32 |  | 0.0169 | 1.0562 |  |  | 4.8574 |  | 6.0159 | 0.0079526 | 19.6431 | 0.00011993 | 9.0869 | 9.0933 | 9.1024 | 9.1013 | 9.1215 | 9.3034 | 9.2401 | 9.277 | 9.3342 | 9.3164 | -3.0164e-05 | 11.2376 | 11.0541 | 0 | 0.50082 | 1.5019
2022-06-03 18:33 |  | 0.016878 | 1.0549 |  |  | 4.8573 |  | 6.0158 | 0.0079525 | 19.6428 | 0.00012338 | 9.0982 | 9.1056 | 9.1139 | 9.1118 | 9.1345 | 9.3153 | 9.2503 | 9.2891 | 9.3439 | 9.328 | -2.0107e-05 | 11.2386 | 11.0532 | 0 | 0.50202 | 1.4992
2022-06-03 18:34 |  | 0.016862 | 1.0539 |  |  | 4.8571 |  | 6.0158 | 0.0079522 | 19.6424 | 0.00010745 | 9.1079 | 9.1172 | 9.1256 | 9.1226 | 9.1443 | 9.3209 | 9.2574 | 9.2945 | 9.3521 | 9.3339 | -9.6184e-06 | 11.2381 | 11.063 | 0 | 0.50294 | 1.4971
2022-06-03 18:35 |  | 0.016839 | 1.0525 |  |  | 4.8569 |  | 6.0158 | 0.007952 | 19.6422 | 0.00012273 | 9.1202 | 9.1277 | 9.137 | 9.1346 | 9.1563 | 9.3356 | 9.2689 | 9.3055 | 9.3633 | 9.3477 | 1.0585e-06 | 11.2399 | 11.0571 | 0 | 0.50421 | 1.4943
2022-06-03 18:36 |  | 0.016823 | 1.0514 |  |  | 4.8568 |  | 6.0157 | 0.0079519 | 19.6418 | 0.00011737 | 9.128 | 9.1379 | 9.1461 | 9.1438 | 9.1658 | 9.3424 | 9.2788 | 9.3152 | 9.3725 | 9.3542 | 1.0795e-05 | 11.2404 | 11.0649 | 0 | 0.50514 | 1.4922
2022-06-03 18:37 |  | 0.016799 | 1.05 |  |  | 4.8566 |  | 6.0156 | 0.0079517 | 19.6412 | 0.00011577 | 9.1397 | 9.149 | 9.1562 | 9.1549 | 9.1755 | 9.3608 | 9.2907 | 9.3287 | 9.3853 | 9.3703 | 1.9776e-05 | 11.2421 | 11.0528 | 0 | 0.50647 | 1.4893
2022-06-03 18:38 |  | 0.016776 | 1.0485 |  |  | 4.8565 |  | 6.0156 | 0.0079516 | 19.641 | 0.00011899 | 9.1499 | 9.1589 | 9.1672 | 9.1636 | 9.1868 | 9.374 | 9.308 | 9.3448 | 9.4024 | 9.3837 | 2.7209e-05 | 11.2418 | 11.0516 | 0 | 0.50782 | 1.4863
2022-06-03 18:39 |  | 0.016751 | 1.047 |  |  | 4.8565 |  | 6.0156 | 0.0079515 | 19.6406 | 0.00010875 | 9.1634 | 9.1722 | 9.1798 | 9.1792 | 9.2 | 9.3866 | 9.3207 | 9.3594 | 9.415 | 9.3966 | 3.3196e-05 | 11.2451 | 11.0542 | 0 | 0.50921 | 1.4832
2022-06-03 18:40 |  | 0.016724 | 1.0453 |  |  | 4.8564 |  | 6.0156 | 0.0079513 | 19.6405 | 0.00011494 | 9.1752 | 9.1831 | 9.1898 | 9.1898 | 9.2116 | 9.4044 | 9.3405 | 9.3778 | 9.4337 | 9.4141 | 3.7112e-05 | 11.2424 | 11.0499 | 0 | 0.51073 | 1.4799
2022-06-03 18:41 |  | 0.016705 | 1.044 |  |  | 4.8561 |  | 6.0155 | 0.0079511 | 19.6397 | 0.00012972 | 9.1882 | 9.197 | 9.202 | 9.2045 | 9.2258 | 9.4123 | 9.3456 | 9.3852 | 9.442 | 9.4237 | 3.9259e-05 | 11.2421 | 11.0529 | 0 | 0.51188 | 1.4774
2022-06-03 18:42 |  | 0.01669 | 1.0431 |  |  | 4.856 |  | 6.0155 | 0.0079509 | 19.6396 | 0.00011877 | 9.2006 | 9.208 | 9.215 | 9.2164 | 9.2364 | 9.4151 | 9.3495 | 9.3888 | 9.446 | 9.4268 | 3.9424e-05 | 11.24 | 11.0566 | 0 | 0.51269 | 1.4756
2022-06-03 18:43 |  | 0.016675 | 1.0422 |  |  | 4.8558 |  | 6.0154 | 0.0079507 | 19.6391 | 0.00012208 | 9.2143 | 9.2219 | 9.2282 | 9.2282 | 9.2493 | 9.4184 | 9.3543 | 9.3928 | 9.4497 | 9.4304 | 3.7948e-05 | 11.2413 | 11.0647 | 0 | 0.5136 | 1.4736
2022-06-03 18:44 |  | 0.016652 | 1.0407 |  |  | 4.8557 |  | 6.0154 | 0.0079505 | 19.6388 | 0.00011128 | 9.2224 | 9.2317 | 9.2374 | 9.2378 | 9.2588 | 9.4369 | 9.3704 | 9.409 | 9.4633 | 9.4458 | 3.4877e-05 | 11.2416 | 11.0618 | 0 | 0.51492 | 1.4708
2022-06-03 18:45 |  | 0.016636 | 1.0397 |  |  | 4.8556 |  | 6.0154 | 0.0079504 | 19.6386 | 0.00010973 | 9.2309 | 9.2413 | 9.2479 | 9.2473 | 9.2693 | 9.4433 | 9.3778 | 9.4158 | 9.4734 | 9.4533 | 3.0379e-05 | 11.2414 | 11.0626 | 0 | 0.51583 | 1.4688
2022-06-03 18:46 |  | 0.016612 | 1.0382 |  |  | 4.8556 |  | 6.0154 | 0.0079504 | 19.6384 | 0.00011151 | 9.2433 | 9.2519 | 9.2585 | 9.2587 | 9.2789 | 9.4584 | 9.3954 | 9.4326 | 9.4891 | 9.4691 | 2.4851e-05 | 11.2455 | 11.0625 | 0 | 0.51722 | 1.4658
2022-06-03 18:47 |  | 0.016493 | 1.0308 |  |  | 4.8302 |  | 5.9995 | 0.0079294 | 19.6383 | 0.00011577 | 9.2537 | 9.2627 | 9.2699 | 9.2702 | 9.2934 | 9.4872 | 9.418 | 9.4572 | 9.5113 | 9.4938 | 1.8622e-05 | 11.2472 | 11.0505 | 0 | 0.52418 | 1.451
2022-06-03 18:48 |  | 0.016492 | 1.0307 |  |  | 4.8342 |  | 6.002 | 0.0079326 | 19.6383 | 0.00010778 | 9.2664 | 9.2745 | 9.281 | 9.2818 | 9.3029 | 9.4902 | 9.4226 | 9.4622 | 9.519 | 9.5009 | 1.1922e-05 | 11.2476 | 11.0519 | 0 | 0.52425 | 1.4509
2022-06-03 18:49 |  | 0.016307 | 1.0192 |  |  | 4.7864 |  | 5.9723 | 0.0078931 | 19.6384 | 0.00012542 | 9.2799 | 9.2876 | 9.2918 | 9.2945 | 9.3172 | 9.5008 | 9.4367 | 9.4752 | 9.5317 | 9.5113 | 4.9986e-06 | 11.2474 | 11.0562 | 0 | 0.53524 | 1.4281
2022-06-03 18:50 |  | 0.016082 | 1.0051 |  |  | 4.7277 |  | 5.9356 | 0.0078446 | 19.6381 | 0.00012419 | 9.2892 | 9.2985 | 9.3035 | 9.3069 | 9.328 | 9.5202 | 9.4545 | 9.4939 | 9.5474 | 9.53 | -1.5174e-06 | 11.2457 | 11.0511 | 0 | 0.54896 | 1.4006
2022-06-03 18:51 |  | 0.016007 | 1.0004 |  |  | 4.7102 |  | 5.9247 | 0.0078301 | 19.6378 | 0.00012342 | 9.3016 | 9.3097 | 9.3161 | 9.3166 | 9.3412 | 9.5248 | 9.4609 | 9.5011 | 9.5548 | 9.5362 | -7.762e-06 | 11.2456 | 11.0529 | 0 | 0.55362 | 1.3915
2022-06-03 18:52 |  | 0.015963 | 0.99772 |  |  | 4.7028 |  | 5.9201 | 0.007824 | 19.638 | 0.00011964 | 9.3136 | 9.3211 | 9.3265 | 9.3296 | 9.3519 | 9.5363 | 9.4698 | 9.5096 | 9.566 | 9.5469 | -1.3232e-05 | 11.2465 | 11.0552 | 0 | 0.55634 | 1.3863
2022-06-03 18:53 |  | 0.01596 | 0.99752 |  |  | 4.7064 |  | 5.9224 | 0.0078269 | 19.6379 | 0.00011694 | 9.3219 | 9.3311 | 9.3359 | 9.3379 | 9.3614 | 9.5467 | 9.4789 | 9.5188 | 9.5745 | 9.5558 | -1.8001e-05 | 11.2445 | 11.0525 | 0 | 0.55654 | 1.3859
2022-06-03 18:54 |  | 0.015921 | 0.99508 |  |  | 4.6991 |  | 5.9179 | 0.0078208 | 19.6376 | 0.0001081 | 9.3334 | 9.3416 | 9.3487 | 9.3494 | 9.3733 | 9.5515 | 9.4819 | 9.5248 | 9.5809 | 9.5617 | -2.1695e-05 | 11.2453 | 11.0582 | 0 | 0.559 | 1.3812
2022-06-03 18:55 |  | 0.015902 | 0.99387 |  |  | 4.699 |  | 5.9179 | 0.0078207 | 19.6381 | 0.00013379 | 9.3418 | 9.3515 | 9.358 | 9.358 | 9.3812 | 9.5646 | 9.4978 | 9.5379 | 9.5937 | 9.5747 | -2.4578e-05 | 11.244 | 11.0581 | 0 | 0.56022 | 1.3789
2022-06-03 18:56 |  | 0.015889 | 0.99307 |  |  | 4.6989 |  | 5.9178 | 0.0078206 | 19.6379 | 0.00012941 | 9.3508 | 9.3613 | 9.3683 | 9.3676 | 9.3917 | 9.5689 | 9.5018 | 9.5419 | 9.5997 | 9.581 | -2.6194e-05 | 11.2456 | 11.0614 | 0 | 0.56103 | 1.3774
2022-06-03 18:57 |  | 0.015867 | 0.99171 |  |  | 4.6988 |  | 5.9178 | 0.0078204 | 19.6376 | 0.00013736 | 9.3623 | 9.3715 | 9.377 | 9.3763 | 9.4008 | 9.587 | 9.5195 | 9.5584 | 9.6127 | 9.5954 | -2.667e-05 | 11.2437 | 11.0564 | 0 | 0.56242 | 1.3747
2022-06-03 18:58 |  | 0.015848 | 0.99049 |  |  | 4.6986 |  | 5.9177 | 0.0078202 | 19.6379 | 0.00012696 | 9.3707 | 9.3816 | 9.3884 | 9.3865 | 9.4092 | 9.6004 | 9.5308 | 9.5705 | 9.6254 | 9.6099 | -2.6095e-05 | 11.246 | 11.0455 | 0 | 0.56365 | 1.3724
2022-06-03 18:59 |  | 0.015838 | 0.98987 |  |  | 4.6985 |  | 5.9177 | 0.00782 | 19.638 | 0.00013107 | 9.3811 | 9.39 | 9.3978 | 9.3974 | 9.4204 | 9.5982 | 9.5337 | 9.5729 | 9.6308 | 9.6093 | -2.4418e-05 | 11.2462 | 11.0583 | 0 | 0.56429 | 1.3712
2022-06-03 19:00 |  | 0.015813 | 0.98832 |  |  | 4.6984 |  | 5.9177 | 0.0078199 | 19.638 | 0.0001016 | 9.393 | 9.402 | 9.409 | 9.4096 | 9.4314 | 9.6173 | 9.5504 | 9.5915 | 9.6463 | 9.6278 | -2.1741e-05 | 11.2474 | 11.0573 | 0 | 0.56587 | 1.3682
2022-06-03 19:01 |  | 0.015801 | 0.98756 |  |  | 4.6983 |  | 5.9176 | 0.0078198 | 19.6382 | 0.00011028 | 9.4001 | 9.4103 | 9.4174 | 9.4163 | 9.4412 | 9.6252 | 9.5558 | 9.5969 | 9.6516 | 9.6346 | -1.8368e-05 | 11.2467 | 11.054 | 0 | 0.56665 | 1.3668
2022-06-03 19:02 |  | 0.015787 | 0.98668 |  |  | 4.6982 |  | 5.9177 | 0.0078197 | 19.6384 | 0.0001268 | 9.4094 | 9.4204 | 9.4276 | 9.4268 | 9.451 | 9.6319 | 9.5621 | 9.6037 | 9.6594 | 9.6413 | -1.4299e-05 | 11.247 | 11.0595 | 0 | 0.56756 | 1.3651
2022-06-03 19:03 |  | 0.015772 | 0.98576 |  |  | 4.6981 |  | 5.9176 | 0.0078196 | 19.6387 | 0.00010912 | 9.4191 | 9.4281 | 9.4362 | 9.4378 | 9.4605 | 9.6393 | 9.5697 | 9.6105 | 9.6673 | 9.6511 | -9.9578e-06 | 11.2461 | 11.0596 | 0 | 0.5685 | 1.3633
2022-06-03 19:04 |  | 0.015759 | 0.98496 |  |  | 4.698 |  | 5.9176 | 0.0078194 | 19.639 | 0.00012143 | 9.4281 | 9.4392 | 9.4448 | 9.4462 | 9.4687 | 9.6461 | 9.5758 | 9.6171 | 9.6731 | 9.6555 | -5.0478e-06 | 11.2468 | 11.0599 | 0 | 0.56932 | 1.3618
2022-06-03 19:05 |  | 0.01572 | 0.98253 |  |  | 4.6945 |  | 5.9154 | 0.0078164 | 19.6387 | 0.0001268 | 9.4391 | 9.4492 | 9.4567 | 9.4558 | 9.479 | 9.6683 | 9.5999 | 9.6398 | 9.6962 | 9.6763 | -2.9273e-07 | 11.2479 | 11.0536 | 0 | 0.57183 | 1.3572
2022-06-03 19:06 |  | 0.015642 | 0.97765 |  |  | 4.6769 |  | 5.9043 | 0.0078016 | 19.6393 | 0.00011095 | 9.4479 | 9.4578 | 9.4648 | 9.4654 | 9.4882 | 9.681 | 9.6146 | 9.6553 | 9.7105 | 9.691 | 4.2412e-06 | 11.2501 | 11.0525 | 0 | 0.57692 | 1.3479
2022-06-03 19:07 |  | 0.015574 | 0.97336 |  |  | 4.6602 |  | 5.8937 | 0.0077876 | 19.6395 | 0.00012566 | 9.4603 | 9.4684 | 9.475 | 9.4751 | 9.4997 | 9.688 | 9.6179 | 9.6591 | 9.7139 | 9.6974 | 8.4412e-06 | 11.2492 | 11.0498 | 0 | 0.58142 | 1.3397
2022-06-03 19:08 |  | 0.015551 | 0.97192 |  |  | 4.6568 |  | 5.8915 | 0.0077847 | 19.6396 | 0.00012143 | 9.4697 | 9.4787 | 9.4856 | 9.4855 | 9.5091 | 9.6897 | 9.6231 | 9.6637 | 9.7203 | 9.7004 | 1.1841e-05 | 11.247 | 11.0587 | 0 | 0.58294 | 1.337
2022-06-03 19:09 |  | 0.015572 | 0.97327 |  |  | 4.6661 |  | 5.8975 | 0.0077925 | 19.64 | 0.00012342 | 9.48 | 9.4897 | 9.4966 | 9.4951 | 9.5197 | 9.6925 | 9.6229 | 9.6653 | 9.721 | 9.7028 | 1.4666e-05 | 11.2478 | 11.065 | 0 | 0.58152 | 1.3396
2022-06-03 19:10 |  | 0.015259 | 0.95368 |  |  | 4.5779 |  | 5.8416 | 0.0077184 | 19.6402 | 0.00011655 | 9.489 | 9.4991 | 9.506 | 9.5051 | 9.5289 | 9.7088 | 9.6389 | 9.6795 | 9.7338 | 9.7165 | 1.6816e-05 | 11.2472 | 11.0622 | 0 | 0.60262 | 1.3027
2022-06-03 19:11 |  | 0.015162 | 0.94765 |  |  | 4.5541 |  | 5.8265 | 0.0076983 | 19.6408 | 0.00011627 | 9.497 | 9.5071 | 9.5134 | 9.5135 | 9.5377 | 9.7222 | 9.6516 | 9.6918 | 9.7491 | 9.7293 | 1.8299e-05 | 11.2497 | 11.0586 | 0 | 0.6093 | 1.2915
2022-06-03 19:12 |  | 0.015119 | 0.94493 |  |  | 4.547 |  | 5.822 | 0.0076924 | 19.6411 | 0.00012923 | 9.5057 | 9.5168 | 9.5224 | 9.5231 | 9.5471 | 9.7373 | 9.6688 | 9.7099 | 9.765 | 9.7449 | 1.8903e-05 | 11.2513 | 11.0579 | 0 | 0.61234 | 1.2864
2022-06-03 19:13 |  | 0.015105 | 0.94405 |  |  | 4.5469 |  | 5.822 | 0.0076922 | 19.6412 | 0.00012078 | 9.5138 | 9.5239 | 9.5289 | 9.5305 | 9.555 | 9.7492 | 9.6774 | 9.7176 | 9.7737 | 9.757 | 1.8757e-05 | 11.2503 | 11.0463 | 0 | 0.61332 | 1.2848
2022-06-03 19:14 |  | 0.015097 | 0.94358 |  |  | 4.5469 |  | 5.822 | 0.0076922 | 19.6417 | 0.00012292 | 9.525 | 9.5343 | 9.5386 | 9.5408 | 9.5645 | 9.7444 | 9.678 | 9.7175 | 9.7775 | 9.7541 | 1.7799e-05 | 11.2496 | 11.06 | 0 | 0.61385 | 1.2839
2022-06-03 19:15 |  | 0.015081 | 0.94255 |  |  | 4.5468 |  | 5.822 | 0.007692 | 19.642 | 0.0001081 | 9.5365 | 9.5461 | 9.5509 | 9.5537 | 9.5765 | 9.7538 | 9.6866 | 9.7271 | 9.7835 | 9.7634 | 1.6195e-05 | 11.2504 | 11.0646 | 0 | 0.615 | 1.282
2022-06-03 19:16 |  | 0.01506 | 0.94124 |  |  | 4.5468 |  | 5.8219 | 0.007692 | 19.6426 | 0.00011444 | 9.5442 | 9.554 | 9.5601 | 9.5614 | 9.5849 | 9.7739 | 9.7054 | 9.7446 | 9.8013 | 9.7819 | 1.383e-05 | 11.2506 | 11.0547 | 0 | 0.61648 | 1.2796
2022-06-03 19:17 |  | 0.01503 | 0.93936 |  |  | 4.5431 |  | 5.8197 | 0.0076888 | 19.6431 | 0.00013141 | 9.553 | 9.5636 | 9.5672 | 9.5695 | 9.5933 | 9.7906 | 9.7186 | 9.759 | 9.8157 | 9.7976 | 1.1036e-05 | 11.2506 | 11.0457 | 0 | 0.61861 | 1.2761
2022-06-03 19:18 |  | 0.014995 | 0.93721 |  |  | 4.5364 |  | 5.8153 | 0.007683 | 19.6435 | 0.00012468 | 9.5633 | 9.5725 | 9.5771 | 9.5802 | 9.6033 | 9.794 | 9.7252 | 9.7651 | 9.8218 | 9.8034 | 7.7054e-06 | 11.2524 | 11.0496 | 0 | 0.62105 | 1.2722
2022-06-03 19:19 |  | 0.014849 | 0.92808 |  |  | 4.4981 |  | 5.7906 | 0.0076504 | 19.6441 | 0.00010928 | 9.5741 | 9.5827 | 9.5875 | 9.5907 | 9.6146 | 9.8081 | 9.7403 | 9.781 | 9.8383 | 9.8158 | 4.3976e-06 | 11.2522 | 11.0526 | 0 | 0.63154 | 1.2554
2022-06-03 19:20 |  | 0.01473 | 0.92063 |  |  | 4.4654 |  | 5.7695 | 0.0076224 | 19.6443 | 0.00012062 | 9.583 | 9.5928 | 9.5976 | 9.5998 | 9.6253 | 9.8132 | 9.7462 | 9.7856 | 9.8418 | 9.8217 | 1.3758e-06 | 11.25 | 11.0536 | 0 | 0.64027 | 1.2418
2022-06-03 19:21 |  | 0.014644 | 0.91528 |  |  | 4.4427 |  | 5.7549 | 0.007603 | 19.6451 | 0.00011877 | 9.591 | 9.603 | 9.6073 | 9.6091 | 9.6317 | 9.8196 | 9.7498 | 9.7916 | 9.8477 | 9.828 | -1.4715e-06 | 11.2485 | 11.0531 | 0 | 0.64662 | 1.2321
2022-06-03 19:22 |  | 0.014647 | 0.91541 |  |  | 4.4449 |  | 5.7564 | 0.0076049 | 19.6456 | 0.00011217 | 9.6013 | 9.6129 | 9.6172 | 9.6182 | 9.6428 | 9.8133 | 9.7482 | 9.7872 | 9.847 | 9.8253 | -4.1926e-06 | 11.2498 | 11.069 | 0 | 0.64646 | 1.2324
2022-06-03 19:23 |  | 0.014498 | 0.90616 |  |  | 4.4045 |  | 5.7303 | 0.0075703 | 19.6464 | 0.00010662 | 9.6077 | 9.6183 | 9.6237 | 9.6264 | 9.6506 | 9.8297 | 9.7608 | 9.8015 | 9.8553 | 9.8386 | -6.7623e-06 | 11.2495 | 11.0613 | 0 | 0.65762 | 1.2156
2022-06-03 19:24 |  | 0.014474 | 0.90466 |  |  | 4.401 |  | 5.7281 | 0.0075674 | 19.6472 | 0.00010257 | 9.6138 | 9.6249 | 9.632 | 9.6309 | 9.6547 | 9.8402 | 9.7706 | 9.8126 | 9.8677 | 9.8487 | -8.8926e-06 | 11.2498 | 11.0609 | 0 | 0.65945 | 1.2129
2022-06-03 19:25 |  | 0.014449 | 0.90304 |  |  | 4.3976 |  | 5.7259 | 0.0075644 | 19.6479 | 0.00010629 | 9.6221 | 9.6321 | 9.6376 | 9.6391 | 9.6626 | 9.8554 | 9.7821 | 9.8226 | 9.8796 | 9.8613 | -1.0337e-05 | 11.2533 | 11.05 | 0 | 0.66142 | 1.21
2022-06-03 19:26 |  | 0.01444 | 0.90248 |  |  | 4.3975 |  | 5.7259 | 0.0075643 | 19.6484 | 0.00011769 | 9.6295 | 9.6392 | 9.6421 | 9.6459 | 9.6692 | 9.8558 | 9.789 | 9.8283 | 9.8884 | 9.8658 | -1.1494e-05 | 11.254 | 11.0575 | 0 | 0.66211 | 1.209
2022-06-03 19:27 |  | 0.014424 | 0.90149 |  |  | 4.3974 |  | 5.7258 | 0.0075641 | 19.6489 | 0.00013947 | 9.6378 | 9.6479 | 9.6529 | 9.6565 | 9.681 | 9.8675 | 9.7992 | 9.8413 | 9.8971 | 9.8765 | -1.2059e-05 | 11.254 | 11.0589 | 0 | 0.66333 | 1.2073
2022-06-03 19:28 |  | 0.014417 | 0.90107 |  |  | 4.3973 |  | 5.7258 | 0.0075641 | 19.6497 | 0.00011361 | 9.646 | 9.6566 | 9.6622 | 9.6633 | 9.6879 | 9.8693 | 9.7993 | 9.8408 | 9.8978 | 9.8791 | -1.1992e-05 | 11.2531 | 11.0607 | 0 | 0.66385 | 1.2065
2022-06-03 19:29 |  | 0.014403 | 0.9002 |  |  | 4.3972 |  | 5.7257 | 0.0075639 | 19.6507 | 0.00011753 | 9.656 | 9.6662 | 9.6711 | 9.6734 | 9.6957 | 9.8772 | 9.8095 | 9.8516 | 9.9061 | 9.8867 | -1.1636e-05 | 11.2544 | 11.0663 | 0 | 0.66492 | 1.2049
2022-06-03 19:30 |  | 0.014393 | 0.89954 |  |  | 4.3971 |  | 5.7257 | 0.0075638 | 19.6513 | 0.00011427 | 9.6607 | 9.6699 | 9.6781 | 9.6781 | 9.7023 | 9.8888 | 9.8178 | 9.8582 | 9.9133 | 9.896 | -1.0684e-05 | 11.2534 | 11.0608 | 0 | 0.66573 | 1.2038
2022-06-03 19:31 |  | 0.014326 | 0.8954 |  |  | 4.3805 |  | 5.7148 | 0.0075494 | 19.6518 | 0.00012127 | 9.6702 | 9.6804 | 9.6858 | 9.6881 | 9.711 | 9.8952 | 9.823 | 9.8633 | 9.9224 | 9.9047 | -9.4411e-06 | 11.2571 | 11.0631 | 0 | 0.67088 | 1.1964
2022-06-03 19:32 |  | 0.014205 | 0.88782 |  |  | 4.3473 |  | 5.693 | 0.0075205 | 19.6526 | 0.00012956 | 9.6775 | 9.6871 | 9.6941 | 9.6945 | 9.7182 | 9.9044 | 9.8342 | 9.8759 | 9.9324 | 9.9127 | -7.5848e-06 | 11.2571 | 11.0622 | 0 | 0.68041 | 1.1829
2022-06-03 19:33 |  | 0.014092 | 0.88074 |  |  | 4.3153 |  | 5.6721 | 0.0074928 | 19.6529 | 0.00013606 | 9.6832 | 9.6945 | 9.6998 | 9.7012 | 9.7249 | 9.9081 | 9.843 | 9.8823 | 9.94 | 9.9167 | -5.6512e-06 | 11.2577 | 11.0698 | 0 | 0.68946 | 1.1703
2022-06-03 19:34 |  | 0.013956 | 0.87228 |  |  | 4.2773 |  | 5.6472 | 0.0074598 | 19.654 | 0.00010469 | 9.6915 | 9.702 | 9.7076 | 9.7103 | 9.735 | 9.919 | 9.8477 | 9.8883 | 9.9445 | 9.9272 | -3.5737e-06 | 11.2591 | 11.0633 | 0 | 0.70048 | 1.1554
2022-06-03 19:35 |  | 0.013855 | 0.86596 |  |  | 4.2508 |  | 5.6298 | 0.0074368 | 19.6548 | 0.00011128 | 9.696 | 9.7084 | 9.7118 | 9.7153 | 9.7392 | 9.935 | 9.864 | 9.9039 | 9.9606 | 9.9426 | -8.3819e-07 | 11.2567 | 11.0542 | 0 | 0.70885 | 1.1444
2022-06-03 19:36 |  | 0.013841 | 0.86508 |  |  | 4.2509 |  | 5.6298 | 0.0074369 | 19.6551 | 0.00010599 | 9.7058 | 9.7165 | 9.7222 | 9.723 | 9.7486 | 9.9462 | 9.8737 | 9.9148 | 9.973 | 9.9533 | 1.952e-06 | 11.2615 | 11.0531 | 0 | 0.71002 | 1.1428
2022-06-03 19:37 |  | 0.013834 | 0.86463 |  |  | 4.251 |  | 5.6298 | 0.0074371 | 19.6557 | 0.00011883 | 9.7142 | 9.7231 | 9.7284 | 9.7312 | 9.7555 | 9.9485 | 9.8781 | 9.9184 | 9.9767 | 9.9572 | 3.8428e-06 | 11.2603 | 11.0545 | 0 | 0.71062 | 1.1421
2022-06-03 19:38 |  | 0.013816 | 0.86348 |  |  | 4.2508 |  | 5.6298 | 0.0074368 | 19.6567 | 0.00010612 | 9.7234 | 9.7339 | 9.7374 | 9.741 | 9.7646 | 9.9633 | 9.8947 | 9.9363 | 9.991 | 9.9717 | 5.7772e-06 | 11.2625 | 11.0563 | 0 | 0.71216 | 1.14
2022-06-03 19:39 |  | 0.01381 | 0.86309 |  |  | 4.2506 |  | 5.6298 | 0.0074365 | 19.657 | 0.00013297 | 9.7304 | 9.7396 | 9.7454 | 9.7459 | 9.772 | 9.9642 | 9.8977 | 9.9361 | 9.993 | 9.9727 | 7.5181e-06 | 11.2612 | 11.0611 | 0 | 0.71268 | 1.1394
2022-06-03 19:40 |  | 0.013754 | 0.85963 |  |  | 4.2372 |  | 5.6209 | 0.0074245 | 19.6571 | 0.00012692 | 9.7405 | 9.7483 | 9.7525 | 9.7551 | 9.7783 | 9.9763 | 9.9018 | 9.9442 | 10.0011 | 9.9838 | 8.6739e-06 | 11.2588 | 11.0521 | 0 | 0.71735 | 1.1333
2022-06-03 19:41 |  | 0.013782 | 0.8614 |  |  | 4.2473 |  | 5.6276 | 0.0074335 | 19.6572 | 0.00011769 | 9.7473 | 9.7561 | 9.7587 | 9.7613 | 9.7864 | 9.972 | 9.9036 | 9.9449 | 10.0021 | 9.9814 | 9.4804e-06 | 11.2582 | 11.0626 | 0 | 0.71495 | 1.1364
2022-06-03 19:42 |  | 0.013547 | 0.84667 |  |  | 4.179 |  | 5.582 | 0.0073733 | 19.6575 | 0.00011477 | 9.7566 | 9.7649 | 9.7678 | 9.7703 | 9.7972 | 9.9832 | 9.9156 | 9.9547 | 10.0125 | 9.9935 | 9.9561e-06 | 11.2614 | 11.0651 | 0 | 0.73515 | 1.1109
2022-06-03 19:43 |  | 0.013312 | 0.83203 |  |  | 4.1105 |  | 5.5364 | 0.0073126 | 19.6576 | 0.0001176 | 9.7659 | 9.7744 | 9.7767 | 9.7771 | 9.8041 | 9.995 | 9.9257 | 9.9659 | 10.0204 | 10.0017 | 1.0008e-05 | 11.2599 | 11.0644 | 0 | 0.75593 | 1.0859
2022-06-03 19:44 |  | 0.013319 | 0.83243 |  |  | 4.1138 |  | 5.5385 | 0.0073156 | 19.6576 | 0.00013736 | 9.7691 | 9.7786 | 9.7822 | 9.7836 | 9.8061 | 9.9977 | 9.9261 | 9.9671 | 10.0233 | 10.0053 | 9.9287e-06 | 11.2593 | 11.0599 | 0 | 0.75536 | 1.0865
2022-06-03 19:45 |  | 0.013299 | 0.83121 |  |  | 4.1106 |  | 5.5364 | 0.0073126 | 19.658 | 0.0001008 | 9.7744 | 9.7844 | 9.7862 | 9.787 | 9.8123 | 10.0054 | 9.934 | 9.9752 | 10.0331 | 10.0134 | 9.2825e-06 | 11.2599 | 11.058 | 0 | 0.75712 | 1.0845
2022-06-03 19:46 |  | 0.013281 | 0.83006 |  |  | 4.1073 |  | 5.5342 | 0.0073097 | 19.658 | 0.00012176 | 9.7807 | 9.7903 | 9.792 | 9.7951 | 9.8199 | 10.01 | 9.9391 | 9.9801 | 10.0374 | 10.0183 | 8.5665e-06 | 11.262 | 11.0602 | 0 | 0.75879 | 1.0825
2022-06-03 19:47 |  | 0.013262 | 0.82887 |  |  | 4.1072 |  | 5.5342 | 0.0073097 | 19.658 | 0.00010745 | 9.7888 | 9.7976 | 9.8008 | 9.8026 | 9.8283 | 10.0304 | 9.9611 | 10.0018 | 10.0562 | 10.0365 | 7.0205e-06 | 11.2622 | 11.0552 | 0 | 0.76051 | 1.0805
2022-06-03 19:48 |  | 0.01325 | 0.82814 |  |  | 4.1073 |  | 5.5342 | 0.0073097 | 19.6579 | 0.00011627 | 9.796 | 9.8054 | 9.8087 | 9.81 | 9.8379 | 10.043 | 9.9676 | 10.0101 | 10.0648 | 10.049 | 5.7292e-06 | 11.2613 | 11.0461 | 0 | 0.76158 | 1.0792
2022-06-03 19:49 |  | 0.013171 | 0.82321 |  |  | 4.0848 |  | 5.519 | 0.0072894 | 19.6577 | 0.00012094 | 9.8055 | 9.813 | 9.815 | 9.8191 | 9.8438 | 10.0417 | 9.9707 | 10.0113 | 10.0689 | 10.0502 | 4.2276e-06 | 11.2625 | 11.05 | 0 | 0.76881 | 1.0709
2022-06-03 19:50 |  | 0.0129 | 0.80628 |  |  | 4.0056 |  | 5.4651 | 0.0072184 | 19.6578 | 0.00011444 | 9.8113 | 9.8191 | 9.823 | 9.8262 | 9.8509 | 10.0593 | 9.9885 | 10.0305 | 10.0848 | 10.0656 | 2.1778e-06 | 11.2579 | 11.0414 | 0 | 0.79432 | 1.0424
2022-06-03 19:51 |  | 0.012842 | 0.80262 |  |  | 3.9887 |  | 5.4536 | 0.0072033 | 19.6578 | 0.00011899 | 9.8187 | 9.8294 | 9.8299 | 9.8356 | 9.8611 | 10.0526 | 9.9874 | 10.0282 | 10.0857 | 10.0628 | 4.5952e-07 | 11.258 | 11.0545 | 0 | 0.79997 | 1.0363
2022-06-03 19:52 |  | 0.01276 | 0.79751 |  |  | 3.9663 |  | 5.4384 | 0.0071831 | 19.6578 | 0.00012273 | 9.8286 | 9.8365 | 9.8376 | 9.8428 | 9.8686 | 10.0638 | 9.9926 | 10.0343 | 10.0895 | 10.0725 | -1.2321e-06 | 11.2562 | 11.0486 | 0 | 0.80796 | 1.0278
2022-06-03 19:53 |  | 0.012752 | 0.79702 |  |  | 3.9663 |  | 5.4385 | 0.0071832 | 19.6574 | 0.00012259 | 9.8341 | 9.8433 | 9.8452 | 9.8492 | 9.8744 | 10.0693 | 9.9999 | 10.0409 | 10.0967 | 10.0768 | -2.7504e-06 | 11.2543 | 11.0542 | 0 | 0.80873 | 1.027
2022-06-03 19:54 |  | 0.012743 | 0.79646 |  |  | 3.9663 |  | 5.4384 | 0.0071831 | 19.6569 | 0.00011785 | 9.8375 | 9.8482 | 9.8514 | 9.852 | 9.8802 | 10.0805 | 10.0089 | 10.048 | 10.1036 | 10.0869 | -3.5881e-06 | 11.2535 | 11.043 | 0 | 0.80961 | 1.0261
2022-06-03 19:55 |  | 0.012735 | 0.79595 |  |  | 3.9664 |  | 5.4384 | 0.0071833 | 19.6572 | 0.00011574 | 9.8431 | 9.8537 | 9.8565 | 9.8589 | 9.8869 | 10.0862 | 10.0152 | 10.0562 | 10.1108 | 10.0956 | -4.2475e-06 | 11.2548 | 11.0454 | 0 | 0.81041 | 1.0252
2022-06-03 19:56 |  | 0.01273 | 0.7956 |  |  | 3.9663 |  | 5.4384 | 0.0071832 | 19.6567 | 0.00012026 | 9.8499 | 9.8599 | 9.8624 | 9.8674 | 9.8939 | 10.0873 | 10.0169 | 10.0571 | 10.1139 | 10.0967 | -4.9159e-06 | 11.2539 | 11.0495 | 0 | 0.81097 | 1.0246
2022-06-03 19:57 |  | 0.012724 | 0.79527 |  |  | 3.9662 |  | 5.4384 | 0.0071831 | 19.6565 | 0.00012013 | 9.8581 | 9.8685 | 9.8713 | 9.8757 | 9.9016 | 10.0842 | 10.0165 | 10.0579 | 10.1158 | 10.0954 | -5.5539e-06 | 11.2545 | 11.0572 | 0 | 0.81149 | 1.0241
2022-06-03 19:58 |  | 0.012709 | 0.7943 |  |  | 3.9629 |  | 5.4361 | 0.00718 | 19.6558 | 0.0001008 | 9.8626 | 9.8742 | 9.8758 | 9.8803 | 9.9069 | 10.0887 | 10.0222 | 10.0597 | 10.1167 | 10.0962 | -5.9016e-06 | 11.2507 | 11.0568 | 0 | 0.81302 | 1.0225
2022-06-03 19:59 |  | 0.012486 | 0.78038 |  |  | 3.8971 |  | 5.3906 | 0.0071199 | 19.6558 | 0.00012598 | 9.8655 | 9.8783 | 9.8807 | 9.8831 | 9.9094 | 10.1067 | 10.0342 | 10.074 | 10.1312 | 10.1127 | -5.7118e-06 | 11.2493 | 11.0445 | 0 | 0.83548 | 0.99952
2022-06-03 20:00 |  | 0.012266 | 0.76663 |  |  | 3.8312 |  | 5.345 | 0.0070597 | 19.6555 | 0.00011477 | 9.8729 | 9.883 | 9.8861 | 9.8886 | 9.9149 | 10.1132 | 10.0451 | 10.0834 | 10.1423 | 10.1194 | -5.263e-06 | 11.254 | 11.0466 | 0 | 0.85846 | 0.97708
2022-06-03 20:01 |  | 0.012246 | 0.7654 |  |  | 3.8281 |  | 5.3429 | 0.0070569 | 19.6546 | 0.00013257 | 9.8783 | 9.8878 | 9.89 | 9.8959 | 9.9208 | 10.1263 | 10.0545 | 10.0936 | 10.1505 | 10.1318 | -4.784e-06 | 11.2519 | 11.0377 | 0 | 0.86057 | 0.97507
2022-06-03 20:02 |  | 0.012244 | 0.76527 |  |  | 3.8281 |  | 5.3429 | 0.0070569 | 19.6542 | 0.00011834 | 9.8861 | 9.8971 | 9.8999 | 9.9038 | 9.9314 | 10.1173 | 10.0495 | 10.0884 | 10.1472 | 10.1256 | -3.3763e-06 | 11.2516 | 11.0535 | 0 | 0.86078 | 0.97487
2022-06-03 20:03 |  | 0.012241 | 0.76507 |  |  | 3.8281 |  | 5.3429 | 0.0070569 | 19.654 | 0.00013507 | 9.8925 | 9.9023 | 9.9057 | 9.9098 | 9.9352 | 10.1188 | 10.0481 | 10.0882 | 10.1448 | 10.127 | -2.0636e-06 | 11.2505 | 11.0528 | 0 | 0.86113 | 0.97454
2022-06-03 20:04 |  | 0.012232 | 0.76448 |  |  | 3.828 |  | 5.3429 | 0.0070568 | 19.6534 | 0.000132 | 9.898 | 9.91 | 9.9134 | 9.9154 | 9.9414 | 10.1258 | 10.0571 | 10.0954 | 10.1556 | 10.135 | -7.4336e-07 | 11.2509 | 11.0572 | 0 | 0.86213 | 0.97359
2022-06-03 20:05 |  | 0.012222 | 0.7639 |  |  | 3.828 |  | 5.3428 | 0.0070568 | 19.6526 | 0.00012276 | 9.8995 | 9.9116 | 9.914 | 9.9173 | 9.9443 | 10.1428 | 10.0712 | 10.1098 | 10.1662 | 10.1464 | 3.9657e-07 | 11.2509 | 11.0463 | 0 | 0.86313 | 0.97264
2022-06-03 20:06 |  | 0.012224 | 0.764 |  |  | 3.8279 |  | 5.3428 | 0.0070565 | 19.6525 | 0.00011834 | 9.905 | 9.914 | 9.919 | 9.9223 | 9.9491 | 10.1304 | 10.0634 | 10.1023 | 10.1631 | 10.1375 | 1.5272e-06 | 11.2506 | 11.0612 | 0 | 0.86295 | 0.97281
2022-06-03 20:07 |  | 0.012105 | 0.75654 |  |  | 3.7939 |  | 5.319 | 0.0070249 | 19.6519 | 0.00011867 | 9.9122 | 9.9224 | 9.9244 | 9.9286 | 9.9551 | 10.1478 | 10.0732 | 10.1115 | 10.1702 | 10.1517 | 2.6352e-06 | 11.2502 | 11.0446 | 0 | 0.87586 | 0.96074
2022-06-03 20:08 |  | 0.012026 | 0.75164 |  |  | 3.771 |  | 5.3028 | 0.0070036 | 19.6515 | 0.00012376 | 9.9151 | 9.9261 | 9.9298 | 9.9328 | 9.9582 | 10.149 | 10.08 | 10.1171 | 10.178 | 10.1554 | 3.5797e-06 | 11.251 | 11.0499 | 0 | 0.88448 | 0.95285
2022-06-03 20:09 |  | 0.011788 | 0.73676 |  |  | 3.6984 |  | 5.2517 | 0.006936 | 19.6514 | 0.00010761 | 9.9195 | 9.932 | 9.9334 | 9.9376 | 9.9648 | 10.1547 | 10.0857 | 10.1249 | 10.1828 | 10.1602 | 3.9329e-06 | 11.2518 | 11.0504 | 0 | 0.91136 | 0.92906
2022-06-03 20:10 |  | 0.011775 | 0.73594 |  |  | 3.6954 |  | 5.2496 | 0.0069332 | 19.6509 | 0.00011744 | 9.9266 | 9.9375 | 9.94 | 9.9438 | 9.9701 | 10.1533 | 10.0867 | 10.1256 | 10.1831 | 10.1587 | 4.5284e-06 | 11.2517 | 11.0602 | 0 | 0.91286 | 0.92776
2022-06-03 20:11 |  | 0.011782 | 0.73636 |  |  | 3.6984 |  | 5.2517 | 0.006936 | 19.6502 | 0.00011005 | 9.9307 | 9.9411 | 9.9438 | 9.9487 | 9.974 | 10.1577 | 10.0854 | 10.1242 | 10.1818 | 10.1624 | 4.9794e-06 | 11.25 | 11.0549 | 0 | 0.91209 | 0.92843
2022-06-03 20:12 |  | 0.011755 | 0.73468 |  |  | 3.6922 |  | 5.2473 | 0.0069303 | 19.6497 | 0.00011544 | 9.9345 | 9.9473 | 9.9498 | 9.9528 | 9.9778 | 10.1648 | 10.0927 | 10.1319 | 10.1902 | 10.1687 | 5.5188e-06 | 11.2505 | 11.0528 | 0 | 0.91518 | 0.92577
2022-06-03 20:13 |  | 0.011749 | 0.73433 |  |  | 3.6921 |  | 5.2473 | 0.0069301 | 19.6492 | 0.00011021 | 9.9372 | 9.9492 | 9.952 | 9.956 | 9.9824 | 10.169 | 10.1002 | 10.139 | 10.1975 | 10.1739 | 5.3193e-06 | 11.2534 | 11.0566 | 0 | 0.91585 | 0.9252
2022-06-03 20:14 |  | 0.011742 | 0.73387 |  |  | 3.6921 |  | 5.2473 | 0.0069301 | 19.6489 | 0.00012226 | 9.9423 | 9.9533 | 9.9556 | 9.959 | 9.9866 | 10.1773 | 10.1084 | 10.1481 | 10.2051 | 10.1834 | 4.917e-06 | 11.2533 | 11.0562 | 0 | 0.91669 | 0.92448
2022-06-03 20:15 |  | 0.011742 | 0.73387 |  |  | 3.692 |  | 5.2473 | 0.00693 | 19.6486 | 0.00011184 | 9.9473 | 9.959 | 9.9603 | 9.9653 | 9.9933 | 10.1705 | 10.1027 | 10.1406 | 10.2003 | 10.1772 | 4.5351e-06 | 11.2548 | 11.064 | 0 | 0.91669 | 0.92448
2022-06-03 20:16 |  | 0.011673 | 0.72958 |  |  | 3.6738 |  | 5.2342 | 0.0069127 | 19.6484 | 0.00011347 | 9.9531 | 9.9647 | 9.9676 | 9.9707 | 9.9967 | 10.1863 | 10.1146 | 10.1543 | 10.2106 | 10.1907 | 4.1806e-06 | 11.2554 | 11.0558 | 0 | 0.92471 | 0.91768
2022-06-03 20:17 |  | 0.011405 | 0.71283 |  |  | 3.5925 |  | 5.176 | 0.0068358 | 19.648 | 0.00012791 | 9.9568 | 9.9686 | 9.9711 | 9.9743 | 10.0026 | 10.2 | 10.1277 | 10.1688 | 10.224 | 10.2027 | 3.4624e-06 | 11.2567 | 11.0507 | 0 | 0.95692 | 0.89133
2022-06-03 20:18 |  | 0.011321 | 0.70754 |  |  | 3.5674 |  | 5.158 | 0.0068119 | 19.6477 | 0.00012663 | 9.9616 | 9.9717 | 9.9742 | 9.9793 | 10.0074 | 10.2031 | 10.1324 | 10.1717 | 10.2284 | 10.2091 | 2.5853e-06 | 11.2573 | 11.0466 | 0 | 0.96739 | 0.88309
2022-06-03 20:19 |  | 0.011286 | 0.70538 |  |  | 3.5583 |  | 5.1514 | 0.0068032 | 19.6473 | 0.00012076 | 9.966 | 9.9764 | 9.9777 | 9.9826 | 10.0091 | 10.2082 | 10.1395 | 10.1807 | 10.2359 | 10.2126 | 1.7907e-06 | 11.2572 | 11.0472 | 0 | 0.97173 | 0.87972
2022-06-03 20:20 |  | 0.011283 | 0.70516 |  |  | 3.5583 |  | 5.1515 | 0.0068032 | 19.6471 | 0.00012745 | 9.9735 | 9.9852 | 9.9864 | 9.992 | 10.0195 | 10.2054 | 10.1375 | 10.1768 | 10.2347 | 10.2114 | 1.2158e-06 | 11.2578 | 11.057 | 0 | 0.97218 | 0.87937
2022-06-03 20:21 |  | 0.01128 | 0.70502 |  |  | 3.5583 |  | 5.1515 | 0.0068033 | 19.6469 | 0.00011294 | 9.9766 | 9.9874 | 9.9902 | 9.9944 | 10.0218 | 10.2084 | 10.1374 | 10.1776 | 10.2335 | 10.2145 | 4.622e-07 | 11.2536 | 11.0537 | 0 | 0.97245 | 0.87916
2022-06-03 20:22 |  | 0.011276 | 0.70476 |  |  | 3.5583 |  | 5.1514 | 0.0068032 | 19.6465 | 0.00012419 | 9.9786 | 9.991 | 9.9945 | 9.9975 | 10.0252 | 10.2121 | 10.143 | 10.1808 | 10.2385 | 10.2168 | -2.65e-07 | 11.2527 | 11.0555 | 0 | 0.97298 | 0.87875
2022-06-03 20:23 |  | 0.011271 | 0.70446 |  |  | 3.5582 |  | 5.1514 | 0.0068031 | 19.6463 | 0.00013086 | 9.9846 | 9.997 | 9.9976 | 10.0037 | 10.0313 | 10.2128 | 10.1462 | 10.1858 | 10.2411 | 10.2182 | -8.7819e-07 | 11.2556 | 11.0651 | 0 | 0.97358 | 0.87829
2022-06-03 20:24 |  | 0.011253 | 0.70333 |  |  | 3.552 |  | 5.147 | 0.0067971 | 19.6461 | 0.00012043 | 9.9863 | 9.9999 | 10.0002 | 10.0048 | 10.0335 | 10.2105 | 10.1383 | 10.1796 | 10.2369 | 10.2159 | -1.5378e-06 | 11.2547 | 11.0601 | 0 | 0.97586 | 0.87653
2022-06-03 20:25 |  | 0.01116 | 0.69748 |  |  | 3.5254 |  | 5.1275 | 0.0067715 | 19.6461 | 0.00012875 | 9.9911 | 10.0038 | 10.0048 | 10.0091 | 10.037 | 10.2223 | 10.1526 | 10.1933 | 10.2498 | 10.2264 | -2.1346e-06 | 11.2572 | 11.0611 | 0 | 0.98778 | 0.86747
2022-06-03 20:26 |  | 0.010969 | 0.68555 |  |  | 3.466 |  | 5.0841 | 0.0067141 | 19.646 | 0.0001042 | 9.9926 | 10.0064 | 10.0081 | 10.0123 | 10.0416 | 10.2226 | 10.1573 | 10.1954 | 10.2519 | 10.2279 | -2.5446e-06 | 11.2579 | 11.0652 | 0 | 1.0127 | 0.84909
2022-06-03 20:27 |  | 0.010891 | 0.68068 |  |  | 3.4426 |  | 5.067 | 0.0066916 | 19.646 | 0.0001166 | 9.9991 | 10.0093 | 10.0117 | 10.0174 | 10.0447 | 10.228 | 10.1579 | 10.1979 | 10.2538 | 10.2323 | -2.6311e-06 | 11.2587 | 11.064 | 0 | 1.0232 | 0.84164
2022-06-03 20:28 |  | 0.010838 | 0.67739 |  |  | 3.4274 |  | 5.0559 | 0.0066769 | 19.6463 | 0.00011981 | 10.0003 | 10.0137 | 10.0138 | 10.019 | 10.0464 | 10.2365 | 10.1633 | 10.2047 | 10.2586 | 10.2399 | -1.9681e-06 | 11.2588 | 11.0602 | 0 | 1.0303 | 0.8366
2022-06-03 20:29 |  | 0.010834 | 0.67713 |  |  | 3.4274 |  | 5.0559 | 0.0066768 | 19.6462 | 0.00011211 | 10.0042 | 10.0145 | 10.0165 | 10.0224 | 10.049 | 10.2394 | 10.1693 | 10.2076 | 10.2651 | 10.2435 | -1.3086e-06 | 11.2622 | 11.0576 | 0 | 1.0309 | 0.83621
2022-06-03 20:30 |  | 0.010831 | 0.67695 |  |  | 3.4273 |  | 5.0559 | 0.0066767 | 19.646 | 0.00012078 | 10.0069 | 10.0186 | 10.02 | 10.0245 | 10.0533 | 10.2403 | 10.172 | 10.2102 | 10.2682 | 10.2449 | -6.1383e-07 | 11.2609 | 11.0621 | 0 | 1.0313 | 0.83593
2022-06-03 20:31 |  | 0.010814 | 0.67585 |  |  | 3.4243 |  | 5.0536 | 0.0066737 | 19.646 | 0.00012029 | 10.0114 | 10.0221 | 10.0238 | 10.0295 | 10.0576 | 10.2518 | 10.1817 | 10.221 | 10.2774 | 10.2561 | 3.937e-08 | 11.2613 | 11.0569 | 0 | 1.0337 | 0.83426
2022-06-03 20:32 |  | 0.010808 | 0.6755 |  |  | 3.4241 |  | 5.0536 | 0.0066735 | 19.6458 | 0.00011494 | 10.0126 | 10.0238 | 10.0263 | 10.0307 | 10.0592 | 10.2599 | 10.1904 | 10.2291 | 10.2853 | 10.2629 | 6.2637e-07 | 11.26 | 11.0507 | 0 | 1.0344 | 0.83373
2022-06-03 20:33 |  | 0.010739 | 0.67122 |  |  | 3.4029 |  | 5.0377 | 0.0066527 | 19.6458 | 0.00011249 | 10.0185 | 10.0303 | 10.0305 | 10.0381 | 10.0657 | 10.2564 | 10.1865 | 10.2267 | 10.2831 | 10.2602 | 1.2164e-06 | 11.2605 | 11.0572 | 0 | 1.0439 | 0.82721
2022-06-03 20:34 |  | 0.010516 | 0.65728 |  |  | 3.3339 |  | 4.9864 | 0.0065847 | 19.6456 | 0.00012542 | 10.0239 | 10.0353 | 10.0361 | 10.0415 | 10.0699 | 10.2632 | 10.1917 | 10.2305 | 10.2867 | 10.2662 | 1.8382e-06 | 11.2595 | 11.0526 | 0 | 1.0755 | 0.80614
2022-06-03 20:35 |  | 0.010416 | 0.651 |  |  | 3.3026 |  | 4.963 | 0.0065539 | 19.6459 | 0.00011753 | 10.0248 | 10.0377 | 10.0395 | 10.044 | 10.0723 | 10.2616 | 10.1926 | 10.2325 | 10.2902 | 10.2661 | 2.5158e-06 | 11.2563 | 11.0566 | 0 | 1.0902 | 0.79672
2022-06-03 20:36 |  | 0.010383 | 0.64895 |  |  | 3.2934 |  | 4.9562 | 0.0065449 | 19.6464 | 0.00012029 | 10.0275 | 10.0403 | 10.0406 | 10.0467 | 10.0764 | 10.2685 | 10.1981 | 10.237 | 10.2943 | 10.271 | 2.5887e-06 | 11.2583 | 11.0545 | 0 | 1.095 | 0.79365
2022-06-03 20:37 |  | 0.010377 | 0.64856 |  |  | 3.2935 |  | 4.9563 | 0.0065449 | 19.6461 | 0.00012342 | 10.0315 | 10.0429 | 10.044 | 10.0489 | 10.0772 | 10.2771 | 10.2105 | 10.2471 | 10.3018 | 10.2813 | 2.721e-06 | 11.2575 | 11.0491 | 0 | 1.0959 | 0.79306
2022-06-03 20:38 |  | 0.010378 | 0.64863 |  |  | 3.2934 |  | 4.9562 | 0.0065448 | 19.6464 | 0.00013687 | 10.0342 | 10.0459 | 10.0472 | 10.0529 | 10.0813 | 10.2721 | 10.2004 | 10.2412 | 10.2978 | 10.2761 | 2.9239e-06 | 11.2581 | 11.0508 | 0 | 1.0958 | 0.79318
2022-06-03 20:39 |  | 0.010375 | 0.64846 |  |  | 3.2934 |  | 4.9562 | 0.0065447 | 19.6464 | 0.00013124 | 10.0403 | 10.0516 | 10.0524 | 10.0581 | 10.0862 | 10.2679 | 10.2029 | 10.2411 | 10.2995 | 10.2746 | 3.0108e-06 | 11.2581 | 11.0601 | 0 | 1.0962 | 0.79291
2022-06-03 20:40 |  | 0.010348 | 0.64678 |  |  | 3.2877 |  | 4.9519 | 0.0065391 | 19.6466 | 0.00010908 | 10.0425 | 10.0526 | 10.0541 | 10.06 | 10.0899 | 10.2873 | 10.2185 | 10.2569 | 10.3116 | 10.2897 | 3.1498e-06 | 11.2571 | 11.0502 | 0 | 1.1002 | 0.7904
2022-06-03 20:41 |  | 0.010229 | 0.63933 |  |  | 3.2506 |  | 4.9237 | 0.0065018 | 19.6469 | 0.00012046 | 10.0429 | 10.0557 | 10.0579 | 10.0632 | 10.0919 | 10.2897 | 10.2201 | 10.2586 | 10.3143 | 10.2927 | 3.3138e-06 | 11.2577 | 11.0455 | 0 | 1.1182 | 0.7793
2022-06-03 20:42 |  | 0.010171 | 0.63569 |  |  | 3.232 |  | 4.9097 | 0.0064832 | 19.6471 | 0.00012925 | 10.0492 | 10.0595 | 10.06 | 10.0656 | 10.095 | 10.2835 | 10.2171 | 10.2553 | 10.3125 | 10.2888 | 3.1975e-06 | 11.2583 | 11.0568 | 0 | 1.1271 | 0.7739
2022-06-03 20:43 |  | 0.010177 | 0.63604 |  |  | 3.2334 |  | 4.9107 | 0.0064846 | 19.6477 | 0.00012078 | 10.0515 | 10.062 | 10.0622 | 10.0689 | 10.0979 | 10.279 | 10.2095 | 10.2503 | 10.3064 | 10.285 | 2.6304e-06 | 11.2564 | 11.0559 | 0 | 1.1263 | 0.77443
2022-06-03 20:44 |  | 0.0099717 | 0.62323 |  |  | 3.1708 |  | 4.8632 | 0.0064217 | 19.648 | 0.00012093 | 10.0533 | 10.065 | 10.0663 | 10.0711 | 10.0997 | 10.2923 | 10.2254 | 10.2641 | 10.3215 | 10.2949 | 2.2707e-06 | 11.2581 | 11.056 | 0 | 1.1586 | 0.75552
2022-06-03 20:45 |  | 0.0099615 | 0.6226 |  |  | 3.1679 |  | 4.861 | 0.0064188 | 19.648 | 0.00011916 | 10.055 | 10.0656 | 10.0681 | 10.0736 | 10.1 | 10.293 | 10.2249 | 10.2652 | 10.3211 | 10.2974 | 1.9742e-06 | 11.2578 | 11.0545 | 0 | 1.1602 | 0.75459
2022-06-03 20:46 |  | 0.0099574 | 0.62234 |  |  | 3.1679 |  | 4.861 | 0.0064188 | 19.6484 | 0.00012257 | 10.0586 | 10.0704 | 10.0693 | 10.0789 | 10.1057 | 10.2994 | 10.2288 | 10.2689 | 10.3238 | 10.302 | 1.7852e-06 | 11.2599 | 11.0562 | 0 | 1.1609 | 0.7542
2022-06-03 20:47 |  | 0.0099604 | 0.62252 |  |  | 3.1679 |  | 4.8609 | 0.0064188 | 19.6488 | 0.00011145 | 10.0589 | 10.0728 | 10.0728 | 10.0794 | 10.1052 | 10.2911 | 10.2205 | 10.2607 | 10.3173 | 10.2962 | 1.575e-06 | 11.2591 | 11.0547 | 0 | 1.1604 | 0.75448
2022-06-03 20:48 |  | 0.0099552 | 0.6222 |  |  | 3.1678 |  | 4.8609 | 0.0064187 | 19.649 | 0.00013525 | 10.0626 | 10.0744 | 10.0736 | 10.081 | 10.1074 | 10.2976 | 10.2335 | 10.2709 | 10.3263 | 10.2997 | 1.3572e-06 | 11.2577 | 11.0625 | 0 | 1.1613 | 0.754
2022-06-03 20:49 |  | 0.009956 | 0.62225 |  |  | 3.1678 |  | 4.8609 | 0.0064187 | 19.65 | 0.00012742 | 10.0625 | 10.0738 | 10.0751 | 10.0822 | 10.1104 | 10.2971 | 10.2263 | 10.2659 | 10.3209 | 10.3028 | 1.1551e-06 | 11.259 | 11.0572 | 0 | 1.1611 | 0.75408
2022-06-03 20:50 |  | 0.009954 | 0.62213 |  |  | 3.1677 |  | 4.8609 | 0.0064186 | 19.6497 | 0.00013395 | 10.0653 | 10.0782 | 10.079 | 10.0842 | 10.1119 | 10.2974 | 10.2287 | 10.2665 | 10.3246 | 10.3 | 1.0084e-06 | 11.2584 | 11.0634 | 0 | 1.1614 | 0.7539
2022-06-03 20:51 |  | 0.0098988 | 0.61868 |  |  | 3.1505 |  | 4.8476 | 0.006401 | 19.6504 | 0.00010945 | 10.067 | 10.0771 | 10.0802 | 10.0856 | 10.1129 | 10.3004 | 10.2298 | 10.2678 | 10.3249 | 10.3022 | 7.2816e-07 | 11.2615 | 11.0636 | 0 | 1.1704 | 0.74883
2022-06-03 20:52 |  | 0.0098562 | 0.61601 |  |  | 3.137 |  | 4.8371 | 0.0063871 | 19.6505 | 0.00011509 | 10.0679 | 10.0811 | 10.0817 | 10.0864 | 10.1161 | 10.2964 | 10.228 | 10.2672 | 10.3234 | 10.2995 | 6.4981e-07 | 11.2615 | 11.0686 | 0 | 1.1774 | 0.74493
2022-06-03 20:53 |  | 0.0097626 | 0.61016 |  |  | 3.1076 |  | 4.8143 | 0.006357 | 19.6512 | 0.00012708 | 10.07 | 10.0827 | 10.0827 | 10.0891 | 10.1164 | 10.2993 | 10.2288 | 10.2653 | 10.3242 | 10.3026 | 6.3113e-07 | 11.2625 | 11.0646 | 0 | 1.193 | 0.7364
2022-06-03 20:54 |  | 0.0095577 | 0.59735 |  |  | 3.0446 |  | 4.7655 | 0.0062925 | 19.6517 | 0.00013687 | 10.0714 | 10.0836 | 10.0857 | 10.0911 | 10.1185 | 10.3112 | 10.2426 | 10.2805 | 10.3379 | 10.3129 | 7.9522e-07 | 11.2659 | 11.0614 | 0 | 1.2281 | 0.71782
2022-06-03 20:55 |  | 0.0095513 | 0.59696 |  |  | 3.0446 |  | 4.7655 | 0.0062925 | 19.6523 | 0.00012509 | 10.0714 | 10.0821 | 10.0828 | 10.0902 | 10.1173 | 10.3278 | 10.2584 | 10.2952 | 10.3498 | 10.3278 | 9.5688e-07 | 11.2658 | 11.05 | 0 | 1.2292 | 0.71725
2022-06-03 20:56 |  | 0.009553 | 0.59706 |  |  | 3.0446 |  | 4.7655 | 0.0062925 | 19.652 | 0.00012322 | 10.0747 | 10.0854 | 10.0852 | 10.0929 | 10.1204 | 10.3209 | 10.2487 | 10.2881 | 10.346 | 10.3224 | 8.8116e-07 | 11.2636 | 11.0474 | 0 | 1.2289 | 0.7174
2022-06-03 20:57 |  | 0.0095517 | 0.59698 |  |  | 3.0445 |  | 4.7655 | 0.0062925 | 19.6528 | 0.00013557 | 10.0795 | 10.0904 | 10.0911 | 10.0968 | 10.1264 | 10.313 | 10.2507 | 10.287 | 10.3455 | 10.3178 | 4.1677e-07 | 11.2647 | 11.0659 | 0 | 1.2292 | 0.71728
2022-06-03 20:58 |  | 0.0095533 | 0.59708 |  |  | 3.0445 |  | 4.7654 | 0.0062925 | 19.6536 | 0.00012392 | 10.0809 | 10.0923 | 10.0929 | 10.1011 | 10.1281 | 10.3106 | 10.2425 | 10.281 | 10.3366 | 10.3142 | -1.4381e-07 | 11.2622 | 11.0661 | 0 | 1.2289 | 0.71743
2022-06-03 20:59 |  | 0.0095134 | 0.59459 |  |  | 3.0335 |  | 4.7567 | 0.0062809 | 19.6536 | 0.00013118 | 10.0822 | 10.0947 | 10.0951 | 10.1011 | 10.1277 | 10.3234 | 10.2508 | 10.2903 | 10.346 | 10.3249 | -6.714e-07 | 11.2621 | 11.0544 | 0 | 1.2359 | 0.71383
2022-06-03 21:00 |  | 0.0095134 | 0.59459 |  |  | 3.0332 |  | 4.7565 | 0.0062806 | 19.6545 | 0.00011827 | 10.0818 | 10.0933 | 10.0937 | 10.0994 | 10.1286 | 10.3196 | 10.2524 | 10.2911 | 10.3459 | 10.3213 | -6.5474e-07 | 11.2644 | 11.0603 | 0 | 1.2359 | 0.71383
2022-06-03 21:01 |  | 0.0093379 | 0.58362 |  |  | 2.9785 |  | 4.7133 | 0.0062235 | 19.6551 | 0.00011704 | 10.0837 | 10.0956 | 10.095 | 10.1034 | 10.1317 | 10.3254 | 10.2582 | 10.2949 | 10.3531 | 10.328 | -1.3779e-07 | 11.2657 | 11.0594 | 0 | 1.2675 | 0.69808
2022-06-03 21:02 |  | 0.0091976 | 0.57485 |  |  | 2.9347 |  | 4.6786 | 0.0061778 | 19.6556 | 0.00011677 | 10.0835 | 10.096 | 10.0956 | 10.104 | 10.1331 | 10.3319 | 10.2644 | 10.303 | 10.3576 | 10.3335 | 4.022e-07 | 11.2658 | 11.0557 | 0 | 1.2936 | 0.68557
2022-06-03 21:03 |  | 0.0091888 | 0.5743 |  |  | 2.9317 |  | 4.6762 | 0.0061746 | 19.656 | 0.00013037 | 10.0872 | 10.0997 | 10.099 | 10.1055 | 10.1353 | 10.3278 | 10.2577 | 10.2979 | 10.3541 | 10.3309 | 7.6792e-07 | 11.265 | 11.0583 | 0 | 1.2953 | 0.68479
2022-06-03 21:04 |  | 0.0091651 | 0.57282 |  |  | 2.9234 |  | 4.6698 | 0.006166 | 19.6569 | 0.00012925 | 10.087 | 10.1007 | 10.0988 | 10.1076 | 10.1349 | 10.3216 | 10.2542 | 10.292 | 10.3502 | 10.3248 | 5.8652e-07 | 11.2632 | 11.0653 | 0 | 1.2998 | 0.68268
2022-06-03 21:05 |  | 0.0091647 | 0.57279 |  |  | 2.9234 |  | 4.6698 | 0.006166 | 19.6574 | 0.00011363 | 10.0927 | 10.1034 | 10.1029 | 10.1106 | 10.1385 | 10.3194 | 10.2496 | 10.289 | 10.3458 | 10.3242 | 5.7382e-07 | 11.2658 | 11.069 | 0 | 1.2999 | 0.68265
2022-06-03 21:06 |  | 0.0091632 | 0.5727 |  |  | 2.9234 |  | 4.6697 | 0.0061659 | 19.6582 | 0.00012525 | 10.0893 | 10.1028 | 10.1027 | 10.1095 | 10.1377 | 10.3238 | 10.2552 | 10.2931 | 10.3498 | 10.3267 | 4.2603e-07 | 11.2652 | 11.0657 | 0 | 1.3002 | 0.68251
2022-06-03 21:07 |  | 0.0091588 | 0.57243 |  |  | 2.9234 |  | 4.6697 | 0.0061659 | 19.6587 | 0.00011086 | 10.0889 | 10.1014 | 10.1023 | 10.1084 | 10.1352 | 10.3346 | 10.2678 | 10.3058 | 10.3609 | 10.3345 | 3.4692e-07 | 11.2661 | 11.0613 | 0 | 1.301 | 0.68213
2022-06-03 21:08 |  | 0.0091621 | 0.57263 |  |  | 2.9233 |  | 4.6697 | 0.0061658 | 19.6595 | 0.00012076 | 10.0914 | 10.1028 | 10.1035 | 10.1096 | 10.1389 | 10.3246 | 10.2565 | 10.2949 | 10.3512 | 10.3278 | 3.7145e-07 | 11.2684 | 11.0692 | 0 | 1.3004 | 0.68242
2022-06-03 21:09 |  | 0.0091238 | 0.57024 |  |  | 2.9126 |  | 4.661 | 0.0061544 | 19.6602 | 0.00013183 | 10.0929 | 10.104 | 10.104 | 10.111 | 10.1402 | 10.3372 | 10.2649 | 10.3027 | 10.3583 | 10.3372 | 2.032e-07 | 11.2675 | 11.0573 | 0 | 1.3077 | 0.67902
2022-06-03 21:10 |  | 0.0090973 | 0.56858 |  |  | 2.9045 |  | 4.6545 | 0.0061458 | 19.6609 | 0.00012615 | 10.0925 | 10.1045 | 10.1063 | 10.1124 | 10.1394 | 10.3356 | 10.2669 | 10.3058 | 10.3632 | 10.3389 | 2.1188e-07 | 11.2678 | 11.0579 | 0 | 1.3128 | 0.67668
2022-06-03 21:11 |  | 0.0090182 | 0.56364 |  |  | 2.8793 |  | 4.6342 | 0.0061189 | 19.6616 | 0.00011827 | 10.0935 | 10.1042 | 10.1031 | 10.1129 | 10.1397 | 10.3368 | 10.2692 | 10.3049 | 10.3647 | 10.3389 | 2.5059e-07 | 11.2692 | 11.0567 | 0 | 1.3282 | 0.66968
2022-06-03 21:12 |  | 0.0087971 | 0.54982 |  |  | 2.8103 |  | 4.5785 | 0.0060454 | 19.662 | 9.8998e-05 | 10.0958 | 10.1077 | 10.1071 | 10.1141 | 10.1429 | 10.346 | 10.2787 | 10.3161 | 10.3721 | 10.3454 | 5.1837e-07 | 11.2682 | 11.0577 | 0 | 1.3728 | 0.65026
2022-06-03 21:13 |  | 0.0088076 | 0.55047 |  |  | 2.8132 |  | 4.5808 | 0.0060485 | 19.6628 | 0.00013008 | 10.0968 | 10.1077 | 10.1082 | 10.1153 | 10.1443 | 10.3419 | 10.2729 | 10.3103 | 10.3664 | 10.3446 | 7.117e-07 | 11.2678 | 11.056 | 0 | 1.3707 | 0.65118
2022-06-03 21:14 |  | 0.0087805 | 0.54878 |  |  | 2.805 |  | 4.5742 | 0.0060398 | 19.6636 | 0.00015541 | 10.099 | 10.1105 | 10.1097 | 10.1177 | 10.1434 | 10.3454 | 10.2735 | 10.3125 | 10.3696 | 10.345 | 1.1244e-06 | 11.2674 | 11.0519 | 0 | 1.3763 | 0.64881
2022-06-03 21:15 |  | 0.0087788 | 0.54867 |  |  | 2.8052 |  | 4.5742 | 0.0060401 | 19.664 | 0.0001196 | 10.0979 | 10.1095 | 10.1089 | 10.1172 | 10.1459 | 10.3472 | 10.2819 | 10.3191 | 10.3752 | 10.3497 | 1.4544e-06 | 11.266 | 11.0526 | 0 | 1.3766 | 0.64866
2022-06-03 21:16 |  | 0.0087814 | 0.54884 |  |  | 2.8051 |  | 4.5742 | 0.0060401 | 19.6645 | 0.00010924 | 10.1017 | 10.1115 | 10.111 | 10.1199 | 10.148 | 10.3394 | 10.271 | 10.3077 | 10.3682 | 10.3425 | 1.9342e-06 | 11.267 | 11.061 | 0 | 1.3761 | 0.64889
2022-06-03 21:17 |  | 0.0087763 | 0.54852 |  |  | 2.8051 |  | 4.5743 | 0.00604 | 19.6652 | 0.00011753 | 10.1037 | 10.1136 | 10.1132 | 10.12 | 10.1485 | 10.3495 | 10.283 | 10.3209 | 10.3755 | 10.3526 | 2.3937e-06 | 11.2675 | 11.0583 | 0 | 1.3771 | 0.64845
2022-06-03 21:18 |  | 0.0087668 | 0.54793 |  |  | 2.8025 |  | 4.5721 | 0.0060372 | 19.6651 | 0.00011527 | 10.1055 | 10.1139 | 10.114 | 10.1202 | 10.1485 | 10.354 | 10.2842 | 10.3215 | 10.3775 | 10.3561 | 2.6876e-06 | 11.2687 | 11.0509 | 0 | 1.3791 | 0.64762
2022-06-03 21:19 |  | 0.008777 | 0.54856 |  |  | 2.8052 |  | 4.5744 | 0.0060399 | 19.6652 | 0.0001159 | 10.1095 | 10.1172 | 10.1149 | 10.123 | 10.1495 | 10.3436 | 10.2781 | 10.3155 | 10.3729 | 10.3483 | 3.06e-06 | 11.2703 | 11.0634 | 0 | 1.377 | 0.64851
2022-06-03 21:20 |  | 0.0087182 | 0.54489 |  |  | 2.7864 |  | 4.5588 | 0.0060197 | 19.6647 | 0.00010413 | 10.1093 | 10.1188 | 10.1174 | 10.1232 | 10.1544 | 10.3438 | 10.2767 | 10.3134 | 10.3695 | 10.3484 | 3.3779e-06 | 11.2682 | 11.0642 | 0 | 1.3893 | 0.64338
2022-06-03 21:21 |  | 0.0086207 | 0.53879 |  |  | 2.7552 |  | 4.5331 | 0.0059856 | 19.6648 | 0.00012273 | 10.1069 | 10.1186 | 10.1167 | 10.1243 | 10.1535 | 10.346 | 10.2752 | 10.3128 | 10.3683 | 10.3492 | 2.9658e-06 | 11.2686 | 11.0599 | 0 | 1.4101 | 0.6349
2022-06-03 21:22 |  | 0.0084783 | 0.52989 |  |  | 2.7105 |  | 4.4962 | 0.0059371 | 19.6648 | 0.000132 | 10.1055 | 10.118 | 10.117 | 10.1231 | 10.1529 | 10.3516 | 10.2836 | 10.3192 | 10.3769 | 10.3544 | 2.7364e-06 | 11.2676 | 11.0559 | 0 | 1.4412 | 0.62258
2022-06-03 21:23 |  | 0.0084351 | 0.52719 |  |  | 2.6972 |  | 4.4855 | 0.0059225 | 19.665 | 0.00012908 | 10.1091 | 10.1176 | 10.1163 | 10.1248 | 10.1541 | 10.3527 | 10.2888 | 10.3239 | 10.3814 | 10.3558 | 2.575e-06 | 11.2702 | 11.0584 | 0 | 1.4509 | 0.61886
2022-06-03 21:24 |  | 0.0084067 | 0.52542 |  |  | 2.6893 |  | 4.4788 | 0.0059139 | 19.6653 | 0.00012224 | 10.1108 | 10.119 | 10.1177 | 10.1248 | 10.1553 | 10.364 | 10.2922 | 10.33 | 10.3857 | 10.3663 | 2.4631e-06 | 11.2703 | 11.0482 | 0 | 1.4573 | 0.61641
2022-06-03 21:25 |  | 0.0084091 | 0.52557 |  |  | 2.6893 |  | 4.4788 | 0.005914 | 19.6652 | 0.00011411 | 10.1093 | 10.1189 | 10.1177 | 10.1258 | 10.1536 | 10.3575 | 10.2879 | 10.3252 | 10.3825 | 10.3603 | 2.3885e-06 | 11.2657 | 11.0482 | 0 | 1.4568 | 0.61662
2022-06-03 21:26 |  | 0.0084067 | 0.52542 |  |  | 2.6891 |  | 4.4788 | 0.0059137 | 19.6651 | 0.00012615 | 10.1114 | 10.1219 | 10.1197 | 10.1274 | 10.157 | 10.3581 | 10.2903 | 10.3284 | 10.3851 | 10.3625 | 2.3867e-06 | 11.267 | 11.0503 | 0 | 1.4573 | 0.61641
2022-06-03 21:27 |  | 0.0083361 | 0.52101 |  |  | 2.6685 |  | 4.4615 | 0.0058907 | 19.665 | 0.00012176 | 10.1142 | 10.1244 | 10.1209 | 10.1301 | 10.1588 | 10.3729 | 10.306 | 10.3421 | 10.3953 | 10.3727 | 2.3239e-06 | 11.2657 | 11.0446 | 0 | 1.4734 | 0.61035
2022-06-03 21:28 |  | 0.0083562 | 0.52226 |  |  | 2.6735 |  | 4.4656 | 0.0058962 | 19.6644 | 0.00012542 | 10.1123 | 10.1222 | 10.1202 | 10.1282 | 10.1599 | 10.3622 | 10.2931 | 10.3302 | 10.3857 | 10.3653 | 2.2033e-06 | 11.2649 | 11.0435 | 0 | 1.4688 | 0.61207
2022-06-03 21:29 |  | 0.0083414 | 0.52134 |  |  | 2.6685 |  | 4.4616 | 0.0058906 | 19.6643 | 0.00011525 | 10.1163 | 10.1272 | 10.1233 | 10.1315 | 10.1601 | 10.3555 | 10.2893 | 10.325 | 10.3834 | 10.3607 | 1.3834e-06 | 11.2618 | 11.0517 | 0 | 1.4722 | 0.6108
2022-06-03 21:30 |  | 0.0081643 | 0.51027 |  |  | 2.6128 |  | 4.4145 | 0.0058287 | 19.6638 | 0.0001201 | 10.1167 | 10.1255 | 10.1255 | 10.1351 | 10.1637 | 10.362 | 10.2946 | 10.3302 | 10.3875 | 10.366 | 6.1879e-07 | 11.2603 | 11.0472 | 0 | 1.5138 | 0.59566
2022-06-03 21:31 |  | 0.0080718 | 0.50449 |  |  | 2.5837 |  | 4.3899 | 0.0057966 | 19.6636 | 0.00011054 | 10.1166 | 10.1273 | 10.1248 | 10.1337 | 10.1642 | 10.3665 | 10.2998 | 10.3357 | 10.3909 | 10.3675 | 1.0435e-07 | 11.2613 | 11.0465 | 0 | 1.5363 | 0.5878
2022-06-03 21:32 |  | 0.0080462 | 0.50289 |  |  | 2.5759 |  | 4.3834 | 0.0057879 | 19.663 | 0.00012208 | 10.1174 | 10.1269 | 10.1242 | 10.1323 | 10.1624 | 10.3717 | 10.3022 | 10.3405 | 10.3937 | 10.3722 | -4.0682e-07 | 11.2583 | 11.0396 | 0 | 1.5426 | 0.58563
2022-06-03 21:33 |  | 0.0080558 | 0.50349 |  |  | 2.5784 |  | 4.3856 | 0.0057905 | 19.6628 | 0.00011777 | 10.1183 | 10.1275 | 10.126 | 10.1349 | 10.1646 | 10.3655 | 10.295 | 10.3319 | 10.3895 | 10.3683 | -7.7798e-07 | 11.2582 | 11.0412 | 0 | 1.5402 | 0.58644
2022-06-03 21:34 |  | 0.008046 | 0.50288 |  |  | 2.5758 |  | 4.3834 | 0.0057877 | 19.6623 | 0.00012484 | 10.1195 | 10.1296 | 10.1282 | 10.1365 | 10.1667 | 10.3671 | 10.2996 | 10.336 | 10.3929 | 10.3675 | -1.1172e-06 | 11.2571 | 11.0404 | 0 | 1.5426 | 0.58561
2022-06-03 21:35 |  | 0.0080444 | 0.50277 |  |  | 2.576 |  | 4.3834 | 0.005788 | 19.6617 | 0.00012475 | 10.1188 | 10.1296 | 10.128 | 10.1373 | 10.1675 | 10.3705 | 10.3056 | 10.3424 | 10.3981 | 10.3722 | -1.2835e-06 | 11.257 | 11.0411 | 0 | 1.543 | 0.58547
2022-06-03 21:36 |  | 0.0080494 | 0.50308 |  |  | 2.576 |  | 4.3834 | 0.0057881 | 19.6612 | 0.00011509 | 10.1201 | 10.1303 | 10.128 | 10.1384 | 10.168 | 10.3559 | 10.2921 | 10.3291 | 10.3855 | 10.3609 | -8.0559e-07 | 11.2566 | 11.055 | 0 | 1.5418 | 0.5859
2022-06-03 21:37 |  | 0.0080394 | 0.50246 |  |  | 2.5734 |  | 4.3813 | 0.0057851 | 19.6607 | 0.00011672 | 10.1186 | 10.1314 | 10.1275 | 10.1367 | 10.168 | 10.3665 | 10.2959 | 10.3323 | 10.3877 | 10.3677 | -4.8662e-07 | 11.2548 | 11.043 | 0 | 1.5442 | 0.58505
2022-06-03 21:38 |  | 0.0079993 | 0.49995 |  |  | 2.5606 |  | 4.3701 | 0.0057706 | 19.6599 | 0.00011877 | 10.1172 | 10.1303 | 10.1276 | 10.1357 | 10.1655 | 10.366 | 10.2962 | 10.3335 | 10.3904 | 10.3694 | -6.6276e-08 | 11.2552 | 11.0374 | 0 | 1.5542 | 0.58165
2022-06-03 21:39 |  | 0.0078888 | 0.49305 |  |  | 2.5258 |  | 4.3402 | 0.0057312 | 19.6595 | 0.00012501 | 10.1162 | 10.1285 | 10.1275 | 10.1361 | 10.1664 | 10.3662 | 10.3054 | 10.3411 | 10.3981 | 10.3693 | 3.7994e-07 | 11.2551 | 11.0452 | 0 | 1.5822 | 0.57233
2022-06-03 21:40 |  | 0.0079276 | 0.49548 |  |  | 2.5375 |  | 4.3502 | 0.0057445 | 19.6588 | 0.00011511 | 10.1194 | 10.1297 | 10.1286 | 10.1381 | 10.1679 | 10.3634 | 10.2938 | 10.3317 | 10.3868 | 10.367 | 8.0007e-07 | 11.2542 | 11.0423 | 0 | 1.5723 | 0.5756
2022-06-03 21:41 |  | 0.0078928 | 0.4933 |  |  | 2.5258 |  | 4.3402 | 0.0057311 | 19.6582 | 0.00011135 | 10.1184 | 10.1299 | 10.13 | 10.1364 | 10.1676 | 10.3574 | 10.2909 | 10.328 | 10.3845 | 10.3602 | 1.1036e-06 | 11.251 | 11.0501 | 0 | 1.5812 | 0.57266
2022-06-03 21:42 |  | 0.0078872 | 0.49295 |  |  | 2.5233 |  | 4.338 | 0.0057283 | 19.6575 | 0.00011867 | 10.1167 | 10.1292 | 10.1275 | 10.1365 | 10.1672 | 10.3542 | 10.2849 | 10.3213 | 10.3789 | 10.357 | 7.9353e-07 | 11.2517 | 11.0483 | 0 | 1.5826 | 0.5722
2022-06-03 21:43 |  | 0.0077964 | 0.48727 |  |  | 2.4937 |  | 4.3126 | 0.0056948 | 19.6566 | 0.00011577 | 10.1173 | 10.1282 | 10.1281 | 10.1364 | 10.1646 | 10.3489 | 10.2837 | 10.3187 | 10.3769 | 10.3522 | 4.7108e-07 | 11.2514 | 11.0554 | 0 | 1.6063 | 0.56456
2022-06-03 21:44 |  | 0.0077646 | 0.48529 |  |  | 2.483 |  | 4.3034 | 0.0056826 | 19.656 | 0.0001107 | 10.115 | 10.1273 | 10.1272 | 10.1332 | 10.164 | 10.3464 | 10.2811 | 10.3155 | 10.3732 | 10.3481 | 1.8944e-07 | 11.252 | 11.0574 | 0 | 1.6147 | 0.5619
2022-06-03 21:45 |  | 0.0077118 | 0.48198 |  |  | 2.4679 |  | 4.2904 | 0.0056654 | 19.6555 | 0.0001172 | 10.1151 | 10.1283 | 10.1258 | 10.1344 | 10.1633 | 10.365 | 10.2937 | 10.3316 | 10.3849 | 10.3646 | 1.2001e-07 | 11.2546 | 11.0428 | 0 | 1.6288 | 0.55747
2022-06-03 21:46 |  | 0.0077358 | 0.48348 |  |  | 2.4731 |  | 4.2949 | 0.0056713 | 19.6551 | 0.0001201 | 10.1104 | 10.1235 | 10.1222 | 10.1308 | 10.1592 | 10.3443 | 10.2784 | 10.3142 | 10.374 | 10.347 | -1.6374e-07 | 11.2532 | 11.0517 | 0 | 1.6224 | 0.55948
2022-06-03 21:47 |  | 0.0077114 | 0.48197 |  |  | 2.4653 |  | 4.2882 | 0.0056624 | 19.6546 | 0.0001424 | 10.1126 | 10.123 | 10.1213 | 10.1308 | 10.1593 | 10.3432 | 10.2802 | 10.3149 | 10.3724 | 10.3453 | -3.2342e-07 | 11.2544 | 11.0586 | 0 | 1.6289 | 0.55745
2022-06-03 21:48 |  | 0.0077071 | 0.4817 |  |  | 2.4653 |  | 4.2882 | 0.0056625 | 19.6537 | 0.00011128 | 10.1125 | 10.1241 | 10.1227 | 10.13 | 10.1596 | 10.3605 | 10.2893 | 10.3245 | 10.3804 | 10.3574 | -3.6841e-07 | 11.2554 | 11.0455 | 0 | 1.6301 | 0.55709
2022-06-03 21:49 |  | 0.0077122 | 0.48201 |  |  | 2.4653 |  | 4.2882 | 0.0056624 | 19.6532 | 0.00011558 | 10.1105 | 10.1225 | 10.1215 | 10.1293 | 10.1578 | 10.3431 | 10.2775 | 10.3134 | 10.3708 | 10.346 | -4.4153e-07 | 11.2552 | 11.0557 | 0 | 1.6287 | 0.55751
2022-06-03 21:50 |  | 0.0077143 | 0.48214 |  |  | 2.4653 |  | 4.2882 | 0.0056625 | 19.6523 | 0.00011328 | 10.1107 | 10.1219 | 10.1194 | 10.1283 | 10.1574 | 10.3392 | 10.2738 | 10.3087 | 10.3648 | 10.3401 | -5.4363e-07 | 11.2553 | 11.0605 | 0 | 1.6281 | 0.55769
2022-06-03 21:51 |  | 0.0077158 | 0.48224 |  |  | 2.4653 |  | 4.2882 | 0.0056624 | 19.6519 | 0.00012501 | 10.1084 | 10.1217 | 10.1193 | 10.1274 | 10.1569 | 10.3342 | 10.2699 | 10.3049 | 10.3622 | 10.3379 | -1.2065e-08 | 11.2564 | 11.0657 | 0 | 1.6277 | 0.55781
2022-06-03 21:52 |  | 0.0077192 | 0.48245 |  |  | 2.4653 |  | 4.2882 | 0.0056624 | 19.6514 | 0.00012076 | 10.1073 | 10.1202 | 10.1174 | 10.125 | 10.1544 | 10.3272 | 10.263 | 10.2979 | 10.3558 | 10.3294 | 1.815e-07 | 11.258 | 11.0727 | 0 | 1.6268 | 0.5581
2022-06-03 21:53 |  | 0.0077171 | 0.48232 |  |  | 2.4653 |  | 4.2882 | 0.0056625 | 19.6507 | 0.00011607 | 10.1047 | 10.1164 | 10.1169 | 10.1228 | 10.1523 | 10.3404 | 10.2688 | 10.306 | 10.36 | 10.3395 | -2.3283e-09 | 11.259 | 11.0616 | 0 | 1.6274 | 0.55792
2022-06-03 21:54 |  | 0.0077162 | 0.48226 |  |  | 2.4652 |  | 4.2882 | 0.0056623 | 19.65 | 0.00012658 | 10.1013 | 10.1144 | 10.1149 | 10.1208 | 10.1501 | 10.3438 | 10.2737 | 10.3092 | 10.3654 | 10.3436 | -8.7284e-08 | 11.2621 | 11.054 | 0 | 1.6276 | 0.55784
2022-06-03 21:55 |  | 0.0077102 | 0.48189 |  |  | 2.4628 |  | 4.286 | 0.0056595 | 19.6493 | 0.00012257 | 10.1015 | 10.1121 | 10.1119 | 10.1202 | 10.1492 | 10.3353 | 10.2722 | 10.3081 | 10.3661 | 10.3372 | -2.0955e-08 | 11.2632 | 11.0651 | 0 | 1.6292 | 0.55734
2022-06-03 21:56 |  | 0.0076858 | 0.48037 |  |  | 2.4554 |  | 4.2794 | 0.0056509 | 19.6489 | 0.00010924 | 10.1027 | 10.113 | 10.1116 | 10.1216 | 10.1507 | 10.3408 | 10.2738 | 10.3103 | 10.3648 | 10.3402 | 7.3659e-08 | 11.2638 | 11.0614 | 0 | 1.6358 | 0.55531
2022-06-03 21:57 |  | 0.0076783 | 0.4799 |  |  | 2.4526 |  | 4.277 | 0.0056476 | 19.6485 | 0.00012592 | 10.1007 | 10.1132 | 10.1121 | 10.1198 | 10.1487 | 10.3401 | 10.271 | 10.306 | 10.3628 | 10.3392 | 1.1046e-08 | 11.2619 | 11.0589 | 0 | 1.6378 | 0.55468
2022-06-03 21:58 |  | 0.0076342 | 0.47714 |  |  | 2.4381 |  | 4.2643 | 0.0056308 | 19.648 | 0.00013118 | 10.0988 | 10.1137 | 10.1113 | 10.1193 | 10.1483 | 10.3354 | 10.2675 | 10.3047 | 10.3611 | 10.3368 | -3.5136e-08 | 11.2638 | 11.0614 | 0 | 1.6499 | 0.551
2022-06-03 21:59 |  | 0.007528 | 0.4705 |  |  | 2.4046 |  | 4.2348 | 0.0055918 | 19.6476 | 0.00013141 | 10.1007 | 10.1121 | 10.111 | 10.1193 | 10.1489 | 10.3382 | 10.2726 | 10.3077 | 10.3642 | 10.3384 | 8.7068e-08 | 11.2637 | 11.0616 | 0 | 1.6794 | 0.54217
2022-06-03 22:00 |  | 0.0075748 | 0.47342 |  |  | 2.4183 |  | 4.2469 | 0.0056077 | 19.647 | 0.0001159 | 10.0996 | 10.112 | 10.1098 | 10.1189 | 10.1474 | 10.328 | 10.261 | 10.2985 | 10.3556 | 10.3297 | 1.3843e-07 | 11.2647 | 11.0688 | 0 | 1.6663 | 0.54605
2022-06-03 22:01 |  | 0.0073937 | 0.46211 |  |  | 2.3616 |  | 4.197 | 0.005542 | 19.6468 | 0.00013523 | 10.0999 | 10.1127 | 10.1103 | 10.1184 | 10.147 | 10.3397 | 10.2722 | 10.3088 | 10.3641 | 10.3387 | 2.2677e-07 | 11.2659 | 11.0633 | 0 | 1.7181 | 0.53105
2022-06-03 22:02 |  | 0.0075165 | 0.46978 |  |  | 2.3986 |  | 4.2295 | 0.0055849 | 19.6464 | 0.00012289 | 10.0952 | 10.1079 | 10.1068 | 10.115 | 10.1441 | 10.3203 | 10.2573 | 10.294 | 10.3497 | 10.3234 | 4.3031e-07 | 11.2639 | 11.0744 | 0 | 1.6827 | 0.54121
2022-06-03 22:03 |  | 0.0074282 | 0.46426 |  |  | 2.3714 |  | 4.2056 | 0.0055534 | 19.6459 | 0.00012615 | 10.0971 | 10.1084 | 10.106 | 10.1153 | 10.145 | 10.3338 | 10.2643 | 10.3021 | 10.3542 | 10.3325 | 5.389e-07 | 11.2657 | 11.0661 | 0 | 1.708 | 0.5339
2022-06-03 22:04 |  | 0.0074395 | 0.46497 |  |  | 2.3743 |  | 4.2082 | 0.0055566 | 19.6457 | 0.00011361 | 10.0914 | 10.105 | 10.1036 | 10.111 | 10.1406 | 10.3302 | 10.2621 | 10.2973 | 10.3547 | 10.3299 | 6.6557e-07 | 11.2662 | 11.0605 | 0 | 1.7047 | 0.53483
2022-06-03 22:05 |  | 0.0073813 | 0.46133 |  |  | 2.3566 |  | 4.1926 | 0.0055361 | 19.6455 | 0.00012436 | 10.0913 | 10.1039 | 10.1026 | 10.1107 | 10.1399 | 10.3373 | 10.2709 | 10.307 | 10.3628 | 10.3365 | 9.3873e-07 | 11.2678 | 11.0579 | 0 | 1.7217 | 0.53003
2022-06-03 22:06 |  | 0.0073816 | 0.46135 |  |  | 2.3565 |  | 4.1926 | 0.0055361 | 19.6451 | 0.00011145 | 10.0915 | 10.1025 | 10.1004 | 10.1103 | 10.1418 | 10.3354 | 10.2706 | 10.3065 | 10.3643 | 10.336 | 1.217e-06 | 11.2689 | 11.059 | 0 | 1.7216 | 0.53005
2022-06-03 22:07 |  | 0.0073792 | 0.4612 |  |  | 2.3566 |  | 4.1926 | 0.0055361 | 19.6446 | 0.00011525 | 10.094 | 10.1049 | 10.1016 | 10.1109 | 10.1434 | 10.3421 | 10.276 | 10.3123 | 10.3658 | 10.3416 | 1.4615e-06 | 11.2685 | 11.0565 | 0 | 1.7223 | 0.52986
2022-06-03 22:08 |  | 0.0073829 | 0.46143 |  |  | 2.3566 |  | 4.1926 | 0.0055361 | 19.6444 | 0.00011412 | 10.0924 | 10.1041 | 10.1023 | 10.1116 | 10.1419 | 10.3306 | 10.265 | 10.3024 | 10.3576 | 10.3338 | 1.7274e-06 | 11.266 | 11.0628 | 0 | 1.7212 | 0.53016
2022-06-03 22:09 |  | 0.0073827 | 0.46142 |  |  | 2.3565 |  | 4.1925 | 0.0055361 | 19.6442 | 0.00010879 | 10.0945 | 10.1064 | 10.1025 | 10.1134 | 10.144 | 10.3302 | 10.2645 | 10.3009 | 10.3556 | 10.3314 | 2.0645e-06 | 11.2674 | 11.0646 | 0 | 1.7213 | 0.53015
2022-06-03 22:10 |  | 0.0073852 | 0.46158 |  |  | 2.3565 |  | 4.1925 | 0.005536 | 19.6439 | 0.00012257 | 10.0887 | 10.102 | 10.1005 | 10.1093 | 10.1401 | 10.3281 | 10.2597 | 10.2977 | 10.3523 | 10.3288 | 2.2362e-06 | 11.2651 | 11.0589 | 0 | 1.7205 | 0.53035
2022-06-03 22:11 |  | 0.0073778 | 0.46112 |  |  | 2.354 |  | 4.1903 | 0.0055331 | 19.6437 | 0.0001186 | 10.0893 | 10.1023 | 10.1 | 10.1085 | 10.1379 | 10.3247 | 10.2617 | 10.297 | 10.3539 | 10.3265 | 2.5178e-06 | 11.2673 | 11.0665 | 0 | 1.7227 | 0.52974
2022-06-03 22:12 |  | 0.0073697 | 0.46061 |  |  | 2.3517 |  | 4.1882 | 0.0055303 | 19.6435 | 0.00011737 | 10.0892 | 10.1008 | 10.0972 | 10.1093 | 10.1384 | 10.3289 | 10.264 | 10.2996 | 10.3547 | 10.3296 | 2.7273e-06 | 11.2673 | 11.0641 | 0 | 1.7251 | 0.52907
2022-06-03 22:13 |  | 0.0073478 | 0.45924 |  |  | 2.3445 |  | 4.1817 | 0.0055217 | 19.6438 | 0.00011834 | 10.0883 | 10.1001 | 10.0977 | 10.1065 | 10.1367 | 10.3308 | 10.2619 | 10.2972 | 10.3532 | 10.3294 | 2.9661e-06 | 11.268 | 11.0586 | 0 | 1.7316 | 0.52727
2022-06-03 22:14 |  | 0.0073256 | 0.45785 |  |  | 2.3367 |  | 4.1747 | 0.0055125 | 19.6435 | 0.00011378 | 10.0874 | 10.1002 | 10.098 | 10.1063 | 10.1362 | 10.3224 | 10.2566 | 10.2932 | 10.3489 | 10.3239 | 2.6844e-06 | 11.2693 | 11.0643 | 0 | 1.7382 | 0.52543
2022-06-03 22:15 |  | 0.0071647 | 0.44779 |  |  | 2.2864 |  | 4.1295 | 0.0054526 | 19.6433 | 0.00012013 | 10.0866 | 10.0966 | 10.0943 | 10.1051 | 10.1352 | 10.3338 | 10.2684 | 10.3046 | 10.3591 | 10.3326 | 2.1935e-06 | 11.2672 | 11.0605 | 0 | 1.7872 | 0.51224
2022-06-03 22:16 |  | 0.0071849 | 0.44906 |  |  | 2.2922 |  | 4.1347 | 0.0054596 | 19.6433 | 0.00011893 | 10.0848 | 10.0963 | 10.0949 | 10.1046 | 10.1348 | 10.3303 | 10.2611 | 10.2987 | 10.3534 | 10.3305 | 1.9378e-06 | 11.2681 | 11.0544 | 0 | 1.781 | 0.51389
2022-06-03 22:17 |  | 0.007192 | 0.4495 |  |  | 2.2936 |  | 4.136 | 0.0054613 | 19.6432 | 0.00010452 | 10.0836 | 10.095 | 10.0935 | 10.1032 | 10.1323 | 10.3231 | 10.2553 | 10.293 | 10.3494 | 10.3233 | 1.623e-06 | 11.2642 | 11.061 | 0 | 1.7787 | 0.51447
2022-06-03 22:18 |  | 0.0071169 | 0.44481 |  |  | 2.2695 |  | 4.1142 | 0.0054327 | 19.6432 | 0.00011916 | 10.085 | 10.096 | 10.0928 | 10.1027 | 10.1336 | 10.3201 | 10.2548 | 10.2907 | 10.348 | 10.321 | 1.4571e-06 | 11.2666 | 11.0642 | 0 | 1.8022 | 0.50833
2022-06-03 22:19 |  | 0.0071428 | 0.44642 |  |  | 2.2773 |  | 4.1213 | 0.0054419 | 19.6432 | 0.00011727 | 10.0805 | 10.0934 | 10.0911 | 10.0995 | 10.1303 | 10.3201 | 10.255 | 10.29 | 10.3458 | 10.3199 | 1.2417e-06 | 11.2648 | 11.0632 | 0 | 1.7941 | 0.51045
2022-06-03 22:20 |  | 0.0070545 | 0.44091 |  |  | 2.2502 |  | 4.0968 | 0.0054097 | 19.6433 | 0.00012907 | 10.0815 | 10.0947 | 10.0917 | 10.1027 | 10.1323 | 10.329 | 10.2605 | 10.2969 | 10.3526 | 10.3275 | 1.2878e-06 | 11.2692 | 11.0578 | 0 | 1.8221 | 0.50325
2022-06-03 22:21 |  | 0.0070632 | 0.44145 |  |  | 2.2526 |  | 4.099 | 0.0054126 | 19.6438 | 0.00013274 | 10.0784 | 10.0891 | 10.0894 | 10.0985 | 10.1292 | 10.3289 | 10.2633 | 10.2974 | 10.3532 | 10.3272 | 1.0966e-06 | 11.2673 | 11.0516 | 0 | 1.8193 | 0.50395
2022-06-03 22:22 |  | 0.0070661 | 0.44163 |  |  | 2.2525 |  | 4.099 | 0.0054125 | 19.6439 | 0.00013183 | 10.0781 | 10.0904 | 10.0877 | 10.0988 | 10.1271 | 10.3185 | 10.2518 | 10.2898 | 10.3472 | 10.3211 | 1.1157e-06 | 11.2654 | 11.0565 | 0 | 1.8184 | 0.50419
2022-06-03 22:23 |  | 0.0070581 | 0.44113 |  |  | 2.2502 |  | 4.0968 | 0.0054097 | 19.6443 | 0.00011525 | 10.0804 | 10.0899 | 10.0868 | 10.099 | 10.1275 | 10.3202 | 10.2562 | 10.2909 | 10.3464 | 10.3214 | 1.1785e-06 | 11.2669 | 11.0588 | 0 | 1.821 | 0.50353
2022-06-03 22:24 |  | 0.0070563 | 0.44102 |  |  | 2.2501 |  | 4.0968 | 0.0054096 | 19.6444 | 0.00012442 | 10.0775 | 10.0897 | 10.0876 | 10.0988 | 10.1282 | 10.3261 | 10.2603 | 10.2957 | 10.3515 | 10.3259 | 1.1117e-06 | 11.2659 | 11.0528 | 0 | 1.8215 | 0.50339
2022-06-03 22:25 |  | 0.0070573 | 0.44108 |  |  | 2.2501 |  | 4.0968 | 0.0054096 | 19.6446 | 0.00012615 | 10.0759 | 10.0876 | 10.086 | 10.0949 | 10.1258 | 10.3265 | 10.2605 | 10.2951 | 10.3507 | 10.3257 | 1.1419e-06 | 11.2649 | 11.0507 | 0 | 1.8212 | 0.50347
2022-06-03 22:26 |  | 0.007059 | 0.44119 |  |  | 2.2502 |  | 4.0969 | 0.0054096 | 19.645 | 0.00012956 | 10.0751 | 10.0884 | 10.0855 | 10.0951 | 10.1252 | 10.3212 | 10.2547 | 10.2899 | 10.3471 | 10.3219 | 1.1783e-06 | 11.2651 | 11.0536 | 0 | 1.8206 | 0.50361
2022-06-03 22:27 |  | 0.0070614 | 0.44134 |  |  | 2.2501 |  | 4.0968 | 0.0054096 | 19.645 | 0.00012326 | 10.0748 | 10.0866 | 10.0827 | 10.0945 | 10.1249 | 10.3151 | 10.2479 | 10.2855 | 10.3412 | 10.3157 | 9.9652e-07 | 11.2636 | 11.0583 | 0 | 1.8199 | 0.50381
2022-06-03 22:28 |  | 0.0070628 | 0.44143 |  |  | 2.2501 |  | 4.0968 | 0.0054097 | 19.6452 | 0.00011607 | 10.0746 | 10.0862 | 10.0833 | 10.0931 | 10.1233 | 10.3114 | 10.2463 | 10.2812 | 10.3369 | 10.3123 | 2.9993e-07 | 11.2621 | 11.0602 | 0 | 1.8194 | 0.50392
2022-06-03 22:29 |  | 0.0070642 | 0.44152 |  |  | 2.2501 |  | 4.0968 | 0.0054096 | 19.6452 | 0.00012908 | 10.0733 | 10.0851 | 10.0844 | 10.0922 | 10.1222 | 10.3065 | 10.2422 | 10.2773 | 10.3346 | 10.3083 | -3.8877e-07 | 11.2615 | 11.0625 | 0 | 1.819 | 0.50404
2022-06-03 22:30 |  | 0.0070401 | 0.44001 |  |  | 2.243 |  | 4.0903 | 0.005401 | 19.6458 | 0.00011834 | 10.0702 | 10.082 | 10.0802 | 10.0905 | 10.1199 | 10.3167 | 10.2511 | 10.2868 | 10.3416 | 10.3143 | -7.5352e-07 | 11.2624 | 11.0561 | 0 | 1.8267 | 0.50207
2022-06-03 22:31 |  | 0.0070239 | 0.43899 |  |  | 2.238 |  | 4.0857 | 0.0053949 | 19.6459 | 0.00012043 | 10.0691 | 10.0808 | 10.0785 | 10.0893 | 10.1195 | 10.3205 | 10.2527 | 10.2882 | 10.3441 | 10.3195 | -4.6458e-07 | 11.2636 | 11.0478 | 0 | 1.832 | 0.50075
2022-06-03 22:32 |  | 0.0070599 | 0.44124 |  |  | 2.2477 |  | 4.0946 | 0.0054067 | 19.6463 | 0.00012111 | 10.0693 | 10.0795 | 10.0771 | 10.087 | 10.1183 | 10.3006 | 10.2388 | 10.2746 | 10.3327 | 10.3026 | -3.9539e-07 | 11.2647 | 11.0674 | 0 | 1.8204 | 0.50368
2022-06-03 22:33 |  | 0.0070523 | 0.44077 |  |  | 2.2454 |  | 4.0924 | 0.0054038 | 19.6468 | 0.00011948 | 10.0699 | 10.0803 | 10.0767 | 10.0889 | 10.118 | 10.3058 | 10.2376 | 10.2736 | 10.3275 | 10.3057 | -2.8871e-07 | 11.2648 | 11.0631 | 0 | 1.8228 | 0.50306
2022-06-03 22:34 |  | 0.0069905 | 0.43691 |  |  | 2.2259 |  | 4.0745 | 0.0053802 | 19.6473 | 0.00012342 | 10.0637 | 10.0777 | 10.077 | 10.0838 | 10.1152 | 10.3116 | 10.2422 | 10.2788 | 10.3337 | 10.3107 | -1.9341e-07 | 11.2624 | 11.0517 | 0 | 1.8429 | 0.49804
2022-06-03 22:35 |  | 0.0069024 | 0.4314 |  |  | 2.1982 |  | 4.0489 | 0.0053465 | 19.6475 | 0.00012712 | 10.0634 | 10.0752 | 10.0744 | 10.0846 | 10.1129 | 10.3145 | 10.2472 | 10.2827 | 10.3403 | 10.3142 | 1.0266e-07 | 11.2657 | 11.0467 | 0 | 1.8721 | 0.4909
2022-06-03 22:36 |  | 0.006784 | 0.424 |  |  | 2.1608 |  | 4.0145 | 0.0053009 | 19.6477 | 0.00011111 | 10.0627 | 10.0749 | 10.0715 | 10.0839 | 10.1126 | 10.3161 | 10.2531 | 10.2872 | 10.3436 | 10.3162 | 5.3389e-07 | 11.2666 | 11.049 | 0 | 1.9125 | 0.48134
2022-06-03 22:37 |  | 0.0067526 | 0.42204 |  |  | 2.151 |  | 4.0055 | 0.0052891 | 19.648 | 0.00011558 | 10.0648 | 10.0739 | 10.0722 | 10.0853 | 10.1131 | 10.3188 | 10.2546 | 10.289 | 10.345 | 10.318 | 9.8445e-07 | 11.2652 | 11.0491 | 0 | 1.9235 | 0.47881
2022-06-03 22:38 |  | 0.0068186 | 0.42616 |  |  | 2.1704 |  | 4.0234 | 0.0053127 | 19.6486 | 0.00012176 | 10.063 | 10.0754 | 10.0713 | 10.0818 | 10.1136 | 10.3057 | 10.2378 | 10.2745 | 10.3303 | 10.3059 | 1.0073e-06 | 11.2624 | 11.0535 | 0 | 1.9006 | 0.48413
2022-06-03 22:39 |  | 0.0069022 | 0.43139 |  |  | 2.1958 |  | 4.0468 | 0.0053436 | 19.6488 | 0.00013346 | 10.0621 | 10.0735 | 10.0706 | 10.082 | 10.1105 | 10.2952 | 10.2279 | 10.2646 | 10.3216 | 10.2958 | 5.9668e-07 | 11.2612 | 11.061 | 0 | 1.8722 | 0.49088
2022-06-03 22:40 |  | 0.0068375 | 0.42734 |  |  | 2.1753 |  | 4.0278 | 0.0053186 | 19.6496 | 0.00010612 | 10.0606 | 10.0743 | 10.0709 | 10.0808 | 10.1107 | 10.2939 | 10.231 | 10.2658 | 10.3216 | 10.2948 | 2.6532e-07 | 11.2619 | 11.0643 | 0 | 1.8941 | 0.48565
2022-06-03 22:41 |  | 0.006875 | 0.42969 |  |  | 2.1864 |  | 4.0381 | 0.0053321 | 19.6499 | 0.00012582 | 10.0576 | 10.0682 | 10.0672 | 10.0762 | 10.1059 | 10.2928 | 10.2256 | 10.2635 | 10.3167 | 10.2926 | -1.8478e-07 | 11.2613 | 11.0608 | 0 | 1.8813 | 0.48868
2022-06-03 22:42 |  | 0.0067631 | 0.42269 |  |  | 2.1512 |  | 4.0056 | 0.0052893 | 19.6505 | 0.00011976 | 10.0554 | 10.067 | 10.0647 | 10.0749 | 10.1038 | 10.2981 | 10.2316 | 10.268 | 10.323 | 10.298 | -4.4097e-07 | 11.2653 | 11.056 | 0 | 1.9198 | 0.47965
2022-06-03 22:43 |  | 0.0067563 | 0.42227 |  |  | 2.1487 |  | 4.0034 | 0.0052863 | 19.6511 | 0.00011574 | 10.0524 | 10.0644 | 10.0621 | 10.0713 | 10.1004 | 10.2973 | 10.2315 | 10.2677 | 10.3255 | 10.297 | -7.15e-07 | 11.2652 | 11.0573 | 0 | 1.9222 | 0.47911
2022-06-03 22:44 |  | 0.0067549 | 0.42218 |  |  | 2.1486 |  | 4.0033 | 0.0052862 | 19.6512 | 9.8673e-05 | 10.0508 | 10.0621 | 10.0593 | 10.0702 | 10.0999 | 10.3044 | 10.237 | 10.2729 | 10.3276 | 10.3034 | -4.9318e-07 | 11.2662 | 11.0472 | 0 | 1.9227 | 0.47899
2022-06-03 22:45 |  | 0.0067667 | 0.42292 |  |  | 2.1511 |  | 4.0056 | 0.0052892 | 19.6518 | 0.00012292 | 10.0508 | 10.062 | 10.0582 | 10.0707 | 10.0983 | 10.2909 | 10.2245 | 10.2617 | 10.3178 | 10.2924 | 2.2893e-07 | 11.2634 | 11.0563 | 0 | 1.9186 | 0.47995
2022-06-03 22:46 |  | 0.0067756 | 0.42347 |  |  | 2.1534 |  | 4.0077 | 0.005292 | 19.6524 | 0.0001068 | 10.0527 | 10.0627 | 10.0599 | 10.0706 | 10.0996 | 10.2839 | 10.2198 | 10.2543 | 10.3116 | 10.2857 | 3.1136e-07 | 11.2642 | 11.0641 | 0 | 1.9155 | 0.48066
2022-06-03 22:47 |  | 0.0067529 | 0.42205 |  |  | 2.1463 |  | 4.0012 | 0.0052834 | 19.6535 | 0.00013008 | 10.0489 | 10.06 | 10.0574 | 10.0678 | 10.0977 | 10.2893 | 10.2245 | 10.2597 | 10.3137 | 10.2887 | 1.0374e-07 | 11.2649 | 11.059 | 0 | 1.9234 | 0.47883
2022-06-03 22:48 |  | 0.0067511 | 0.42194 |  |  | 2.1463 |  | 4.0011 | 0.0052833 | 19.6538 | 0.00012192 | 10.0459 | 10.0572 | 10.0551 | 10.0657 | 10.0952 | 10.2981 | 10.2322 | 10.266 | 10.3206 | 10.2958 | -2.5823e-08 | 11.2665 | 11.0503 | 0 | 1.924 | 0.47869
2022-06-03 22:49 |  | 0.006751 | 0.42194 |  |  | 2.1463 |  | 4.0011 | 0.0052833 | 19.654 | 0.00011328 | 10.0456 | 10.056 | 10.0531 | 10.0642 | 10.0944 | 10.3001 | 10.2314 | 10.2682 | 10.3227 | 10.298 | -1.7565e-07 | 11.2652 | 11.0458 | 0 | 1.9241 | 0.47869
2022-06-03 22:50 |  | 0.0067568 | 0.4223 |  |  | 2.1463 |  | 4.0011 | 0.0052833 | 19.6546 | 0.00011509 | 10.0436 | 10.0569 | 10.0518 | 10.0625 | 10.0922 | 10.2794 | 10.2176 | 10.2535 | 10.3091 | 10.2813 | -1.8182e-07 | 11.2659 | 11.0616 | 0 | 1.922 | 0.47915
2022-06-03 22:51 |  | 0.0067658 | 0.42286 |  |  | 2.1487 |  | 4.0033 | 0.0052863 | 19.6551 | 0.00010631 | 10.0438 | 10.0543 | 10.0506 | 10.0618 | 10.0914 | 10.2778 | 10.213 | 10.25 | 10.3037 | 10.2785 | 4.3814e-08 | 11.2614 | 11.0585 | 0 | 1.9189 | 0.47987
2022-06-03 22:52 |  | 0.006777 | 0.42356 |  |  | 2.1511 |  | 4.0056 | 0.0052893 | 19.6558 | 0.00012875 | 10.0407 | 10.0525 | 10.0497 | 10.0602 | 10.0888 | 10.2706 | 10.2043 | 10.2402 | 10.2966 | 10.2712 | 3.9635e-08 | 11.2632 | 11.0648 | 0 | 1.915 | 0.48077
2022-06-03 22:53 |  | 0.0067587 | 0.42242 |  |  | 2.1463 |  | 4.0011 | 0.0052834 | 19.6562 | 0.00011558 | 10.0373 | 10.0487 | 10.0466 | 10.0563 | 10.0857 | 10.2838 | 10.2182 | 10.2538 | 10.3072 | 10.2812 | -5.7149e-09 | 11.2629 | 11.0559 | 0 | 1.9214 | 0.4793
2022-06-03 22:54 |  | 0.006759 | 0.42244 |  |  | 2.1463 |  | 4.0011 | 0.0052834 | 19.6566 | 0.0001354 | 10.0342 | 10.0475 | 10.045 | 10.0532 | 10.0848 | 10.2852 | 10.2197 | 10.254 | 10.3087 | 10.2825 | 3.9852e-08 | 11.2657 | 11.0519 | 0 | 1.9213 | 0.47932
2022-06-03 22:55 |  | 0.0067585 | 0.4224 |  |  | 2.1463 |  | 4.0011 | 0.0052834 | 19.6577 | 0.00012241 | 10.0349 | 10.0461 | 10.0425 | 10.0526 | 10.0822 | 10.2893 | 10.2208 | 10.2546 | 10.3114 | 10.2873 | 9.1016e-09 | 11.2667 | 11.0459 | 0 | 1.9215 | 0.47928
2022-06-03 22:56 |  | 0.0067619 | 0.42262 |  |  | 2.1463 |  | 4.0011 | 0.0052833 | 19.6582 | 0.00011054 | 10.0319 | 10.0443 | 10.0412 | 10.0516 | 10.0808 | 10.2773 | 10.2132 | 10.2476 | 10.3045 | 10.2776 | -8.1702e-08 | 11.2636 | 11.0491 | 0 | 1.9203 | 0.47955
2022-06-03 22:57 |  | 0.0067602 | 0.42251 |  |  | 2.1463 |  | 4.0011 | 0.0052833 | 19.6588 | 0.00012974 | 10.0325 | 10.0448 | 10.0406 | 10.0533 | 10.0825 | 10.2816 | 10.2187 | 10.2513 | 10.3096 | 10.2803 | 7.8404e-08 | 11.2652 | 11.05 | 0 | 1.9208 | 0.47942
2022-06-03 22:58 |  | 0.0067619 | 0.42262 |  |  | 2.1463 |  | 4.0011 | 0.0052833 | 19.6594 | 0.00012891 | 10.0331 | 10.0441 | 10.0424 | 10.0504 | 10.0814 | 10.2759 | 10.2128 | 10.2478 | 10.3044 | 10.2769 | 4.1063e-08 | 11.2643 | 11.0553 | 0 | 1.9202 | 0.47956
2022-06-03 22:59 |  | 0.0067537 | 0.42211 |  |  | 2.1439 |  | 3.9988 | 0.0052804 | 19.6601 | 0.00010646 | 10.0319 | 10.0444 | 10.0391 | 10.0508 | 10.0791 | 10.2835 | 10.2152 | 10.2505 | 10.3043 | 10.2805 | 1.1479e-08 | 11.2627 | 11.0472 | 0 | 1.9231 | 0.4789
2022-06-03 23:00 |  | 0.0067645 | 0.42278 |  |  | 2.1464 |  | 4.0011 | 0.0052836 | 19.6608 | 0.00012468 | 10.028 | 10.0412 | 10.0384 | 10.0487 | 10.0765 | 10.2754 | 10.2088 | 10.2441 | 10.3001 | 10.2747 | -5.5033e-09 | 11.2622 | 11.0488 | 0 | 1.9194 | 0.47976
2022-06-03 23:01 |  | 0.0067656 | 0.42285 |  |  | 2.1464 |  | 4.0011 | 0.0052838 | 19.6615 | 0.00012566 | 10.0281 | 10.0409 | 10.0377 | 10.0474 | 10.0768 | 10.2707 | 10.2081 | 10.2407 | 10.2988 | 10.2721 | -2.1166e-08 | 11.2629 | 11.0547 | 0 | 1.919 | 0.47986
2022-06-03 23:02 |  | 0.0067613 | 0.42258 |  |  | 2.1441 |  | 3.9989 | 0.005281 | 19.6622 | 0.00012143 | 10.0268 | 10.0377 | 10.036 | 10.0464 | 10.0751 | 10.2636 | 10.2014 | 10.2339 | 10.2923 | 10.2648 | -6.9741e-08 | 11.265 | 11.0606 | 0 | 1.9205 | 0.47951
2022-06-03 23:03 |  | 0.0067722 | 0.42326 |  |  | 2.1464 |  | 4.0011 | 0.0052835 | 19.6626 | 0.00013314 | 10.0267 | 10.0375 | 10.0343 | 10.0447 | 10.0728 | 10.2528 | 10.1891 | 10.2247 | 10.2812 | 10.2557 | 1.1515e-07 | 11.2633 | 11.0714 | 0 | 1.9167 | 0.48039
2022-06-03 23:04 |  | 0.0067716 | 0.42322 |  |  | 2.1464 |  | 4.0012 | 0.0052837 | 19.6627 | 0.00011427 | 10.0239 | 10.0343 | 10.0318 | 10.0417 | 10.07 | 10.261 | 10.1951 | 10.2311 | 10.2843 | 10.26 | 1.2064e-07 | 11.2656 | 11.066 | 0 | 1.9169 | 0.48034
2022-06-03 23:05 |  | 0.006773 | 0.42331 |  |  | 2.1463 |  | 4.0012 | 0.0052834 | 19.6628 | 0.00012322 | 10.023 | 10.0333 | 10.0302 | 10.0381 | 10.0687 | 10.2574 | 10.1911 | 10.2253 | 10.282 | 10.2585 | 1.179e-07 | 11.2677 | 11.0635 | 0 | 1.9164 | 0.48045
2022-06-03 23:06 |  | 0.0067724 | 0.42327 |  |  | 2.1465 |  | 4.0012 | 0.0052837 | 19.6624 | 0.00012615 | 10.0206 | 10.0305 | 10.0273 | 10.0358 | 10.0664 | 10.2626 | 10.1976 | 10.2312 | 10.2881 | 10.2627 | 1.2658e-07 | 11.2691 | 11.058 | 0 | 1.9166 | 0.4804
2022-06-03 23:07 |  | 0.0067759 | 0.42349 |  |  | 2.1465 |  | 4.0012 | 0.0052838 | 19.6624 | 0.00012209 | 10.0168 | 10.0268 | 10.0239 | 10.0336 | 10.064 | 10.2536 | 10.1891 | 10.2249 | 10.2808 | 10.2563 | 1.5508e-07 | 11.2688 | 11.0647 | 0 | 1.9154 | 0.48069
2022-06-03 23:08 |  | 0.00678 | 0.42375 |  |  | 2.1464 |  | 4.0012 | 0.0052835 | 19.6622 | 0.00010696 | 10.0167 | 10.0268 | 10.0236 | 10.0332 | 10.0623 | 10.2399 | 10.1775 | 10.2124 | 10.2684 | 10.2438 | 7.6411e-08 | 11.2695 | 11.0769 | 0 | 1.9139 | 0.48102
2022-06-03 23:09 |  | 0.0067784 | 0.42365 |  |  | 2.1464 |  | 4.0012 | 0.0052836 | 19.6623 | 0.00012974 | 10.0149 | 10.0249 | 10.0218 | 10.0302 | 10.0602 | 10.2526 | 10.1829 | 10.2184 | 10.2727 | 10.252 | 1.5659e-07 | 11.2681 | 11.0617 | 0 | 1.9145 | 0.48089
2022-06-03 23:10 |  | 0.0067819 | 0.42387 |  |  | 2.1466 |  | 4.0013 | 0.0052839 | 19.6621 | 0.00011623 | 10.0096 | 10.0205 | 10.0189 | 10.0251 | 10.0578 | 10.2441 | 10.1785 | 10.2138 | 10.2704 | 10.2452 | 6.9003e-08 | 11.2693 | 11.0666 | 0 | 1.9133 | 0.48117
2022-06-03 23:11 |  | 0.0067822 | 0.42389 |  |  | 2.1465 |  | 4.0013 | 0.0052837 | 19.662 | 0.00011558 | 10.0087 | 10.0185 | 10.014 | 10.0239 | 10.0543 | 10.2448 | 10.1803 | 10.2158 | 10.2703 | 10.2468 | 1.1049e-07 | 11.2709 | 11.068 | 0 | 1.9132 | 0.48119
2022-06-03 23:12 |  | 0.0067812 | 0.42382 |  |  | 2.1466 |  | 4.0013 | 0.0052838 | 19.6622 | 0.00013457 | 10.009 | 10.0189 | 10.0143 | 10.0232 | 10.0538 | 10.2495 | 10.185 | 10.2185 | 10.2738 | 10.25 | 1.5183e-07 | 11.2729 | 11.0673 | 0 | 1.9135 | 0.48111
2022-06-03 23:13 |  | 0.0067835 | 0.42397 |  |  | 2.1466 |  | 4.0013 | 0.0052838 | 19.6619 | 0.00011477 | 10.0042 | 10.015 | 10.012 | 10.0207 | 10.0488 | 10.2483 | 10.1791 | 10.2146 | 10.2694 | 10.2491 | 4.9741e-08 | 11.2709 | 11.0564 | 0 | 1.9127 | 0.4813
2022-06-03 23:14 |  | 0.0067819 | 0.42387 |  |  | 2.1464 |  | 4.0014 | 0.0052834 | 19.6619 | 0.00013427 | 10.0061 | 10.0145 | 10.0097 | 10.0198 | 10.0493 | 10.2488 | 10.1849 | 10.2194 | 10.275 | 10.2501 | 6.5616e-08 | 11.2706 | 11.0569 | 0 | 1.9133 | 0.48117
2022-06-03 23:15 |  | 0.0067675 | 0.42297 |  |  | 2.1416 |  | 3.9968 | 0.0052775 | 19.6616 | 0.00012775 | 10.0065 | 10.016 | 10.0109 | 10.0206 | 10.0502 | 10.2485 | 10.1804 | 10.2133 | 10.2712 | 10.2482 | 7.5805e-08 | 11.2698 | 11.055 | 0 | 1.9183 | 0.48001
2022-06-03 23:16 |  | 0.0067597 | 0.42248 |  |  | 2.1394 |  | 3.9946 | 0.0052748 | 19.6612 | 0.00013102 | 10.0051 | 10.0143 | 10.011 | 10.0201 | 10.0486 | 10.2474 | 10.1863 | 10.2192 | 10.2759 | 10.2498 | 6.8156e-08 | 11.2681 | 11.0576 | 0 | 1.921 | 0.47938
2022-06-03 23:17 |  | 0.0067441 | 0.42151 |  |  | 2.1345 |  | 3.9899 | 0.0052688 | 19.6608 | 0.00011078 | 10.0019 | 10.0114 | 10.0072 | 10.0172 | 10.0489 | 10.2538 | 10.1863 | 10.2212 | 10.2765 | 10.2537 | 7.4722e-08 | 11.2691 | 11.0483 | 0 | 1.9265 | 0.47813
2022-06-03 23:18 |  | 0.0067689 | 0.42306 |  |  | 2.1419 |  | 3.9969 | 0.0052781 | 19.6605 | 0.0001016 | 10.0013 | 10.0116 | 10.0085 | 10.0184 | 10.049 | 10.2458 | 10.1826 | 10.218 | 10.2729 | 10.2495 | 1.1493e-07 | 11.2663 | 11.0543 | 0 | 1.9178 | 0.48012
2022-06-03 23:19 |  | 0.00674 | 0.42125 |  |  | 2.1325 |  | 3.9879 | 0.0052665 | 19.6601 | 0.00012257 | 10.0014 | 10.0118 | 10.0077 | 10.0188 | 10.0488 | 10.2452 | 10.1802 | 10.2165 | 10.2705 | 10.2476 | 2.0193e-07 | 11.268 | 11.0564 | 0 | 1.928 | 0.47779
2022-06-03 23:20 |  | 0.0066935 | 0.41834 |  |  | 2.1176 |  | 3.9739 | 0.0052477 | 19.6595 | 0.00012559 | 9.9995 | 10.0104 | 10.0072 | 10.0167 | 10.0467 | 10.2459 | 10.1783 | 10.2145 | 10.2684 | 10.2486 | 1.4468e-07 | 11.265 | 11.0463 | 0 | 1.9444 | 0.47406
2022-06-03 23:21 |  | 0.0067037 | 0.41898 |  |  | 2.1206 |  | 3.9768 | 0.0052516 | 19.6589 | 0.00012208 | 9.997 | 10.009 | 10.006 | 10.0153 | 10.0458 | 10.2431 | 10.1805 | 10.2147 | 10.2699 | 10.2469 | 2.8194e-07 | 11.2655 | 11.0529 | 0 | 1.9408 | 0.47488
2022-06-03 23:22 |  | 0.0067037 | 0.41898 |  |  | 2.12 |  | 3.9762 | 0.0052509 | 19.6583 | 0.00011527 | 9.9966 | 10.0091 | 10.0039 | 10.0153 | 10.0458 | 10.238 | 10.1756 | 10.2094 | 10.2663 | 10.2402 | 3.3311e-07 | 11.2641 | 11.0589 | 0 | 1.9408 | 0.47488
2022-06-03 23:23 |  | 0.0067365 | 0.42103 |  |  | 2.1301 |  | 3.9857 | 0.0052634 | 19.6577 | 0.00010339 | 9.9949 | 10.0068 | 10.0037 | 10.0155 | 10.0443 | 10.2377 | 10.1725 | 10.2073 | 10.2624 | 10.2384 | 3.5094e-07 | 11.2631 | 11.0546 | 0 | 1.9292 | 0.47752
2022-06-03 23:24 |  | 0.0066272 | 0.4142 |  |  | 2.0959 |  | 3.9534 | 0.0052207 | 19.6571 | 0.00012575 | 9.995 | 10.0053 | 10.0025 | 10.0128 | 10.0439 | 10.2426 | 10.1768 | 10.2121 | 10.2669 | 10.243 | 3.8314e-07 | 11.2621 | 11.0514 | 0 | 1.9683 | 0.46875
2022-06-03 23:25 |  | 0.0067165 | 0.41978 |  |  | 2.1231 |  | 3.979 | 0.0052547 | 19.6566 | 0.00012241 | 9.9919 | 10.0031 | 10.001 | 10.0115 | 10.0405 | 10.2367 | 10.1671 | 10.203 | 10.2599 | 10.2362 | 3.8904e-07 | 11.2626 | 11.0494 | 0 | 1.9362 | 0.47591
2022-06-03 23:26 |  | 0.0067005 | 0.41878 |  |  | 2.1177 |  | 3.9739 | 0.005248 | 19.6562 | 0.00012742 | 9.9908 | 10.0022 | 9.9979 | 10.0097 | 10.0398 | 10.23 | 10.1692 | 10.2036 | 10.2586 | 10.2332 | 5.0421e-07 | 11.2619 | 11.0582 | 0 | 1.9419 | 0.47462
2022-06-03 23:27 |  | 0.0067416 | 0.42135 |  |  | 2.1302 |  | 3.9857 | 0.0052637 | 19.6554 | 0.00011038 | 9.9907 | 10.0016 | 9.999 | 10.009 | 10.039 | 10.228 | 10.1638 | 10.199 | 10.2545 | 10.2297 | 4.4598e-07 | 11.2607 | 11.0594 | 0 | 1.9274 | 0.47792
2022-06-03 23:28 |  | 0.0067434 | 0.42146 |  |  | 2.1302 |  | 3.9856 | 0.0052637 | 19.6548 | 0.00013216 | 9.9856 | 9.999 | 9.9984 | 10.0064 | 10.0362 | 10.2273 | 10.1611 | 10.1958 | 10.2498 | 10.227 | 3.5136e-07 | 11.2586 | 11.0543 | 0 | 1.9268 | 0.47807
2022-06-03 23:29 |  | 0.0067355 | 0.42097 |  |  | 2.1274 |  | 3.983 | 0.0052603 | 19.6543 | 0.00010812 | 9.9858 | 9.9989 | 9.995 | 10.0043 | 10.0348 | 10.2272 | 10.1579 | 10.1937 | 10.25 | 10.226 | 3.2618e-07 | 11.2593 | 11.0521 | 0 | 1.9295 | 0.47744
2022-06-03 23:30 |  | 0.0067377 | 0.42111 |  |  | 2.1279 |  | 3.9835 | 0.005261 | 19.6535 | 0.00010924 | 9.9838 | 9.9947 | 9.9929 | 10.0024 | 10.0311 | 10.2254 | 10.1608 | 10.1955 | 10.2529 | 10.2251 | 2.5908e-07 | 11.2601 | 11.0515 | 0 | 1.9288 | 0.47761
2022-06-03 23:31 |  | 0.0067448 | 0.42155 |  |  | 2.1299 |  | 3.9853 | 0.0052633 | 19.6529 | 0.00012193 | 9.9812 | 9.9953 | 9.9905 | 10.0015 | 10.0317 | 10.2241 | 10.1599 | 10.1933 | 10.2482 | 10.2245 | 3.069e-07 | 11.2601 | 11.0536 | 0 | 1.9263 | 0.47818
2022-06-03 23:32 |  | 0.0067624 | 0.42265 |  |  | 2.1349 |  | 3.9901 | 0.0052696 | 19.6522 | 0.00011704 | 9.9803 | 9.9933 | 9.9896 | 9.9999 | 10.0296 | 10.2197 | 10.1566 | 10.1896 | 10.2459 | 10.2211 | 1.9007e-07 | 11.2589 | 11.0523 | 0 | 1.9201 | 0.4796
2022-06-03 23:33 |  | 0.0065967 | 0.4123 |  |  | 2.0839 |  | 3.942 | 0.005206 | 19.6518 | 0.00010213 | 9.979 | 9.9915 | 9.9891 | 9.9986 | 10.0283 | 10.2367 | 10.1702 | 10.2036 | 10.2585 | 10.2329 | 3.2336e-07 | 11.2589 | 11.0425 | 0 | 1.9795 | 0.46631
2022-06-03 23:34 |  | 0.0067101 | 0.41938 |  |  | 2.1184 |  | 3.9745 | 0.005249 | 19.6512 | 0.00012371 | 9.9796 | 9.991 | 9.9876 | 9.9985 | 10.0268 | 10.2224 | 10.1581 | 10.1909 | 10.2487 | 10.2229 | 3.23e-07 | 11.2601 | 11.0485 | 0 | 1.9385 | 0.47539
2022-06-03 23:35 |  | 0.0067327 | 0.42079 |  |  | 2.125 |  | 3.9808 | 0.0052572 | 19.6507 | 0.00011311 | 9.9812 | 9.9919 | 9.9871 | 10.0005 | 10.0283 | 10.2163 | 10.1511 | 10.1858 | 10.2423 | 10.2165 | 3.8228e-07 | 11.2573 | 11.0568 | 0 | 1.9305 | 0.47721
2022-06-03 23:36 |  | 0.0067814 | 0.42384 |  |  | 2.1396 |  | 3.9946 | 0.0052754 | 19.6499 | 0.00012988 | 9.9789 | 9.9903 | 9.9878 | 9.9962 | 10.0275 | 10.2088 | 10.1458 | 10.1808 | 10.2371 | 10.2095 | 3.0014e-07 | 11.2564 | 11.0608 | 0 | 1.9134 | 0.48113
2022-06-03 23:37 |  | 0.0066133 | 0.41333 |  |  | 2.0877 |  | 3.9455 | 0.0052107 | 19.6494 | 0.00011428 | 9.9763 | 9.9886 | 9.985 | 9.9956 | 10.0266 | 10.2264 | 10.1578 | 10.1939 | 10.2459 | 10.2223 | 2.8829e-07 | 11.2567 | 11.0464 | 0 | 1.9734 | 0.46763
2022-06-03 23:38 |  | 0.0066498 | 0.41561 |  |  | 2.0984 |  | 3.9557 | 0.0052241 | 19.6488 | 0.00012425 | 9.9742 | 9.9866 | 9.9833 | 9.9932 | 10.0231 | 10.2186 | 10.1519 | 10.1858 | 10.2436 | 10.2185 | 3.9614e-07 | 11.259 | 11.0444 | 0 | 1.9602 | 0.47055
2022-06-03 23:39 |  | 0.0066308 | 0.41443 |  |  | 2.0924 |  | 3.95 | 0.0052166 | 19.6481 | 0.00010241 | 9.9751 | 9.9861 | 9.9827 | 9.9928 | 10.0227 | 10.215 | 10.1536 | 10.187 | 10.2465 | 10.217 | 5.5562e-07 | 11.2599 | 11.0526 | 0 | 1.967 | 0.46904
2022-06-03 23:40 |  | 0.0065803 | 0.41127 |  |  | 2.0766 |  | 3.9351 | 0.0051968 | 19.6475 | 0.00012176 | 9.9748 | 9.9851 | 9.9813 | 9.9919 | 10.0231 | 10.2202 | 10.1562 | 10.1881 | 10.2442 | 10.2176 | 6.7207e-07 | 11.2584 | 11.0471 | 0 | 1.9855 | 0.465
2022-06-03 23:41 |  | 0.0067551 | 0.42219 |  |  | 2.1301 |  | 3.9856 | 0.0052636 | 19.647 | 0.00012793 | 9.9717 | 9.9828 | 9.9794 | 9.9917 | 10.0205 | 10.2052 | 10.1422 | 10.1755 | 10.2325 | 10.2073 | 6.7203e-07 | 11.2554 | 11.0569 | 0 | 1.9226 | 0.47901
2022-06-03 23:42 |  | 0.0066842 | 0.41776 |  |  | 2.108 |  | 3.9647 | 0.005236 | 19.6464 | 0.00010596 | 9.9722 | 9.9841 | 9.9804 | 9.9915 | 10.0208 | 10.2095 | 10.1402 | 10.1765 | 10.2322 | 10.2104 | 6.6947e-07 | 11.2555 | 11.0481 | 0 | 1.9478 | 0.47332
2022-06-03 23:43 |  | 0.0067098 | 0.41936 |  |  | 2.1159 |  | 3.9722 | 0.0052459 | 19.6461 | 0.00010534 | 9.9683 | 9.9806 | 9.9785 | 9.9869 | 10.0168 | 10.2088 | 10.1466 | 10.1803 | 10.237 | 10.2087 | 7.2897e-07 | 11.2577 | 11.0524 | 0 | 1.9386 | 0.47537
2022-06-03 23:44 |  | 0.0067264 | 0.4204 |  |  | 2.1206 |  | 3.9766 | 0.0052518 | 19.6453 | 0.0001281 | 9.9681 | 9.9798 | 9.9759 | 9.9881 | 10.0174 | 10.2056 | 10.1398 | 10.1743 | 10.233 | 10.2042 | 7.6982e-07 | 11.2602 | 11.053 | 0 | 1.9327 | 0.47671
2022-06-03 23:45 |  | 0.006631 | 0.41444 |  |  | 2.0911 |  | 3.9487 | 0.005215 | 19.6447 | 0.00011095 | 9.9678 | 9.9801 | 9.9774 | 9.9868 | 10.017 | 10.2084 | 10.1468 | 10.1812 | 10.2355 | 10.2097 | 8.7934e-07 | 11.2598 | 11.0509 | 0 | 1.9669 | 0.46905
2022-06-03 23:46 |  | 0.0065368 | 0.40855 |  |  | 2.0616 |  | 3.9209 | 0.0051782 | 19.6441 | 0.00011314 | 9.9663 | 9.9763 | 9.9737 | 9.9843 | 10.0161 | 10.2177 | 10.1486 | 10.1848 | 10.2391 | 10.2166 | 9.2815e-07 | 11.2575 | 11.0423 | 0 | 2.0017 | 0.46152
2022-06-03 23:47 |  | 0.0066643 | 0.41652 |  |  | 2.1007 |  | 3.9578 | 0.0052269 | 19.6436 | 0.00013557 | 9.965 | 9.9774 | 9.9742 | 9.9838 | 10.0156 | 10.2047 | 10.1391 | 10.1738 | 10.2305 | 10.2053 | 1.1046e-06 | 11.2578 | 11.0462 | 0 | 1.9549 | 0.47172
2022-06-03 23:48 |  | 0.0066219 | 0.41387 |  |  | 2.0876 |  | 3.9454 | 0.0052106 | 19.6432 | 0.00011347 | 9.9645 | 9.9755 | 9.9711 | 9.9847 | 10.0134 | 10.206 | 10.1443 | 10.1786 | 10.2357 | 10.2069 | 1.2224e-06 | 11.2569 | 11.0495 | 0 | 1.9703 | 0.46832
2022-06-03 23:49 |  | 0.0064915 | 0.40572 |  |  | 2.0474 |  | 3.9076 | 0.0051604 | 19.6431 | 0.00012419 | 9.9651 | 9.9747 | 9.9725 | 9.9831 | 10.0132 | 10.2198 | 10.1525 | 10.1887 | 10.2406 | 10.2158 | 1.4565e-06 | 11.2558 | 11.0379 | 0 | 2.0188 | 0.45792
2022-06-03 23:50 |  | 0.0065881 | 0.41175 |  |  | 2.0765 |  | 3.935 | 0.0051968 | 19.6426 | 0.00011145 | 9.9641 | 9.975 | 9.9722 | 9.9834 | 10.0134 | 10.2053 | 10.1387 | 10.1748 | 10.23 | 10.2038 | 1.6723e-06 | 11.2556 | 11.0448 | 0 | 1.9827 | 0.46562
2022-06-03 23:51 |  | 0.0066561 | 0.41601 |  |  | 2.0969 |  | 3.9543 | 0.0052223 | 19.642 | 0.00012354 | 9.9615 | 9.9751 | 9.9696 | 9.9814 | 10.0112 | 10.1933 | 10.1333 | 10.1683 | 10.2238 | 10.1955 | 1.4287e-06 | 11.2525 | 11.0541 | 0 | 1.9579 | 0.47106
2022-06-03 23:52 |  | 0.0065509 | 0.40943 |  |  | 2.0644 |  | 3.9236 | 0.0051818 | 19.6417 | 0.00011378 | 9.9618 | 9.9713 | 9.9692 | 9.98 | 10.0113 | 10.2058 | 10.1387 | 10.1749 | 10.2274 | 10.204 | 7.3813e-07 | 11.2543 | 11.046 | 0 | 1.9965 | 0.46265
2022-06-03 23:53 |  | 0.0067351 | 0.42094 |  |  | 2.1206 |  | 3.9766 | 0.0052517 | 19.6417 | 0.00012696 | 9.9592 | 9.9719 | 9.968 | 9.9774 | 10.009 | 10.1876 | 10.1227 | 10.1582 | 10.2135 | 10.189 | 2.4638e-07 | 11.2534 | 11.0559 | 0 | 1.9297 | 0.4774
2022-06-03 23:54 |  | 0.0067496 | 0.42185 |  |  | 2.1253 |  | 3.9811 | 0.0052576 | 19.6415 | 0.00013687 | 9.9588 | 9.9691 | 9.9653 | 9.9778 | 10.007 | 10.1916 | 10.1244 | 10.1611 | 10.2169 | 10.1904 | -5.3509e-07 | 11.2544 | 11.0503 | 0 | 1.9246 | 0.47857
2022-06-03 23:55 |  | 0.0066476 | 0.41547 |  |  | 2.0934 |  | 3.9509 | 0.0052178 | 19.6411 | 0.00010513 | 9.9538 | 9.9671 | 9.963 | 9.9737 | 10.0028 | 10.1949 | 10.1335 | 10.168 | 10.2221 | 10.1928 | -1.1048e-06 | 11.2541 | 11.0545 | 0 | 1.961 | 0.47038
2022-06-03 23:56 |  | 0.006667 | 0.41669 |  |  | 2.0993 |  | 3.9565 | 0.0052252 | 19.6407 | 0.00012436 | 9.9544 | 9.9654 | 9.962 | 9.9741 | 10.0048 | 10.1983 | 10.1273 | 10.1641 | 10.218 | 10.1943 | -1.3098e-06 | 11.2565 | 11.0469 | 0 | 1.9539 | 0.47194
2022-06-03 23:57 |  | 0.006783 | 0.42394 |  |  | 2.1347 |  | 3.9899 | 0.0052694 | 19.6408 | 0.00012956 | 9.9513 | 9.9634 | 9.9595 | 9.9711 | 10.0006 | 10.1855 | 10.1221 | 10.1566 | 10.2133 | 10.1862 | -1.1572e-06 | 11.2547 | 11.0545 | 0 | 1.9129 | 0.48126
2022-06-03 23:58 |  | 0.0068071 | 0.42544 |  |  | 2.1417 |  | 3.9965 | 0.005278 | 19.6406 | 0.0001206 | 9.9504 | 9.9617 | 9.9589 | 9.9691 | 9.9992 | 10.181 | 10.1171 | 10.1532 | 10.2068 | 10.1831 | -1.0775e-06 | 11.2548 | 11.0569 | 0 | 1.9045 | 0.4832
2022-06-03 23:59 |  | 0.0068249 | 0.42656 |  |  | 2.1466 |  | 4.0011 | 0.0052841 | 19.6406 | 0.00012875 | 9.9477 | 9.9589 | 9.9585 | 9.967 | 9.9985 | 10.1769 | 10.1115 | 10.1472 | 10.2033 | 10.1762 | -9.7768e-07 | 11.2547 | 11.0592 | 0 | 1.8984 | 0.48464
2022-06-04 |  | 0.006768 | 0.423 |  |  | 2.1296 |  | 3.9851 | 0.0052631 | 19.6404 | 0.00012642 | 9.9459 | 9.9578 | 9.9567 | 9.9663 | 9.9953 | 10.1887 | 10.1234 | 10.1583 | 10.2132 | 10.1861 | -9.5753e-07 | 11.2545 | 11.0505 | 0 | 1.9181 | 0.48005
2022-06-04 00:01 |  | 0.0067321 | 0.42076 |  |  | 2.1182 |  | 3.9743 | 0.0052488 | 19.6404 | 0.00012956 | 9.9436 | 9.9564 | 9.9537 | 9.9639 | 9.9939 | 10.1907 | 10.1238 | 10.1599 | 10.2128 | 10.1883 | -8.9132e-07 | 11.2579 | 11.0465 | 0 | 1.9307 | 0.47716
2022-06-04 00:02 |  | 0.0067173 | 0.41983 |  |  | 2.1135 |  | 3.9699 | 0.0052428 | 19.6405 | 0.00012452 | 9.9456 | 9.9571 | 9.9542 | 9.965 | 9.9951 | 10.1877 | 10.1222 | 10.1574 | 10.2118 | 10.1866 | -6.659e-07 | 11.2578 | 11.0498 | 0 | 1.936 | 0.47597
2022-06-04 00:03 |  | 0.0067713 | 0.4232 |  |  | 2.1297 |  | 3.9851 | 0.0052631 | 19.6404 | 0.00012758 | 9.9426 | 9.9551 | 9.9513 | 9.9621 | 9.9911 | 10.1829 | 10.118 | 10.1524 | 10.2065 | 10.1831 | -6.8723e-07 | 11.2566 | 11.0484 | 0 | 1.917 | 0.48031
2022-06-04 00:04 |  | 0.0067893 | 0.42433 |  |  | 2.1347 |  | 3.9899 | 0.0052693 | 19.6403 | 0.00011217 | 9.9424 | 9.9551 | 9.9511 | 9.9618 | 9.9919 | 10.1725 | 10.1132 | 10.1473 | 10.2045 | 10.1761 | -4.3709e-07 | 11.2559 | 11.0595 | 0 | 1.9107 | 0.48177
2022-06-04 00:05 |  | 0.0067719 | 0.42325 |  |  | 2.1297 |  | 3.9851 | 0.0052631 | 19.6402 | 0.0001186 | 9.9412 | 9.9534 | 9.9499 | 9.9611 | 9.9911 | 10.1836 | 10.1156 | 10.1517 | 10.205 | 10.1824 | -3.9635e-07 | 11.2569 | 11.0522 | 0 | 1.9168 | 0.48036
2022-06-04 00:06 |  | 0.006821 | 0.42631 |  |  | 2.1442 |  | 3.9988 | 0.0052812 | 19.6403 | 0.0001146 | 9.9391 | 9.9506 | 9.9483 | 9.9568 | 9.988 | 10.1759 | 10.1112 | 10.1455 | 10.2007 | 10.1761 | -2.1844e-07 | 11.2539 | 11.0512 | 0 | 1.8997 | 0.48432
2022-06-04 00:07 |  | 0.0068309 | 0.42693 |  |  | 2.1465 |  | 4.001 | 0.005284 | 19.6402 | 0.00012891 | 9.9355 | 9.948 | 9.9444 | 9.9555 | 9.9858 | 10.1694 | 10.1061 | 10.1417 | 10.1976 | 10.1713 | -2.9379e-07 | 11.254 | 11.0539 | 0 | 1.8963 | 0.48512
2022-06-04 00:08 |  | 0.0068308 | 0.42693 |  |  | 2.1465 |  | 4.001 | 0.0052839 | 19.6406 | 0.00013873 | 9.9368 | 9.9492 | 9.945 | 9.957 | 9.9851 | 10.169 | 10.1075 | 10.1405 | 10.1964 | 10.1683 | -1.8323e-07 | 11.2573 | 11.0593 | 0 | 1.8964 | 0.48511
2022-06-04 00:09 |  | 0.0068311 | 0.42695 |  |  | 2.1465 |  | 4.0011 | 0.005284 | 19.6407 | 0.00010534 | 9.9335 | 9.9443 | 9.9424 | 9.9526 | 9.9816 | 10.1753 | 10.1092 | 10.144 | 10.1966 | 10.1732 | -1.6171e-07 | 11.2556 | 11.0521 | 0 | 1.8963 | 0.48514
2022-06-04 00:10 |  | 0.006837 | 0.42731 |  |  | 2.1465 |  | 4.001 | 0.005284 | 19.6406 | 0.00012631 | 9.9335 | 9.9449 | 9.9428 | 9.953 | 9.9815 | 10.1547 | 10.09 | 10.1262 | 10.1822 | 10.1562 | -9.3132e-09 | 11.2575 | 11.0659 | 0 | 1.8943 | 0.48561
2022-06-04 00:11 |  | 0.006839 | 0.42744 |  |  | 2.1465 |  | 4.001 | 0.005284 | 19.641 | 0.00013374 | 9.9296 | 9.9419 | 9.9387 | 9.9496 | 9.9779 | 10.1521 | 10.0885 | 10.1228 | 10.1791 | 10.1542 | -4.7432e-08 | 11.2566 | 11.0675 | 0 | 1.8936 | 0.48577
2022-06-04 00:12 |  | 0.0068361 | 0.42725 |  |  | 2.1465 |  | 4.001 | 0.005284 | 19.6411 | 0.00012891 | 9.927 | 9.9389 | 9.9373 | 9.9446 | 9.9748 | 10.1667 | 10.1003 | 10.1349 | 10.1883 | 10.1644 | 8.1067e-08 | 11.2567 | 11.0571 | 0 | 1.8946 | 0.48554
2022-06-04 00:13 |  | 0.0068391 | 0.42745 |  |  | 2.1464 |  | 4.001 | 0.0052839 | 19.6415 | 0.00011981 | 9.9235 | 9.9369 | 9.9355 | 9.9444 | 9.9732 | 10.1559 | 10.095 | 10.1279 | 10.1831 | 10.1552 | 1.8902e-07 | 11.2618 | 11.0708 | 0 | 1.8935 | 0.48578
2022-06-04 00:14 |  | 0.0068434 | 0.42771 |  |  | 2.1465 |  | 4.001 | 0.005284 | 19.6418 | 0.00011161 | 9.9246 | 9.9363 | 9.9323 | 9.9437 | 9.972 | 10.1484 | 10.0795 | 10.115 | 10.1705 | 10.1479 | 2.5969e-07 | 11.2614 | 11.0685 | 0 | 1.8921 | 0.48613
2022-06-04 00:15 |  | 0.0068427 | 0.42767 |  |  | 2.1465 |  | 4.001 | 0.005284 | 19.642 | 0.00010111 | 9.921 | 9.9327 | 9.9315 | 9.9419 | 9.969 | 10.1521 | 10.0852 | 10.121 | 10.1744 | 10.1514 | 3.285e-07 | 11.2599 | 11.0642 | 0 | 1.8923 | 0.48607
2022-06-04 00:16 |  | 0.00686 | 0.42875 |  |  | 2.1513 |  | 4.0054 | 0.0052898 | 19.6424 | 0.0001206 | 9.9172 | 9.9281 | 9.9285 | 9.9372 | 9.965 | 10.1465 | 10.0852 | 10.1189 | 10.1764 | 10.148 | 4.2256e-07 | 11.2633 | 11.0718 | 0 | 1.8864 | 0.48747
2022-06-04 00:17 |  | 0.0068463 | 0.42789 |  |  | 2.1465 |  | 4.001 | 0.0052839 | 19.6426 | 0.00010956 | 9.9165 | 9.9279 | 9.9254 | 9.9347 | 9.9644 | 10.1463 | 10.0819 | 10.1157 | 10.1697 | 10.1451 | 4.8048e-07 | 11.2654 | 11.0701 | 0 | 1.8911 | 0.48636
2022-06-04 00:18 |  | 0.006863 | 0.42894 |  |  | 2.1513 |  | 4.0054 | 0.0052899 | 19.6431 | 0.00011461 | 9.9154 | 9.9274 | 9.9258 | 9.9344 | 9.9626 | 10.1415 | 10.077 | 10.1137 | 10.1678 | 10.1423 | 6.5236e-07 | 11.2656 | 11.0757 | 0 | 1.8854 | 0.48771
2022-06-04 00:19 |  | 0.0068473 | 0.42796 |  |  | 2.1465 |  | 4.001 | 0.005284 | 19.6431 | 0.00012013 | 9.9114 | 9.9236 | 9.9226 | 9.9323 | 9.961 | 10.1471 | 10.0807 | 10.117 | 10.1697 | 10.147 | 7.1458e-07 | 11.2683 | 11.0674 | 0 | 1.8907 | 0.48645
2022-06-04 00:20 |  | 0.0068542 | 0.42839 |  |  | 2.1489 |  | 4.0032 | 0.0052869 | 19.6436 | 0.00011111 | 9.9093 | 9.9214 | 9.9197 | 9.9288 | 9.9594 | 10.1534 | 10.0843 | 10.1191 | 10.1752 | 10.1533 | 8.7089e-07 | 11.2682 | 11.0555 | 0 | 1.8884 | 0.487
2022-06-04 00:21 |  | 0.0068554 | 0.42846 |  |  | 2.1488 |  | 4.0032 | 0.0052869 | 19.6439 | 0.00011119 | 9.9088 | 9.9183 | 9.9158 | 9.9263 | 9.9556 | 10.147 | 10.0866 | 10.1201 | 10.1765 | 10.149 | 9.6942e-07 | 11.2688 | 11.0634 | 0 | 1.888 | 0.4871
2022-06-04 00:22 |  | 0.0068803 | 0.43002 |  |  | 2.1561 |  | 4.0099 | 0.0052956 | 19.6441 | 0.00013241 | 9.9095 | 9.9198 | 9.9179 | 9.9298 | 9.9577 | 10.1396 | 10.079 | 10.1149 | 10.1691 | 10.1415 | 1.1945e-06 | 11.2699 | 11.0716 | 0 | 1.8795 | 0.48911
2022-06-04 00:23 |  | 0.0068805 | 0.43003 |  |  | 2.1559 |  | 4.0097 | 0.0052954 | 19.6443 | 0.00011899 | 9.9086 | 9.9202 | 9.9188 | 9.9287 | 9.9565 | 10.1416 | 10.0752 | 10.1108 | 10.1659 | 10.1406 | 1.2562e-06 | 11.2664 | 11.0689 | 0 | 1.8795 | 0.48912
2022-06-04 00:24 |  | 0.0068892 | 0.43058 |  |  | 2.1585 |  | 4.0121 | 0.0052986 | 19.645 | 0.00011926 | 9.9054 | 9.9161 | 9.9145 | 9.9249 | 9.9529 | 10.144 | 10.0782 | 10.114 | 10.1682 | 10.1434 | 1.3816e-06 | 11.2674 | 11.0642 | 0 | 1.8765 | 0.48983
2022-06-04 00:25 |  | 0.0069503 | 0.4344 |  |  | 2.1771 |  | 4.0292 | 0.0053212 | 19.6451 | 0.00012306 | 9.9025 | 9.915 | 9.9111 | 9.9217 | 9.9506 | 10.142 | 10.0751 | 10.1097 | 10.1669 | 10.141 | 1.06e-06 | 11.2685 | 11.0608 | 0 | 1.8561 | 0.49478
2022-06-04 00:26 |  | 0.0068576 | 0.4286 |  |  | 2.1488 |  | 4.0032 | 0.0052868 | 19.6455 | 0.00011639 | 9.9049 | 9.914 | 9.9118 | 9.9218 | 9.9515 | 10.1484 | 10.0831 | 10.1168 | 10.1727 | 10.1458 | 3.7994e-07 | 11.2697 | 11.06 | 0 | 1.8872 | 0.48728
2022-06-04 00:27 |  | 0.0069535 | 0.43459 |  |  | 2.1778 |  | 4.0299 | 0.0053221 | 19.6457 | 0.00010912 | 9.9018 | 9.912 | 9.9085 | 9.9213 | 9.9499 | 10.1392 | 10.0752 | 10.1095 | 10.167 | 10.1382 | -2.3478e-07 | 11.267 | 11.0632 | 0 | 1.8551 | 0.49503
2022-06-04 00:28 |  | 0.0068804 | 0.43002 |  |  | 2.1559 |  | 4.0096 | 0.0052954 | 19.6464 | 0.00012338 | 9.9024 | 9.9122 | 9.9115 | 9.9188 | 9.9492 | 10.149 | 10.0845 | 10.1193 | 10.1737 | 10.1462 | -8.5131e-07 | 11.2686 | 11.0578 | 0 | 1.8795 | 0.48911
2022-06-04 00:29 |  | 0.0069774 | 0.43609 |  |  | 2.185 |  | 4.0364 | 0.0053308 | 19.6472 | 0.00010696 | 9.8992 | 9.9118 | 9.9074 | 9.9186 | 9.9495 | 10.139 | 10.0716 | 10.11 | 10.1638 | 10.138 | -9.2028e-07 | 11.2666 | 11.0621 | 0 | 1.8472 | 0.49697
2022-06-04 00:30 |  | 0.0070437 | 0.44023 |  |  | 2.2053 |  | 4.0552 | 0.0053556 | 19.6478 | 0.00013248 | 9.9012 | 9.913 | 9.9088 | 9.92 | 9.949 | 10.1333 | 10.0667 | 10.1024 | 10.1599 | 10.1349 | -7.1818e-07 | 11.2684 | 11.066 | 0 | 1.8256 | 0.50237
2022-06-04 00:31 |  | 0.006978 | 0.43612 |  |  | 2.185 |  | 4.0365 | 0.0053309 | 19.6478 | 0.00010463 | 9.8973 | 9.9113 | 9.909 | 9.9194 | 9.9472 | 10.1363 | 10.0735 | 10.1082 | 10.1638 | 10.1348 | -5.4233e-07 | 11.2675 | 11.0666 | 0 | 1.847 | 0.49702
2022-06-04 00:32 |  | 0.0069518 | 0.43448 |  |  | 2.177 |  | 4.0291 | 0.0053211 | 19.6486 | 0.00012273 | 9.897 | 9.9092 | 9.9083 | 9.9176 | 9.9461 | 10.1409 | 10.077 | 10.1111 | 10.1636 | 10.1403 | -4.3857e-07 | 11.2698 | 11.0651 | 0 | 1.8556 | 0.49489
2022-06-04 00:33 |  | 0.0070217 | 0.43885 |  |  | 2.1983 |  | 4.0487 | 0.005347 | 19.6493 | 0.00010209 | 9.8956 | 9.9078 | 9.906 | 9.9169 | 9.9445 | 10.1383 | 10.0681 | 10.1058 | 10.1616 | 10.1373 | -3.6131e-07 | 11.2695 | 11.0549 | 0 | 1.8327 | 0.50057
2022-06-04 00:34 |  | 0.0070185 | 0.43866 |  |  | 2.1971 |  | 4.0476 | 0.0053455 | 19.6498 | 0.00011561 | 9.8957 | 9.908 | 9.9055 | 9.9155 | 9.9433 | 10.1312 | 10.0714 | 10.1069 | 10.1622 | 10.1322 | -2.1962e-07 | 11.2682 | 11.0693 | 0 | 1.8337 | 0.50032
2022-06-04 00:35 |  | 0.0069917 | 0.43698 |  |  | 2.1888 |  | 4.04 | 0.0053355 | 19.65 | 0.00011899 | 9.8951 | 9.906 | 9.9037 | 9.9147 | 9.9441 | 10.139 | 10.0714 | 10.1071 | 10.1599 | 10.1375 | -1.4859e-07 | 11.2683 | 11.0583 | 0 | 1.8425 | 0.49813
2022-06-04 00:36 |  | 0.0069392 | 0.4337 |  |  | 2.1729 |  | 4.0253 | 0.0053163 | 19.6508 | 0.00012342 | 9.8942 | 9.9066 | 9.9043 | 9.9131 | 9.9425 | 10.144 | 10.0782 | 10.1113 | 10.1671 | 10.143 | 5.328e-08 | 11.2697 | 11.0523 | 0 | 1.8598 | 0.49388
2022-06-04 00:37 |  | 0.0069301 | 0.43313 |  |  | 2.17 |  | 4.0226 | 0.0053126 | 19.6511 | 0.00011688 | 9.894 | 9.9057 | 9.9025 | 9.9148 | 9.9424 | 10.143 | 10.077 | 10.1114 | 10.1667 | 10.142 | 2.4087e-07 | 11.2696 | 11.0554 | 0 | 1.8628 | 0.49314
2022-06-04 00:38 |  | 0.0070152 | 0.43845 |  |  | 2.1959 |  | 4.0465 | 0.0053441 | 19.6517 | 0.00011753 | 9.8936 | 9.9041 | 9.9005 | 9.9136 | 9.9421 | 10.1348 | 10.073 | 10.1059 | 10.1633 | 10.1349 | 4.3074e-07 | 11.2668 | 11.059 | 0 | 1.8348 | 0.50005
2022-06-04 00:39 |  | 0.0070113 | 0.43821 |  |  | 2.1946 |  | 4.0453 | 0.0053426 | 19.6526 | 0.0001191 | 9.8931 | 9.9056 | 9.9028 | 9.9125 | 9.9445 | 10.1343 | 10.071 | 10.1057 | 10.1605 | 10.1342 | 5.5056e-07 | 11.2675 | 11.0638 | 0 | 1.8361 | 0.49973
2022-06-04 00:40 |  | 0.0070855 | 0.44285 |  |  | 2.2171 |  | 4.0661 | 0.0053699 | 19.6533 | 0.00010485 | 9.8914 | 9.9045 | 9.9006 | 9.9103 | 9.9393 | 10.1325 | 10.0654 | 10.1002 | 10.1554 | 10.1311 | 5.4038e-07 | 11.2648 | 11.0578 | 0 | 1.8122 | 0.50577
2022-06-04 00:41 |  | 0.0071064 | 0.44415 |  |  | 2.2236 |  | 4.072 | 0.0053778 | 19.6542 | 0.00011644 | 9.8917 | 9.9042 | 9.8998 | 9.9113 | 9.9406 | 10.1277 | 10.0668 | 10.0997 | 10.1548 | 10.1289 | 6.3741e-07 | 11.2671 | 11.0673 | 0 | 1.8055 | 0.50748
2022-06-04 00:42 |  | 0.0071246 | 0.44528 |  |  | 2.2289 |  | 4.0769 | 0.0053843 | 19.6545 | 0.00011005 | 9.8903 | 9.9025 | 9.8985 | 9.9089 | 9.9385 | 10.1301 | 10.0626 | 10.0965 | 10.1536 | 10.1294 | 5.6049e-07 | 11.2674 | 11.0548 | 0 | 1.7998 | 0.50896
2022-06-04 00:43 |  | 0.0070787 | 0.44242 |  |  | 2.2147 |  | 4.0638 | 0.0053671 | 19.6552 | 0.00010729 | 9.8882 | 9.9002 | 9.8977 | 9.9085 | 9.9363 | 10.1282 | 10.0686 | 10.1034 | 10.1586 | 10.1299 | 5.0016e-07 | 11.2676 | 11.0663 | 0 | 1.8143 | 0.50522
2022-06-04 00:44 |  | 0.0071887 | 0.44929 |  |  | 2.2478 |  | 4.0942 | 0.0054074 | 19.656 | 0.00010745 | 9.8891 | 9.8989 | 9.8965 | 9.9088 | 9.936 | 10.1187 | 10.0539 | 10.0893 | 10.1457 | 10.1219 | -2.2633e-07 | 11.2692 | 11.072 | 0 | 1.7798 | 0.5142
2022-06-04 00:45 |  | 0.0070941 | 0.44338 |  |  | 2.2196 |  | 4.0682 | 0.0053731 | 19.6563 | 0.00010583 | 9.8874 | 9.8991 | 9.8974 | 9.9065 | 9.9351 | 10.1363 | 10.067 | 10.1023 | 10.1559 | 10.1334 | -3.3168e-07 | 11.2672 | 11.0526 | 0 | 1.8095 | 0.50647
2022-06-04 00:46 |  | 0.0071343 | 0.4459 |  |  | 2.2314 |  | 4.0791 | 0.0053876 | 19.6564 | 0.00012062 | 9.884 | 9.8961 | 9.8935 | 9.9021 | 9.9307 | 10.1299 | 10.0657 | 10.099 | 10.1565 | 10.1302 | -2.0891e-07 | 11.27 | 11.0548 | 0 | 1.7967 | 0.50975
2022-06-04 00:47 |  | 0.0069885 | 0.43678 |  |  | 2.1875 |  | 4.0386 | 0.005334 | 19.6563 | 0.00011793 | 9.8902 | 9.9008 | 9.8942 | 9.9053 | 9.9342 | 10.1425 | 10.0776 | 10.1111 | 10.1661 | 10.1419 | -1.5811e-08 | 11.2705 | 11.0525 | 0 | 1.8435 | 0.49787
2022-06-04 00:48 |  | 0.0071486 | 0.44678 |  |  | 2.2362 |  | 4.0834 | 0.0053934 | 19.6567 | 0.00011314 | 9.8878 | 9.8981 | 9.8946 | 9.9045 | 9.933 | 10.1266 | 10.0653 | 10.1013 | 10.1584 | 10.1326 | 4.7201e-08 | 11.2693 | 11.0617 | 0 | 1.7923 | 0.51092
2022-06-04 00:49 |  | 0.0071162 | 0.44476 |  |  | 2.2262 |  | 4.0743 | 0.0053811 | 19.6569 | 0.00011178 | 9.8898 | 9.8981 | 9.8956 | 9.9069 | 9.9357 | 10.1304 | 10.0645 | 10.099 | 10.1547 | 10.1323 | 1.423e-07 | 11.2691 | 11.0602 | 0 | 1.8025 | 0.50827
2022-06-04 00:50 |  | 0.0070644 | 0.44153 |  |  | 2.2101 |  | 4.0596 | 0.0053615 | 19.657 | 0.00012046 | 9.8863 | 9.8979 | 9.8944 | 9.9037 | 9.9329 | 10.1361 | 10.0672 | 10.1032 | 10.1557 | 10.1364 | 1.6362e-07 | 11.2667 | 11.0467 | 0 | 1.8189 | 0.50405
2022-06-04 00:51 |  | 0.0071735 | 0.44834 |  |  | 2.2432 |  | 4.09 | 0.0054018 | 19.6571 | 0.00011428 | 9.8863 | 9.8961 | 9.8941 | 9.9034 | 9.9323 | 10.1218 | 10.0614 | 10.0951 | 10.1513 | 10.1259 | 2.6754e-07 | 11.2664 | 11.0624 | 0 | 1.7845 | 0.51295
2022-06-04 00:52 |  | 0.0071888 | 0.4493 |  |  | 2.2479 |  | 4.0943 | 0.0054075 | 19.6572 | 0.00011793 | 9.8883 | 9.8976 | 9.8932 | 9.9039 | 9.9335 | 10.1225 | 10.0584 | 10.0916 | 10.1476 | 10.1249 | -1.7327e-08 | 11.2668 | 11.0642 | 0 | 1.7797 | 0.51421
2022-06-04 00:53 |  | 0.0071985 | 0.44991 |  |  | 2.2502 |  | 4.0966 | 0.0054102 | 19.6576 | 0.00011623 | 9.8865 | 9.8993 | 9.8949 | 9.9022 | 9.9325 | 10.1155 | 10.0517 | 10.0878 | 10.1422 | 10.1179 | -1.5769e-07 | 11.2661 | 11.0693 | 0 | 1.7767 | 0.515
2022-06-04 00:54 |  | 0.0072027 | 0.45017 |  |  | 2.2503 |  | 4.0966 | 0.0054103 | 19.6573 | 0.00011378 | 9.8864 | 9.8958 | 9.8938 | 9.9014 | 9.9306 | 10.1058 | 10.0427 | 10.0777 | 10.1327 | 10.1082 | -1.4295e-07 | 11.2662 | 11.0784 | 0 | 1.7754 | 0.51535
2022-06-04 00:55 |  | 0.0072018 | 0.45011 |  |  | 2.2502 |  | 4.0966 | 0.0054102 | 19.6575 | 0.00012793 | 9.8841 | 9.894 | 9.8905 | 9.8983 | 9.9276 | 10.1119 | 10.0467 | 10.0831 | 10.1359 | 10.1133 | -2.1251e-07 | 11.2666 | 11.0716 | 0 | 1.7757 | 0.51527
2022-06-04 00:56 |  | 0.0072037 | 0.45023 |  |  | 2.2504 |  | 4.0966 | 0.0054105 | 19.6576 | 0.00012338 | 9.8802 | 9.8902 | 9.8871 | 9.8955 | 9.9251 | 10.1109 | 10.0463 | 10.0821 | 10.1356 | 10.1117 | -2.2288e-07 | 11.2695 | 11.0701 | 0 | 1.7751 | 0.51543
2022-06-04 00:57 |  | 0.0072068 | 0.45042 |  |  | 2.2502 |  | 4.0966 | 0.0054102 | 19.6573 | 0.00011594 | 9.8789 | 9.8888 | 9.8853 | 9.8937 | 9.923 | 10.1036 | 10.0362 | 10.0733 | 10.1277 | 10.106 | -2.9196e-07 | 11.2704 | 11.0714 | 0 | 1.7742 | 0.51568
2022-06-04 00:58 |  | 0.0072046 | 0.45029 |  |  | 2.2503 |  | 4.0966 | 0.0054104 | 19.6572 | 0.0001281 | 9.8743 | 9.8851 | 9.8823 | 9.8914 | 9.9191 | 10.1129 | 10.0496 | 10.0832 | 10.1392 | 10.1125 | -4.0047e-07 | 11.2695 | 11.0634 | 0 | 1.7748 | 0.5155
2022-06-04 00:59 |  | 0.0072036 | 0.45023 |  |  | 2.2505 |  | 4.0966 | 0.0054107 | 19.6573 | 0.00012941 | 9.8733 | 9.8817 | 9.8824 | 9.8906 | 9.9201 | 10.1175 | 10.054 | 10.0893 | 10.1432 | 10.1181 | -3.8228e-07 | 11.2713 | 11.0642 | 0 | 1.7752 | 0.51542
2022-06-04 01:00 |  | 0.0072027 | 0.45017 |  |  | 2.2504 |  | 4.0966 | 0.0054106 | 19.6566 | 0.00011493 | 9.8755 | 9.885 | 9.8813 | 9.8918 | 9.9208 | 10.1214 | 10.0541 | 10.0886 | 10.1418 | 10.1212 | -4.1571e-07 | 11.2711 | 11.0543 | 0 | 1.7755 | 0.51534
2022-06-04 01:01 |  | 0.0072052 | 0.45032 |  |  | 2.2504 |  | 4.0966 | 0.0054104 | 19.6566 | 0.00013008 | 9.8764 | 9.8857 | 9.8831 | 9.891 | 9.9213 | 10.1093 | 10.0463 | 10.0818 | 10.1364 | 10.1121 | -3.9982e-07 | 11.2714 | 11.0701 | 0 | 1.7747 | 0.51555
2022-06-04 01:02 |  | 0.0072054 | 0.45034 |  |  | 2.2503 |  | 4.0966 | 0.0054103 | 19.6556 | 0.00012111 | 9.8729 | 9.884 | 9.882 | 9.8915 | 9.9207 | 10.1114 | 10.0465 | 10.0813 | 10.1358 | 10.1122 | -4.773e-07 | 11.2689 | 11.0629 | 0 | 1.7746 | 0.51557
2022-06-04 01:03 |  | 0.0072065 | 0.45041 |  |  | 2.2504 |  | 4.0966 | 0.0054106 | 19.6555 | 0.00011379 | 9.8728 | 9.8835 | 9.8811 | 9.8901 | 9.9199 | 10.1091 | 10.0449 | 10.0809 | 10.1368 | 10.1093 | -4.9275e-07 | 11.2701 | 11.0657 | 0 | 1.7743 | 0.51566
2022-06-04 01:04 |  | 0.007205 | 0.45031 |  |  | 2.2505 |  | 4.0966 | 0.0054108 | 19.6551 | 0.00012176 | 9.8696 | 9.882 | 9.8785 | 9.888 | 9.9188 | 10.1176 | 10.0524 | 10.0866 | 10.1417 | 10.1173 | -6.5517e-07 | 11.2679 | 11.0602 | 0 | 1.7747 | 0.51553
2022-06-04 01:05 |  | 0.0072085 | 0.45053 |  |  | 2.2505 |  | 4.0966 | 0.0054109 | 19.6549 | 0.00011574 | 9.869 | 9.8815 | 9.878 | 9.8876 | 9.9176 | 10.1086 | 10.0428 | 10.0774 | 10.1335 | 10.1093 | -7.2431e-07 | 11.2678 | 11.0603 | 0 | 1.7737 | 0.51582
2022-06-04 01:06 |  | 0.0072068 | 0.45043 |  |  | 2.2505 |  | 4.0966 | 0.0054109 | 19.6543 | 0.00012793 | 9.8707 | 9.8812 | 9.8775 | 9.8886 | 9.9179 | 10.1136 | 10.0471 | 10.0817 | 10.1366 | 10.1142 | -7.5458e-07 | 11.2672 | 11.0557 | 0 | 1.7742 | 0.51569
2022-06-04 01:07 |  | 0.0072082 | 0.45051 |  |  | 2.2505 |  | 4.0965 | 0.0054109 | 19.6542 | 0.00011378 | 9.8672 | 9.8789 | 9.8773 | 9.887 | 9.9165 | 10.1107 | 10.045 | 10.0792 | 10.1362 | 10.1116 | -9.0013e-07 | 11.2663 | 11.0572 | 0 | 1.7738 | 0.51579
2022-06-04 01:08 |  | 0.0072097 | 0.45061 |  |  | 2.2506 |  | 4.0966 | 0.005411 | 19.6543 | 0.00012598 | 9.8681 | 9.8781 | 9.8766 | 9.8868 | 9.9152 | 10.1067 | 10.0413 | 10.0751 | 10.1325 | 10.1093 | -9.5588e-07 | 11.2659 | 11.0577 | 0 | 1.7733 | 0.51592
2022-06-04 01:09 |  | 0.0072058 | 0.45036 |  |  | 2.2505 |  | 4.0966 | 0.0054109 | 19.6536 | 0.00012625 | 9.8677 | 9.8797 | 9.8767 | 9.8856 | 9.9146 | 10.1181 | 10.054 | 10.0877 | 10.1419 | 10.1167 | -1.0656e-06 | 11.2651 | 11.0513 | 0 | 1.7745 | 0.5156
2022-06-04 01:10 |  | 0.0072048 | 0.4503 |  |  | 2.2506 |  | 4.0966 | 0.005411 | 19.6532 | 0.00010843 | 9.8685 | 9.8806 | 9.8766 | 9.8876 | 9.9172 | 10.1213 | 10.0547 | 10.0883 | 10.1443 | 10.1193 | -1.1489e-06 | 11.2658 | 11.0474 | 0 | 1.7748 | 0.51552
2022-06-04 01:11 |  | 0.0072067 | 0.45042 |  |  | 2.2505 |  | 4.0966 | 0.0054108 | 19.6527 | 0.0001374 | 9.8714 | 9.8817 | 9.8783 | 9.8901 | 9.9184 | 10.1103 | 10.0476 | 10.0812 | 10.1385 | 10.1121 | -1.1802e-06 | 11.2661 | 11.0598 | 0 | 1.7742 | 0.51567
2022-06-04 01:12 |  | 0.007206 | 0.45038 |  |  | 2.2505 |  | 4.0966 | 0.0054107 | 19.6524 | 0.00011379 | 9.8696 | 9.8806 | 9.8776 | 9.8895 | 9.9166 | 10.1165 | 10.0481 | 10.083 | 10.1399 | 10.1153 | -1.3246e-06 | 11.2624 | 11.0485 | 0 | 1.7744 | 0.51562
2022-06-04 01:13 |  | 0.0072059 | 0.45037 |  |  | 2.2505 |  | 4.0966 | 0.0054108 | 19.652 | 0.00012326 | 9.8677 | 9.8807 | 9.876 | 9.8885 | 9.9165 | 10.1171 | 10.0506 | 10.0846 | 10.1412 | 10.1168 | -1.439e-06 | 11.2609 | 11.0474 | 0 | 1.7745 | 0.5156
2022-06-04 01:14 |  | 0.0072067 | 0.45042 |  |  | 2.2505 |  | 4.0965 | 0.0054108 | 19.6517 | 0.00011834 | 9.8699 | 9.8813 | 9.8783 | 9.8888 | 9.9179 | 10.1112 | 10.049 | 10.0808 | 10.1376 | 10.1132 | -1.5051e-06 | 11.2622 | 11.0535 | 0 | 1.7742 | 0.51568
2022-06-04 01:15 |  | 0.0072079 | 0.4505 |  |  | 2.2505 |  | 4.0965 | 0.0054108 | 19.651 | 0.00013005 | 9.8682 | 9.8793 | 9.8779 | 9.8888 | 9.9179 | 10.1093 | 10.0454 | 10.0788 | 10.1351 | 10.1094 | -1.5782e-06 | 11.2588 | 11.0531 | 0 | 1.7738 | 0.51578
2022-06-04 01:16 |  | 0.0072433 | 0.45271 |  |  | 2.2604 |  | 4.1055 | 0.0054227 | 19.6504 | 0.00012109 | 9.8684 | 9.8803 | 9.8791 | 9.8877 | 9.9169 | 10.0985 | 10.0356 | 10.0698 | 10.1262 | 10.1004 | -1.6367e-06 | 11.26 | 11.0639 | 0 | 1.763 | 0.51868
2022-06-04 01:17 |  | 0.0072275 | 0.45172 |  |  | 2.2553 |  | 4.1008 | 0.0054165 | 19.6502 | 0.00011737 | 9.8667 | 9.8796 | 9.8769 | 9.887 | 9.9166 | 10.0998 | 10.0333 | 10.0687 | 10.1248 | 10.1005 | -1.7426e-06 | 11.2587 | 11.0598 | 0 | 1.7678 | 0.51737
2022-06-04 01:18 |  | 0.0072091 | 0.45057 |  |  | 2.2505 |  | 4.0965 | 0.0054108 | 19.6498 | 0.00011111 | 9.8655 | 9.8766 | 9.8763 | 9.8842 | 9.9139 | 10.1102 | 10.0457 | 10.0802 | 10.134 | 10.1078 | -1.1208e-06 | 11.261 | 11.0551 | 0 | 1.7735 | 0.51587
2022-06-04 01:19 |  | 0.0072257 | 0.45161 |  |  | 2.2552 |  | 4.1008 | 0.0054165 | 19.6493 | 0.00012696 | 9.865 | 9.8763 | 9.875 | 9.8846 | 9.9149 | 10.1066 | 10.0413 | 10.0747 | 10.1326 | 10.1057 | -4.7074e-07 | 11.2613 | 11.0548 | 0 | 1.7684 | 0.51723
2022-06-04 01:20 |  | 0.0072072 | 0.45045 |  |  | 2.2504 |  | 4.0965 | 0.0054108 | 19.6491 | 0.00010928 | 9.8677 | 9.8786 | 9.8753 | 9.8865 | 9.9139 | 10.1146 | 10.0493 | 10.0828 | 10.1369 | 10.1139 | 1.5919e-07 | 11.263 | 11.0506 | 0 | 1.7741 | 0.51572
2022-06-04 01:21 |  | 0.00724 | 0.4525 |  |  | 2.26 |  | 4.1051 | 0.005422 | 19.6487 | 0.00010745 | 9.8677 | 9.8783 | 9.8757 | 9.8873 | 9.9159 | 10.1069 | 10.0419 | 10.0753 | 10.1314 | 10.1074 | 8.2189e-07 | 11.2623 | 11.0521 | 0 | 1.764 | 0.5184
2022-06-04 01:22 |  | 0.0072406 | 0.45254 |  |  | 2.2602 |  | 4.1053 | 0.0054224 | 19.6483 | 0.00012376 | 9.8663 | 9.8783 | 9.8743 | 9.886 | 9.913 | 10.1065 | 10.045 | 10.0785 | 10.1353 | 10.1077 | 1.2896e-06 | 11.2609 | 11.0543 | 0 | 1.7638 | 0.51845
2022-06-04 01:23 |  | 0.0072577 | 0.4536 |  |  | 2.2648 |  | 4.1095 | 0.0054278 | 19.6478 | 0.00012013 | 9.8664 | 9.8772 | 9.8747 | 9.886 | 9.915 | 10.1013 | 10.037 | 10.0718 | 10.1269 | 10.1031 | 9.7598e-07 | 11.259 | 11.0533 | 0 | 1.7586 | 0.51985
2022-06-04 01:24 |  | 0.0072338 | 0.45211 |  |  | 2.2575 |  | 4.1029 | 0.0054192 | 19.6474 | 0.00012208 | 9.8646 | 9.8773 | 9.8732 | 9.8838 | 9.9127 | 10.1041 | 10.0406 | 10.0745 | 10.1312 | 10.1048 | 7.0781e-07 | 11.2568 | 11.0518 | 0 | 1.7659 | 0.51789
2022-06-04 01:25 |  | 0.0072079 | 0.45049 |  |  | 2.2503 |  | 4.0964 | 0.0054106 | 19.6471 | 0.00011444 | 9.8671 | 9.8781 | 9.877 | 9.8852 | 9.913 | 10.1114 | 10.0457 | 10.0811 | 10.1364 | 10.1099 | 5.6486e-07 | 11.2605 | 11.0499 | 0 | 1.7739 | 0.51577
2022-06-04 01:26 |  | 0.0072334 | 0.45208 |  |  | 2.2576 |  | 4.103 | 0.0054193 | 19.6467 | 0.00012484 | 9.8662 | 9.8768 | 9.8741 | 9.8848 | 9.9146 | 10.1049 | 10.0415 | 10.0752 | 10.1322 | 10.1047 | 3.8459e-07 | 11.2584 | 11.0515 | 0 | 1.766 | 0.51786
2022-06-04 01:27 |  | 0.0072242 | 0.45151 |  |  | 2.2551 |  | 4.1007 | 0.0054164 | 19.6463 | 0.00010583 | 9.8667 | 9.8787 | 9.8754 | 9.8853 | 9.9145 | 10.1075 | 10.0439 | 10.0795 | 10.133 | 10.1079 | 1.8394e-07 | 11.2589 | 11.053 | 0 | 1.7688 | 0.51711
2022-06-04 01:28 |  | 0.0072836 | 0.45522 |  |  | 2.2725 |  | 4.1164 | 0.0054369 | 19.646 | 0.00012675 | 9.8652 | 9.8775 | 9.8742 | 9.8851 | 9.9139 | 10.0986 | 10.0338 | 10.0703 | 10.1235 | 10.0988 | -6.1294e-08 | 11.2573 | 11.0597 | 0 | 1.7508 | 0.52198
2022-06-04 01:29 |  | 0.0073216 | 0.4576 |  |  | 2.2841 |  | 4.1268 | 0.0054508 | 19.646 | 0.00013314 | 9.8659 | 9.8786 | 9.8746 | 9.8845 | 9.9136 | 10.0982 | 10.0297 | 10.0656 | 10.1212 | 10.0988 | -2.8723e-07 | 11.2574 | 11.0549 | 0 | 1.7394 | 0.52511
2022-06-04 01:30 |  | 0.0072661 | 0.45413 |  |  | 2.2675 |  | 4.112 | 0.0054309 | 19.6456 | 0.00012542 | 9.8642 | 9.8779 | 9.8749 | 9.8828 | 9.9109 | 10.1045 | 10.0386 | 10.0741 | 10.1296 | 10.1043 | -4.8624e-07 | 11.2594 | 11.0522 | 0 | 1.7561 | 0.52054
2022-06-04 01:31 |  | 0.0073358 | 0.45849 |  |  | 2.2889 |  | 4.1312 | 0.0054565 | 19.6456 | 0.00011964 | 9.8613 | 9.874 | 9.8718 | 9.8811 | 9.9102 | 10.1016 | 10.0405 | 10.0756 | 10.1285 | 10.102 | -7.2918e-07 | 11.2589 | 11.0578 | 0 | 1.7351 | 0.52628
2022-06-04 01:32 |  | 0.0073915 | 0.46197 |  |  | 2.3058 |  | 4.1464 | 0.0054765 | 19.6455 | 0.00012159 | 9.8626 | 9.8737 | 9.8718 | 9.8827 | 9.9129 | 10.0976 | 10.0327 | 10.0694 | 10.1229 | 10.0986 | -1.0139e-06 | 11.2598 | 11.0582 | 0 | 1.7187 | 0.53087
2022-06-04 01:33 |  | 0.0073068 | 0.45668 |  |  | 2.2799 |  | 4.1231 | 0.0054457 | 19.6453 | 0.00012808 | 9.8627 | 9.8749 | 9.8721 | 9.8835 | 9.9129 | 10.1031 | 10.0366 | 10.0735 | 10.1267 | 10.103 | -1.1029e-06 | 11.26 | 11.0509 | 0 | 1.7438 | 0.52389
2022-06-04 01:34 |  | 0.0072962 | 0.45601 |  |  | 2.2769 |  | 4.1203 | 0.0054422 | 19.6451 | 0.00013021 | 9.8618 | 9.8732 | 9.8706 | 9.8815 | 9.9117 | 10.1075 | 10.0408 | 10.0759 | 10.1313 | 10.1069 | -5.4588e-07 | 11.2582 | 11.0468 | 0 | 1.747 | 0.52302
2022-06-04 01:35 |  | 0.0072901 | 0.45563 |  |  | 2.275 |  | 4.1186 | 0.0054399 | 19.6449 | 0.0001374 | 9.8624 | 9.8746 | 9.8713 | 9.8814 | 9.9109 | 10.1052 | 10.0405 | 10.0768 | 10.132 | 10.1055 | 3.4654e-09 | 11.2585 | 11.0528 | 0 | 1.7488 | 0.52252
2022-06-04 01:36 |  | 0.0074237 | 0.46398 |  |  | 2.3155 |  | 4.155 | 0.005488 | 19.6447 | 0.0001068 | 9.8628 | 9.8749 | 9.8721 | 9.8824 | 9.9119 | 10.0919 | 10.0296 | 10.066 | 10.1219 | 10.094 | 5.4334e-07 | 11.2586 | 11.0619 | 0 | 1.7093 | 0.53353
2022-06-04 01:37 |  | 0.0074234 | 0.46396 |  |  | 2.3154 |  | 4.155 | 0.005488 | 19.645 | 0.00011704 | 9.8638 | 9.8753 | 9.8733 | 9.8826 | 9.9113 | 10.0945 | 10.0311 | 10.0662 | 10.1193 | 10.0948 | 7.4781e-07 | 11.2578 | 11.0644 | 0 | 1.7094 | 0.5335
2022-06-04 01:38 |  | 0.0075184 | 0.4699 |  |  | 2.3442 |  | 4.1808 | 0.0055221 | 19.6449 | 0.0001196 | 9.8595 | 9.8731 | 9.8706 | 9.8804 | 9.9108 | 10.0907 | 10.0231 | 10.0591 | 10.1146 | 10.0907 | 2.6185e-07 | 11.2589 | 11.0619 | 0 | 1.6822 | 0.54137
2022-06-04 01:39 |  | 0.0075593 | 0.47246 |  |  | 2.3565 |  | 4.192 | 0.0055367 | 19.645 | 0.00011428 | 9.8591 | 9.8731 | 9.8703 | 9.8791 | 9.9085 | 10.0841 | 10.022 | 10.0571 | 10.1136 | 10.0877 | -1.9431e-07 | 11.2598 | 11.0681 | 0 | 1.6707 | 0.54476
2022-06-04 01:40 |  | 0.007518 | 0.46987 |  |  | 2.3441 |  | 4.1809 | 0.005522 | 19.6447 | 0.00010563 | 9.8597 | 9.871 | 9.8686 | 9.8773 | 9.9072 | 10.0929 | 10.028 | 10.0634 | 10.1169 | 10.0921 | -6.3373e-07 | 11.2603 | 11.0615 | 0 | 1.6823 | 0.54133
2022-06-04 01:41 |  | 0.007502 | 0.46888 |  |  | 2.3395 |  | 4.1767 | 0.0055165 | 19.6452 | 0.00011769 | 9.8574 | 9.8675 | 9.868 | 9.8756 | 9.9053 | 10.0982 | 10.0339 | 10.0686 | 10.1208 | 10.0973 | -3.1898e-07 | 11.2617 | 11.058 | 0 | 1.6868 | 0.54001
2022-06-04 01:42 |  | 0.0075365 | 0.47103 |  |  | 2.3492 |  | 4.1854 | 0.005528 | 19.6449 | 0.00012696 | 9.8572 | 9.8675 | 9.8662 | 9.876 | 9.9061 | 10.0889 | 10.0221 | 10.0577 | 10.1147 | 10.0902 | -1.0562e-07 | 11.2627 | 11.0589 | 0 | 1.677 | 0.54287
2022-06-04 01:43 |  | 0.0075172 | 0.46983 |  |  | 2.3441 |  | 4.1808 | 0.0055219 | 19.6451 | 0.00011577 | 9.8579 | 9.8702 | 9.8666 | 9.8772 | 9.9051 | 10.095 | 10.0304 | 10.0668 | 10.1212 | 10.0937 | 2.7138e-07 | 11.2608 | 11.062 | 0 | 1.6825 | 0.54127
2022-06-04 01:44 |  | 0.0075626 | 0.47266 |  |  | 2.3564 |  | 4.1919 | 0.0055366 | 19.6452 | 0.00012615 | 9.8548 | 9.8676 | 9.8649 | 9.8741 | 9.9054 | 10.0808 | 10.0166 | 10.0527 | 10.1089 | 10.0827 | 4.1296e-07 | 11.2606 | 11.0671 | 0 | 1.6697 | 0.54504
2022-06-04 01:45 |  | 0.0075599 | 0.4725 |  |  | 2.3564 |  | 4.1919 | 0.0055366 | 19.6453 | 0.00012159 | 9.857 | 9.8687 | 9.8657 | 9.8752 | 9.9037 | 10.0892 | 10.0249 | 10.0579 | 10.1121 | 10.0894 | 1.3732e-07 | 11.2606 | 11.0612 | 0 | 1.6705 | 0.54482
2022-06-04 01:46 |  | 0.0075615 | 0.47259 |  |  | 2.3564 |  | 4.1919 | 0.0055366 | 19.6453 | 0.00012192 | 9.8535 | 9.8661 | 9.8649 | 9.8741 | 9.9037 | 10.0846 | 10.021 | 10.0555 | 10.1126 | 10.0855 | -2.6098e-07 | 11.2616 | 11.07 | 0 | 1.67 | 0.54495
2022-06-04 01:47 |  | 0.0075625 | 0.47266 |  |  | 2.3564 |  | 4.1919 | 0.0055365 | 19.6455 | 0.0001437 | 9.8539 | 9.8654 | 9.862 | 9.8731 | 9.9006 | 10.0844 | 10.0184 | 10.0554 | 10.1086 | 10.0851 | -1.1388e-07 | 11.2625 | 11.0645 | 0 | 1.6698 | 0.54503
2022-06-04 01:48 |  | 0.0075627 | 0.47267 |  |  | 2.3564 |  | 4.1919 | 0.0055365 | 19.6457 | 0.00013207 | 9.8532 | 9.8651 | 9.8632 | 9.8716 | 9.8997 | 10.0836 | 10.02 | 10.0539 | 10.1095 | 10.0838 | 1.5334e-07 | 11.2628 | 11.0681 | 0 | 1.6697 | 0.54505
2022-06-04 01:49 |  | 0.0075605 | 0.47253 |  |  | 2.3564 |  | 4.1919 | 0.0055365 | 19.6457 | 0.00012712 | 9.8534 | 9.8647 | 9.8631 | 9.8724 | 9.9004 | 10.0911 | 10.024 | 10.0608 | 10.1133 | 10.0902 | 9.8847e-08 | 11.2647 | 11.062 | 0 | 1.6703 | 0.54487
2022-06-04 01:50 |  | 0.0075617 | 0.4726 |  |  | 2.3563 |  | 4.1919 | 0.0055365 | 19.6458 | 0.00011694 | 9.8523 | 9.8643 | 9.862 | 9.8707 | 9.8998 | 10.0877 | 10.022 | 10.0582 | 10.1115 | 10.0889 | -4.5483e-08 | 11.2644 | 11.062 | 0 | 1.67 | 0.54496
2022-06-04 01:51 |  | 0.0075625 | 0.47266 |  |  | 2.3564 |  | 4.1919 | 0.0055366 | 19.6462 | 0.00012436 | 9.8529 | 9.8649 | 9.8604 | 9.8693 | 9.8993 | 10.0863 | 10.0201 | 10.056 | 10.1119 | 10.0866 | -2.3283e-08 | 11.2654 | 11.0585 | 0 | 1.6698 | 0.54503
2022-06-04 01:52 |  | 0.0075594 | 0.47246 |  |  | 2.3563 |  | 4.1919 | 0.0055364 | 19.6465 | 0.0001186 | 9.8512 | 9.8634 | 9.8624 | 9.8707 | 9.8985 | 10.0933 | 10.0304 | 10.0641 | 10.119 | 10.0927 | 6.9524e-08 | 11.2649 | 11.0588 | 0 | 1.6706 | 0.54477
2022-06-04 01:53 |  | 0.0075597 | 0.47248 |  |  | 2.3563 |  | 4.1919 | 0.0055365 | 19.6467 | 0.00013427 | 9.8523 | 9.8632 | 9.8614 | 9.8714 | 9.9002 | 10.093 | 10.0282 | 10.0632 | 10.1178 | 10.0925 | -7.5141e-08 | 11.2653 | 11.0593 | 0 | 1.6705 | 0.5448
2022-06-04 01:54 |  | 0.0075625 | 0.47265 |  |  | 2.3564 |  | 4.1919 | 0.0055365 | 19.647 | 0.00011827 | 9.8516 | 9.8625 | 9.8607 | 9.8705 | 9.899 | 10.0864 | 10.0213 | 10.0565 | 10.1124 | 10.0863 | 5.1331e-08 | 11.2626 | 11.0606 | 0 | 1.6698 | 0.54503
2022-06-04 01:55 |  | 0.0075404 | 0.47128 |  |  | 2.3515 |  | 4.1875 | 0.0055307 | 19.6472 | 0.0001081 | 9.8509 | 9.8633 | 9.8621 | 9.8707 | 9.9 | 10.1059 | 10.0377 | 10.0731 | 10.1264 | 10.1024 | 1.1218e-08 | 11.2624 | 11.0435 | 0 | 1.676 | 0.5432
2022-06-04 01:56 |  | 0.0075589 | 0.47243 |  |  | 2.3564 |  | 4.1919 | 0.0055365 | 19.6475 | 0.00011639 | 9.8531 | 9.8636 | 9.8625 | 9.8716 | 9.9015 | 10.0931 | 10.0295 | 10.0643 | 10.1213 | 10.0947 | -4.2333e-10 | 11.2655 | 11.0552 | 0 | 1.6708 | 0.54473
2022-06-04 01:57 |  | 0.0075576 | 0.47235 |  |  | 2.3563 |  | 4.1918 | 0.0055364 | 19.6479 | 0.0001166 | 9.8544 | 9.865 | 9.861 | 9.8704 | 9.9006 | 10.0979 | 10.0324 | 10.067 | 10.1236 | 10.0969 | -4.0502e-08 | 11.2613 | 11.0505 | 0 | 1.6711 | 0.54462
2022-06-04 01:58 |  | 0.0075463 | 0.47164 |  |  | 2.3539 |  | 4.1897 | 0.0055336 | 19.6482 | 0.00011899 | 9.8532 | 9.8637 | 9.8627 | 9.8733 | 9.9027 | 10.1059 | 10.0414 | 10.0778 | 10.131 | 10.1056 | 6.1383e-09 | 11.261 | 11.0443 | 0 | 1.6743 | 0.54368
2022-06-04 01:59 |  | 0.0075566 | 0.47229 |  |  | 2.3563 |  | 4.1919 | 0.0055365 | 19.6489 | 0.00011062 | 9.8551 | 9.8658 | 9.8642 | 9.8739 | 9.9033 | 10.0971 | 10.0329 | 10.069 | 10.1234 | 10.0987 | 4.2234e-08 | 11.2608 | 11.0522 | 0 | 1.6714 | 0.54454
2022-06-04 02:00 |  | 0.0075555 | 0.47222 |  |  | 2.3563 |  | 4.1918 | 0.0055365 | 19.6491 | 0.00011314 | 9.8571 | 9.8674 | 9.8643 | 9.8756 | 9.9043 | 10.1008 | 10.0343 | 10.0696 | 10.125 | 10.1 | -3.3443e-08 | 11.2596 | 11.0487 | 0 | 1.6717 | 0.54445
2022-06-04 02:01 |  | 0.0075567 | 0.47229 |  |  | 2.3563 |  | 4.1918 | 0.0055365 | 19.6496 | 0.00011877 | 9.8566 | 9.8689 | 9.8678 | 9.8754 | 9.9066 | 10.0947 | 10.0289 | 10.0655 | 10.121 | 10.0964 | 2.1875e-08 | 11.2591 | 11.0541 | 0 | 1.6714 | 0.54455
2022-06-04 02:02 |  | 0.0075583 | 0.47239 |  |  | 2.3563 |  | 4.1918 | 0.0055365 | 19.65 | 0.00011802 | 9.8561 | 9.8685 | 9.8659 | 9.8748 | 9.9047 | 10.0918 | 10.0267 | 10.0621 | 10.1174 | 10.0922 | -1.1853e-08 | 11.2589 | 11.0548 | 0 | 1.6709 | 0.54468
2022-06-04 02:03 |  | 0.0075577 | 0.47236 |  |  | 2.3562 |  | 4.1918 | 0.0055364 | 19.6502 | 0.00011062 | 9.8543 | 9.8654 | 9.8635 | 9.8734 | 9.9038 | 10.0935 | 10.0308 | 10.0663 | 10.1203 | 10.0936 | -1.6027e-08 | 11.2567 | 11.0545 | 0 | 1.6711 | 0.54463
2022-06-04 02:04 |  | 0.0075553 | 0.47221 |  |  | 2.3562 |  | 4.1918 | 0.0055363 | 19.6508 | 0.00011265 | 9.8549 | 9.8667 | 9.8646 | 9.8748 | 9.9038 | 10.1012 | 10.0349 | 10.0706 | 10.1253 | 10.0995 | 5.7784e-08 | 11.2594 | 11.0505 | 0 | 1.6718 | 0.54443
2022-06-04 02:05 |  | 0.0075567 | 0.47229 |  |  | 2.3562 |  | 4.1918 | 0.0055363 | 19.6512 | 0.00011672 | 9.8558 | 9.8664 | 9.8648 | 9.8753 | 9.9029 | 10.0965 | 10.0302 | 10.0662 | 10.121 | 10.0975 | -4.191e-08 | 11.2588 | 11.0489 | 0 | 1.6714 | 0.54455
2022-06-04 02:06 |  | 0.0075577 | 0.47235 |  |  | 2.3563 |  | 4.1918 | 0.0055364 | 19.652 | 0.00010446 | 9.8562 | 9.8665 | 9.865 | 9.8755 | 9.9033 | 10.0944 | 10.0289 | 10.0634 | 10.1198 | 10.0942 | 2.1225e-08 | 11.2594 | 11.0535 | 0 | 1.6711 | 0.54463
2022-06-04 02:07 |  | 0.00756 | 0.4725 |  |  | 2.3563 |  | 4.1918 | 0.0055364 | 19.6524 | 0.00011168 | 9.855 | 9.8665 | 9.8647 | 9.8754 | 9.9048 | 10.0863 | 10.0237 | 10.0587 | 10.1145 | 10.0865 | -8.4666e-09 | 11.258 | 11.063 | 0 | 1.6705 | 0.54482
2022-06-04 02:08 |  | 0.00756 | 0.4725 |  |  | 2.3562 |  | 4.1918 | 0.0055363 | 19.6529 | 0.00012542 | 9.8565 | 9.8677 | 9.8652 | 9.8749 | 9.903 | 10.0859 | 10.0234 | 10.0584 | 10.1124 | 10.0868 | 2.1659e-09 | 11.2601 | 11.0647 | 0 | 1.6705 | 0.54482
2022-06-04 02:09 |  | 0.0075605 | 0.47253 |  |  | 2.3562 |  | 4.1918 | 0.0055364 | 19.6535 | 0.00010891 | 9.8531 | 9.8641 | 9.8623 | 9.8722 | 9.901 | 10.0911 | 10.0232 | 10.0593 | 10.1143 | 10.0888 | -1.6933e-08 | 11.2587 | 11.0557 | 0 | 1.6703 | 0.54486
2022-06-04 02:10 |  | 0.0075575 | 0.47234 |  |  | 2.3562 |  | 4.1918 | 0.0055364 | 19.654 | 0.00012111 | 9.8531 | 9.8639 | 9.8639 | 9.871 | 9.8999 | 10.0986 | 10.0313 | 10.0647 | 10.1221 | 10.0994 | 1.2277e-08 | 11.26 | 11.0457 | 0 | 1.6712 | 0.54462
2022-06-04 02:11 |  | 0.0075555 | 0.47222 |  |  | 2.3562 |  | 4.1918 | 0.0055363 | 19.6547 | 0.0001364 | 9.8523 | 9.8632 | 9.8603 | 9.8702 | 9.8993 | 10.1032 | 10.0389 | 10.0725 | 10.1308 | 10.1022 | -3.682e-08 | 11.2608 | 11.0437 | 0 | 1.6717 | 0.54445
2022-06-04 02:12 |  | 0.0075545 | 0.47216 |  |  | 2.3562 |  | 4.1918 | 0.0055363 | 19.6551 | 0.00010079 | 9.8542 | 9.8629 | 9.8604 | 9.8718 | 9.9006 | 10.1043 | 10.0422 | 10.0748 | 10.1306 | 10.1046 | 2.3918e-08 | 11.2604 | 11.0444 | 0 | 1.672 | 0.54437
2022-06-04 02:13 |  | 0.0075578 | 0.47236 |  |  | 2.3562 |  | 4.1918 | 0.0055364 | 19.6557 | 0.00011178 | 9.8554 | 9.8655 | 9.8626 | 9.8737 | 9.9017 | 10.0938 | 10.0301 | 10.0653 | 10.1201 | 10.0954 | 2.6207e-08 | 11.257 | 11.0533 | 0 | 1.6711 | 0.54464
2022-06-04 02:14 |  | 0.0075614 | 0.47258 |  |  | 2.3562 |  | 4.1918 | 0.0055363 | 19.6563 | 0.00011948 | 9.8568 | 9.8683 | 9.8656 | 9.8756 | 9.9035 | 10.0818 | 10.0169 | 10.0531 | 10.1088 | 10.0854 | 7.1966e-09 | 11.2566 | 11.0622 | 0 | 1.6701 | 0.54494
2022-06-04 02:15 |  | 0.0075586 | 0.47241 |  |  | 2.3562 |  | 4.1917 | 0.0055363 | 19.6567 | 0.00012907 | 9.8521 | 9.8664 | 9.8649 | 9.8731 | 9.9018 | 10.0915 | 10.0285 | 10.0638 | 10.1173 | 10.0907 | -6.0324e-08 | 11.2569 | 11.0572 | 0 | 1.6708 | 0.54471
2022-06-04 02:16 |  | 0.0075625 | 0.47266 |  |  | 2.3562 |  | 4.1918 | 0.0055363 | 19.6574 | 0.00011943 | 9.8536 | 9.8653 | 9.8633 | 9.8721 | 9.902 | 10.082 | 10.0169 | 10.0535 | 10.1083 | 10.0828 | 1.0938e-07 | 11.2604 | 11.0679 | 0 | 1.6698 | 0.54503
2022-06-04 02:17 |  | 0.0076208 | 0.4763 |  |  | 2.3735 |  | 4.207 | 0.0055564 | 19.6578 | 0.00012062 | 9.8521 | 9.8642 | 9.8614 | 9.8715 | 9.9003 | 10.0776 | 10.0095 | 10.0454 | 10.1023 | 10.0787 | -9.5461e-08 | 11.2602 | 11.0624 | 0 | 1.6536 | 0.54989
2022-06-04 02:18 |  | 0.0076131 | 0.47582 |  |  | 2.3714 |  | 4.2051 | 0.0055539 | 19.6584 | 0.00012392 | 9.8513 | 9.8628 | 9.8615 | 9.8681 | 9.8978 | 10.0803 | 10.0156 | 10.0506 | 10.1069 | 10.0797 | 2.0792e-08 | 11.2614 | 11.068 | 0 | 1.6557 | 0.54924
2022-06-04 02:19 |  | 0.0076142 | 0.47589 |  |  | 2.371 |  | 4.2048 | 0.0055535 | 19.6592 | 0.00010469 | 9.847 | 9.8596 | 9.8595 | 9.8674 | 9.8951 | 10.0762 | 10.0118 | 10.047 | 10.1036 | 10.0782 | 1.0583e-09 | 11.2622 | 11.0678 | 0 | 1.6554 | 0.54933
2022-06-04 02:20 |  | 0.0075727 | 0.47329 |  |  | 2.3587 |  | 4.1939 | 0.0055392 | 19.6597 | 0.00011249 | 9.8479 | 9.861 | 9.8573 | 9.8671 | 9.8968 | 10.0816 | 10.0168 | 10.0529 | 10.1075 | 10.0822 | 6.7733e-09 | 11.2656 | 11.0676 | 0 | 1.6669 | 0.54588
2022-06-04 02:21 |  | 0.007571 | 0.47319 |  |  | 2.3587 |  | 4.194 | 0.0055392 | 19.6603 | 0.00012126 | 9.8455 | 9.8569 | 9.8562 | 9.8658 | 9.8945 | 10.0908 | 10.0228 | 10.0594 | 10.1131 | 10.0891 | -1.4295e-08 | 11.2661 | 11.0556 | 0 | 1.6674 | 0.54574
2022-06-04 02:22 |  | 0.0076451 | 0.47782 |  |  | 2.3809 |  | 4.2135 | 0.0055649 | 19.661 | 0.00012176 | 9.8461 | 9.8573 | 9.855 | 9.8647 | 9.8931 | 10.0818 | 10.016 | 10.0508 | 10.1067 | 10.0835 | 1.016e-08 | 11.2667 | 11.0615 | 0 | 1.6469 | 0.55191
2022-06-04 02:23 |  | 0.0075802 | 0.47376 |  |  | 2.3612 |  | 4.1962 | 0.0055421 | 19.6618 | 0.00012974 | 9.847 | 9.8568 | 9.8531 | 9.8652 | 9.8926 | 10.0874 | 10.0217 | 10.0558 | 10.1114 | 10.0869 | -3.5304e-08 | 11.266 | 11.0556 | 0 | 1.6648 | 0.5465
2022-06-04 02:24 |  | 0.0076527 | 0.47829 |  |  | 2.3833 |  | 4.2156 | 0.0055678 | 19.6627 | 0.0001159 | 9.8457 | 9.8563 | 9.8556 | 9.8637 | 9.8922 | 10.0801 | 10.0185 | 10.054 | 10.1099 | 10.0826 | 4.8259e-08 | 11.2661 | 11.0643 | 0 | 1.6448 | 0.55254
2022-06-04 02:25 |  | 0.0075871 | 0.47419 |  |  | 2.3635 |  | 4.1982 | 0.0055448 | 19.6633 | 0.00011964 | 9.8469 | 9.8577 | 9.8558 | 9.8652 | 9.8945 | 10.0872 | 10.0222 | 10.0574 | 10.1109 | 10.0865 | -9.5249e-09 | 11.2675 | 11.0613 | 0 | 1.6629 | 0.54708
2022-06-04 02:26 |  | 0.0076882 | 0.48051 |  |  | 2.394 |  | 4.225 | 0.0055803 | 19.6638 | 0.00011228 | 9.8458 | 9.8573 | 9.8549 | 9.864 | 9.8929 | 10.0803 | 10.0138 | 10.0501 | 10.1037 | 10.0814 | -5.9995e-08 | 11.2666 | 11.064 | 0 | 1.6352 | 0.55551
2022-06-04 02:27 |  | 0.0077258 | 0.48286 |  |  | 2.4056 |  | 4.2351 | 0.0055938 | 19.6648 | 0.00011282 | 9.8466 | 9.8579 | 9.856 | 9.8648 | 9.8936 | 10.0776 | 10.0127 | 10.0477 | 10.1035 | 10.0786 | 6.2441e-08 | 11.2685 | 11.0668 | 0 | 1.625 | 0.55865
2022-06-04 02:28 |  | 0.0077254 | 0.48284 |  |  | 2.4057 |  | 4.2352 | 0.0055941 | 19.6656 | 0.00011005 | 9.8426 | 9.8555 | 9.8534 | 9.8606 | 9.8905 | 10.0838 | 10.0175 | 10.0524 | 10.109 | 10.0843 | -4.8471e-08 | 11.268 | 11.0598 | 0 | 1.6251 | 0.55862
2022-06-04 02:29 |  | 0.0076954 | 0.48096 |  |  | 2.3966 |  | 4.2273 | 0.0055833 | 19.666 | 0.00012475 | 9.842 | 9.8538 | 9.8522 | 9.8597 | 9.888 | 10.0834 | 10.0236 | 10.058 | 10.113 | 10.0855 | 3.2488e-09 | 11.2699 | 11.0655 | 0 | 1.6332 | 0.55611
2022-06-04 02:30 |  | 0.0076833 | 0.48021 |  |  | 2.3932 |  | 4.2244 | 0.0055793 | 19.6664 | 0.00014419 | 9.8454 | 9.8559 | 9.8524 | 9.8616 | 9.8896 | 10.0899 | 10.0221 | 10.0565 | 10.1117 | 10.09 | 2.8151e-08 | 11.2696 | 11.0541 | 0 | 1.6365 | 0.5551
2022-06-04 02:31 |  | 0.0077116 | 0.48198 |  |  | 2.4017 |  | 4.2318 | 0.0055891 | 19.6663 | 0.00012625 | 9.8485 | 9.8584 | 9.8548 | 9.8629 | 9.8912 | 10.0825 | 10.0176 | 10.0527 | 10.1082 | 10.0836 | 2.1659e-09 | 11.27 | 11.0634 | 0 | 1.6288 | 0.55746
2022-06-04 02:32 |  | 0.0076177 | 0.47611 |  |  | 2.3735 |  | 4.2071 | 0.0055564 | 19.6664 | 0.00011818 | 9.8509 | 9.8585 | 9.8549 | 9.8655 | 9.8932 | 10.0892 | 10.0255 | 10.061 | 10.1163 | 10.0912 | 4.2545e-08 | 11.2707 | 11.0624 | 0 | 1.6544 | 0.54962
2022-06-04 02:33 |  | 0.0076939 | 0.48087 |  |  | 2.3966 |  | 4.2274 | 0.0055831 | 19.6661 | 0.00012675 | 9.8486 | 9.8578 | 9.8546 | 9.8641 | 9.8929 | 10.0838 | 10.0206 | 10.0556 | 10.1118 | 10.0871 | -5.1981e-08 | 11.2704 | 11.0654 | 0 | 1.6336 | 0.55598
2022-06-04 02:34 |  | 0.007642 | 0.47763 |  |  | 2.381 |  | 4.2136 | 0.0055651 | 19.6657 | 0.00012728 | 9.8488 | 9.8565 | 9.8546 | 9.864 | 9.8934 | 10.0915 | 10.025 | 10.0604 | 10.1136 | 10.0923 | 1.0795e-08 | 11.2686 | 11.0589 | 0 | 1.6477 | 0.55165
2022-06-04 02:35 |  | 0.0077344 | 0.4834 |  |  | 2.4092 |  | 4.2385 | 0.0055976 | 19.6657 | 0.00011527 | 9.8469 | 9.8583 | 9.8548 | 9.8618 | 9.8909 | 10.0866 | 10.0191 | 10.057 | 10.112 | 10.0895 | -5.0898e-08 | 11.2683 | 11.0596 | 0 | 1.6227 | 0.55937
2022-06-04 02:36 |  | 0.0077629 | 0.48518 |  |  | 2.4179 |  | 4.2462 | 0.0056078 | 19.6652 | 0.00012419 | 9.8487 | 9.8585 | 9.8536 | 9.8644 | 9.8918 | 10.0846 | 10.0176 | 10.0539 | 10.1097 | 10.0861 | 5.8208e-08 | 11.2671 | 11.0614 | 0 | 1.6151 | 0.56176
2022-06-04 02:37 |  | 0.0078262 | 0.48914 |  |  | 2.4372 |  | 4.263 | 0.0056304 | 19.6652 | 0.00010612 | 9.8484 | 9.8562 | 9.8554 | 9.8622 | 9.8909 | 10.0823 | 10.0155 | 10.0515 | 10.1071 | 10.0845 | -4.1151e-09 | 11.266 | 11.0581 | 0 | 1.5985 | 0.56706
2022-06-04 02:38 |  | 0.0076244 | 0.47653 |  |  | 2.3761 |  | 4.2093 | 0.0055595 | 19.6652 | 0.00011347 | 9.8492 | 9.8584 | 9.8543 | 9.8642 | 9.8932 | 10.0947 | 10.0311 | 10.0661 | 10.1206 | 10.095 | -4.2545e-08 | 11.2666 | 11.0568 | 0 | 1.6526 | 0.55018
2022-06-04 02:39 |  | 0.0077045 | 0.48153 |  |  | 2.4008 |  | 4.231 | 0.0055881 | 19.6653 | 0.00011785 | 9.8477 | 9.8563 | 9.8549 | 9.8639 | 9.8943 | 10.0945 | 10.0257 | 10.0628 | 10.1176 | 10.096 | 3.1961e-08 | 11.2666 | 11.0482 | 0 | 1.6308 | 0.55687
2022-06-04 02:40 |  | 0.0077005 | 0.48128 |  |  | 2.3993 |  | 4.2297 | 0.0055864 | 19.6652 | 0.00013024 | 9.8505 | 9.8585 | 9.8561 | 9.8652 | 9.8932 | 10.0889 | 10.0252 | 10.0604 | 10.116 | 10.0917 | -3.682e-08 | 11.2649 | 11.0555 | 0 | 1.6318 | 0.55653
2022-06-04 02:41 |  | 0.0078518 | 0.49074 |  |  | 2.4451 |  | 4.27 | 0.0056396 | 19.6649 | 0.00011542 | 9.8487 | 9.8562 | 9.8548 | 9.8643 | 9.8948 | 10.0795 | 10.0149 | 10.0505 | 10.1067 | 10.0817 | -4.6566e-09 | 11.264 | 11.0645 | 0 | 1.5918 | 0.56922
2022-06-04 02:42 |  | 0.0078423 | 0.49014 |  |  | 2.4422 |  | 4.2675 | 0.0056362 | 19.665 | 0.00011594 | 9.8504 | 9.8611 | 9.858 | 9.8682 | 9.8958 | 10.0769 | 10.0125 | 10.0486 | 10.1023 | 10.0797 | -1.776e-08 | 11.2637 | 11.0696 | 0 | 1.5943 | 0.56842
2022-06-04 02:43 |  | 0.0078345 | 0.48966 |  |  | 2.4404 |  | 4.2658 | 0.0056341 | 19.6647 | 0.00011639 | 9.8454 | 9.8586 | 9.8576 | 9.8651 | 9.8932 | 10.0869 | 10.02 | 10.054 | 10.1085 | 10.0864 | -5.4398e-08 | 11.2647 | 11.0637 | 0 | 1.5963 | 0.56776
2022-06-04 02:44 |  | 0.0078674 | 0.49171 |  |  | 2.4499 |  | 4.2741 | 0.0056453 | 19.664 | 0.00012126 | 9.8469 | 9.8586 | 9.8561 | 9.8636 | 9.8914 | 10.081 | 10.0148 | 10.0495 | 10.1042 | 10.0828 | -3.5737e-08 | 11.265 | 11.0613 | 0 | 1.5878 | 0.57053
2022-06-04 02:45 |  | 0.0078428 | 0.49017 |  |  | 2.4428 |  | 4.2679 | 0.0056368 | 19.6638 | 0.00013118 | 9.8478 | 9.8584 | 9.8559 | 9.8637 | 9.8921 | 10.0848 | 10.0182 | 10.054 | 10.1096 | 10.0847 | -3.2385e-08 | 11.2663 | 11.0622 | 0 | 1.5942 | 0.56846
2022-06-04 02:46 |  | 0.0078917 | 0.49323 |  |  | 2.4575 |  | 4.2808 | 0.005654 | 19.6635 | 0.00013806 | 9.8448 | 9.8567 | 9.8546 | 9.8617 | 9.8909 | 10.0804 | 10.0149 | 10.0524 | 10.1077 | 10.0834 | -6.7142e-08 | 11.2662 | 11.061 | 0 | 1.5815 | 0.57258
2022-06-04 02:47 |  | 0.0078331 | 0.48957 |  |  | 2.4404 |  | 4.2657 | 0.0056342 | 19.6628 | 0.00012159 | 9.8469 | 9.856 | 9.8545 | 9.8637 | 9.8925 | 10.0881 | 10.0251 | 10.0628 | 10.1157 | 10.0907 | -8.7841e-08 | 11.2656 | 11.0604 | 0 | 1.5967 | 0.56764
2022-06-04 02:48 |  | 0.007833 | 0.48956 |  |  | 2.4403 |  | 4.2657 | 0.005634 | 19.6625 | 0.00011655 | 9.8473 | 9.8582 | 9.855 | 9.8639 | 9.8938 | 10.0886 | 10.0231 | 10.0582 | 10.1128 | 10.0922 | -4.064e-08 | 11.2657 | 11.0514 | 0 | 1.5967 | 0.56764
2022-06-04 02:49 |  | 0.0078815 | 0.4926 |  |  | 2.455 |  | 4.2786 | 0.0056511 | 19.6621 | 0.00012592 | 9.8474 | 9.8596 | 9.8555 | 9.8654 | 9.8931 | 10.0829 | 10.0183 | 10.0542 | 10.1112 | 10.0865 | -6.4543e-08 | 11.2643 | 11.063 | 0 | 1.5841 | 0.57172
2022-06-04 02:50 |  | 0.0078407 | 0.49004 |  |  | 2.4428 |  | 4.2679 | 0.005637 | 19.6616 | 0.00011086 | 9.8498 | 9.8598 | 9.859 | 9.8679 | 9.8957 | 10.0878 | 10.0204 | 10.0564 | 10.1111 | 10.0902 | -3.1961e-08 | 11.2672 | 11.0574 | 0 | 1.5947 | 0.56828
2022-06-04 02:51 |  | 0.0077806 | 0.48629 |  |  | 2.4246 |  | 4.2518 | 0.0056159 | 19.661 | 0.00011843 | 9.8483 | 9.859 | 9.858 | 9.8659 | 9.8956 | 10.09 | 10.028 | 10.0636 | 10.1182 | 10.0925 | -5.4147e-08 | 11.2648 | 11.0619 | 0 | 1.6104 | 0.56324
2022-06-04 02:52 |  | 0.0077832 | 0.48645 |  |  | 2.4256 |  | 4.2527 | 0.0056171 | 19.6601 | 0.00012013 | 9.8482 | 9.8568 | 9.8546 | 9.866 | 9.8944 | 10.0973 | 10.0281 | 10.0644 | 10.1188 | 10.0976 | -8.6782e-08 | 11.2635 | 11.0463 | 0 | 1.6098 | 0.56345
2022-06-04 02:53 |  | 0.0077421 | 0.48388 |  |  | 2.4134 |  | 4.2419 | 0.005603 | 19.6596 | 0.00011867 | 9.8493 | 9.8607 | 9.86 | 9.8671 | 9.8974 | 10.0962 | 10.0328 | 10.0658 | 10.1232 | 10.0984 | -5.5033e-08 | 11.263 | 11.0476 | 0 | 1.6207 | 0.56001
2022-06-04 02:54 |  | 0.0077629 | 0.48518 |  |  | 2.4198 |  | 4.2475 | 0.0056105 | 19.6588 | 9.5811e-05 | 9.8502 | 9.8616 | 9.859 | 9.8696 | 9.8986 | 10.0958 | 10.0304 | 10.0647 | 10.1222 | 10.0967 | -4.3101e-08 | 11.2611 | 11.0475 | 0 | 1.6151 | 0.56175
2022-06-04 02:55 |  | 0.0077674 | 0.48546 |  |  | 2.4208 |  | 4.2484 | 0.0056116 | 19.6583 | 0.00012972 | 9.8513 | 9.8606 | 9.8583 | 9.8687 | 9.8968 | 10.091 | 10.0297 | 10.0623 | 10.1199 | 10.0927 | -3.3443e-08 | 11.2564 | 11.052 | 0 | 1.6139 | 0.56213
2022-06-04 02:56 |  | 0.0077124 | 0.48203 |  |  | 2.4046 |  | 4.2341 | 0.0055927 | 19.6578 | 0.00013989 | 9.851 | 9.8622 | 9.8594 | 9.8714 | 9.8995 | 10.1016 | 10.0324 | 10.0682 | 10.1235 | 10.0998 | -3.617e-08 | 11.257 | 11.0433 | 0 | 1.6286 | 0.55753
2022-06-04 02:57 |  | 0.0076359 | 0.47725 |  |  | 2.3812 |  | 4.2136 | 0.0055656 | 19.6572 | 0.00013476 | 9.8544 | 9.8665 | 9.8646 | 9.8732 | 9.9014 | 10.101 | 10.0345 | 10.0689 | 10.1256 | 10.1006 | 1.3885e-07 | 11.2587 | 11.0451 | 0 | 1.6494 | 0.55114
2022-06-04 02:58 |  | 0.0076261 | 0.47663 |  |  | 2.3788 |  | 4.2115 | 0.0055628 | 19.6564 | 0.00012615 | 9.8552 | 9.8667 | 9.8641 | 9.8725 | 9.9026 | 10.1071 | 10.0397 | 10.0726 | 10.1308 | 10.1053 | 2.4892e-07 | 11.2578 | 11.0362 | 0 | 1.6521 | 0.55032
2022-06-04 02:59 |  | 0.0075945 | 0.47465 |  |  | 2.3692 |  | 4.2031 | 0.0055516 | 19.6559 | 0.00013424 | 9.8541 | 9.8671 | 9.8643 | 9.8733 | 9.9008 | 10.1074 | 10.043 | 10.0771 | 10.1349 | 10.1066 | 4.2603e-07 | 11.2549 | 11.0357 | 0 | 1.6609 | 0.54769
2022-06-04 03:00 |  | 0.0075751 | 0.47344 |  |  | 2.3639 |  | 4.1984 | 0.0055454 | 19.6554 | 0.00012598 | 9.8546 | 9.8653 | 9.8626 | 9.8737 | 9.9035 | 10.114 | 10.0501 | 10.0845 | 10.1387 | 10.1136 | -1.4817e-08 | 11.2538 | 11.0333 | 0 | 1.6662 | 0.54608
2022-06-04 03:01 |  | 0.0076101 | 0.47563 |  |  | 2.3742 |  | 4.2075 | 0.0055573 | 19.6548 | 0.00012143 | 9.8586 | 9.8689 | 9.8668 | 9.8779 | 9.9067 | 10.1054 | 10.038 | 10.0736 | 10.1304 | 10.1059 | -7.6238e-08 | 11.2522 | 11.0362 | 0 | 1.6565 | 0.54899
2022-06-04 03:02 |  | 0.0076575 | 0.47859 |  |  | 2.3885 |  | 4.2201 | 0.005574 | 19.6542 | 0.00011916 | 9.861 | 9.8722 | 9.8687 | 9.8787 | 9.9092 | 10.098 | 10.0333 | 10.068 | 10.1259 | 10.1 | -5.7573e-08 | 11.2492 | 11.0411 | 0 | 1.6435 | 0.55294
2022-06-04 03:03 |  | 0.0076333 | 0.47708 |  |  | 2.3811 |  | 4.2136 | 0.0055654 | 19.6535 | 0.00012923 | 9.8614 | 9.8718 | 9.8692 | 9.8796 | 9.9079 | 10.0988 | 10.0365 | 10.0688 | 10.127 | 10.1005 | 4.3603e-08 | 11.2484 | 11.0456 | 0 | 1.6501 | 0.55092
2022-06-04 03:04 |  | 0.007686 | 0.48038 |  |  | 2.3969 |  | 4.2274 | 0.0055838 | 19.6528 | 0.00010928 | 9.8592 | 9.87 | 9.8688 | 9.879 | 9.9072 | 10.0946 | 10.0313 | 10.0667 | 10.1211 | 10.095 | 6.1294e-08 | 11.2476 | 11.0488 | 0 | 1.6358 | 0.55532
2022-06-04 03:05 |  | 0.0078535 | 0.49084 |  |  | 2.4478 |  | 4.2722 | 0.005643 | 19.6522 | 0.00011509 | 9.8582 | 9.8713 | 9.8689 | 9.8785 | 9.9083 | 10.0837 | 10.0189 | 10.0551 | 10.1114 | 10.0856 | -9.9059e-08 | 11.2487 | 11.0572 | 0 | 1.5914 | 0.56936
2022-06-04 03:06 |  | 0.0078351 | 0.4897 |  |  | 2.4423 |  | 4.2674 | 0.0056365 | 19.6513 | 0.00012642 | 9.8582 | 9.8721 | 9.8684 | 9.8761 | 9.9056 | 10.0887 | 10.0225 | 10.0555 | 10.112 | 10.089 | -2.4561e-07 | 11.2451 | 11.0523 | 0 | 1.5961 | 0.56782
2022-06-04 03:07 |  | 0.0078862 | 0.49289 |  |  | 2.4576 |  | 4.2808 | 0.0056543 | 19.6509 | 0.00011412 | 9.8572 | 9.8694 | 9.8677 | 9.8764 | 9.9035 | 10.084 | 10.0164 | 10.0525 | 10.1094 | 10.0863 | -4.4894e-07 | 11.2495 | 11.0528 | 0 | 1.5829 | 0.57211
2022-06-04 03:08 |  | 0.0078866 | 0.49291 |  |  | 2.4576 |  | 4.2808 | 0.0056543 | 19.6503 | 0.0001146 | 9.8568 | 9.8685 | 9.8669 | 9.8761 | 9.9033 | 10.0824 | 10.0178 | 10.0521 | 10.1108 | 10.0829 | -5.7467e-07 | 11.2508 | 11.0563 | 0 | 1.5828 | 0.57215
2022-06-04 03:09 |  | 0.0076595 | 0.47872 |  |  | 2.3892 |  | 4.2207 | 0.0055749 | 19.6497 | 0.00013058 | 9.8568 | 9.8691 | 9.8672 | 9.8753 | 9.9039 | 10.1046 | 10.038 | 10.0743 | 10.1262 | 10.1028 | -6.4824e-07 | 11.2531 | 11.0447 | 0 | 1.643 | 0.55311
2022-06-04 03:10 |  | 0.0078446 | 0.49029 |  |  | 2.4452 |  | 4.2699 | 0.0056398 | 19.6494 | 0.00011168 | 9.8563 | 9.8678 | 9.8665 | 9.8759 | 9.9045 | 10.0884 | 10.0225 | 10.0584 | 10.1152 | 10.0891 | -6.6103e-07 | 11.2542 | 11.0544 | 0 | 1.5937 | 0.56861
2022-06-04 03:11 |  | 0.007851 | 0.49069 |  |  | 2.4472 |  | 4.2717 | 0.0056422 | 19.6488 | 0.00012176 | 9.8576 | 9.8683 | 9.8654 | 9.8768 | 9.9044 | 10.088 | 10.0245 | 10.0593 | 10.1137 | 10.089 | -7.561e-07 | 11.253 | 11.059 | 0 | 1.592 | 0.56915
2022-06-04 03:12 |  | 0.0079095 | 0.49434 |  |  | 2.4649 |  | 4.2873 | 0.0056627 | 19.6486 | 0.00011525 | 9.8581 | 9.8703 | 9.8688 | 9.8783 | 9.9064 | 10.0824 | 10.0158 | 10.0528 | 10.1085 | 10.0843 | -8.6211e-07 | 11.2549 | 11.0641 | 0 | 1.5769 | 0.57407
2022-06-04 03:13 |  | 0.0078684 | 0.49177 |  |  | 2.4523 |  | 4.2762 | 0.0056481 | 19.648 | 0.00011544 | 9.8578 | 9.8713 | 9.8674 | 9.8755 | 9.905 | 10.0862 | 10.0182 | 10.0555 | 10.1098 | 10.0868 | -1.1163e-06 | 11.2541 | 11.0561 | 0 | 1.5875 | 0.57061
2022-06-04 03:14 |  | 0.0078837 | 0.49273 |  |  | 2.4575 |  | 4.2808 | 0.0056541 | 19.6478 | 0.00012907 | 9.8553 | 9.868 | 9.8654 | 9.8733 | 9.9043 | 10.0906 | 10.0254 | 10.0608 | 10.1161 | 10.0915 | -1.2706e-06 | 11.2567 | 11.0552 | 0 | 1.5836 | 0.5719
2022-06-04 03:15 |  | 0.0078833 | 0.49271 |  |  | 2.4573 |  | 4.2806 | 0.0056539 | 19.6471 | 0.00012093 | 9.8542 | 9.8675 | 9.8645 | 9.8746 | 9.9046 | 10.0869 | 10.0264 | 10.0623 | 10.1163 | 10.0897 | -1.3764e-06 | 11.2597 | 11.0634 | 0 | 1.5837 | 0.57187
2022-06-04 03:16 |  | 0.0078582 | 0.49114 |  |  | 2.4501 |  | 4.2742 | 0.0056455 | 19.6469 | 0.00012143 | 9.8585 | 9.8695 | 9.8675 | 9.8767 | 9.9067 | 10.0945 | 10.0256 | 10.062 | 10.1143 | 10.0954 | -1.5301e-06 | 11.2597 | 11.0574 | 0 | 1.5901 | 0.56976
2022-06-04 03:17 |  | 0.0079004 | 0.49378 |  |  | 2.4623 |  | 4.285 | 0.0056597 | 19.6464 | 0.00011211 | 9.8576 | 9.8686 | 9.8678 | 9.875 | 9.9038 | 10.0856 | 10.0216 | 10.0559 | 10.1117 | 10.0871 | -1.7115e-06 | 11.2572 | 11.0591 | 0 | 1.5793 | 0.57331
2022-06-04 03:18 |  | 0.0078567 | 0.49104 |  |  | 2.4501 |  | 4.2742 | 0.0056455 | 19.6457 | 0.00010973 | 9.8557 | 9.8674 | 9.867 | 9.8749 | 9.9045 | 10.0983 | 10.0324 | 10.0699 | 10.1228 | 10.0972 | -1.8938e-06 | 11.2567 | 11.0519 | 0 | 1.5905 | 0.56963
2022-06-04 03:19 |  | 0.007874 | 0.49212 |  |  | 2.455 |  | 4.2786 | 0.0056513 | 19.6457 | 0.00012289 | 9.8557 | 9.8682 | 9.8658 | 9.875 | 9.9044 | 10.0948 | 10.0286 | 10.0649 | 10.1194 | 10.0958 | -2.0163e-06 | 11.2574 | 11.0501 | 0 | 1.5861 | 0.57108
2022-06-04 03:20 |  | 0.007798 | 0.48737 |  |  | 2.432 |  | 4.2584 | 0.0056245 | 19.6453 | 0.00010879 | 9.8593 | 9.8677 | 9.8648 | 9.876 | 9.9043 | 10.0973 | 10.0352 | 10.0705 | 10.125 | 10.1001 | -2.1804e-06 | 11.2578 | 11.053 | 0 | 1.6059 | 0.5647
2022-06-04 03:21 |  | 0.0076938 | 0.48086 |  |  | 2.4006 |  | 4.2308 | 0.005588 | 19.6451 | 0.00012907 | 9.8574 | 9.87 | 9.8674 | 9.8761 | 9.9063 | 10.11 | 10.0417 | 10.0789 | 10.1307 | 10.1087 | -2.1859e-06 | 11.2569 | 11.0396 | 0 | 1.6337 | 0.55597
2022-06-04 03:22 |  | 0.0078127 | 0.48829 |  |  | 2.437 |  | 4.2628 | 0.0056303 | 19.6447 | 0.00011511 | 9.8575 | 9.8706 | 9.8695 | 9.8793 | 9.9066 | 10.1 | 10.036 | 10.0723 | 10.1266 | 10.1007 | -1.7245e-06 | 11.257 | 11.0494 | 0 | 1.602 | 0.56593
2022-06-04 03:23 |  | 0.0077491 | 0.48432 |  |  | 2.4179 |  | 4.246 | 0.005608 | 19.6449 | 0.00012501 | 9.8615 | 9.8733 | 9.8693 | 9.8801 | 9.9093 | 10.1056 | 10.0374 | 10.075 | 10.128 | 10.1071 | -9.5884e-07 | 11.2544 | 11.0367 | 0 | 1.6188 | 0.5606
2022-06-04 03:24 |  | 0.0076922 | 0.48076 |  |  | 2.4006 |  | 4.2308 | 0.005588 | 19.6449 | 0.00012257 | 9.8603 | 9.873 | 9.8717 | 9.8795 | 9.9088 | 10.1068 | 10.044 | 10.08 | 10.1348 | 10.108 | -1.67e-07 | 11.2526 | 11.0425 | 0 | 1.6341 | 0.55584
2022-06-04 03:25 |  | 0.0077208 | 0.48255 |  |  | 2.4092 |  | 4.2383 | 0.005598 | 19.6445 | 0.00011594 | 9.8626 | 9.8741 | 9.8714 | 9.8808 | 9.9108 | 10.1028 | 10.0404 | 10.0763 | 10.13 | 10.1042 | 7.2015e-07 | 11.253 | 11.0476 | 0 | 1.6264 | 0.55823
2022-06-04 03:26 |  | 0.0077003 | 0.48127 |  |  | 2.4031 |  | 4.2329 | 0.0055908 | 19.6444 | 0.00011704 | 9.8665 | 9.8773 | 9.8742 | 9.8842 | 9.9134 | 10.1052 | 10.0364 | 10.0738 | 10.1271 | 10.1058 | 1.4888e-06 | 11.2519 | 11.0476 | 0 | 1.6319 | 0.55651
2022-06-04 03:27 |  | 0.0078376 | 0.48985 |  |  | 2.4446 |  | 4.2694 | 0.0056391 | 19.6443 | 0.00010795 | 9.8639 | 9.8747 | 9.8723 | 9.8813 | 9.912 | 10.0947 | 10.0287 | 10.0643 | 10.1205 | 10.0961 | 1.6716e-06 | 11.2485 | 11.0503 | 0 | 1.5955 | 0.56803
2022-06-04 03:28 |  | 0.0078224 | 0.4889 |  |  | 2.4401 |  | 4.2655 | 0.0056338 | 19.644 | 0.00010339 | 9.8643 | 9.8775 | 9.8755 | 9.8844 | 9.9125 | 10.0937 | 10.0297 | 10.0646 | 10.1212 | 10.095 | 1.5356e-06 | 11.2511 | 11.0556 | 0 | 1.5995 | 0.56675
2022-06-04 03:29 |  | 0.0078285 | 0.48928 |  |  | 2.442 |  | 4.2672 | 0.005636 | 19.6439 | 0.00010662 | 9.8633 | 9.8733 | 9.8729 | 9.8818 | 9.9106 | 10.0961 | 10.0339 | 10.068 | 10.1228 | 10.096 | 1.3019e-06 | 11.249 | 11.0549 | 0 | 1.5979 | 0.56726
2022-06-04 03:30 |  | 0.0078985 | 0.49366 |  |  | 2.4622 |  | 4.285 | 0.0056595 | 19.6439 | 0.00012354 | 9.8613 | 9.8711 | 9.871 | 9.8806 | 9.9093 | 10.0856 | 10.022 | 10.0566 | 10.1106 | 10.0862 | 1.0183e-06 | 11.2515 | 11.0614 | 0 | 1.5798 | 0.57315
2022-06-04 03:31 |  | 0.0079085 | 0.49428 |  |  | 2.4647 |  | 4.2871 | 0.0056624 | 19.644 | 0.00013074 | 9.8628 | 9.8738 | 9.8719 | 9.8805 | 9.9094 | 10.0805 | 10.0133 | 10.0501 | 10.1052 | 10.0809 | 8.122e-07 | 11.2513 | 11.0672 | 0 | 1.5772 | 0.57399
2022-06-04 03:32 |  | 0.0079086 | 0.49429 |  |  | 2.4647 |  | 4.2871 | 0.0056624 | 19.6442 | 0.00011314 | 9.859 | 9.8721 | 9.871 | 9.8781 | 9.9057 | 10.0831 | 10.0144 | 10.052 | 10.1075 | 10.0834 | 5.9351e-07 | 11.2534 | 11.0623 | 0 | 1.5772 | 0.574
2022-06-04 03:33 |  | 0.0079077 | 0.49423 |  |  | 2.4647 |  | 4.2871 | 0.0056624 | 19.6446 | 0.00011558 | 9.8564 | 9.8684 | 9.8681 | 9.8759 | 9.9038 | 10.087 | 10.0213 | 10.0573 | 10.1122 | 10.088 | 3.3168e-07 | 11.2568 | 11.0622 | 0 | 1.5774 | 0.57392
2022-06-04 03:34 |  | 0.0079083 | 0.49427 |  |  | 2.4647 |  | 4.2872 | 0.0056624 | 19.6443 | 0.00012276 | 9.8575 | 9.8687 | 9.8652 | 9.8754 | 9.9059 | 10.0858 | 10.0208 | 10.0571 | 10.1111 | 10.0851 | 1.28e-07 | 11.2582 | 11.0639 | 0 | 1.5773 | 0.57397
2022-06-04 03:35 |  | 0.0079092 | 0.49432 |  |  | 2.4646 |  | 4.2871 | 0.0056623 | 19.6445 | 0.00012338 | 9.8585 | 9.8694 | 9.8692 | 9.8779 | 9.9059 | 10.0809 | 10.0162 | 10.0511 | 10.1063 | 10.0823 | -4.1063e-08 | 11.2585 | 11.0672 | 0 | 1.577 | 0.57405
2022-06-04 03:36 |  | 0.0079077 | 0.49423 |  |  | 2.4646 |  | 4.2871 | 0.0056623 | 19.6446 | 0.00012193 | 9.8555 | 9.8671 | 9.866 | 9.8746 | 9.9026 | 10.0883 | 10.023 | 10.0593 | 10.113 | 10.0865 | -2.7268e-07 | 11.258 | 11.0606 | 0 | 1.5774 | 0.57392
2022-06-04 03:37 |  | 0.0079089 | 0.49431 |  |  | 2.4646 |  | 4.2871 | 0.0056623 | 19.6445 | 0.00011704 | 9.8546 | 9.8658 | 9.8643 | 9.8737 | 9.9031 | 10.0859 | 10.0196 | 10.0564 | 10.112 | 10.0859 | -5.0101e-07 | 11.2603 | 11.065 | 0 | 1.5771 | 0.57402
2022-06-04 03:38 |  | 0.0079062 | 0.49414 |  |  | 2.4647 |  | 4.2871 | 0.0056624 | 19.6448 | 0.00012093 | 9.8553 | 9.8683 | 9.8647 | 9.875 | 9.9019 | 10.0938 | 10.0263 | 10.0622 | 10.1164 | 10.0922 | -6.8225e-07 | 11.2609 | 11.0569 | 0 | 1.5778 | 0.57379
2022-06-04 03:39 |  | 0.007906 | 0.49413 |  |  | 2.4646 |  | 4.2871 | 0.0056623 | 19.6452 | 0.00011834 | 9.8536 | 9.8658 | 9.8663 | 9.8718 | 9.9013 | 10.0942 | 10.0284 | 10.063 | 10.1179 | 10.0952 | -8.4221e-07 | 11.2599 | 11.0531 | 0 | 1.5778 | 0.57378
2022-06-04 03:40 |  | 0.0079075 | 0.49422 |  |  | 2.4646 |  | 4.2871 | 0.0056623 | 19.6453 | 0.0001196 | 9.856 | 9.8667 | 9.8649 | 9.8735 | 9.9026 | 10.0885 | 10.0232 | 10.0586 | 10.1149 | 10.0897 | -9.8114e-07 | 11.2609 | 11.0589 | 0 | 1.5774 | 0.57391
2022-06-04 03:41 |  | 0.0078947 | 0.49342 |  |  | 2.4621 |  | 4.2849 | 0.0056593 | 19.6452 | 0.00012371 | 9.8561 | 9.8683 | 9.8664 | 9.8765 | 9.9037 | 10.0989 | 10.0348 | 10.0694 | 10.124 | 10.0992 | -1.117e-06 | 11.2611 | 11.0563 | 0 | 1.5807 | 0.57283
2022-06-04 03:42 |  | 0.0079016 | 0.49385 |  |  | 2.4646 |  | 4.2871 | 0.0056622 | 19.6458 | 0.0001068 | 9.8553 | 9.8674 | 9.8668 | 9.8763 | 9.9034 | 10.1033 | 10.0367 | 10.072 | 10.1255 | 10.1038 | -1.3032e-06 | 11.2595 | 11.0496 | 0 | 1.579 | 0.57341
2022-06-04 03:43 |  | 0.0078599 | 0.49124 |  |  | 2.452 |  | 4.276 | 0.0056476 | 19.6459 | 0.00011694 | 9.8589 | 9.8686 | 9.8675 | 9.8759 | 9.9054 | 10.1054 | 10.0389 | 10.0738 | 10.129 | 10.1049 | -1.4078e-06 | 11.2596 | 11.0422 | 0 | 1.5897 | 0.56989
2022-06-04 03:44 |  | 0.0078939 | 0.49337 |  |  | 2.4621 |  | 4.285 | 0.0056593 | 19.6463 | 0.00011054 | 9.8597 | 9.8715 | 9.8688 | 9.8786 | 9.9065 | 10.0975 | 10.0341 | 10.0693 | 10.1246 | 10.0986 | -8.3057e-07 | 11.2588 | 11.0511 | 0 | 1.5809 | 0.57276
2022-06-04 03:45 |  | 0.0078833 | 0.49271 |  |  | 2.4596 |  | 4.2828 | 0.0056564 | 19.6467 | 0.00011347 | 9.8607 | 9.871 | 9.8689 | 9.8787 | 9.9083 | 10.1033 | 10.0394 | 10.0757 | 10.1308 | 10.1044 | -1.6425e-07 | 11.2562 | 11.0468 | 0 | 1.5837 | 0.57187
2022-06-04 03:46 |  | 0.0079023 | 0.49389 |  |  | 2.4646 |  | 4.2871 | 0.0056622 | 19.6469 | 0.00013124 | 9.8604 | 9.8729 | 9.8711 | 9.8796 | 9.9084 | 10.0953 | 10.0304 | 10.0668 | 10.1234 | 10.0954 | 4.923e-07 | 11.2551 | 11.0574 | 0 | 1.5788 | 0.57346
2022-06-04 03:47 |  | 0.0079047 | 0.49404 |  |  | 2.4646 |  | 4.2871 | 0.0056623 | 19.6473 | 0.00011997 | 9.8613 | 9.8712 | 9.8702 | 9.879 | 9.9083 | 10.09 | 10.0252 | 10.062 | 10.1156 | 10.0905 | 8.7968e-07 | 11.2552 | 11.0604 | 0 | 1.5782 | 0.57366
2022-06-04 03:48 |  | 0.0079037 | 0.49398 |  |  | 2.4646 |  | 4.2871 | 0.0056622 | 19.6475 | 0.0001186 | 9.8632 | 9.8736 | 9.8734 | 9.8798 | 9.9093 | 10.0926 | 10.0237 | 10.0603 | 10.1152 | 10.0924 | 8.2411e-07 | 11.2568 | 11.0598 | 0 | 1.5784 | 0.57359
2022-06-04 03:49 |  | 0.0079062 | 0.49413 |  |  | 2.4646 |  | 4.2871 | 0.0056622 | 19.6479 | 0.00011119 | 9.8572 | 9.8715 | 9.8702 | 9.878 | 9.9052 | 10.0879 | 10.0213 | 10.0582 | 10.1149 | 10.0891 | 5.2599e-07 | 11.2564 | 11.0591 | 0 | 1.5778 | 0.57379
2022-06-04 03:50 |  | 0.0079023 | 0.49389 |  |  | 2.4646 |  | 4.2871 | 0.0056622 | 19.6483 | 0.00011607 | 9.8584 | 9.8693 | 9.8685 | 9.8768 | 9.9061 | 10.0992 | 10.0344 | 10.0689 | 10.1231 | 10.0972 | 4.1042e-07 | 11.2599 | 11.0563 | 0 | 1.5788 | 0.57346
2022-06-04 03:51 |  | 0.0079016 | 0.49385 |  |  | 2.4646 |  | 4.2871 | 0.0056622 | 19.6488 | 0.00010629 | 9.8585 | 9.8716 | 9.8691 | 9.8784 | 9.9057 | 10.0986 | 10.0355 | 10.0707 | 10.1239 | 10.0993 | 2.4561e-07 | 11.2598 | 11.0601 | 0 | 1.579 | 0.57341
2022-06-04 03:52 |  | 0.0079045 | 0.49403 |  |  | 2.4646 |  | 4.2871 | 0.0056622 | 19.6494 | 0.00011574 | 9.8582 | 9.8702 | 9.8687 | 9.8775 | 9.9064 | 10.0949 | 10.0249 | 10.0612 | 10.1166 | 10.0958 | 4.0005e-08 | 11.2593 | 11.0523 | 0 | 1.5782 | 0.57365
2022-06-04 03:53 |  | 0.0079034 | 0.49396 |  |  | 2.4646 |  | 4.2871 | 0.0056622 | 19.6498 | 0.00011769 | 9.8591 | 9.87 | 9.8697 | 9.878 | 9.9054 | 10.0947 | 10.0305 | 10.0645 | 10.1216 | 10.094 | -5.0376e-08 | 11.2582 | 11.0598 | 0 | 1.5785 | 0.57356
2022-06-04 03:54 |  | 0.0079031 | 0.49394 |  |  | 2.4646 |  | 4.2871 | 0.0056621 | 19.6501 | 0.00012442 | 9.8613 | 9.8715 | 9.8707 | 9.8817 | 9.9081 | 10.0928 | 10.0281 | 10.0628 | 10.1204 | 10.0933 | -1.1717e-07 | 11.2609 | 11.0628 | 0 | 1.5786 | 0.57353
2022-06-04 03:55 |  | 0.0079024 | 0.4939 |  |  | 2.4645 |  | 4.2871 | 0.0056621 | 19.6506 | 0.00011997 | 9.86 | 9.8707 | 9.8697 | 9.8788 | 9.9069 | 10.0976 | 10.0299 | 10.0668 | 10.1218 | 10.0966 | -2.9231e-07 | 11.2614 | 11.0594 | 0 | 1.5788 | 0.57348
2022-06-04 03:56 |  | 0.007903 | 0.49394 |  |  | 2.4645 |  | 4.2871 | 0.0056621 | 19.6512 | 0.00011494 | 9.8603 | 9.8717 | 9.8706 | 9.8784 | 9.9063 | 10.0935 | 10.0291 | 10.065 | 10.1193 | 10.096 | -3.6278e-07 | 11.2613 | 11.0604 | 0 | 1.5786 | 0.57353
2022-06-04 03:57 |  | 0.0079054 | 0.49409 |  |  | 2.4645 |  | 4.2871 | 0.0056622 | 19.6519 | 0.00012224 | 9.8602 | 9.8707 | 9.8702 | 9.877 | 9.9077 | 10.0868 | 10.0237 | 10.06 | 10.1154 | 10.0892 | -4.2396e-07 | 11.2623 | 11.0671 | 0 | 1.578 | 0.57373
2022-06-04 03:58 |  | 0.0079037 | 0.49398 |  |  | 2.4645 |  | 4.287 | 0.0056621 | 19.6522 | 0.00011217 | 9.8608 | 9.8715 | 9.8701 | 9.8777 | 9.9069 | 10.0936 | 10.0273 | 10.0635 | 10.1172 | 10.0923 | -5.4228e-07 | 11.2631 | 11.0652 | 0 | 1.5784 | 0.57359
2022-06-04 03:59 |  | 0.0079033 | 0.49396 |  |  | 2.4645 |  | 4.287 | 0.005662 | 19.6526 | 0.00012442 | 9.8572 | 9.8695 | 9.8692 | 9.877 | 9.9065 | 10.0968 | 10.0287 | 10.0642 | 10.1197 | 10.0962 | -5.9713e-07 | 11.2625 | 11.0579 | 0 | 1.5785 | 0.57355
2022-06-04 04:00 |  | 0.0079036 | 0.49398 |  |  | 2.4645 |  | 4.2871 | 0.0056621 | 19.6533 | 0.00010469 | 9.8583 | 9.8696 | 9.8669 | 9.8783 | 9.9056 | 10.0948 | 10.0275 | 10.0663 | 10.1212 | 10.0947 | -1.7272e-07 | 11.2637 | 11.0593 | 0 | 1.5784 | 0.57358
2022-06-04 04:01 |  | 0.0079022 | 0.49389 |  |  | 2.4645 |  | 4.287 | 0.0056621 | 19.6536 | 0.00011997 | 9.8584 | 9.8697 | 9.8678 | 9.8775 | 9.9062 | 10.0969 | 10.0324 | 10.0692 | 10.124 | 10.0971 | 2.9612e-07 | 11.2651 | 11.061 | 0 | 1.5788 | 0.57346
2022-06-04 04:02 |  | 0.0079018 | 0.49386 |  |  | 2.4645 |  | 4.287 | 0.0056621 | 19.6542 | 0.00012193 | 9.8583 | 9.8704 | 9.8682 | 9.877 | 9.9065 | 10.0993 | 10.0336 | 10.0697 | 10.1235 | 10.0987 | 1.2389e-07 | 11.2614 | 11.0592 | 0 | 1.5789 | 0.57342
2022-06-04 04:03 |  | 0.0079001 | 0.49375 |  |  | 2.4645 |  | 4.287 | 0.0056621 | 19.655 | 0.00012127 | 9.8611 | 9.8715 | 9.8708 | 9.8791 | 9.9072 | 10.1028 | 10.0329 | 10.0715 | 10.1268 | 10.1022 | 2.5484e-07 | 11.264 | 11.0549 | 0 | 1.5794 | 0.57328
2022-06-04 04:04 |  | 0.0078987 | 0.49367 |  |  | 2.4644 |  | 4.287 | 0.005662 | 19.6552 | 0.00012425 | 9.8598 | 9.8719 | 9.8705 | 9.8791 | 9.9075 | 10.1054 | 10.0393 | 10.0746 | 10.1295 | 10.1039 | 9.2699e-08 | 11.2636 | 11.0515 | 0 | 1.5797 | 0.57316
2022-06-04 04:05 |  | 0.0078991 | 0.49369 |  |  | 2.4645 |  | 4.287 | 0.0056621 | 19.656 | 9.8835e-05 | 9.8613 | 9.87 | 9.8696 | 9.8789 | 9.908 | 10.104 | 10.0392 | 10.0744 | 10.1299 | 10.1035 | -5.6726e-08 | 11.2635 | 11.0522 | 0 | 1.5796 | 0.57319
2022-06-04 04:06 |  | 0.0078997 | 0.49373 |  |  | 2.4644 |  | 4.287 | 0.005662 | 19.6567 | 0.00010147 | 9.8608 | 9.872 | 9.8703 | 9.8805 | 9.9068 | 10.0996 | 10.0366 | 10.0732 | 10.1286 | 10.1007 | -8.5768e-08 | 11.2629 | 11.0574 | 0 | 1.5795 | 0.57324
2022-06-04 04:07 |  | 0.0079004 | 0.49378 |  |  | 2.4644 |  | 4.287 | 0.005662 | 19.6572 | 0.0001159 | 9.8626 | 9.874 | 9.8722 | 9.8816 | 9.9103 | 10.0977 | 10.0318 | 10.0685 | 10.1233 | 10.0977 | -1.27e-07 | 11.2626 | 11.0602 | 0 | 1.5793 | 0.57331
2022-06-04 04:08 |  | 0.0078979 | 0.49362 |  |  | 2.4645 |  | 4.287 | 0.0056621 | 19.6579 | 0.00011644 | 9.8621 | 9.8748 | 9.8726 | 9.8822 | 9.9104 | 10.1045 | 10.0389 | 10.0748 | 10.1282 | 10.1054 | -2.2352e-07 | 11.2618 | 11.0552 | 0 | 1.5799 | 0.57309
2022-06-04 04:09 |  | 0.0078971 | 0.49357 |  |  | 2.4645 |  | 4.287 | 0.005662 | 19.6584 | 0.00011314 | 9.8622 | 9.8728 | 9.8727 | 9.8798 | 9.91 | 10.1093 | 10.0389 | 10.0768 | 10.1318 | 10.1081 | -1.3356e-07 | 11.2624 | 11.0483 | 0 | 1.5801 | 0.57303
2022-06-04 04:10 |  | 0.0078991 | 0.4937 |  |  | 2.4645 |  | 4.287 | 0.0056621 | 19.6591 | 0.00013124 | 9.8645 | 9.8752 | 9.8736 | 9.8818 | 9.9112 | 10.0998 | 10.0344 | 10.0705 | 10.127 | 10.1 | 1.1457e-07 | 11.263 | 11.0603 | 0 | 1.5796 | 0.5732
2022-06-04 04:11 |  | 0.0078985 | 0.49366 |  |  | 2.4645 |  | 4.287 | 0.0056622 | 19.6596 | 0.00012761 | 9.8639 | 9.8735 | 9.8728 | 9.8819 | 9.9099 | 10.1012 | 10.0388 | 10.0742 | 10.1285 | 10.1019 | -2.6881e-08 | 11.2628 | 11.0631 | 0 | 1.5798 | 0.57315
2022-06-04 04:12 |  | 0.0078991 | 0.49369 |  |  | 2.4647 |  | 4.287 | 0.0056625 | 19.6603 | 0.00012549 | 9.8624 | 9.8745 | 9.8721 | 9.8813 | 9.9089 | 10.106 | 10.0363 | 10.0723 | 10.1268 | 10.106 | 4.064e-08 | 11.262 | 11.0503 | 0 | 1.5796 | 0.5732
2022-06-04 04:13 |  | 0.0079005 | 0.49378 |  |  | 2.4647 |  | 4.2871 | 0.0056624 | 19.6608 | 0.00012392 | 9.8637 | 9.8738 | 9.8711 | 9.881 | 9.9085 | 10.0979 | 10.0354 | 10.0693 | 10.1256 | 10.1011 | -2.2092e-08 | 11.262 | 11.0626 | 0 | 1.5792 | 0.57332
2022-06-04 04:14 |  | 0.0079038 | 0.49398 |  |  | 2.4646 |  | 4.2871 | 0.0056623 | 19.6609 | 0.00010745 | 9.8659 | 9.8746 | 9.8711 | 9.8812 | 9.9099 | 10.0896 | 10.0242 | 10.0602 | 10.1154 | 10.0921 | 4.5931e-08 | 11.265 | 11.0685 | 0 | 1.5784 | 0.57359
2022-06-04 04:15 |  | 0.0079012 | 0.49382 |  |  | 2.4646 |  | 4.2872 | 0.0056622 | 19.6613 | 0.00011672 | 9.8678 | 9.8761 | 9.875 | 9.8814 | 9.9101 | 10.0944 | 10.0302 | 10.0663 | 10.1198 | 10.0971 | 7.6411e-08 | 11.2671 | 11.0731 | 0 | 1.5791 | 0.57337
2022-06-04 04:16 |  | 0.0079044 | 0.49403 |  |  | 2.4646 |  | 4.2872 | 0.0056621 | 19.6615 | 0.00012808 | 9.8639 | 9.8742 | 9.8729 | 9.879 | 9.9075 | 10.0874 | 10.0237 | 10.061 | 10.1158 | 10.0908 | -3.5304e-08 | 11.2674 | 11.0773 | 0 | 1.5782 | 0.57364
2022-06-04 04:17 |  | 0.007903 | 0.49394 |  |  | 2.4646 |  | 4.2872 | 0.0056622 | 19.6613 | 0.00011395 | 9.8621 | 9.8719 | 9.868 | 9.8773 | 9.9054 | 10.0999 | 10.0282 | 10.064 | 10.1187 | 10.1002 | 7.4082e-09 | 11.2677 | 11.0595 | 0 | 1.5786 | 0.57352
2022-06-04 04:18 |  | 0.0079046 | 0.49404 |  |  | 2.4646 |  | 4.2871 | 0.0056621 | 19.6611 | 0.00012509 | 9.8599 | 9.8718 | 9.8674 | 9.8753 | 9.903 | 10.0914 | 10.0277 | 10.0636 | 10.1195 | 10.0933 | -9.0966e-08 | 11.2679 | 11.0676 | 0 | 1.5782 | 0.57366
2022-06-04 04:19 |  | 0.0079007 | 0.4938 |  |  | 2.4648 |  | 4.2872 | 0.0056625 | 19.661 | 0.00012582 | 9.8624 | 9.8707 | 9.869 | 9.8782 | 9.9055 | 10.1018 | 10.0379 | 10.0741 | 10.1258 | 10.1037 | -4.5508e-08 | 11.2707 | 11.0636 | 0 | 1.5792 | 0.57334
2022-06-04 04:20 |  | 0.0078968 | 0.49355 |  |  | 2.4646 |  | 4.2872 | 0.005662 | 19.6613 | 0.0001281 | 9.8634 | 9.8736 | 9.869 | 9.8784 | 9.9063 | 10.1112 | 10.0442 | 10.0794 | 10.1334 | 10.1116 | -2.4765e-08 | 11.2696 | 11.0511 | 0 | 1.5802 | 0.573
2022-06-04 04:21 |  | 0.0079026 | 0.49391 |  |  | 2.4646 |  | 4.2872 | 0.0056622 | 19.6611 | 0.00014072 | 9.8645 | 9.873 | 9.8693 | 9.8795 | 9.9073 | 10.0928 | 10.0291 | 10.0664 | 10.121 | 10.0977 | 3.2705e-08 | 11.2693 | 11.0639 | 0 | 1.5787 | 0.5735
2022-06-04 04:22 |  | 0.0079002 | 0.49376 |  |  | 2.4646 |  | 4.2872 | 0.0056621 | 19.661 | 0.00011704 | 9.8654 | 9.8728 | 9.8716 | 9.8808 | 9.908 | 10.0976 | 10.0357 | 10.0711 | 10.1256 | 10.1004 | -2.1166e-10 | 11.2658 | 11.0663 | 0 | 1.5793 | 0.57329
2022-06-04 04:23 |  | 0.0078992 | 0.4937 |  |  | 2.4646 |  | 4.2872 | 0.0056621 | 19.6606 | 0.00012392 | 9.8652 | 9.8746 | 9.8729 | 9.8794 | 9.9088 | 10.1037 | 10.0354 | 10.0705 | 10.1257 | 10.1051 | 3.2055e-08 | 11.266 | 11.058 | 0 | 1.5796 | 0.57321
2022-06-04 04:24 |  | 0.0078995 | 0.49372 |  |  | 2.4646 |  | 4.2872 | 0.0056621 | 19.661 | 0.00013037 | 9.8653 | 9.8741 | 9.8709 | 9.8799 | 9.9082 | 10.1019 | 10.0365 | 10.0729 | 10.1265 | 10.1037 | -2.6035e-08 | 11.2651 | 11.0569 | 0 | 1.5795 | 0.57323
2022-06-04 04:25 |  | 0.0078974 | 0.49359 |  |  | 2.4647 |  | 4.2873 | 0.0056624 | 19.6608 | 0.00012549 | 9.8665 | 9.8756 | 9.8723 | 9.8807 | 9.9087 | 10.1088 | 10.0404 | 10.0767 | 10.1308 | 10.1105 | 1.905e-08 | 11.2672 | 11.0514 | 0 | 1.58 | 0.57305
2022-06-04 04:26 |  | 0.0078715 | 0.49197 |  |  | 2.4571 |  | 4.2806 | 0.0056535 | 19.6603 | 0.00010895 | 9.8668 | 9.8755 | 9.8729 | 9.8812 | 9.9108 | 10.1079 | 10.0464 | 10.0815 | 10.1364 | 10.1101 | -2.8156e-08 | 11.2658 | 11.0543 | 0 | 1.5867 | 0.57087
2022-06-04 04:27 |  | 0.0078863 | 0.49289 |  |  | 2.4621 |  | 4.2851 | 0.0056591 | 19.6603 | 0.00011802 | 9.8682 | 9.8762 | 9.8737 | 9.8816 | 9.9119 | 10.1117 | 10.0476 | 10.0838 | 10.136 | 10.1134 | -2.3495e-08 | 11.2652 | 11.0526 | 0 | 1.5829 | 0.57212
2022-06-04 04:28 |  | 0.0078945 | 0.4934 |  |  | 2.4645 |  | 4.2872 | 0.0056619 | 19.6598 | 0.00011753 | 9.8694 | 9.8794 | 9.8757 | 9.8846 | 9.9129 | 10.1109 | 10.0425 | 10.0786 | 10.1334 | 10.1121 | 3.6195e-08 | 11.2622 | 11.0501 | 0 | 1.5808 | 0.57281
2022-06-04 04:29 |  | 0.0078976 | 0.4936 |  |  | 2.4646 |  | 4.2872 | 0.0056621 | 19.659 | 0.00012958 | 9.869 | 9.8785 | 9.8753 | 9.8833 | 9.9111 | 10.103 | 10.0373 | 10.0722 | 10.1285 | 10.1052 | -4.1801e-08 | 11.2611 | 11.0531 | 0 | 1.58 | 0.57307
2022-06-04 04:30 |  | 0.007897 | 0.49356 |  |  | 2.4648 |  | 4.2872 | 0.0056625 | 19.6586 | 0.00011964 | 9.868 | 9.8783 | 9.8758 | 9.8841 | 9.9151 | 10.102 | 10.0405 | 10.0766 | 10.1307 | 10.1057 | 3.81e-09 | 11.2622 | 11.0623 | 0 | 1.5801 | 0.57302
2022-06-04 04:31 |  | 0.0078996 | 0.49372 |  |  | 2.4647 |  | 4.2872 | 0.0056623 | 19.6581 | 0.00011843 | 9.8686 | 9.8781 | 9.8756 | 9.8871 | 9.9155 | 10.0973 | 10.0322 | 10.0662 | 10.1209 | 10.1003 | 2.2092e-08 | 11.262 | 11.0671 | 0 | 1.5795 | 0.57324
2022-06-04 04:32 |  | 0.0079006 | 0.49379 |  |  | 2.4647 |  | 4.2873 | 0.0056623 | 19.6579 | 0.0001107 | 9.8692 | 9.8792 | 9.8765 | 9.8855 | 9.9137 | 10.097 | 10.027 | 10.0629 | 10.118 | 10.0985 | -1.397e-08 | 11.2614 | 11.0622 | 0 | 1.5792 | 0.57333
2022-06-04 04:33 |  | 0.0078978 | 0.49361 |  |  | 2.4648 |  | 4.2872 | 0.0056625 | 19.6572 | 0.00012046 | 9.8662 | 9.8772 | 9.8755 | 9.8835 | 9.9123 | 10.1035 | 10.0399 | 10.0755 | 10.1294 | 10.1047 | -1.1218e-08 | 11.2634 | 11.0646 | 0 | 1.5799 | 0.57309
2022-06-04 04:34 |  | 0.0078994 | 0.49371 |  |  | 2.4649 |  | 4.2872 | 0.0056627 | 19.6566 | 0.00012359 | 9.8647 | 9.8745 | 9.8742 | 9.8822 | 9.9114 | 10.1038 | 10.0354 | 10.0725 | 10.126 | 10.1058 | 1.7327e-09 | 11.2642 | 11.0537 | 0 | 1.5795 | 0.57322
2022-06-04 04:35 |  | 0.0078969 | 0.49356 |  |  | 2.4648 |  | 4.2872 | 0.0056626 | 19.6561 | 0.00012403 | 9.8654 | 9.8748 | 9.8733 | 9.8835 | 9.9109 | 10.1076 | 10.0429 | 10.0787 | 10.133 | 10.1095 | -3.4078e-08 | 11.2641 | 11.0523 | 0 | 1.5802 | 0.57301
2022-06-04 04:36 |  | 0.0078961 | 0.49351 |  |  | 2.4648 |  | 4.2872 | 0.0056626 | 19.6554 | 9.4647e-05 | 9.8658 | 9.8752 | 9.8733 | 9.8838 | 9.9134 | 10.1075 | 10.0441 | 10.0817 | 10.1361 | 10.1091 | 6.4759e-08 | 11.2634 | 11.0593 | 0 | 1.5804 | 0.57295
2022-06-04 04:37 |  | 0.0079003 | 0.49377 |  |  | 2.4649 |  | 4.2872 | 0.0056628 | 19.6548 | 0.00014126 | 9.8668 | 9.876 | 9.8742 | 9.8837 | 9.9134 | 10.0983 | 10.0328 | 10.0687 | 10.1238 | 10.1028 | -2.4765e-08 | 11.2599 | 11.0585 | 0 | 1.5793 | 0.5733
2022-06-04 04:38 |  | 0.0079009 | 0.49381 |  |  | 2.4649 |  | 4.2872 | 0.0056628 | 19.6544 | 0.00012425 | 9.8674 | 9.8795 | 9.8768 | 9.8857 | 9.9144 | 10.0962 | 10.0303 | 10.0652 | 10.121 | 10.0975 | -2.729e-08 | 11.2599 | 11.0648 | 0 | 1.5791 | 0.57335
2022-06-04 04:39 |  | 0.0079019 | 0.49387 |  |  | 2.465 |  | 4.2872 | 0.0056629 | 19.6538 | 0.00012371 | 9.8676 | 9.8783 | 9.877 | 9.8848 | 9.9131 | 10.0953 | 10.0283 | 10.0632 | 10.1192 | 10.0956 | 1.6086e-08 | 11.2608 | 11.064 | 0 | 1.5789 | 0.57344
2022-06-04 04:40 |  | 0.0079024 | 0.4939 |  |  | 2.465 |  | 4.2873 | 0.0056629 | 19.6531 | 0.00011477 | 9.8638 | 9.877 | 9.8738 | 9.8816 | 9.9102 | 10.097 | 10.0315 | 10.0647 | 10.1225 | 10.0951 | -2.0359e-08 | 11.2616 | 11.0613 | 0 | 1.5788 | 0.57347
2022-06-04 04:41 |  | 0.0078987 | 0.49367 |  |  | 2.4649 |  | 4.2873 | 0.0056628 | 19.6526 | 0.00012468 | 9.8642 | 9.8758 | 9.8741 | 9.8829 | 9.911 | 10.105 | 10.0405 | 10.0744 | 10.1301 | 10.1041 | 7.8316e-09 | 11.2617 | 11.0583 | 0 | 1.5797 | 0.57316
2022-06-04 04:42 |  | 0.0078938 | 0.49336 |  |  | 2.4649 |  | 4.2872 | 0.0056627 | 19.6517 | 0.00012371 | 9.8665 | 9.8771 | 9.875 | 9.883 | 9.9123 | 10.1203 | 10.048 | 10.0842 | 10.1391 | 10.1171 | 2.6458e-08 | 11.2623 | 11.0418 | 0 | 1.581 | 0.57275
2022-06-04 04:43 |  | 0.0078964 | 0.49352 |  |  | 2.4649 |  | 4.2872 | 0.0056627 | 19.6513 | 0.00012176 | 9.8665 | 9.8779 | 9.8739 | 9.883 | 9.9108 | 10.1085 | 10.0441 | 10.0785 | 10.1359 | 10.1097 | -5.0032e-08 | 11.2613 | 11.0508 | 0 | 1.5803 | 0.57297
2022-06-04 04:44 |  | 0.0078951 | 0.49345 |  |  | 2.4648 |  | 4.2872 | 0.0056626 | 19.6507 | 0.00011688 | 9.8699 | 9.8814 | 9.878 | 9.888 | 9.917 | 10.1063 | 10.0422 | 10.077 | 10.1337 | 10.1077 | 1.2954e-07 | 11.2628 | 11.061 | 0 | 1.5806 | 0.57286
2022-06-04 04:45 |  | 0.0078988 | 0.49368 |  |  | 2.4648 |  | 4.2872 | 0.0056626 | 19.6496 | 0.00011298 | 9.868 | 9.8797 | 9.877 | 9.8875 | 9.9154 | 10.0999 | 10.0334 | 10.0688 | 10.1246 | 10.1018 | -1.5282e-07 | 11.2578 | 11.0623 | 0 | 1.5797 | 0.57318
2022-06-04 04:46 |  | 0.0078991 | 0.49369 |  |  | 2.4648 |  | 4.2872 | 0.0056625 | 19.6492 | 0.00014189 | 9.8676 | 9.8796 | 9.8794 | 9.887 | 9.9134 | 10.0983 | 10.0342 | 10.0686 | 10.1228 | 10.0992 | 6.281e-08 | 11.2565 | 11.0634 | 0 | 1.5796 | 0.5732
2022-06-04 04:47 |  | 0.0079017 | 0.49385 |  |  | 2.4648 |  | 4.2872 | 0.0056625 | 19.6483 | 0.00013346 | 9.8674 | 9.8799 | 9.8778 | 9.8866 | 9.9138 | 10.0913 | 10.0277 | 10.0604 | 10.118 | 10.0952 | -2.0108e-08 | 11.2585 | 11.07 | 0 | 1.5789 | 0.57341
2022-06-04 04:48 |  | 0.0079056 | 0.4941 |  |  | 2.4648 |  | 4.2872 | 0.0056625 | 19.6477 | 0.00013374 | 9.8669 | 9.8791 | 9.8762 | 9.8851 | 9.9124 | 10.0822 | 10.0177 | 10.0531 | 10.1107 | 10.0846 | 1.8193e-08 | 11.2594 | 11.0793 | 0 | 1.5779 | 0.57374
2022-06-04 04:49 |  | 0.0079096 | 0.49435 |  |  | 2.4673 |  | 4.2893 | 0.0056654 | 19.647 | 0.00012143 | 9.8658 | 9.8784 | 9.8776 | 9.8836 | 9.9123 | 10.0977 | 10.027 | 10.0615 | 10.1183 | 10.0959 | 2.1166e-09 | 11.2617 | 11.0644 | 0 | 1.5769 | 0.57408
2022-06-04 04:50 |  | 0.007897 | 0.49356 |  |  | 2.4648 |  | 4.2872 | 0.0056625 | 19.646 | 0.00012176 | 9.8621 | 9.8747 | 9.8734 | 9.8817 | 9.9098 | 10.1118 | 10.0429 | 10.0757 | 10.1335 | 10.1104 | 7.8316e-09 | 11.2619 | 11.0453 | 0 | 1.5801 | 0.57302
2022-06-04 04:51 |  | 0.007894 | 0.49337 |  |  | 2.4647 |  | 4.2871 | 0.0056625 | 19.6459 | 0.00012492 | 9.8635 | 9.8753 | 9.873 | 9.8824 | 9.9076 | 10.116 | 10.0507 | 10.086 | 10.1445 | 10.1148 | -1.9709e-08 | 11.2651 | 11.047 | 0 | 1.5809 | 0.57277
2022-06-04 04:52 |  | 0.0078929 | 0.49331 |  |  | 2.4647 |  | 4.2871 | 0.0056625 | 19.6453 | 0.00013167 | 9.8669 | 9.8776 | 9.8744 | 9.8847 | 9.9148 | 10.1145 | 10.052 | 10.0854 | 10.1412 | 10.1152 | -1.5451e-08 | 11.264 | 11.0535 | 0 | 1.5812 | 0.57267
2022-06-04 04:53 |  | 0.0078928 | 0.4933 |  |  | 2.4647 |  | 4.2871 | 0.0056624 | 19.6448 | 0.00012026 | 9.8703 | 9.8809 | 9.8786 | 9.8894 | 9.9179 | 10.1138 | 10.0439 | 10.0807 | 10.1365 | 10.1141 | 2.5341e-08 | 11.2607 | 11.0466 | 0 | 1.5812 | 0.57267
2022-06-04 04:54 |  | 0.007891 | 0.49319 |  |  | 2.4647 |  | 4.2871 | 0.0056624 | 19.6441 | 0.00010826 | 9.8708 | 9.8837 | 9.8811 | 9.8907 | 9.9181 | 10.1154 | 10.0487 | 10.0844 | 10.1412 | 10.1152 | -3.1326e-08 | 11.2573 | 11.045 | 0 | 1.5817 | 0.57251
2022-06-04 04:55 |  | 0.0078924 | 0.49327 |  |  | 2.4647 |  | 4.2871 | 0.0056624 | 19.6436 | 0.00011525 | 9.8703 | 9.8813 | 9.8787 | 9.8888 | 9.9178 | 10.1123 | 10.0479 | 10.0832 | 10.1399 | 10.1124 | 4.4449e-08 | 11.2569 | 11.0514 | 0 | 1.5813 | 0.57263
2022-06-04 04:56 |  | 0.0078936 | 0.49335 |  |  | 2.4646 |  | 4.2871 | 0.0056623 | 19.6432 | 0.00012608 | 9.8759 | 9.8853 | 9.8817 | 9.8921 | 9.9236 | 10.1027 | 10.0403 | 10.0757 | 10.1322 | 10.1047 | -4.6999e-08 | 11.258 | 11.0623 | 0 | 1.581 | 0.57273
2022-06-04 04:57 |  | 0.0078488 | 0.49055 |  |  | 2.4523 |  | 4.2762 | 0.0056479 | 19.6424 | 0.00010891 | 9.8753 | 9.8862 | 9.8851 | 9.8925 | 9.9216 | 10.122 | 10.0505 | 10.0869 | 10.1407 | 10.1192 | 4.0216e-08 | 11.2562 | 11.0423 | 0 | 1.5926 | 0.56897
2022-06-04 04:58 |  | 0.0078825 | 0.49266 |  |  | 2.4621 |  | 4.2849 | 0.0056593 | 19.6423 | 0.00013174 | 9.8735 | 9.8869 | 9.8842 | 9.8927 | 9.9218 | 10.1106 | 10.0482 | 10.0825 | 10.139 | 10.1121 | -4.7649e-09 | 11.2568 | 11.0556 | 0 | 1.5839 | 0.5718
2022-06-04 04:59 |  | 0.0078919 | 0.49325 |  |  | 2.4647 |  | 4.2871 | 0.0056624 | 19.6421 | 0.00012013 | 9.8753 | 9.8853 | 9.8833 | 9.8936 | 9.9222 | 10.1094 | 10.0431 | 10.08 | 10.1337 | 10.1111 | -2.3071e-08 | 11.2554 | 11.0534 | 0 | 1.5814 | 0.57259
2022-06-04 05:00 |  | 0.0078911 | 0.49319 |  |  | 2.4646 |  | 4.2871 | 0.0056623 | 19.6415 | 0.00011785 | 9.8764 | 9.8879 | 9.8857 | 9.8961 | 9.924 | 10.1095 | 10.0428 | 10.0799 | 10.1346 | 10.1089 | -1.0583e-09 | 11.2563 | 11.0574 | 0 | 1.5817 | 0.57252
2022-06-04 05:01 |  | 0.0078734 | 0.49209 |  |  | 2.4596 |  | 4.2826 | 0.0056564 | 19.6411 | 0.00011544 | 9.8765 | 9.8885 | 9.8867 | 9.8969 | 9.9249 | 10.1114 | 10.0477 | 10.0836 | 10.138 | 10.1108 | -1.6244e-08 | 11.2582 | 11.0599 | 0 | 1.5862 | 0.57103
2022-06-04 05:02 |  | 0.0078807 | 0.49254 |  |  | 2.4622 |  | 4.2849 | 0.0056594 | 19.641 | 0.00012371 | 9.8764 | 9.8883 | 9.8855 | 9.8942 | 9.9244 | 10.1153 | 10.05 | 10.0871 | 10.1395 | 10.1166 | 4.6354e-08 | 11.2597 | 11.053 | 0 | 1.5843 | 0.57165
2022-06-04 05:03 |  | 0.0078922 | 0.49326 |  |  | 2.4647 |  | 4.2871 | 0.0056624 | 19.6405 | 0.00013224 | 9.8756 | 9.8878 | 9.8854 | 9.897 | 9.9244 | 10.1063 | 10.0408 | 10.0763 | 10.1316 | 10.1078 | -3.4437e-08 | 11.2573 | 11.0606 | 0 | 1.5814 | 0.57262
2022-06-04 05:04 |  | 0.0078926 | 0.49329 |  |  | 2.4647 |  | 4.2871 | 0.0056624 | 19.6401 | 0.00011932 | 9.8764 | 9.8884 | 9.8857 | 9.8965 | 9.9245 | 10.1052 | 10.04 | 10.0762 | 10.1299 | 10.1061 | 1.143e-08 | 11.2581 | 11.0612 | 0 | 1.5813 | 0.57265
2022-06-04 05:05 |  | 0.0078939 | 0.49337 |  |  | 2.4646 |  | 4.2871 | 0.0056623 | 19.6403 | 0.00011347 | 9.8759 | 9.8876 | 9.8845 | 9.8945 | 9.9229 | 10.1021 | 10.0372 | 10.0738 | 10.1282 | 10.1032 | -8.2549e-09 | 11.2576 | 11.0656 | 0 | 1.5809 | 0.57276
2022-06-04 05:06 |  | 0.0078918 | 0.49324 |  |  | 2.4646 |  | 4.2871 | 0.0056622 | 19.6399 | 0.00011161 | 9.8761 | 9.8877 | 9.8875 | 9.895 | 9.925 | 10.1062 | 10.041 | 10.077 | 10.1311 | 10.1074 | 1.3862e-08 | 11.2604 | 11.0642 | 0 | 1.5815 | 0.57258
2022-06-04 05:07 |  | 0.0078946 | 0.49341 |  |  | 2.4646 |  | 4.2871 | 0.0056621 | 19.6399 | 0.00013021 | 9.8753 | 9.8866 | 9.8852 | 9.8951 | 9.9238 | 10.0961 | 10.0365 | 10.0712 | 10.1273 | 10.1018 | -2.1166e-10 | 11.261 | 11.0735 | 0 | 1.5808 | 0.57281
2022-06-04 05:08 |  | 0.0078924 | 0.49327 |  |  | 2.4646 |  | 4.2871 | 0.0056623 | 19.6395 | 0.00013357 | 9.8751 | 9.8857 | 9.884 | 9.8927 | 9.9218 | 10.11 | 10.0418 | 10.0779 | 10.1305 | 10.1087 | -3.2055e-08 | 11.2621 | 11.0622 | 0 | 1.5813 | 0.57263
2022-06-04 05:09 |  | 0.0078917 | 0.49323 |  |  | 2.4646 |  | 4.2871 | 0.0056622 | 19.6393 | 0.0001133 | 9.8728 | 9.8853 | 9.8855 | 9.8931 | 9.9221 | 10.1105 | 10.0428 | 10.079 | 10.1344 | 10.1103 | 7.6199e-08 | 11.2625 | 11.0581 | 0 | 1.5815 | 0.57258
2022-06-04 05:10 |  | 0.0078931 | 0.49332 |  |  | 2.4646 |  | 4.287 | 0.0056622 | 19.6391 | 0.0001181 | 9.8742 | 9.8863 | 9.8838 | 9.893 | 9.9213 | 10.1043 | 10.0407 | 10.0765 | 10.132 | 10.1057 | -7.7755e-08 | 11.264 | 11.0655 | 0 | 1.5812 | 0.57269
2022-06-04 05:11 |  | 0.0078935 | 0.49334 |  |  | 2.4645 |  | 4.287 | 0.0056622 | 19.6392 | 0.00013118 | 9.8732 | 9.8852 | 9.8832 | 9.893 | 9.9224 | 10.1038 | 10.0393 | 10.076 | 10.1294 | 10.1058 | 2.8363e-08 | 11.2628 | 11.0656 | 0 | 1.581 | 0.57272
2022-06-04 05:12 |  | 0.0078933 | 0.49333 |  |  | 2.4645 |  | 4.287 | 0.0056621 | 19.6387 | 0.00012292 | 9.873 | 9.8842 | 9.8824 | 9.8924 | 9.9193 | 10.1069 | 10.0401 | 10.0768 | 10.1309 | 10.1064 | -2.8806e-08 | 11.2614 | 11.0627 | 0 | 1.5811 | 0.57271
2022-06-04 05:13 |  | 0.0078953 | 0.49346 |  |  | 2.4645 |  | 4.2871 | 0.0056622 | 19.6386 | 0.00013118 | 9.8739 | 9.8846 | 9.8834 | 9.8911 | 9.9216 | 10.0994 | 10.0356 | 10.0715 | 10.1268 | 10.1008 | 9.0592e-08 | 11.2623 | 11.0679 | 0 | 1.5806 | 0.57288
2022-06-04 05:14 |  | 0.007892 | 0.49325 |  |  | 2.4645 |  | 4.287 | 0.0056621 | 19.6387 | 0.00011561 | 9.8745 | 9.8852 | 9.8838 | 9.8921 | 9.921 | 10.1077 | 10.0444 | 10.0788 | 10.1343 | 10.108 | -1.1501e-07 | 11.263 | 11.0622 | 0 | 1.5814 | 0.5726
2022-06-04 05:15 |  | 0.0078915 | 0.49322 |  |  | 2.4645 |  | 4.287 | 0.0056622 | 19.6383 | 0.00011704 | 9.8716 | 9.884 | 9.8836 | 9.892 | 9.9185 | 10.1123 | 10.0454 | 10.0827 | 10.1357 | 10.1118 | 5.3974e-08 | 11.2631 | 11.0601 | 0 | 1.5816 | 0.57256
2022-06-04 05:16 |  | 0.007887 | 0.49294 |  |  | 2.4645 |  | 4.287 | 0.005662 | 19.6386 | 0.00010696 | 9.8732 | 9.8846 | 9.8838 | 9.8927 | 9.9233 | 10.122 | 10.0527 | 10.091 | 10.1446 | 10.1232 | 5.0799e-09 | 11.2645 | 11.0476 | 0 | 1.5827 | 0.57218
2022-06-04 05:17 |  | 0.0078893 | 0.49308 |  |  | 2.4645 |  | 4.287 | 0.0056621 | 19.6386 | 0.00012525 | 9.8732 | 9.8841 | 9.8818 | 9.8911 | 9.9195 | 10.1152 | 10.0504 | 10.087 | 10.1428 | 10.1174 | -5.5446e-08 | 11.2633 | 11.0518 | 0 | 1.5821 | 0.57237
2022-06-04 05:18 |  | 0.0078867 | 0.49292 |  |  | 2.4644 |  | 4.287 | 0.005662 | 19.6389 | 0.0001268 | 9.876 | 9.8859 | 9.8837 | 9.8943 | 9.9227 | 10.1187 | 10.0542 | 10.0915 | 10.1454 | 10.1201 | 6.4769e-08 | 11.2618 | 11.0492 | 0 | 1.5828 | 0.57216
2022-06-04 05:19 |  | 0.0078853 | 0.49283 |  |  | 2.4644 |  | 4.287 | 0.005662 | 19.6389 | 0.00011045 | 9.8763 | 9.8862 | 9.8861 | 9.8943 | 9.9231 | 10.1234 | 10.0578 | 10.0942 | 10.1482 | 10.1219 | -4.8732e-08 | 11.2604 | 11.0488 | 0 | 1.5831 | 0.57203
2022-06-04 05:20 |  | 0.0078877 | 0.49298 |  |  | 2.4645 |  | 4.287 | 0.0056621 | 19.639 | 0.00011542 | 9.8788 | 9.8893 | 9.8869 | 9.8964 | 9.925 | 10.1139 | 10.0495 | 10.0858 | 10.1408 | 10.116 | 1.778e-08 | 11.2593 | 11.0569 | 0 | 1.5825 | 0.57224
2022-06-04 05:21 |  | 0.0078887 | 0.49304 |  |  | 2.4645 |  | 4.287 | 0.0056621 | 19.6391 | 0.00013151 | 9.8807 | 9.8907 | 9.8892 | 9.8984 | 9.9258 | 10.1127 | 10.0438 | 10.0813 | 10.1365 | 10.1111 | 5.9689e-08 | 11.2581 | 11.059 | 0 | 1.5823 | 0.57232
2022-06-04 05:22 |  | 0.0078922 | 0.49327 |  |  | 2.4645 |  | 4.287 | 0.0056621 | 19.639 | 0.00012758 | 9.8801 | 9.8918 | 9.8895 | 9.8996 | 9.9264 | 10.1015 | 10.0357 | 10.0718 | 10.1271 | 10.1026 | -4.0718e-08 | 11.2591 | 11.0681 | 0 | 1.5814 | 0.57262
2022-06-04 05:23 |  | 0.00789 | 0.49313 |  |  | 2.4644 |  | 4.287 | 0.005662 | 19.6391 | 0.00012127 | 9.875 | 9.8888 | 9.8868 | 9.8958 | 9.9243 | 10.1095 | 10.0454 | 10.0827 | 10.1343 | 10.1086 | -1.6298e-08 | 11.2584 | 11.0631 | 0 | 1.5819 | 0.57243
2022-06-04 05:24 |  | 0.0078903 | 0.49315 |  |  | 2.4645 |  | 4.287 | 0.0056621 | 19.6394 | 0.00011877 | 9.8766 | 9.8873 | 9.8883 | 9.8947 | 9.9248 | 10.1088 | 10.044 | 10.0803 | 10.1341 | 10.1102 | 1.2129e-08 | 11.2614 | 11.0667 | 0 | 1.5819 | 0.57246
2022-06-04 05:25 |  | 0.0078916 | 0.49323 |  |  | 2.4644 |  | 4.287 | 0.005662 | 19.6395 | 0.00013476 | 9.8776 | 9.8871 | 9.8847 | 9.894 | 9.9237 | 10.1079 | 10.0388 | 10.0759 | 10.1318 | 10.1087 | -8.8899e-09 | 11.2615 | 11.0602 | 0 | 1.5815 | 0.57257
2022-06-04 05:26 |  | 0.0078941 | 0.49338 |  |  | 2.4644 |  | 4.287 | 0.0056619 | 19.6402 | 0.00012858 | 9.8758 | 9.8873 | 9.886 | 9.8936 | 9.922 | 10.098 | 10.0362 | 10.0717 | 10.1268 | 10.1011 | 2.921e-08 | 11.263 | 11.0736 | 0 | 1.5809 | 0.57277
2022-06-04 05:27 |  | 0.0078941 | 0.49338 |  |  | 2.4643 |  | 4.287 | 0.0056618 | 19.6403 | 0.0001186 | 9.8742 | 9.8849 | 9.8835 | 9.8926 | 9.9209 | 10.1026 | 10.0362 | 10.0716 | 10.1256 | 10.1039 | -1.1263e-08 | 11.2615 | 11.0665 | 0 | 1.5809 | 0.57277
2022-06-04 05:28 |  | 0.0078917 | 0.49323 |  |  | 2.4644 |  | 4.287 | 0.0056619 | 19.6403 | 0.0001411 | 9.8737 | 9.8864 | 9.8863 | 9.8935 | 9.9219 | 10.1091 | 10.0404 | 10.0768 | 10.1323 | 10.1079 | 3.7041e-08 | 11.2655 | 11.0647 | 0 | 1.5815 | 0.57257
2022-06-04 05:29 |  | 0.0078918 | 0.49324 |  |  | 2.4644 |  | 4.2869 | 0.0056619 | 19.6407 | 0.00011981 | 9.873 | 9.8852 | 9.8832 | 9.8928 | 9.9199 | 10.1055 | 10.0433 | 10.0805 | 10.1339 | 10.1079 | -4.2968e-08 | 11.266 | 11.0674 | 0 | 1.5815 | 0.57258
2022-06-04 05:30 |  | 0.0078898 | 0.49312 |  |  | 2.4643 |  | 4.2869 | 0.0056619 | 19.6408 | 0.00011078 | 9.8741 | 9.8837 | 9.8819 | 9.892 | 9.9193 | 10.1148 | 10.0481 | 10.0837 | 10.1375 | 10.1144 | 2.664e-08 | 11.2646 | 11.0571 | 0 | 1.582 | 0.57242
2022-06-04 05:31 |  | 0.0078885 | 0.49303 |  |  | 2.4643 |  | 4.2869 | 0.0056618 | 19.6412 | 0.00012566 | 9.8728 | 9.8854 | 9.8832 | 9.8922 | 9.92 | 10.1167 | 10.0511 | 10.0861 | 10.1417 | 10.1166 | -6.4769e-08 | 11.2643 | 11.0586 | 0 | 1.5823 | 0.5723
2022-06-04 05:32 |  | 0.0078914 | 0.49321 |  |  | 2.4643 |  | 4.2869 | 0.0056618 | 19.6412 | 0.00011328 | 9.8739 | 9.8843 | 9.8839 | 9.8918 | 9.9207 | 10.109 | 10.0423 | 10.0769 | 10.1347 | 10.1104 | 4.9165e-08 | 11.2645 | 11.0585 | 0 | 1.5816 | 0.57254
2022-06-04 05:33 |  | 0.0078896 | 0.4931 |  |  | 2.4643 |  | 4.2869 | 0.0056618 | 19.6417 | 0.00013167 | 9.8751 | 9.8857 | 9.8848 | 9.8937 | 9.9212 | 10.1107 | 10.0474 | 10.0829 | 10.1376 | 10.1112 | 4.2333e-09 | 11.2632 | 11.0609 | 0 | 1.582 | 0.5724
2022-06-04 05:34 |  | 0.0078907 | 0.49317 |  |  | 2.4643 |  | 4.2869 | 0.0056618 | 19.6421 | 0.00011688 | 9.8751 | 9.8861 | 9.8848 | 9.8947 | 9.9225 | 10.1071 | 10.0436 | 10.0803 | 10.1347 | 10.1084 | 1.4816e-09 | 11.2633 | 11.0657 | 0 | 1.5818 | 0.57249
2022-06-04 05:35 |  | 0.0078889 | 0.49306 |  |  | 2.4643 |  | 4.2869 | 0.0056618 | 19.6423 | 0.00012292 | 9.8767 | 9.8865 | 9.885 | 9.8943 | 9.9229 | 10.1131 | 10.048 | 10.0835 | 10.138 | 10.113 | -2.3825e-08 | 11.2637 | 11.0632 | 0 | 1.5822 | 0.57234
2022-06-04 05:36 |  | 0.0078922 | 0.49326 |  |  | 2.4643 |  | 4.2869 | 0.0056618 | 19.6426 | 0.00012761 | 9.8733 | 9.8851 | 9.8842 | 9.8942 | 9.9233 | 10.1065 | 10.039 | 10.075 | 10.1308 | 10.107 | 3.0056e-08 | 11.263 | 11.0623 | 0 | 1.5814 | 0.57261
2022-06-04 05:37 |  | 0.0078937 | 0.49336 |  |  | 2.4643 |  | 4.2869 | 0.0056618 | 19.6432 | 0.00010463 | 9.875 | 9.8867 | 9.8844 | 9.8944 | 9.9205 | 10.0992 | 10.0357 | 10.0717 | 10.1288 | 10.1012 | -1.5378e-08 | 11.2647 | 11.0729 | 0 | 1.581 | 0.57274
2022-06-04 05:38 |  | 0.0078903 | 0.49314 |  |  | 2.4643 |  | 4.2869 | 0.0056617 | 19.6437 | 0.00012891 | 9.8735 | 9.8861 | 9.8836 | 9.8931 | 9.9207 | 10.1123 | 10.0451 | 10.0808 | 10.135 | 10.111 | 4.2333e-09 | 11.2654 | 11.0615 | 0 | 1.5819 | 0.57245
2022-06-04 05:39 |  | 0.0078866 | 0.49291 |  |  | 2.4643 |  | 4.2869 | 0.0056617 | 19.6441 | 0.00011361 | 9.8716 | 9.8842 | 9.8823 | 9.8908 | 9.9198 | 10.1243 | 10.0562 | 10.092 | 10.1463 | 10.1204 | -7.5805e-09 | 11.2648 | 11.0535 | 0 | 1.5828 | 0.57214
2022-06-04 05:40 |  | 0.0078864 | 0.4929 |  |  | 2.4642 |  | 4.2869 | 0.0056618 | 19.6445 | 0.0001185 | 9.8745 | 9.8858 | 9.883 | 9.8927 | 9.9223 | 10.1226 | 10.0526 | 10.09 | 10.1447 | 10.1213 | 1.8415e-08 | 11.2666 | 11.0484 | 0 | 1.5829 | 0.57213
2022-06-04 05:41 |  | 0.0078785 | 0.49241 |  |  | 2.4617 |  | 4.2846 | 0.0056588 | 19.6452 | 0.00010047 | 9.8761 | 9.8889 | 9.8832 | 9.8953 | 9.9226 | 10.1145 | 10.0529 | 10.0893 | 10.146 | 10.1171 | -1.4728e-08 | 11.2665 | 11.0608 | 0 | 1.5849 | 0.57147
2022-06-04 05:42 |  | 0.0078839 | 0.49274 |  |  | 2.4642 |  | 4.2868 | 0.0056618 | 19.6455 | 0.00013557 | 9.8795 | 9.8903 | 9.8875 | 9.899 | 9.9267 | 10.1216 | 10.0549 | 10.0918 | 10.148 | 10.1223 | 2.0108e-08 | 11.2662 | 11.0557 | 0 | 1.5835 | 0.57191
2022-06-04 05:43 |  | 0.0078697 | 0.49186 |  |  | 2.4593 |  | 4.2825 | 0.005656 | 19.646 | 0.00010729 | 9.8783 | 9.8897 | 9.8887 | 9.896 | 9.9253 | 10.1162 | 10.0531 | 10.0886 | 10.1444 | 10.1194 | -4.4026e-08 | 11.264 | 11.0607 | 0 | 1.5872 | 0.57072
2022-06-04 05:44 |  | 0.0078692 | 0.49182 |  |  | 2.4592 |  | 4.2824 | 0.0056558 | 19.6466 | 0.00012292 | 9.8791 | 9.8897 | 9.8891 | 9.8964 | 9.9252 | 10.1196 | 10.0509 | 10.0883 | 10.1421 | 10.1214 | 7.6455e-08 | 11.2631 | 11.0544 | 0 | 1.5873 | 0.57068
2022-06-04 05:45 |  | 0.0078855 | 0.49285 |  |  | 2.4642 |  | 4.2868 | 0.0056617 | 19.647 | 0.00011135 | 9.877 | 9.8896 | 9.8872 | 9.8963 | 9.926 | 10.1185 | 10.0513 | 10.0879 | 10.1449 | 10.1195 | -6.3711e-08 | 11.2612 | 11.0538 | 0 | 1.5831 | 0.57205
2022-06-04 05:46 |  | 0.0078863 | 0.49289 |  |  | 2.4642 |  | 4.2868 | 0.0056616 | 19.6475 | 0.00011827 | 9.8774 | 9.8885 | 9.887 | 9.8973 | 9.9245 | 10.1155 | 10.0513 | 10.0859 | 10.1423 | 10.1184 | -4.5483e-09 | 11.2634 | 11.0569 | 0 | 1.5829 | 0.57212
2022-06-04 05:47 |  | 0.0078685 | 0.49178 |  |  | 2.4593 |  | 4.2825 | 0.0056559 | 19.648 | 0.00013541 | 9.8801 | 9.8896 | 9.8891 | 9.8979 | 9.9268 | 10.1185 | 10.0562 | 10.0922 | 10.1445 | 10.1198 | 1.9685e-08 | 11.2624 | 11.0592 | 0 | 1.5875 | 0.57062
2022-06-04 05:48 |  | 0.0078843 | 0.49277 |  |  | 2.4642 |  | 4.2868 | 0.0056616 | 19.6488 | 0.00012338 | 9.879 | 9.8892 | 9.8872 | 9.8962 | 9.9263 | 10.1231 | 10.0543 | 10.0908 | 10.1448 | 10.1213 | 2.8575e-08 | 11.2607 | 11.049 | 0 | 1.5834 | 0.57195
2022-06-04 05:49 |  | 0.0078843 | 0.49277 |  |  | 2.4642 |  | 4.2868 | 0.0056617 | 19.6494 | 0.00011145 | 9.8786 | 9.8909 | 9.8899 | 9.8974 | 9.9272 | 10.121 | 10.0533 | 10.089 | 10.1454 | 10.1211 | -1.4295e-08 | 11.2615 | 11.0511 | 0 | 1.5834 | 0.57195
2022-06-04 05:50 |  | 0.0078437 | 0.49023 |  |  | 2.4518 |  | 4.276 | 0.0056473 | 19.6499 | 0.00011802 | 9.8816 | 9.8925 | 9.89 | 9.9007 | 9.928 | 10.1189 | 10.056 | 10.0922 | 10.1477 | 10.1207 | 4.4661e-08 | 11.2626 | 11.0611 | 0 | 1.5939 | 0.56853
2022-06-04 05:51 |  | 0.0078862 | 0.49289 |  |  | 2.4641 |  | 4.2868 | 0.0056616 | 19.6505 | 0.00011997 | 9.8795 | 9.8911 | 9.8892 | 9.8993 | 9.9274 | 10.113 | 10.0492 | 10.0836 | 10.1394 | 10.1154 | -4.5719e-08 | 11.2625 | 11.0586 | 0 | 1.5829 | 0.57211
2022-06-04 05:52 |  | 0.0078647 | 0.49155 |  |  | 2.4591 |  | 4.2824 | 0.0056557 | 19.6509 | 0.00013557 | 9.8805 | 9.8943 | 9.8927 | 9.9 | 9.9304 | 10.1252 | 10.0607 | 10.0966 | 10.1502 | 10.1248 | -4.7432e-08 | 11.2613 | 11.0571 | 0 | 1.5884 | 0.5703
2022-06-04 05:53 |  | 0.0078684 | 0.49177 |  |  | 2.4592 |  | 4.2825 | 0.0056559 | 19.6518 | 0.00013118 | 9.8786 | 9.891 | 9.8902 | 9.899 | 9.9265 | 10.1206 | 10.0535 | 10.089 | 10.1449 | 10.1217 | 9.4191e-08 | 11.2638 | 11.052 | 0 | 1.5875 | 0.57061
2022-06-04 05:54 |  | 0.0078866 | 0.49291 |  |  | 2.4641 |  | 4.2867 | 0.0056616 | 19.6526 | 0.00013041 | 9.88 | 9.8915 | 9.8891 | 9.8991 | 9.9266 | 10.1118 | 10.0483 | 10.0831 | 10.1397 | 10.113 | -6.0861e-08 | 11.2619 | 11.0639 | 0 | 1.5828 | 0.57214
2022-06-04 05:55 |  | 0.0078767 | 0.49229 |  |  | 2.4616 |  | 4.2846 | 0.0056587 | 19.6531 | 0.00013395 | 9.8808 | 9.8907 | 9.8903 | 9.8978 | 9.9279 | 10.1175 | 10.0522 | 10.0893 | 10.143 | 10.1175 | -2.9633e-09 | 11.2623 | 11.0609 | 0 | 1.5854 | 0.57131
2022-06-04 05:56 |  | 0.0078585 | 0.49115 |  |  | 2.4566 |  | 4.2801 | 0.0056528 | 19.6536 | 0.00013091 | 9.8782 | 9.8914 | 9.8905 | 9.8979 | 9.9283 | 10.1257 | 10.0545 | 10.0929 | 10.1477 | 10.125 | 7.169e-08 | 11.263 | 11.0505 | 0 | 1.5901 | 0.56978
2022-06-04 05:57 |  | 0.007809 | 0.48806 |  |  | 2.442 |  | 4.2672 | 0.0056359 | 19.6541 | 0.00011753 | 9.8808 | 9.8926 | 9.89 | 9.8989 | 9.9277 | 10.1311 | 10.0624 | 10.0992 | 10.1544 | 10.1306 | -3.0691e-08 | 11.2627 | 11.0427 | 0 | 1.603 | 0.56562
2022-06-04 05:58 |  | 0.0077195 | 0.48247 |  |  | 2.415 |  | 4.2434 | 0.0056047 | 19.6548 | 0.00012566 | 9.8829 | 9.8937 | 9.8925 | 9.9021 | 9.9308 | 10.1332 | 10.0703 | 10.1069 | 10.1625 | 10.1348 | 2.3664e-07 | 11.267 | 11.0513 | 0 | 1.6267 | 0.55812
2022-06-04 05:59 |  | 0.0076671 | 0.47919 |  |  | 2.3988 |  | 4.2291 | 0.0055859 | 19.6551 | 0.00011111 | 9.8845 | 9.895 | 9.8912 | 9.9013 | 9.9329 | 10.1369 | 10.07 | 10.1069 | 10.16 | 10.1382 | 2.168e-07 | 11.2638 | 11.0467 | 0 | 1.6409 | 0.55374
2022-06-04 06:00 |  | 0.0077848 | 0.48655 |  |  | 2.4348 |  | 4.2608 | 0.0056278 | 19.6556 | 0.00010144 | 9.8855 | 9.8965 | 9.8931 | 9.9028 | 9.9312 | 10.128 | 10.063 | 10.0992 | 10.1548 | 10.1311 | 3.1771e-07 | 11.2619 | 11.051 | 0 | 1.6093 | 0.56359
2022-06-04 06:01 |  | 0.0077855 | 0.48659 |  |  | 2.4348 |  | 4.2608 | 0.0056278 | 19.6554 | 0.00012208 | 9.8876 | 9.8981 | 9.8946 | 9.9036 | 9.9336 | 10.1256 | 10.0597 | 10.0965 | 10.1506 | 10.128 | 3.1538e-07 | 11.2608 | 11.0527 | 0 | 1.6092 | 0.56364
2022-06-04 06:02 |  | 0.0078261 | 0.48913 |  |  | 2.4467 |  | 4.2714 | 0.0056415 | 19.6555 | 0.0001206 | 9.8857 | 9.8964 | 9.8945 | 9.9027 | 9.9327 | 10.1176 | 10.0554 | 10.0909 | 10.1472 | 10.1209 | 4.8992e-07 | 11.2608 | 11.06 | 0 | 1.5985 | 0.56706
2022-06-04 06:03 |  | 0.0077772 | 0.48607 |  |  | 2.4324 |  | 4.2587 | 0.0056249 | 19.6554 | 0.00012533 | 9.8857 | 9.8965 | 9.8952 | 9.9026 | 9.9326 | 10.1275 | 10.0623 | 10.0984 | 10.1515 | 10.1303 | 4.8259e-07 | 11.2606 | 11.0558 | 0 | 1.6114 | 0.56295
2022-06-04 06:04 |  | 0.0077329 | 0.4833 |  |  | 2.4189 |  | 4.247 | 0.0056092 | 19.6555 | 0.00011694 | 9.885 | 9.8956 | 9.8937 | 9.9014 | 9.9314 | 10.1329 | 10.0669 | 10.1036 | 10.1558 | 10.1341 | 4.7649e-07 | 11.2606 | 11.0471 | 0 | 1.6231 | 0.55924
2022-06-04 06:05 |  | 0.0076869 | 0.48043 |  |  | 2.4052 |  | 4.2349 | 0.0055931 | 19.6557 | 0.00010989 | 9.8869 | 9.8968 | 9.8938 | 9.9031 | 9.9328 | 10.1374 | 10.0682 | 10.1054 | 10.1608 | 10.1392 | 5.9054e-07 | 11.2604 | 11.0375 | 0 | 1.6355 | 0.5554
2022-06-04 06:06 |  | 0.0075752 | 0.47345 |  |  | 2.3708 |  | 4.2048 | 0.0055529 | 19.6558 | 0.00012725 | 9.89 | 9.8975 | 9.8951 | 9.9045 | 9.9325 | 10.1397 | 10.0743 | 10.1094 | 10.1661 | 10.1394 | 7.4051e-07 | 11.2594 | 11.0391 | 0 | 1.6662 | 0.54609
2022-06-04 06:07 |  | 0.0076068 | 0.47542 |  |  | 2.3803 |  | 4.2132 | 0.005564 | 19.6559 | 0.00012046 | 9.8921 | 9.9002 | 9.8959 | 9.9064 | 9.9338 | 10.1335 | 10.0701 | 10.1062 | 10.1606 | 10.1358 | 1.0287e-06 | 11.2588 | 11.0452 | 0 | 1.6574 | 0.54871
2022-06-04 06:08 |  | 0.0076088 | 0.47555 |  |  | 2.381 |  | 4.2137 | 0.0055648 | 19.6558 | 0.00012109 | 9.8951 | 9.9033 | 9.8998 | 9.9108 | 9.9383 | 10.131 | 10.0662 | 10.1021 | 10.1549 | 10.1332 | 1.2623e-06 | 11.2571 | 11.0513 | 0 | 1.6569 | 0.54888
2022-06-04 06:09 |  | 0.0077281 | 0.48301 |  |  | 2.4173 |  | 4.2458 | 0.005607 | 19.6555 | 0.00011314 | 9.896 | 9.9048 | 9.9013 | 9.9093 | 9.9374 | 10.1236 | 10.057 | 10.0925 | 10.1479 | 10.1253 | 1.3741e-06 | 11.2559 | 11.0537 | 0 | 1.6244 | 0.55884
2022-06-04 06:10 |  | 0.0077873 | 0.48671 |  |  | 2.4347 |  | 4.261 | 0.0056274 | 19.6558 | 0.00011477 | 9.8916 | 9.902 | 9.8974 | 9.9065 | 9.9356 | 10.1176 | 10.0503 | 10.0875 | 10.1422 | 10.1193 | 1.3947e-06 | 11.2556 | 11.0576 | 0 | 1.6087 | 0.5638
2022-06-04 06:11 |  | 0.0078412 | 0.49008 |  |  | 2.4516 |  | 4.2759 | 0.0056469 | 19.6556 | 0.00013207 | 9.8887 | 9.9003 | 9.8966 | 9.9036 | 9.9334 | 10.1192 | 10.0539 | 10.0902 | 10.1441 | 10.1212 | 1.334e-06 | 11.2564 | 11.0599 | 0 | 1.5945 | 0.56833
2022-06-04 06:12 |  | 0.0078693 | 0.49183 |  |  | 2.4593 |  | 4.2826 | 0.0056558 | 19.6551 | 0.00011753 | 9.8881 | 9.8969 | 9.8947 | 9.9047 | 9.9315 | 10.1104 | 10.0462 | 10.0816 | 10.1377 | 10.1145 | 1.186e-06 | 11.2566 | 11.0619 | 0 | 1.5873 | 0.57069
2022-06-04 06:13 |  | 0.0077173 | 0.48233 |  |  | 2.4138 |  | 4.2426 | 0.0056031 | 19.6547 | 0.00010962 | 9.8883 | 9.8974 | 9.8944 | 9.904 | 9.9318 | 10.1312 | 10.0636 | 10.0994 | 10.1516 | 10.1288 | 1.1769e-06 | 11.2576 | 11.0526 | 0 | 1.6273 | 0.55794
2022-06-04 06:14 |  | 0.0078595 | 0.49122 |  |  | 2.457 |  | 4.2805 | 0.0056533 | 19.6545 | 0.00012013 | 9.8862 | 9.8979 | 9.8942 | 9.9023 | 9.9323 | 10.1166 | 10.0534 | 10.0904 | 10.1437 | 10.1202 | 1.1174e-06 | 11.2591 | 11.064 | 0 | 1.5898 | 0.56986
2022-06-04 06:15 |  | 0.0078528 | 0.4908 |  |  | 2.4543 |  | 4.2781 | 0.0056501 | 19.6542 | 0.00012292 | 9.8877 | 9.8966 | 9.8927 | 9.9031 | 9.9309 | 10.1153 | 10.0456 | 10.0822 | 10.1382 | 10.1184 | 9.2071e-07 | 11.2588 | 11.0575 | 0 | 1.5915 | 0.5693
2022-06-04 06:16 |  | 0.0078562 | 0.49101 |  |  | 2.4546 |  | 4.2784 | 0.0056505 | 19.6539 | 0.00011038 | 9.8859 | 9.8945 | 9.8922 | 9.9003 | 9.9292 | 10.1049 | 10.0456 | 10.0808 | 10.1367 | 10.1108 | 8.2041e-07 | 11.258 | 11.0715 | 0 | 1.5907 | 0.56959
2022-06-04 06:17 |  | 0.0078786 | 0.49241 |  |  | 2.4621 |  | 4.2848 | 0.0056593 | 19.6532 | 0.00012403 | 9.8826 | 9.8941 | 9.8896 | 9.9007 | 9.9289 | 10.1159 | 10.049 | 10.0829 | 10.1378 | 10.1187 | 6.2018e-07 | 11.2612 | 11.0602 | 0 | 1.5849 | 0.57147
2022-06-04 06:18 |  | 0.0078873 | 0.49296 |  |  | 2.4646 |  | 4.287 | 0.0056623 | 19.6529 | 0.00012608 | 9.8815 | 9.8924 | 9.8902 | 9.8978 | 9.9275 | 10.1127 | 10.0489 | 10.0842 | 10.1393 | 10.1163 | 4.2776e-07 | 11.2608 | 11.0639 | 0 | 1.5826 | 0.5722
2022-06-04 06:19 |  | 0.0078533 | 0.49083 |  |  | 2.4547 |  | 4.2783 | 0.0056508 | 19.6522 | 0.00010631 | 9.8808 | 9.8921 | 9.8896 | 9.899 | 9.9281 | 10.1205 | 10.053 | 10.0903 | 10.144 | 10.1232 | 2.6098e-07 | 11.2634 | 11.0571 | 0 | 1.5914 | 0.56934
2022-06-04 06:20 |  | 0.0078185 | 0.48865 |  |  | 2.4444 |  | 4.2693 | 0.0056388 | 19.6519 | 0.00011627 | 9.8835 | 9.894 | 9.8919 | 9.9002 | 9.9284 | 10.1232 | 10.0563 | 10.0938 | 10.1478 | 10.1258 | 1.2237e-07 | 11.2636 | 11.0548 | 0 | 1.6005 | 0.56641
2022-06-04 06:21 |  | 0.0078528 | 0.4908 |  |  | 2.4547 |  | 4.2783 | 0.0056508 | 19.6514 | 0.00011363 | 9.8804 | 9.8904 | 9.8878 | 9.8982 | 9.9265 | 10.1231 | 10.0575 | 10.0915 | 10.1486 | 10.1242 | -7.3871e-08 | 11.2621 | 11.049 | 0 | 1.5915 | 0.5693
2022-06-04 06:22 |  | 0.0077633 | 0.48521 |  |  | 2.4276 |  | 4.2545 | 0.0056193 | 19.6511 | 0.00012858 | 9.8819 | 9.8922 | 9.8904 | 9.8992 | 9.9288 | 10.1254 | 10.0643 | 10.0987 | 10.1545 | 10.1275 | -2.159e-07 | 11.2612 | 11.0544 | 0 | 1.615 | 0.56179
2022-06-04 06:23 |  | 0.0077025 | 0.4814 |  |  | 2.4091 |  | 4.2382 | 0.005598 | 19.6502 | 0.00011195 | 9.8831 | 9.8929 | 9.893 | 9.9013 | 9.9301 | 10.1333 | 10.0647 | 10.1006 | 10.1552 | 10.1341 | -3.4242e-07 | 11.2611 | 11.0397 | 0 | 1.6313 | 0.5567
2022-06-04 06:24 |  | 0.0078129 | 0.48831 |  |  | 2.4425 |  | 4.2675 | 0.0056367 | 19.65 | 0.00010583 | 9.8827 | 9.8929 | 9.8921 | 9.9014 | 9.9293 | 10.1209 | 10.0572 | 10.0912 | 10.1486 | 10.1227 | -4.519e-07 | 11.2563 | 11.0499 | 0 | 1.6019 | 0.56595
2022-06-04 06:25 |  | 0.0077856 | 0.4866 |  |  | 2.4344 |  | 4.2604 | 0.0056274 | 19.6495 | 0.00012342 | 9.8865 | 9.8971 | 9.8937 | 9.9027 | 9.9321 | 10.121 | 10.0603 | 10.0915 | 10.1498 | 10.1238 | -5.3367e-07 | 11.2568 | 11.0573 | 0 | 1.6091 | 0.56366
2022-06-04 06:26 |  | 0.0078691 | 0.49182 |  |  | 2.4597 |  | 4.2827 | 0.0056567 | 19.6491 | 0.00010924 | 9.8838 | 9.8965 | 9.894 | 9.9011 | 9.931 | 10.117 | 10.0532 | 10.0874 | 10.1425 | 10.1195 | -7.7152e-07 | 11.2538 | 11.0548 | 0 | 1.5873 | 0.57067
2022-06-04 06:27 |  | 0.0077956 | 0.48723 |  |  | 2.4375 |  | 4.2632 | 0.0056308 | 19.6485 | 0.00012208 | 9.8852 | 9.8979 | 9.8954 | 9.9023 | 9.9322 | 10.1235 | 10.0562 | 10.0908 | 10.1482 | 10.1235 | -8.2528e-07 | 11.2564 | 11.05 | 0 | 1.6065 | 0.5645
2022-06-04 06:28 |  | 0.0078269 | 0.48918 |  |  | 2.4469 |  | 4.2715 | 0.0056417 | 19.6479 | 0.00010928 | 9.8845 | 9.8948 | 9.8945 | 9.9026 | 9.9304 | 10.1203 | 10.0544 | 10.0885 | 10.1474 | 10.1224 | -1.0333e-06 | 11.2566 | 11.0494 | 0 | 1.5983 | 0.56713
2022-06-04 06:29 |  | 0.0077141 | 0.48213 |  |  | 2.4127 |  | 4.2415 | 0.0056019 | 19.6473 | 0.00011314 | 9.8852 | 9.8974 | 9.8949 | 9.9046 | 9.9313 | 10.1276 | 10.0642 | 10.097 | 10.1531 | 10.1289 | -1.0742e-06 | 11.2581 | 11.048 | 0 | 1.6282 | 0.55767
2022-06-04 06:30 |  | 0.0075838 | 0.47399 |  |  | 2.3732 |  | 4.2067 | 0.0055561 | 19.6466 | 0.00012127 | 9.8834 | 9.8959 | 9.8948 | 9.904 | 9.9311 | 10.1404 | 10.0744 | 10.1099 | 10.1643 | 10.1399 | -1.1199e-06 | 11.2577 | 11.0375 | 0 | 1.6638 | 0.54681
2022-06-04 06:31 |  | 0.0077364 | 0.48353 |  |  | 2.4191 |  | 4.247 | 0.0056095 | 19.6462 | 0.00012359 | 9.8841 | 9.8939 | 9.8922 | 9.903 | 9.931 | 10.1224 | 10.0611 | 10.0947 | 10.1536 | 10.1247 | -1.1581e-06 | 11.2547 | 11.0518 | 0 | 1.6222 | 0.55954
2022-06-04 06:32 |  | 0.007715 | 0.48219 |  |  | 2.4127 |  | 4.2414 | 0.0056021 | 19.6456 | 0.00012289 | 9.8872 | 9.8964 | 9.8951 | 9.9041 | 9.9322 | 10.1284 | 10.0597 | 10.0932 | 10.1495 | 10.1296 | -1.2342e-06 | 11.2532 | 11.0382 | 0 | 1.6279 | 0.55774
2022-06-04 06:33 |  | 0.0076529 | 0.47831 |  |  | 2.3938 |  | 4.2248 | 0.0055802 | 19.645 | 0.00012725 | 9.8879 | 9.8996 | 9.8983 | 9.9046 | 9.9355 | 10.127 | 10.0622 | 10.0979 | 10.1548 | 10.1293 | -1.1642e-06 | 11.2527 | 11.0469 | 0 | 1.6448 | 0.55256
2022-06-04 06:34 |  | 0.0076978 | 0.48111 |  |  | 2.4078 |  | 4.237 | 0.0055963 | 19.6442 | 0.00011899 | 9.8871 | 9.8985 | 9.8964 | 9.9064 | 9.9342 | 10.1255 | 10.0646 | 10.0977 | 10.1538 | 10.1275 | -1.2397e-06 | 11.2536 | 11.0528 | 0 | 1.6326 | 0.5563
2022-06-04 06:35 |  | 0.0076747 | 0.47967 |  |  | 2.4003 |  | 4.2305 | 0.0055877 | 19.6437 | 0.00012858 | 9.8891 | 9.8988 | 9.8973 | 9.9078 | 9.9344 | 10.1271 | 10.0586 | 10.093 | 10.15 | 10.1267 | -1.2264e-06 | 11.253 | 11.0483 | 0 | 1.6388 | 0.55438
2022-06-04 06:36 |  | 0.0077777 | 0.48611 |  |  | 2.4317 |  | 4.2581 | 0.0056241 | 19.6432 | 0.00013457 | 9.8879 | 9.8998 | 9.8979 | 9.9059 | 9.9345 | 10.1181 | 10.0513 | 10.0872 | 10.1435 | 10.1215 | -1.3142e-06 | 11.251 | 11.0516 | 0 | 1.6112 | 0.56299
2022-06-04 06:37 |  | 0.0077716 | 0.48573 |  |  | 2.43 |  | 4.2566 | 0.0056222 | 19.6426 | 0.00011021 | 9.8869 | 9.8983 | 9.897 | 9.9046 | 9.9343 | 10.1194 | 10.0565 | 10.0918 | 10.1467 | 10.1211 | -1.4433e-06 | 11.252 | 11.0544 | 0 | 1.6128 | 0.56249
2022-06-04 06:38 |  | 0.0077607 | 0.48504 |  |  | 2.4266 |  | 4.2536 | 0.0056182 | 19.6423 | 0.00012775 | 9.8881 | 9.8993 | 9.8964 | 9.9048 | 9.9357 | 10.1212 | 10.0542 | 10.0906 | 10.1465 | 10.1217 | -1.6092e-06 | 11.2531 | 11.0537 | 0 | 1.6157 | 0.56157
2022-06-04 06:39 |  | 0.0076255 | 0.47659 |  |  | 2.3855 |  | 4.2175 | 0.0055704 | 19.6415 | 0.00011623 | 9.8886 | 9.8988 | 9.8965 | 9.9061 | 9.9351 | 10.1321 | 10.0653 | 10.1 | 10.1548 | 10.1296 | -1.0977e-06 | 11.2529 | 11.049 | 0 | 1.6523 | 0.55028
2022-06-04 06:40 |  | 0.0076692 | 0.47933 |  |  | 2.3988 |  | 4.2292 | 0.0055859 | 19.6413 | 0.0001191 | 9.8882 | 9.8987 | 9.8969 | 9.9068 | 9.9356 | 10.1294 | 10.0606 | 10.096 | 10.1503 | 10.1281 | -3.4567e-07 | 11.2549 | 11.044 | 0 | 1.6403 | 0.55392
2022-06-04 06:41 |  | 0.0077719 | 0.48574 |  |  | 2.4299 |  | 4.2565 | 0.005622 | 19.6405 | 0.00011753 | 9.887 | 9.8993 | 9.8968 | 9.9054 | 9.9341 | 10.1166 | 10.0542 | 10.0898 | 10.1463 | 10.1197 | 3.9581e-07 | 11.253 | 11.0575 | 0 | 1.6127 | 0.56251
2022-06-04 06:42 |  | 0.007678 | 0.47987 |  |  | 2.4013 |  | 4.2314 | 0.0055887 | 19.64 | 0.00010346 | 9.8876 | 9.8974 | 9.8966 | 9.9066 | 9.9363 | 10.1265 | 10.0592 | 10.0957 | 10.1501 | 10.1247 | 1.0624e-06 | 11.253 | 11.0503 | 0 | 1.6379 | 0.55465
2022-06-04 06:43 |  | 0.0076915 | 0.48072 |  |  | 2.4052 |  | 4.2348 | 0.0055932 | 19.6397 | 0.00010664 | 9.8869 | 9.8981 | 9.8973 | 9.9064 | 9.9343 | 10.1229 | 10.0568 | 10.0927 | 10.1479 | 10.1229 | 1.0016e-06 | 11.2525 | 11.0546 | 0 | 1.6343 | 0.55578
2022-06-04 06:44 |  | 0.0078555 | 0.49097 |  |  | 2.4545 |  | 4.2782 | 0.0056506 | 19.6394 | 0.00013655 | 9.8887 | 9.9012 | 9.8974 | 9.906 | 9.9358 | 10.1049 | 10.0391 | 10.0745 | 10.1316 | 10.1078 | 7.694e-07 | 11.2535 | 11.066 | 0 | 1.5909 | 0.56952
2022-06-04 06:45 |  | 0.0078199 | 0.48874 |  |  | 2.4442 |  | 4.2691 | 0.0056385 | 19.6393 | 0.00012692 | 9.8894 | 9.9008 | 9.8976 | 9.9046 | 9.9342 | 10.1107 | 10.0481 | 10.0843 | 10.1385 | 10.111 | 5.5056e-07 | 11.2542 | 11.0679 | 0 | 1.6001 | 0.56653
2022-06-04 06:46 |  | 0.0077877 | 0.48673 |  |  | 2.4348 |  | 4.2609 | 0.0056276 | 19.6392 | 0.00011916 | 9.8844 | 9.8986 | 9.8971 | 9.9048 | 9.9341 | 10.1189 | 10.0544 | 10.0907 | 10.1434 | 10.1196 | 3.3845e-07 | 11.258 | 11.0612 | 0 | 1.6086 | 0.56383
2022-06-04 06:47 |  | 0.007762 | 0.48512 |  |  | 2.4265 |  | 4.2536 | 0.005618 | 19.6385 | 0.0001161 | 9.883 | 9.8949 | 9.893 | 9.9015 | 9.9303 | 10.1227 | 10.054 | 10.0898 | 10.1447 | 10.1225 | -5.3713e-08 | 11.2553 | 11.0493 | 0 | 1.6154 | 0.56167
2022-06-04 06:48 |  | 0.0076829 | 0.48018 |  |  | 2.4027 |  | 4.2326 | 0.0055904 | 19.6384 | 0.00012826 | 9.8857 | 9.896 | 9.8945 | 9.9035 | 9.9326 | 10.1247 | 10.0612 | 10.0973 | 10.1524 | 10.1263 | -1.5896e-07 | 11.26 | 11.0527 | 0 | 1.6366 | 0.55506
2022-06-04 06:49 |  | 0.0077726 | 0.48579 |  |  | 2.4298 |  | 4.2565 | 0.0056219 | 19.6381 | 0.00012094 | 9.8831 | 9.8952 | 9.892 | 9.903 | 9.9314 | 10.1179 | 10.0556 | 10.0913 | 10.1461 | 10.1199 | -2.5548e-07 | 11.2573 | 11.0583 | 0 | 1.6126 | 0.56257
2022-06-04 06:50 |  | 0.0077358 | 0.48349 |  |  | 2.4189 |  | 4.2469 | 0.0056091 | 19.6377 | 0.00011078 | 9.8872 | 9.8969 | 9.8934 | 9.9027 | 9.9334 | 10.1241 | 10.0579 | 10.0938 | 10.1467 | 10.1237 | -4.3924e-07 | 11.2561 | 11.0519 | 0 | 1.6223 | 0.55949
2022-06-04 06:51 |  | 0.0077546 | 0.48466 |  |  | 2.4249 |  | 4.2521 | 0.0056161 | 19.6374 | 0.00012533 | 9.8884 | 9.8982 | 9.8979 | 9.9037 | 9.9338 | 10.1237 | 10.0551 | 10.093 | 10.1465 | 10.1235 | -5.7594e-07 | 11.2572 | 11.0529 | 0 | 1.6173 | 0.56106
2022-06-04 06:52 |  | 0.0077349 | 0.48343 |  |  | 2.4188 |  | 4.2469 | 0.0056091 | 19.637 | 0.00012043 | 9.8862 | 9.8975 | 9.8954 | 9.9048 | 9.9337 | 10.1243 | 10.0574 | 10.0962 | 10.1492 | 10.1252 | -7.7928e-07 | 11.2569 | 11.0508 | 0 | 1.6226 | 0.55941
2022-06-04 06:53 |  | 0.0076918 | 0.48074 |  |  | 2.4051 |  | 4.2348 | 0.0055932 | 19.6368 | 0.00011753 | 9.8853 | 9.8968 | 9.8957 | 9.9053 | 9.9343 | 10.1192 | 10.0575 | 10.0956 | 10.1492 | 10.1207 | -6.5955e-07 | 11.2584 | 11.0592 | 0 | 1.6342 | 0.55581
2022-06-04 06:54 |  | 0.0077156 | 0.48222 |  |  | 2.4125 |  | 4.2413 | 0.0056017 | 19.637 | 0.0001359 | 9.8875 | 9.8979 | 9.8947 | 9.9053 | 9.9349 | 10.1227 | 10.0551 | 10.0927 | 10.1454 | 10.1217 | -1.3271e-07 | 11.2562 | 11.0565 | 0 | 1.6278 | 0.55779
2022-06-04 06:55 |  | 0.0078459 | 0.49037 |  |  | 2.4517 |  | 4.2757 | 0.0056473 | 19.6364 | 0.00012891 | 9.8839 | 9.8965 | 9.8942 | 9.9038 | 9.9317 | 10.1113 | 10.0437 | 10.0792 | 10.136 | 10.113 | 3.0192e-07 | 11.255 | 11.0574 | 0 | 1.5933 | 0.56872
2022-06-04 06:56 |  | 0.0078044 | 0.48777 |  |  | 2.4396 |  | 4.2651 | 0.0056332 | 19.6366 | 0.00011086 | 9.8854 | 9.8973 | 9.8963 | 9.9064 | 9.9337 | 10.1158 | 10.0509 | 10.0876 | 10.1409 | 10.117 | 1.7928e-07 | 11.2569 | 11.0605 | 0 | 1.6042 | 0.56523
2022-06-04 06:57 |  | 0.0076864 | 0.4804 |  |  | 2.4037 |  | 4.2335 | 0.0055915 | 19.6366 | 0.00011161 | 9.8829 | 9.8946 | 9.8929 | 9.9013 | 9.9314 | 10.1279 | 10.0621 | 10.0977 | 10.1505 | 10.1285 | -4.3534e-08 | 11.259 | 11.0502 | 0 | 1.6356 | 0.55536
2022-06-04 06:58 |  | 0.0076675 | 0.47922 |  |  | 2.3977 |  | 4.2282 | 0.0055845 | 19.6362 | 0.00012712 | 9.883 | 9.8933 | 9.8937 | 9.9016 | 9.9308 | 10.1264 | 10.0612 | 10.0964 | 10.1521 | 10.1269 | -1.687e-07 | 11.2581 | 11.0495 | 0 | 1.6408 | 0.55378
2022-06-04 06:59 |  | 0.0076536 | 0.47835 |  |  | 2.3936 |  | 4.2247 | 0.0055797 | 19.6364 | 0.00013756 | 9.8854 | 9.8961 | 9.8938 | 9.9047 | 9.9331 | 10.1265 | 10.0628 | 10.0987 | 10.1506 | 10.1261 | -2.8156e-08 | 11.2581 | 11.0527 | 0 | 1.6446 | 0.55261
2022-06-04 07:00 |  | 0.0077473 | 0.48421 |  |  | 2.4223 |  | 4.2499 | 0.0056131 | 19.6363 | 0.00012159 | 9.8855 | 9.8977 | 9.8951 | 9.9052 | 9.9334 | 10.1222 | 10.0554 | 10.0908 | 10.1452 | 10.1235 | 4.3603e-08 | 11.256 | 11.0515 | 0 | 1.6193 | 0.56045
2022-06-04 07:01 |  | 0.00774 | 0.48375 |  |  | 2.4198 |  | 4.2477 | 0.0056102 | 19.6364 | 0.00012143 | 9.8845 | 9.898 | 9.8951 | 9.9044 | 9.9318 | 10.1189 | 10.0548 | 10.0915 | 10.146 | 10.1198 | 2.4765e-08 | 11.2541 | 11.0548 | 0 | 1.6213 | 0.55983
2022-06-04 07:02 |  | 0.007846 | 0.49038 |  |  | 2.4516 |  | 4.2757 | 0.0056471 | 19.6364 | 0.00011594 | 9.8868 | 9.8985 | 9.8964 | 9.905 | 9.9345 | 10.105 | 10.0412 | 10.0781 | 10.1342 | 10.1087 | -6.9741e-08 | 11.2571 | 11.0683 | 0 | 1.5933 | 0.56873
2022-06-04 07:03 |  | 0.0078219 | 0.48887 |  |  | 2.4445 |  | 4.2694 | 0.0056388 | 19.6368 | 0.00012761 | 9.8833 | 9.8969 | 9.8937 | 9.9031 | 9.9301 | 10.1139 | 10.0479 | 10.0836 | 10.1383 | 10.1145 | 2.1166e-10 | 11.2544 | 11.0559 | 0 | 1.5996 | 0.5667
2022-06-04 07:04 |  | 0.0077642 | 0.48526 |  |  | 2.4272 |  | 4.2542 | 0.0056188 | 19.6366 | 0.0001268 | 9.882 | 9.8931 | 9.8925 | 9.8999 | 9.9293 | 10.1218 | 10.057 | 10.0925 | 10.1479 | 10.1213 | 7.4506e-08 | 11.2553 | 11.0523 | 0 | 1.6148 | 0.56186
2022-06-04 07:05 |  | 0.0077022 | 0.48139 |  |  | 2.4087 |  | 4.2379 | 0.0055972 | 19.6365 | 0.00013107 | 9.8842 | 9.8954 | 9.8933 | 9.9027 | 9.9311 | 10.1282 | 10.0618 | 10.0975 | 10.1514 | 10.1266 | -2.1442e-08 | 11.2601 | 11.0534 | 0 | 1.6314 | 0.55667
2022-06-04 07:06 |  | 0.0078537 | 0.49086 |  |  | 2.4544 |  | 4.2781 | 0.0056503 | 19.6368 | 0.00011655 | 9.8822 | 9.8944 | 9.8923 | 9.9024 | 9.9308 | 10.1137 | 10.0468 | 10.0841 | 10.1406 | 10.116 | -1.0456e-07 | 11.2561 | 11.0568 | 0 | 1.5913 | 0.56938
2022-06-04 07:07 |  | 0.0077865 | 0.48666 |  |  | 2.4339 |  | 4.2601 | 0.0056265 | 19.6367 | 0.00011827 | 9.8848 | 9.8957 | 9.8924 | 9.9024 | 9.931 | 10.1171 | 10.0511 | 10.0879 | 10.1432 | 10.1183 | 1.0721e-07 | 11.2569 | 11.0542 | 0 | 1.6089 | 0.56373
2022-06-04 07:08 |  | 0.007814 | 0.48837 |  |  | 2.442 |  | 4.2672 | 0.0056359 | 19.6372 | 0.00011655 | 9.883 | 9.8939 | 9.8923 | 9.9004 | 9.9298 | 10.1122 | 10.0507 | 10.0857 | 10.1416 | 10.114 | -5.4821e-08 | 11.2558 | 11.0617 | 0 | 1.6017 | 0.56604
2022-06-04 07:09 |  | 0.0077195 | 0.48247 |  |  | 2.4136 |  | 4.2423 | 0.0056029 | 19.6371 | 0.00013191 | 9.8836 | 9.8964 | 9.8942 | 9.9038 | 9.9319 | 10.1239 | 10.0566 | 10.0934 | 10.1463 | 10.1228 | -6.4976e-10 | 11.259 | 11.0556 | 0 | 1.6267 | 0.55812
2022-06-04 07:10 |  | 0.0077556 | 0.48473 |  |  | 2.4246 |  | 4.252 | 0.0056157 | 19.6374 | 0.00012436 | 9.8828 | 9.8943 | 9.8933 | 9.903 | 9.9301 | 10.1217 | 10.0542 | 10.0914 | 10.1474 | 10.1221 | 8.2761e-08 | 11.2586 | 11.0544 | 0 | 1.6171 | 0.56114
2022-06-04 07:11 |  | 0.0077781 | 0.48613 |  |  | 2.4313 |  | 4.2579 | 0.0056235 | 19.6376 | 0.00013207 | 9.8853 | 9.8955 | 9.8933 | 9.9016 | 9.931 | 10.1166 | 10.0529 | 10.0896 | 10.1429 | 10.1176 | -2.5774e-08 | 11.2589 | 11.0587 | 0 | 1.6111 | 0.56303
2022-06-04 07:12 |  | 0.0078556 | 0.49098 |  |  | 2.4543 |  | 4.2781 | 0.0056501 | 19.6381 | 0.0001146 | 9.8821 | 9.8928 | 9.8903 | 9.9 | 9.9282 | 10.1094 | 10.0446 | 10.0796 | 10.1366 | 10.111 | -9.0381e-08 | 11.2561 | 11.0596 | 0 | 1.5908 | 0.56954
2022-06-04 07:13 |  | 0.0078478 | 0.49049 |  |  | 2.4519 |  | 4.2759 | 0.0056474 | 19.6385 | 0.00012111 | 9.8817 | 9.8951 | 9.893 | 9.9026 | 9.9296 | 10.1047 | 10.0452 | 10.0809 | 10.135 | 10.1084 | 1.0456e-07 | 11.2592 | 11.0725 | 0 | 1.5928 | 0.56888
2022-06-04 07:14 |  | 0.007892 | 0.49325 |  |  | 2.4642 |  | 4.2868 | 0.0056617 | 19.6386 | 0.00011128 | 9.8813 | 9.893 | 9.8917 | 9.9008 | 9.9285 | 10.0974 | 10.0317 | 10.0694 | 10.1228 | 10.099 | -6.4759e-08 | 11.2589 | 11.0787 | 0 | 1.5814 | 0.5726
2022-06-04 07:15 |  | 0.0078917 | 0.49323 |  |  | 2.4642 |  | 4.2868 | 0.0056617 | 19.6389 | 0.00010843 | 9.8801 | 9.8909 | 9.8903 | 9.8977 | 9.926 | 10.103 | 10.0345 | 10.0708 | 10.126 | 10.1012 | -2.54e-09 | 11.2608 | 11.0711 | 0 | 1.5815 | 0.57257
2022-06-04 07:16 |  | 0.0078898 | 0.49311 |  |  | 2.4641 |  | 4.2867 | 0.0056615 | 19.6392 | 0.00011461 | 9.8766 | 9.8908 | 9.8884 | 9.8952 | 9.9236 | 10.1073 | 10.0406 | 10.0775 | 10.1327 | 10.1079 | 4.9815e-09 | 11.2635 | 11.0675 | 0 | 1.582 | 0.57241
2022-06-04 07:17 |  | 0.0078878 | 0.49299 |  |  | 2.4641 |  | 4.2867 | 0.0056615 | 19.6396 | 0.00010274 | 9.8774 | 9.8884 | 9.8873 | 9.8947 | 9.9223 | 10.1135 | 10.0467 | 10.0833 | 10.1377 | 10.1134 | -1.5028e-08 | 11.2668 | 11.0634 | 0 | 1.5825 | 0.57224
2022-06-04 07:18 |  | 0.0078894 | 0.49309 |  |  | 2.4641 |  | 4.2867 | 0.0056616 | 19.6404 | 0.00012692 | 9.8779 | 9.8881 | 9.8862 | 9.8961 | 9.924 | 10.1071 | 10.0438 | 10.0786 | 10.1346 | 10.1096 | -6.6492e-08 | 11.2683 | 11.0686 | 0 | 1.5821 | 0.57238
2022-06-04 07:19 |  | 0.0078704 | 0.4919 |  |  | 2.4592 |  | 4.2824 | 0.0056558 | 19.6405 | 0.00012842 | 9.8772 | 9.8883 | 9.8867 | 9.8951 | 9.9234 | 10.1158 | 10.0526 | 10.0881 | 10.1419 | 10.1165 | 8.3184e-08 | 11.2669 | 11.0621 | 0 | 1.587 | 0.57078
2022-06-04 07:20 |  | 0.0078705 | 0.49191 |  |  | 2.4591 |  | 4.2824 | 0.0056558 | 19.641 | 0.00013866 | 9.8785 | 9.8876 | 9.8878 | 9.8945 | 9.925 | 10.1158 | 10.0503 | 10.0864 | 10.1418 | 10.1151 | 8.2549e-09 | 11.2661 | 11.0625 | 0 | 1.587 | 0.57079
2022-06-04 07:21 |  | 0.0078791 | 0.49244 |  |  | 2.4615 |  | 4.2845 | 0.0056585 | 19.6413 | 0.0001196 | 9.8811 | 9.8911 | 9.8894 | 9.8978 | 9.9266 | 10.1098 | 10.0457 | 10.0814 | 10.1371 | 10.1114 | 4.9815e-09 | 11.269 | 11.0721 | 0 | 1.5848 | 0.57151
2022-06-04 07:22 |  | 0.0078887 | 0.49305 |  |  | 2.4641 |  | 4.2867 | 0.0056615 | 19.6415 | 0.00011672 | 9.8779 | 9.8905 | 9.8882 | 9.8971 | 9.9238 | 10.111 | 10.0424 | 10.0779 | 10.1329 | 10.111 | -6.9003e-08 | 11.2658 | 11.0653 | 0 | 1.5823 | 0.57232
2022-06-04 07:23 |  | 0.0078893 | 0.49308 |  |  | 2.464 |  | 4.2867 | 0.0056615 | 19.6421 | 0.00012745 | 9.8767 | 9.8873 | 9.8888 | 9.8962 | 9.9242 | 10.107 | 10.0437 | 10.0779 | 10.1341 | 10.109 | 6.7733e-08 | 11.2664 | 11.0675 | 0 | 1.5821 | 0.57237
2022-06-04 07:24 |  | 0.0078882 | 0.49301 |  |  | 2.4641 |  | 4.2867 | 0.0056615 | 19.6425 | 0.00012758 | 9.8768 | 9.8858 | 9.8863 | 9.8936 | 9.9213 | 10.1124 | 10.0476 | 10.0839 | 10.1383 | 10.113 | -2.9239e-08 | 11.2682 | 11.064 | 0 | 1.5824 | 0.57228
2022-06-04 07:25 |  | 0.0077722 | 0.48576 |  |  | 2.4295 |  | 4.2563 | 0.0056214 | 19.6427 | 0.0001172 | 9.875 | 9.8877 | 9.8874 | 9.8953 | 9.9251 | 10.1277 | 10.0589 | 10.0971 | 10.1485 | 10.1268 | 5.6091e-08 | 11.2682 | 11.053 | 0 | 1.6127 | 0.56253
2022-06-04 07:26 |  | 0.0078683 | 0.49177 |  |  | 2.459 |  | 4.2822 | 0.0056556 | 19.6429 | 0.00012991 | 9.8767 | 9.8882 | 9.8863 | 9.8958 | 9.9243 | 10.1194 | 10.0555 | 10.0914 | 10.1475 | 10.1205 | -4.0069e-08 | 11.2675 | 11.0589 | 0 | 1.5875 | 0.57061
2022-06-04 07:27 |  | 0.0078285 | 0.48928 |  |  | 2.4467 |  | 4.2715 | 0.0056414 | 19.644 | 0.00012224 | 9.8802 | 9.8894 | 9.8866 | 9.8971 | 9.9247 | 10.1215 | 10.0558 | 10.0912 | 10.1459 | 10.1211 | -1.778e-08 | 11.2668 | 11.0556 | 0 | 1.5979 | 0.56726
2022-06-04 07:28 |  | 0.0076899 | 0.48062 |  |  | 2.4048 |  | 4.2346 | 0.0055926 | 19.6442 | 0.00012111 | 9.8793 | 9.8918 | 9.8902 | 9.8995 | 9.9276 | 10.1333 | 10.0633 | 10.0992 | 10.1544 | 10.1317 | 9.3767e-08 | 11.2679 | 11.0459 | 0 | 1.6347 | 0.55565
2022-06-04 07:29 |  | 0.0077518 | 0.48449 |  |  | 2.4236 |  | 4.2512 | 0.0056145 | 19.6449 | 0.00013157 | 9.8808 | 9.8916 | 9.8889 | 9.8982 | 9.9272 | 10.1252 | 10.0621 | 10.0968 | 10.1534 | 10.1253 | 6.7575e-08 | 11.2652 | 11.0569 | 0 | 1.6181 | 0.56082
2022-06-04 07:30 |  | 0.0078614 | 0.49134 |  |  | 2.4566 |  | 4.2802 | 0.0056529 | 19.6452 | 0.00012436 | 9.8833 | 9.8923 | 9.8911 | 9.9009 | 9.9298 | 10.1126 | 10.0476 | 10.0852 | 10.1396 | 10.1154 | 7.0484e-08 | 11.2644 | 11.0641 | 0 | 1.5893 | 0.57002
2022-06-04 07:31 |  | 0.0078446 | 0.49029 |  |  | 2.4514 |  | 4.2756 | 0.0056468 | 19.646 | 0.00014239 | 9.8833 | 9.8948 | 9.893 | 9.9018 | 9.929 | 10.1121 | 10.0485 | 10.0838 | 10.1387 | 10.1141 | -7.0174e-08 | 11.2636 | 11.0672 | 0 | 1.5937 | 0.56861
2022-06-04 07:32 |  | 0.0078596 | 0.49122 |  |  | 2.4566 |  | 4.2801 | 0.0056528 | 19.6465 | 0.00011785 | 9.8823 | 9.8931 | 9.8926 | 9.9012 | 9.93 | 10.1185 | 10.052 | 10.0877 | 10.1429 | 10.1179 | -1.0118e-07 | 11.266 | 11.0612 | 0 | 1.5898 | 0.56987
2022-06-04 07:33 |  | 0.0078371 | 0.48982 |  |  | 2.4492 |  | 4.2736 | 0.0056442 | 19.6471 | 0.00012289 | 9.8798 | 9.8917 | 9.8897 | 9.8975 | 9.9264 | 10.1159 | 10.0522 | 10.0889 | 10.1438 | 10.1164 | -5.6091e-08 | 11.2659 | 11.0646 | 0 | 1.5956 | 0.56798
2022-06-04 07:34 |  | 0.007662 | 0.47888 |  |  | 2.3958 |  | 4.2267 | 0.0055822 | 19.6477 | 0.00012559 | 9.8799 | 9.8911 | 9.8886 | 9.8979 | 9.9273 | 10.1322 | 10.0616 | 10.1006 | 10.1515 | 10.1291 | 6.1727e-08 | 11.266 | 11.0494 | 0 | 1.6423 | 0.55332
2022-06-04 07:35 |  | 0.0076655 | 0.47909 |  |  | 2.3973 |  | 4.228 | 0.0055839 | 19.6482 | 0.00010631 | 9.8817 | 9.8925 | 9.8909 | 9.9015 | 9.9293 | 10.1299 | 10.0638 | 10.0998 | 10.1563 | 10.1318 | 2.9845e-07 | 11.266 | 11.0492 | 0 | 1.6413 | 0.55361
2022-06-04 07:36 |  | 0.0076421 | 0.47763 |  |  | 2.39 |  | 4.2216 | 0.0055755 | 19.6486 | 0.00012127 | 9.8833 | 9.893 | 9.8888 | 9.9004 | 9.9275 | 10.1305 | 10.065 | 10.101 | 10.1563 | 10.1311 | 3.5306e-07 | 11.2644 | 11.0513 | 0 | 1.6477 | 0.55166
2022-06-04 07:37 |  | 0.0077283 | 0.48302 |  |  | 2.416 |  | 4.2445 | 0.0056056 | 19.6489 | 0.00011028 | 9.8815 | 9.8921 | 9.8908 | 9.8989 | 9.9298 | 10.1198 | 10.0589 | 10.0945 | 10.1486 | 10.1222 | 4.5137e-07 | 11.2614 | 11.0595 | 0 | 1.6244 | 0.55886
2022-06-04 07:38 |  | 0.0078124 | 0.48827 |  |  | 2.4418 |  | 4.2671 | 0.0056356 | 19.6497 | 0.00011542 | 9.8833 | 9.8947 | 9.8935 | 9.9015 | 9.9306 | 10.1178 | 10.05 | 10.0857 | 10.1398 | 10.1188 | 4.3264e-07 | 11.2615 | 11.0567 | 0 | 1.6021 | 0.5659
2022-06-04 07:39 |  | 0.0078793 | 0.49246 |  |  | 2.4614 |  | 4.2844 | 0.0056584 | 19.6503 | 0.0001191 | 9.8808 | 9.8932 | 9.8915 | 9.8997 | 9.928 | 10.1076 | 10.0425 | 10.0779 | 10.1361 | 10.1081 | 3.3224e-07 | 11.2593 | 11.064 | 0 | 1.5847 | 0.57153
2022-06-04 07:40 |  | 0.0078862 | 0.49289 |  |  | 2.464 |  | 4.2867 | 0.0056614 | 19.6513 | 0.00012501 | 9.8823 | 9.893 | 9.8914 | 9.9008 | 9.928 | 10.11 | 10.0465 | 10.0809 | 10.1364 | 10.1118 | 2.8384e-07 | 11.2644 | 11.0689 | 0 | 1.5829 | 0.57211
2022-06-04 07:41 |  | 0.0078891 | 0.49307 |  |  | 2.464 |  | 4.2866 | 0.0056614 | 19.6517 | 0.0001206 | 9.8819 | 9.892 | 9.8915 | 9.8986 | 9.9274 | 10.1043 | 10.038 | 10.0744 | 10.1312 | 10.1052 | 2.1161e-07 | 11.2641 | 11.0708 | 0 | 1.5822 | 0.57235
2022-06-04 07:42 |  | 0.0077962 | 0.48727 |  |  | 2.4369 |  | 4.2628 | 0.00563 | 19.6523 | 0.00011688 | 9.8801 | 9.8908 | 9.8898 | 9.8993 | 9.9253 | 10.1219 | 10.0569 | 10.093 | 10.1463 | 10.12 | 8.9746e-08 | 11.267 | 11.0643 | 0 | 1.6063 | 0.56455
2022-06-04 07:43 |  | 0.0078546 | 0.49091 |  |  | 2.4543 |  | 4.278 | 0.0056503 | 19.6529 | 0.00011347 | 9.8775 | 9.8872 | 9.8863 | 9.8946 | 9.9233 | 10.1185 | 10.0531 | 10.0878 | 10.1414 | 10.1176 | -3.0691e-08 | 11.2681 | 11.0585 | 0 | 1.5911 | 0.56945
2022-06-04 07:44 |  | 0.0078706 | 0.49191 |  |  | 2.4591 |  | 4.2822 | 0.005656 | 19.6535 | 0.00012409 | 9.8804 | 9.8902 | 9.8882 | 9.897 | 9.9246 | 10.1138 | 10.0486 | 10.0841 | 10.1413 | 10.1141 | -3.2488e-09 | 11.2682 | 11.0656 | 0 | 1.5869 | 0.5708
2022-06-04 07:45 |  | 0.0078885 | 0.49303 |  |  | 2.4641 |  | 4.2867 | 0.0056617 | 19.6539 | 0.00010729 | 9.8802 | 9.8899 | 9.8886 | 9.8961 | 9.9232 | 10.1075 | 10.0438 | 10.0816 | 10.1363 | 10.1121 | -6.6674e-08 | 11.2699 | 11.0699 | 0 | 1.5823 | 0.5723
2022-06-04 07:46 |  | 0.0077367 | 0.48354 |  |  | 2.4187 |  | 4.2467 | 0.0056089 | 19.6546 | 0.00012342 | 9.8797 | 9.8915 | 9.8891 | 9.8951 | 9.9242 | 10.1268 | 10.0614 | 10.0975 | 10.1497 | 10.1264 | -2.5124e-08 | 11.2696 | 11.0582 | 0 | 1.6221 | 0.55956
2022-06-04 07:47 |  | 0.0076921 | 0.48076 |  |  | 2.405 |  | 4.2347 | 0.0055931 | 19.6544 | 0.00013005 | 9.8797 | 9.8897 | 9.8871 | 9.8971 | 9.925 | 10.1301 | 10.0624 | 10.0986 | 10.1529 | 10.13 | 9.8636e-08 | 11.2717 | 11.0547 | 0 | 1.6341 | 0.55583
2022-06-04 07:48 |  | 0.0078537 | 0.49085 |  |  | 2.4541 |  | 4.2779 | 0.0056501 | 19.6545 | 0.00013207 | 9.8809 | 9.8893 | 9.8859 | 9.8973 | 9.9257 | 10.1161 | 10.05 | 10.0864 | 10.1424 | 10.1206 | 1.0656e-07 | 11.2697 | 11.06 | 0 | 1.5913 | 0.56937
2022-06-04 07:49 |  | 0.007756 | 0.48475 |  |  | 2.4247 |  | 4.252 | 0.0056159 | 19.6545 | 0.000112 | 9.8833 | 9.8916 | 9.8895 | 9.8992 | 9.9259 | 10.1217 | 10.059 | 10.0947 | 10.149 | 10.1253 | 2.0023e-07 | 11.269 | 11.0622 | 0 | 1.617 | 0.56118
2022-06-04 07:50 |  | 0.0076531 | 0.47832 |  |  | 2.3934 |  | 4.2246 | 0.0055794 | 19.6549 | 0.00012675 | 9.8837 | 9.8927 | 9.8903 | 9.8994 | 9.9294 | 10.1314 | 10.0642 | 10.1006 | 10.1526 | 10.1334 | 2.6922e-07 | 11.2699 | 11.057 | 0 | 1.6447 | 0.55257
2022-06-04 07:51 |  | 0.0076824 | 0.48015 |  |  | 2.4025 |  | 4.2326 | 0.0055899 | 19.6548 | 0.00011964 | 9.883 | 9.8923 | 9.89 | 9.8988 | 9.9272 | 10.1316 | 10.062 | 10.0994 | 10.1535 | 10.1343 | 3.1601e-07 | 11.2678 | 11.0464 | 0 | 1.6367 | 0.55502
2022-06-04 07:52 |  | 0.0076911 | 0.48069 |  |  | 2.4049 |  | 4.2347 | 0.0055927 | 19.655 | 0.00010973 | 9.8844 | 9.893 | 9.8903 | 9.9002 | 9.9284 | 10.1248 | 10.0606 | 10.0976 | 10.1524 | 10.1278 | 5.317e-07 | 11.2658 | 11.0549 | 0 | 1.6344 | 0.55574
2022-06-04 07:53 |  | 0.0075947 | 0.47467 |  |  | 2.3758 |  | 4.2091 | 0.0055589 | 19.6553 | 0.00011328 | 9.8872 | 9.8956 | 9.8903 | 9.901 | 9.9297 | 10.1337 | 10.0671 | 10.1046 | 10.1583 | 10.1351 | 6.6362e-07 | 11.2672 | 11.0469 | 0 | 1.6608 | 0.54771
2022-06-04 07:54 |  | 0.0075275 | 0.47047 |  |  | 2.3558 |  | 4.1913 | 0.0055359 | 19.6557 | 0.00012159 | 9.8835 | 9.8951 | 9.8928 | 9.9019 | 9.9314 | 10.143 | 10.0766 | 10.1122 | 10.1662 | 10.1436 | 9.3661e-07 | 11.2647 | 11.0439 | 0 | 1.6796 | 0.54212
2022-06-04 07:55 |  | 0.0076544 | 0.4784 |  |  | 2.3937 |  | 4.2246 | 0.0055799 | 19.6556 | 0.00012509 | 9.8844 | 9.8948 | 9.8918 | 9.9041 | 9.9323 | 10.1254 | 10.0597 | 10.0962 | 10.1518 | 10.1286 | 1.1304e-06 | 11.263 | 11.0503 | 0 | 1.6444 | 0.55268
2022-06-04 07:56 |  | 0.0076926 | 0.48079 |  |  | 2.405 |  | 4.2347 | 0.005593 | 19.6555 | 0.00013118 | 9.885 | 9.8956 | 9.8923 | 9.9031 | 9.9316 | 10.1173 | 10.0577 | 10.0927 | 10.1482 | 10.1226 | 1.2537e-06 | 11.2582 | 11.0584 | 0 | 1.634 | 0.55587
2022-06-04 07:57 |  | 0.0075774 | 0.47359 |  |  | 2.3706 |  | 4.2044 | 0.0055531 | 19.6558 | 0.00011135 | 9.8844 | 9.8946 | 9.893 | 9.9021 | 9.9326 | 10.1374 | 10.0692 | 10.1042 | 10.1577 | 10.1377 | 1.3381e-06 | 11.2599 | 11.0404 | 0 | 1.6656 | 0.54627
2022-06-04 07:58 |  | 0.0075722 | 0.47327 |  |  | 2.3686 |  | 4.2025 | 0.0055508 | 19.6558 | 0.00012675 | 9.8839 | 9.8948 | 9.8931 | 9.9026 | 9.9299 | 10.1313 | 10.0676 | 10.1018 | 10.1577 | 10.1315 | 1.5373e-06 | 11.2582 | 11.0511 | 0 | 1.667 | 0.54584
2022-06-04 07:59 |  | 0.0077738 | 0.48586 |  |  | 2.4299 |  | 4.2565 | 0.0056221 | 19.6558 | 0.00011282 | 9.8842 | 9.895 | 9.8925 | 9.9028 | 9.9309 | 10.1171 | 10.0523 | 10.0877 | 10.1423 | 10.12 | 1.5809e-06 | 11.258 | 11.0532 | 0 | 1.6122 | 0.56267
2022-06-04 08:00 |  | 0.0078219 | 0.48887 |  |  | 2.4442 |  | 4.2691 | 0.0056387 | 19.6559 | 0.00013074 | 9.8848 | 9.8957 | 9.8935 | 9.9034 | 9.9305 | 10.1116 | 10.0449 | 10.0795 | 10.1371 | 10.1136 | 1.5278e-06 | 11.2555 | 11.0586 | 0 | 1.5996 | 0.5667
2022-06-04 08:01 |  | 0.0077333 | 0.48333 |  |  | 2.4175 |  | 4.2456 | 0.0056076 | 19.6558 | 0.00012582 | 9.883 | 9.8946 | 9.8941 | 9.9037 | 9.9303 | 10.119 | 10.0559 | 10.0898 | 10.1456 | 10.1193 | 1.5388e-06 | 11.2579 | 11.0593 | 0 | 1.623 | 0.55927
2022-06-04 08:02 |  | 0.007668 | 0.47925 |  |  | 2.3978 |  | 4.2283 | 0.0055847 | 19.656 | 0.00013216 | 9.8803 | 9.8917 | 9.8935 | 9.8993 | 9.9272 | 10.1307 | 10.0625 | 10.0974 | 10.1519 | 10.1285 | 1.4573e-06 | 11.259 | 11.0468 | 0 | 1.6406 | 0.55382
2022-06-04 08:03 |  | 0.0078472 | 0.49045 |  |  | 2.4518 |  | 4.2757 | 0.0056474 | 19.6558 | 0.00011411 | 9.8806 | 9.8911 | 9.8899 | 9.8979 | 9.9263 | 10.1122 | 10.0475 | 10.0812 | 10.1402 | 10.1138 | 1.4661e-06 | 11.258 | 11.0544 | 0 | 1.593 | 0.56883
2022-06-04 08:04 |  | 0.0076853 | 0.48033 |  |  | 2.4027 |  | 4.2326 | 0.0055905 | 19.6559 | 0.00011314 | 9.8849 | 9.8956 | 9.8925 | 9.9022 | 9.9316 | 10.1212 | 10.0565 | 10.0912 | 10.1472 | 10.1209 | 1.4869e-06 | 11.261 | 11.061 | 0 | 1.636 | 0.55526
2022-06-04 08:05 |  | 0.0077631 | 0.48519 |  |  | 2.4265 |  | 4.2535 | 0.0056181 | 19.6554 | 0.00012259 | 9.8808 | 9.8929 | 9.8915 | 9.8996 | 9.9275 | 10.1206 | 10.0552 | 10.0897 | 10.1445 | 10.1204 | 7.9141e-07 | 11.2586 | 11.054 | 0 | 1.6151 | 0.56177
2022-06-04 08:06 |  | 0.0077739 | 0.48587 |  |  | 2.4298 |  | 4.2565 | 0.0056219 | 19.6555 | 0.00012094 | 9.8825 | 9.894 | 9.8926 | 9.9016 | 9.93 | 10.1205 | 10.0515 | 10.085 | 10.1418 | 10.1204 | 2.7516e-09 | 11.2613 | 11.0531 | 0 | 1.6122 | 0.56268
2022-06-04 08:07 |  | 0.0077972 | 0.48732 |  |  | 2.4372 |  | 4.2629 | 0.0056305 | 19.6551 | 0.00011964 | 9.8835 | 9.8951 | 9.8928 | 9.9016 | 9.9289 | 10.1165 | 10.0542 | 10.087 | 10.1452 | 10.1192 | -7.9205e-07 | 11.2604 | 11.0597 | 0 | 1.6061 | 0.56463
2022-06-04 08:08 |  | 0.0076384 | 0.4774 |  |  | 2.3886 |  | 4.2202 | 0.005574 | 19.6551 | 0.00011444 | 9.8834 | 9.894 | 9.8916 | 9.9033 | 9.9319 | 10.1289 | 10.0613 | 10.0956 | 10.1487 | 10.1273 | -8.9883e-07 | 11.2629 | 11.0529 | 0 | 1.6487 | 0.55135
2022-06-04 08:09 |  | 0.0076278 | 0.47674 |  |  | 2.3854 |  | 4.2174 | 0.0055703 | 19.6551 | 0.00012452 | 9.8834 | 9.8944 | 9.8933 | 9.9013 | 9.9312 | 10.1276 | 10.0625 | 10.0974 | 10.1522 | 10.1276 | -7.7829e-07 | 11.2616 | 11.0547 | 0 | 1.6516 | 0.55047
2022-06-04 08:10 |  | 0.0076844 | 0.48027 |  |  | 2.4026 |  | 4.2325 | 0.0055903 | 19.6546 | 0.00012013 | 9.8852 | 9.8949 | 9.8927 | 9.9041 | 9.9315 | 10.1248 | 10.056 | 10.0909 | 10.1482 | 10.1238 | -7.2326e-07 | 11.2627 | 11.05 | 0 | 1.6362 | 0.55518
2022-06-04 08:11 |  | 0.0077715 | 0.48572 |  |  | 2.429 |  | 4.2557 | 0.0056209 | 19.6546 | 0.00012409 | 9.8847 | 9.8949 | 9.8923 | 9.9028 | 9.9303 | 10.1146 | 10.0514 | 10.087 | 10.1424 | 10.116 | -6.1229e-07 | 11.2584 | 11.0606 | 0 | 1.6129 | 0.56247
2022-06-04 08:12 |  | 0.0077671 | 0.48545 |  |  | 2.4273 |  | 4.2542 | 0.0056189 | 19.6543 | 0.00011493 | 9.8829 | 9.893 | 9.8912 | 9.9013 | 9.9283 | 10.1141 | 10.0505 | 10.0855 | 10.1398 | 10.1146 | -6.3774e-07 | 11.26 | 11.0616 | 0 | 1.614 | 0.56211
2022-06-04 08:13 |  | 0.0077638 | 0.48524 |  |  | 2.4264 |  | 4.2535 | 0.0056179 | 19.6543 | 0.00012675 | 9.8814 | 9.8939 | 9.8922 | 9.9002 | 9.9278 | 10.1166 | 10.0506 | 10.0862 | 10.1413 | 10.1171 | -7.7235e-07 | 11.2591 | 11.0589 | 0 | 1.6149 | 0.56183
2022-06-04 08:14 |  | 0.0076523 | 0.47827 |  |  | 2.3927 |  | 4.2238 | 0.0055787 | 19.6541 | 0.00012858 | 9.8826 | 9.8942 | 9.8937 | 9.9012 | 9.9292 | 10.1266 | 10.0579 | 10.0947 | 10.1494 | 10.126 | -7.0865e-07 | 11.2614 | 11.0517 | 0 | 1.6449 | 0.5525
2022-06-04 08:15 |  | 0.0078374 | 0.48984 |  |  | 2.4491 |  | 4.2734 | 0.0056442 | 19.6541 | 0.0001038 | 9.8815 | 9.8926 | 9.8895 | 9.9 | 9.9276 | 10.1143 | 10.0485 | 10.0841 | 10.1402 | 10.1159 | -7.5784e-07 | 11.2611 | 11.0601 | 0 | 1.5955 | 0.56801
2022-06-04 08:16 |  | 0.0078221 | 0.48888 |  |  | 2.4444 |  | 4.2694 | 0.0056388 | 19.6536 | 0.00013444 | 9.8824 | 9.8943 | 9.8916 | 9.9008 | 9.9295 | 10.1136 | 10.0492 | 10.0843 | 10.1391 | 10.1156 | -7.9649e-07 | 11.2604 | 11.0613 | 0 | 1.5995 | 0.56672
2022-06-04 08:17 |  | 0.007854 | 0.49087 |  |  | 2.4541 |  | 4.2778 | 0.00565 | 19.6537 | 0.00013889 | 9.8795 | 9.8915 | 9.8894 | 9.898 | 9.9268 | 10.1135 | 10.0508 | 10.0841 | 10.1397 | 10.1139 | -9.885e-07 | 11.26 | 11.0596 | 0 | 1.5912 | 0.5694
2022-06-04 08:18 |  | 0.0076349 | 0.47718 |  |  | 2.3877 |  | 4.2194 | 0.0055729 | 19.6535 | 0.0001029 | 9.8832 | 9.8949 | 9.892 | 9.9007 | 9.9305 | 10.1304 | 10.0628 | 10.0994 | 10.1518 | 10.1293 | -1.0323e-06 | 11.2631 | 11.0518 | 0 | 1.6497 | 0.55106
2022-06-04 08:19 |  | 0.0076197 | 0.47623 |  |  | 2.3827 |  | 4.2151 | 0.0055671 | 19.6537 | 0.00012761 | 9.8811 | 9.8927 | 9.8912 | 9.8996 | 9.9283 | 10.1278 | 10.0625 | 10.0994 | 10.1524 | 10.1305 | -9.6879e-07 | 11.2636 | 11.0502 | 0 | 1.6539 | 0.54979
2022-06-04 08:20 |  | 0.0077957 | 0.48723 |  |  | 2.4364 |  | 4.2623 | 0.0056295 | 19.6538 | 0.00011128 | 9.8841 | 9.8936 | 9.8905 | 9.9019 | 9.9308 | 10.1136 | 10.0495 | 10.086 | 10.1418 | 10.1175 | -9.0057e-07 | 11.2637 | 11.0628 | 0 | 1.6065 | 0.56451
2022-06-04 08:21 |  | 0.0078054 | 0.48783 |  |  | 2.4395 |  | 4.265 | 0.005633 | 19.6539 | 0.000132 | 9.8844 | 9.8952 | 9.8929 | 9.9013 | 9.9319 | 10.1141 | 10.0494 | 10.0846 | 10.141 | 10.1167 | -9.6921e-07 | 11.2612 | 11.0642 | 0 | 1.6039 | 0.56531
2022-06-04 08:22 |  | 0.0077634 | 0.48521 |  |  | 2.4263 |  | 4.2534 | 0.0056177 | 19.6535 | 0.0001206 | 9.8834 | 9.8941 | 9.8932 | 9.9021 | 9.9311 | 10.1137 | 10.0496 | 10.0868 | 10.1397 | 10.1149 | -9.7291e-07 | 11.2603 | 11.0682 | 0 | 1.615 | 0.56179
2022-06-04 08:23 |  | 0.0078568 | 0.49105 |  |  | 2.4543 |  | 4.278 | 0.0056502 | 19.6535 | 0.00011444 | 9.8822 | 9.8933 | 9.8915 | 9.9007 | 9.9301 | 10.1058 | 10.0397 | 10.0756 | 10.1323 | 10.1088 | -1.1127e-06 | 11.2614 | 11.0702 | 0 | 1.5905 | 0.56963
2022-06-04 08:24 |  | 0.00779 | 0.48687 |  |  | 2.4345 |  | 4.2607 | 0.0056273 | 19.6535 | 0.00012501 | 9.8809 | 9.8929 | 9.892 | 9.8993 | 9.9303 | 10.1163 | 10.0509 | 10.0862 | 10.1415 | 10.1166 | -1.1828e-06 | 11.263 | 11.0654 | 0 | 1.608 | 0.56403
2022-06-04 08:25 |  | 0.0077545 | 0.48466 |  |  | 2.4238 |  | 4.2512 | 0.0056148 | 19.6535 | 0.00014721 | 9.878 | 9.89 | 9.8884 | 9.8963 | 9.9267 | 10.124 | 10.0557 | 10.0922 | 10.1458 | 10.1229 | -1.3716e-06 | 11.2643 | 11.0531 | 0 | 1.6174 | 0.56105
2022-06-04 08:26 |  | 0.0077326 | 0.48329 |  |  | 2.4172 |  | 4.2454 | 0.0056072 | 19.6539 | 0.00013086 | 9.8814 | 9.8919 | 9.8891 | 9.8986 | 9.9272 | 10.1241 | 10.0558 | 10.0934 | 10.1465 | 10.1244 | -1.4309e-06 | 11.266 | 11.0522 | 0 | 1.6232 | 0.55922
2022-06-04 08:27 |  | 0.0077006 | 0.48129 |  |  | 2.4074 |  | 4.2368 | 0.0055957 | 19.6541 | 0.00012208 | 9.8824 | 9.8926 | 9.8891 | 9.8983 | 9.9271 | 10.1233 | 10.0584 | 10.0942 | 10.1491 | 10.124 | -1.408e-06 | 11.2644 | 11.0533 | 0 | 1.6318 | 0.55654
2022-06-04 08:28 |  | 0.0076889 | 0.48056 |  |  | 2.4035 |  | 4.2334 | 0.0055913 | 19.6541 | 0.00012991 | 9.8819 | 9.8932 | 9.8901 | 9.9004 | 9.9298 | 10.1183 | 10.0558 | 10.0928 | 10.1459 | 10.1222 | -1.1752e-06 | 11.2628 | 11.0622 | 0 | 1.635 | 0.55556
2022-06-04 08:29 |  | 0.0076356 | 0.47722 |  |  | 2.3876 |  | 4.2194 | 0.0055727 | 19.6544 | 0.00012354 | 9.883 | 9.8936 | 9.8925 | 9.9012 | 9.9305 | 10.1307 | 10.0586 | 10.0963 | 10.1484 | 10.1273 | -3.4374e-07 | 11.2634 | 11.0497 | 0 | 1.6495 | 0.55111
2022-06-04 08:30 |  | 0.0076297 | 0.47686 |  |  | 2.3858 |  | 4.2178 | 0.0055707 | 19.6544 | 0.00012858 | 9.8831 | 9.8945 | 9.8909 | 9.9021 | 9.9305 | 10.1275 | 10.0601 | 10.0966 | 10.152 | 10.1271 | 4.0783e-07 | 11.2611 | 11.0497 | 0 | 1.6511 | 0.55062
2022-06-04 08:31 |  | 0.0075866 | 0.47416 |  |  | 2.3728 |  | 4.2064 | 0.0055556 | 19.6546 | 0.00013687 | 9.885 | 9.8935 | 9.8925 | 9.9017 | 9.9321 | 10.1289 | 10.0654 | 10.0994 | 10.1561 | 10.1304 | 1.0437e-06 | 11.2613 | 11.0512 | 0 | 1.663 | 0.54704
2022-06-04 08:32 |  | 0.0075462 | 0.47164 |  |  | 2.3606 |  | 4.1957 | 0.0055414 | 19.6548 | 0.00011594 | 9.8841 | 9.8939 | 9.8918 | 9.9026 | 9.932 | 10.1328 | 10.0691 | 10.1055 | 10.1581 | 10.1336 | 1.0723e-06 | 11.2612 | 11.0467 | 0 | 1.6743 | 0.54368
2022-06-04 08:33 |  | 0.007612 | 0.47575 |  |  | 2.3802 |  | 4.2129 | 0.0055641 | 19.6548 | 0.00012793 | 9.8868 | 9.8959 | 9.895 | 9.9046 | 9.9332 | 10.1218 | 10.057 | 10.0941 | 10.1485 | 10.1238 | 1.2613e-06 | 11.2607 | 11.058 | 0 | 1.656 | 0.54915
2022-06-04 08:34 |  | 0.007693 | 0.48081 |  |  | 2.4048 |  | 4.2346 | 0.0055927 | 19.6554 | 0.00011005 | 9.8862 | 9.8959 | 9.8933 | 9.9027 | 9.9317 | 10.1185 | 10.0515 | 10.0872 | 10.144 | 10.1193 | 1.2918e-06 | 11.2588 | 11.0569 | 0 | 1.6339 | 0.55591
2022-06-04 08:35 |  | 0.0078125 | 0.48828 |  |  | 2.4413 |  | 4.2667 | 0.0056351 | 19.6555 | 0.0001161 | 9.8842 | 9.8946 | 9.8932 | 9.9009 | 9.9283 | 10.1118 | 10.0485 | 10.0826 | 10.1387 | 10.1145 | 1.2384e-06 | 11.257 | 11.0592 | 0 | 1.6021 | 0.56591
2022-06-04 08:36 |  | 0.0077666 | 0.48541 |  |  | 2.427 |  | 4.2541 | 0.0056185 | 19.6556 | 0.00010713 | 9.8839 | 9.8933 | 9.8935 | 9.902 | 9.931 | 10.1112 | 10.0473 | 10.0829 | 10.1399 | 10.1124 | 1.104e-06 | 11.2589 | 11.0652 | 0 | 1.6142 | 0.56206
2022-06-04 08:37 |  | 0.0077967 | 0.4873 |  |  | 2.4362 |  | 4.2622 | 0.0056292 | 19.6558 | 0.00011178 | 9.8811 | 9.893 | 9.8919 | 9.9012 | 9.9294 | 10.1123 | 10.0483 | 10.0815 | 10.1379 | 10.1133 | 1.0082e-06 | 11.2598 | 11.0641 | 0 | 1.6062 | 0.56459
2022-06-04 08:38 |  | 0.0078144 | 0.4884 |  |  | 2.4418 |  | 4.2671 | 0.0056357 | 19.6562 | 0.00012663 | 9.8803 | 9.8918 | 9.8899 | 9.8991 | 9.9269 | 10.1166 | 10.0489 | 10.0842 | 10.1388 | 10.1154 | 8.4412e-07 | 11.2594 | 11.0583 | 0 | 1.6016 | 0.56607
2022-06-04 08:39 |  | 0.007857 | 0.49106 |  |  | 2.4541 |  | 4.2779 | 0.00565 | 19.6563 | 0.00010664 | 9.8785 | 9.8912 | 9.8885 | 9.8976 | 9.9254 | 10.1055 | 10.044 | 10.0783 | 10.1349 | 10.1079 | 6.5552e-07 | 11.2616 | 11.0689 | 0 | 1.5905 | 0.56965
2022-06-04 08:40 |  | 0.0078044 | 0.48777 |  |  | 2.4387 |  | 4.2644 | 0.0056321 | 19.6567 | 0.00012991 | 9.8811 | 9.8912 | 9.8893 | 9.8994 | 9.928 | 10.1176 | 10.0474 | 10.0851 | 10.1382 | 10.1157 | 5.4796e-07 | 11.2624 | 11.0595 | 0 | 1.6042 | 0.56523
2022-06-04 08:41 |  | 0.0078552 | 0.49095 |  |  | 2.4541 |  | 4.2779 | 0.00565 | 19.657 | 0.00012371 | 9.8771 | 9.8901 | 9.8905 | 9.8966 | 9.9255 | 10.113 | 10.0469 | 10.0821 | 10.1387 | 10.1125 | 3.6089e-07 | 11.2632 | 11.0607 | 0 | 1.5909 | 0.56951
2022-06-04 08:42 |  | 0.0077575 | 0.48484 |  |  | 2.4244 |  | 4.2519 | 0.0056155 | 19.6574 | 0.00012338 | 9.8796 | 9.892 | 9.8878 | 9.8976 | 9.9253 | 10.1209 | 10.0538 | 10.0889 | 10.1441 | 10.1191 | 2.5061e-07 | 11.264 | 11.0575 | 0 | 1.6166 | 0.5613
2022-06-04 08:43 |  | 0.0077955 | 0.48722 |  |  | 2.4361 |  | 4.2622 | 0.0056291 | 19.6576 | 0.00011411 | 9.8797 | 9.8891 | 9.8881 | 9.8979 | 9.9271 | 10.1156 | 10.0534 | 10.0881 | 10.1453 | 10.1172 | 2.4279e-07 | 11.265 | 11.0615 | 0 | 1.6065 | 0.56449
2022-06-04 08:44 |  | 0.0075867 | 0.47417 |  |  | 2.3727 |  | 4.2063 | 0.0055553 | 19.6582 | 0.00012176 | 9.8796 | 9.89 | 9.8886 | 9.8994 | 9.926 | 10.1356 | 10.0674 | 10.1035 | 10.1557 | 10.1321 | 1.905e-07 | 11.2641 | 11.043 | 0 | 1.663 | 0.54704
2022-06-04 08:45 |  | 0.0076371 | 0.47732 |  |  | 2.3882 |  | 4.22 | 0.0055734 | 19.6586 | 0.00012093 | 9.8798 | 9.8906 | 9.8894 | 9.8989 | 9.9261 | 10.1306 | 10.0636 | 10.1004 | 10.1557 | 10.132 | 2.6402e-07 | 11.2637 | 11.0428 | 0 | 1.6491 | 0.55124
2022-06-04 08:46 |  | 0.0075799 | 0.47374 |  |  | 2.3702 |  | 4.2041 | 0.0055525 | 19.6594 | 0.00013248 | 9.8836 | 9.8933 | 9.8912 | 9.9011 | 9.931 | 10.1243 | 10.0617 | 10.0969 | 10.1525 | 10.1263 | 4.4936e-07 | 11.2639 | 11.0529 | 0 | 1.6649 | 0.54648
2022-06-04 08:47 |  | 0.00758 | 0.47375 |  |  | 2.3705 |  | 4.2044 | 0.0055528 | 19.6594 | 0.0001191 | 9.8831 | 9.8921 | 9.89 | 9.9009 | 9.9301 | 10.1283 | 10.0652 | 10.0999 | 10.1557 | 10.1286 | 5.5684e-07 | 11.2581 | 11.0468 | 0 | 1.6649 | 0.54649
2022-06-04 08:48 |  | 0.0075386 | 0.47116 |  |  | 2.3578 |  | 4.1933 | 0.0055381 | 19.6603 | 0.00012046 | 9.884 | 9.8954 | 9.8932 | 9.9032 | 9.932 | 10.1297 | 10.0637 | 10.1 | 10.1548 | 10.1299 | 8.6909e-07 | 11.2599 | 11.0463 | 0 | 1.6765 | 0.54304
2022-06-04 08:49 |  | 0.0075632 | 0.4727 |  |  | 2.3655 |  | 4.2 | 0.005547 | 19.6607 | 0.00011793 | 9.8852 | 9.896 | 9.8939 | 9.9029 | 9.9321 | 10.1287 | 10.0625 | 10.0995 | 10.1537 | 10.1282 | 1.0702e-06 | 11.26 | 11.0505 | 0 | 1.6696 | 0.54509
2022-06-04 08:50 |  | 0.0076601 | 0.47876 |  |  | 2.3948 |  | 4.2258 | 0.0055811 | 19.6612 | 0.00011493 | 9.8829 | 9.8968 | 9.8925 | 9.9027 | 9.9324 | 10.1211 | 10.0552 | 10.0907 | 10.147 | 10.1225 | 1.1915e-06 | 11.2579 | 11.0494 | 0 | 1.6428 | 0.55316
2022-06-04 08:51 |  | 0.0076466 | 0.47791 |  |  | 2.3907 |  | 4.2222 | 0.0055763 | 19.6614 | 0.00011244 | 9.8839 | 9.8954 | 9.8931 | 9.9015 | 9.9302 | 10.1212 | 10.0588 | 10.0929 | 10.1495 | 10.1221 | 1.3441e-06 | 11.2564 | 11.0514 | 0 | 1.6465 | 0.55203
2022-06-04 08:52 |  | 0.0075954 | 0.47471 |  |  | 2.3751 |  | 4.2085 | 0.0055582 | 19.6624 | 0.00011119 | 9.8832 | 9.8945 | 9.8935 | 9.9025 | 9.9313 | 10.1259 | 10.0608 | 10.0961 | 10.152 | 10.1256 | 1.4205e-06 | 11.2569 | 11.0539 | 0 | 1.6606 | 0.54777
2022-06-04 08:53 |  | 0.0076109 | 0.47568 |  |  | 2.38 |  | 4.2128 | 0.0055639 | 19.6627 | 0.0001185 | 9.8844 | 9.8945 | 9.8931 | 9.9019 | 9.9312 | 10.1288 | 10.0593 | 10.096 | 10.1512 | 10.1279 | 1.5981e-06 | 11.2592 | 11.0456 | 0 | 1.6563 | 0.54906
2022-06-04 08:54 |  | 0.0077128 | 0.48205 |  |  | 2.4108 |  | 4.2399 | 0.0055996 | 19.6636 | 0.00011877 | 9.8816 | 9.894 | 9.8924 | 9.9015 | 9.9294 | 10.1176 | 10.0535 | 10.0885 | 10.1463 | 10.1201 | 1.3002e-06 | 11.258 | 11.0534 | 0 | 1.6285 | 0.55756
2022-06-04 08:55 |  | 0.0076606 | 0.47879 |  |  | 2.3948 |  | 4.2258 | 0.005581 | 19.6643 | 0.00010306 | 9.8828 | 9.8941 | 9.8932 | 9.9017 | 9.9304 | 10.1179 | 10.0564 | 10.0904 | 10.1476 | 10.1206 | 5.9605e-07 | 11.2595 | 11.0593 | 0 | 1.6427 | 0.5532
2022-06-04 08:56 |  | 0.0076969 | 0.48105 |  |  | 2.4058 |  | 4.2354 | 0.0055938 | 19.6645 | 0.00010729 | 9.8825 | 9.8939 | 9.8909 | 9.9011 | 9.9301 | 10.1184 | 10.0538 | 10.0884 | 10.1429 | 10.1197 | -9.9846e-08 | 11.2574 | 11.0565 | 0 | 1.6328 | 0.55623
2022-06-04 08:57 |  | 0.007831 | 0.48944 |  |  | 2.4466 |  | 4.2713 | 0.0056412 | 19.6653 | 0.00011265 | 9.8817 | 9.8939 | 9.892 | 9.9004 | 9.9289 | 10.1093 | 10.0438 | 10.0788 | 10.1356 | 10.1104 | -8.5745e-07 | 11.2588 | 11.0639 | 0 | 1.5972 | 0.56747
2022-06-04 08:58 |  | 0.007882 | 0.49263 |  |  | 2.4614 |  | 4.2843 | 0.0056584 | 19.6661 | 0.00012094 | 9.8819 | 9.8931 | 9.8915 | 9.9004 | 9.9287 | 10.0992 | 10.0354 | 10.0701 | 10.1279 | 10.1006 | -1.3608e-06 | 11.2608 | 11.0759 | 0 | 1.584 | 0.57176
2022-06-04 08:59 |  | 0.0078812 | 0.49257 |  |  | 2.4613 |  | 4.2843 | 0.0056583 | 19.6665 | 0.00011644 | 9.8789 | 9.8915 | 9.8898 | 9.8977 | 9.9261 | 10.1036 | 10.0388 | 10.0753 | 10.1294 | 10.1047 | -1.4273e-06 | 11.26 | 11.0735 | 0 | 1.5842 | 0.57169
2022-06-04 09:00 |  | 0.0078738 | 0.49211 |  |  | 2.4589 |  | 4.2822 | 0.0056555 | 19.6667 | 0.00011948 | 9.8764 | 9.8884 | 9.8892 | 9.8949 | 9.9227 | 10.1077 | 10.0397 | 10.0762 | 10.1303 | 10.1067 | -1.4491e-06 | 11.2633 | 11.0677 | 0 | 1.5861 | 0.57106
2022-06-04 09:01 |  | 0.0078652 | 0.49158 |  |  | 2.4562 |  | 4.2798 | 0.0056524 | 19.6676 | 0.00011577 | 9.875 | 9.8872 | 9.886 | 9.8946 | 9.922 | 10.1089 | 10.042 | 10.076 | 10.1321 | 10.1097 | -1.4957e-06 | 11.2663 | 11.0641 | 0 | 1.5883 | 0.57034
2022-06-04 09:02 |  | 0.0078824 | 0.49265 |  |  | 2.4614 |  | 4.2844 | 0.0056584 | 19.6684 | 0.00011672 | 9.8758 | 9.8863 | 9.8852 | 9.8942 | 9.9216 | 10.105 | 10.0406 | 10.0764 | 10.1328 | 10.1065 | -1.4988e-06 | 11.2681 | 11.0717 | 0 | 1.5839 | 0.57179
2022-06-04 09:03 |  | 0.0078897 | 0.49311 |  |  | 2.4638 |  | 4.2865 | 0.0056612 | 19.669 | 0.00011916 | 9.8755 | 9.8855 | 9.883 | 9.8931 | 9.9211 | 10.1064 | 10.0442 | 10.0794 | 10.135 | 10.1077 | -1.6385e-06 | 11.2689 | 11.0692 | 0 | 1.582 | 0.57241
2022-06-04 09:04 |  | 0.0078377 | 0.48985 |  |  | 2.4487 |  | 4.2732 | 0.0056437 | 19.6698 | 0.00011178 | 9.8747 | 9.8873 | 9.8856 | 9.8937 | 9.9225 | 10.119 | 10.051 | 10.0856 | 10.1404 | 10.1171 | -1.6207e-06 | 11.2693 | 11.0626 | 0 | 1.5955 | 0.56803
2022-06-04 09:05 |  | 0.0078396 | 0.48998 |  |  | 2.449 |  | 4.2735 | 0.0056441 | 19.6706 | 0.00011932 | 9.8744 | 9.8859 | 9.8846 | 9.8931 | 9.9209 | 10.1172 | 10.048 | 10.0851 | 10.1384 | 10.1169 | -1.6213e-06 | 11.2722 | 11.0599 | 0 | 1.595 | 0.56819
2022-06-04 09:06 |  | 0.0078395 | 0.48997 |  |  | 2.4491 |  | 4.2735 | 0.0056442 | 19.6709 | 0.00011883 | 9.872 | 9.8835 | 9.8823 | 9.8913 | 9.9192 | 10.1169 | 10.0532 | 10.0902 | 10.1431 | 10.118 | -1.64e-06 | 11.2684 | 11.0615 | 0 | 1.595 | 0.56818
2022-06-04 09:07 |  | 0.0078926 | 0.49329 |  |  | 2.4639 |  | 4.2865 | 0.0056615 | 19.6714 | 0.00012725 | 9.8737 | 9.8837 | 9.8813 | 9.8928 | 9.9197 | 10.1015 | 10.0376 | 10.0737 | 10.1306 | 10.1044 | -1.6796e-06 | 11.2686 | 11.0696 | 0 | 1.5813 | 0.57265
2022-06-04 09:08 |  | 0.0078231 | 0.48895 |  |  | 2.4442 |  | 4.2692 | 0.0056385 | 19.6717 | 0.00011672 | 9.8787 | 9.8882 | 9.8852 | 9.8934 | 9.9226 | 10.1166 | 10.0504 | 10.0862 | 10.1399 | 10.1172 | -1.6408e-06 | 11.2707 | 11.064 | 0 | 1.5993 | 0.56681
2022-06-04 09:09 |  | 0.0078209 | 0.4888 |  |  | 2.4437 |  | 4.2688 | 0.0056378 | 19.6721 | 0.00012226 | 9.8764 | 9.8867 | 9.8844 | 9.8935 | 9.9208 | 10.118 | 10.0532 | 10.0903 | 10.144 | 10.1181 | -1.5986e-06 | 11.2722 | 11.0649 | 0 | 1.5999 | 0.56662
2022-06-04 09:10 |  | 0.0077816 | 0.48635 |  |  | 2.4318 |  | 4.2584 | 0.005624 | 19.6721 | 0.00013005 | 9.8783 | 9.885 | 9.8836 | 9.8931 | 9.9214 | 10.1236 | 10.0556 | 10.0925 | 10.1452 | 10.1241 | -1.5697e-06 | 11.2727 | 11.0578 | 0 | 1.6102 | 0.56332
2022-06-04 09:11 |  | 0.0077501 | 0.48438 |  |  | 2.422 |  | 4.2498 | 0.0056125 | 19.6723 | 0.00012615 | 9.8797 | 9.8881 | 9.8853 | 9.8946 | 9.9228 | 10.1211 | 10.0534 | 10.0889 | 10.1447 | 10.1239 | -1.0041e-06 | 11.2719 | 11.0587 | 0 | 1.6186 | 0.56068
2022-06-04 09:12 |  | 0.0077957 | 0.48723 |  |  | 2.4361 |  | 4.2622 | 0.0056289 | 19.6724 | 0.00012209 | 9.8805 | 9.89 | 9.8859 | 9.8942 | 9.9232 | 10.118 | 10.0532 | 10.0886 | 10.1435 | 10.1203 | -8.5335e-08 | 11.2714 | 11.0637 | 0 | 1.6065 | 0.56451
2022-06-04 09:13 |  | 0.0077818 | 0.48636 |  |  | 2.4319 |  | 4.2585 | 0.0056241 | 19.6723 | 0.00012793 | 9.8805 | 9.8895 | 9.8867 | 9.8951 | 9.9235 | 10.1216 | 10.0531 | 10.0888 | 10.1438 | 10.1221 | 6.8114e-07 | 11.2698 | 11.0556 | 0 | 1.6101 | 0.56334
2022-06-04 09:14 |  | 0.0077626 | 0.48516 |  |  | 2.4261 |  | 4.2534 | 0.0056173 | 19.6721 | 0.00010363 | 9.8818 | 9.8912 | 9.8884 | 9.897 | 9.9239 | 10.1172 | 10.0563 | 10.0899 | 10.1459 | 10.121 | 1.0446e-06 | 11.2705 | 11.0646 | 0 | 1.6152 | 0.56173
2022-06-04 09:15 |  | 0.0076843 | 0.48027 |  |  | 2.4022 |  | 4.2325 | 0.0055893 | 19.6723 | 0.0001042 | 9.8838 | 9.8899 | 9.8878 | 9.8969 | 9.9249 | 10.1244 | 10.0596 | 10.0935 | 10.1476 | 10.1265 | 9.908e-07 | 11.2685 | 11.0553 | 0 | 1.6362 | 0.55517
2022-06-04 09:16 |  | 0.0077417 | 0.48385 |  |  | 2.4195 |  | 4.2477 | 0.0056096 | 19.6722 | 0.00011899 | 9.8837 | 9.8927 | 9.8892 | 9.897 | 9.9251 | 10.118 | 10.0527 | 10.0873 | 10.1438 | 10.1199 | 9.6392e-07 | 11.2666 | 11.0589 | 0 | 1.6208 | 0.55998
2022-06-04 09:17 |  | 0.0077619 | 0.48512 |  |  | 2.426 |  | 4.2534 | 0.0056172 | 19.6722 | 0.00011926 | 9.8851 | 9.8924 | 9.8889 | 9.8988 | 9.9259 | 10.1193 | 10.0537 | 10.0901 | 10.1447 | 10.1192 | 1.0115e-06 | 11.2675 | 11.0602 | 0 | 1.6154 | 0.56167
2022-06-04 09:18 |  | 0.0077408 | 0.4838 |  |  | 2.4195 |  | 4.2477 | 0.0056096 | 19.6721 | 0.00012257 | 9.8824 | 9.8917 | 9.8884 | 9.8988 | 9.9264 | 10.1206 | 10.0542 | 10.0906 | 10.1454 | 10.1227 | 1.1134e-06 | 11.2677 | 11.0571 | 0 | 1.621 | 0.5599
2022-06-04 09:19 |  | 0.0077142 | 0.48214 |  |  | 2.411 |  | 4.2401 | 0.0055998 | 19.6714 | 0.00012492 | 9.8804 | 9.8903 | 9.8873 | 9.8953 | 9.9241 | 10.1185 | 10.0565 | 10.0918 | 10.1475 | 10.1208 | 1.1111e-06 | 11.2652 | 11.0625 | 0 | 1.6281 | 0.55768
2022-06-04 09:20 |  | 0.0077331 | 0.48332 |  |  | 2.4172 |  | 4.2455 | 0.005607 | 19.6715 | 0.00010436 | 9.8808 | 9.8898 | 9.8871 | 9.8969 | 9.9244 | 10.1239 | 10.0556 | 10.0935 | 10.1468 | 10.1255 | 1.0395e-06 | 11.2658 | 11.0499 | 0 | 1.6231 | 0.55926
2022-06-04 09:21 |  | 0.0077135 | 0.4821 |  |  | 2.411 |  | 4.2401 | 0.0055999 | 19.6713 | 0.00011594 | 9.8819 | 9.8921 | 9.8882 | 9.8984 | 9.9268 | 10.1198 | 10.0555 | 10.0907 | 10.1469 | 10.1231 | 1.1646e-06 | 11.2651 | 11.0597 | 0 | 1.6283 | 0.55762
2022-06-04 09:22 |  | 0.0077499 | 0.48437 |  |  | 2.4222 |  | 4.2498 | 0.0056128 | 19.6711 | 0.00013167 | 9.8832 | 9.8927 | 9.8868 | 9.8971 | 9.9254 | 10.1199 | 10.0528 | 10.0877 | 10.1442 | 10.1225 | 1.1064e-06 | 11.2649 | 11.0518 | 0 | 1.6186 | 0.56067
2022-06-04 09:23 |  | 0.0076358 | 0.47724 |  |  | 2.3876 |  | 4.2195 | 0.0055726 | 19.6705 | 0.00011964 | 9.8828 | 9.893 | 9.8895 | 9.8979 | 9.9253 | 10.1254 | 10.0642 | 10.0995 | 10.1538 | 10.1269 | 1.1942e-06 | 11.2642 | 11.0583 | 0 | 1.6494 | 0.55113
2022-06-04 09:24 |  | 0.0077052 | 0.48158 |  |  | 2.4087 |  | 4.2379 | 0.0055973 | 19.67 | 0.00010779 | 9.8815 | 9.8906 | 9.8869 | 9.8974 | 9.9282 | 10.1251 | 10.0563 | 10.0933 | 10.1472 | 10.1265 | 1.1988e-06 | 11.265 | 11.0507 | 0 | 1.6306 | 0.55693
2022-06-04 09:25 |  | 0.0078327 | 0.48955 |  |  | 2.4471 |  | 4.2716 | 0.005642 | 19.6696 | 0.00010518 | 9.8814 | 9.8915 | 9.8881 | 9.8975 | 9.9246 | 10.1101 | 10.0457 | 10.0822 | 10.1375 | 10.1143 | 1.1582e-06 | 11.2619 | 11.0612 | 0 | 1.5968 | 0.56761
2022-06-04 09:26 |  | 0.0078053 | 0.48783 |  |  | 2.4391 |  | 4.2646 | 0.0056326 | 19.6695 | 0.00011943 | 9.879 | 9.8906 | 9.8884 | 9.8982 | 9.9268 | 10.1162 | 10.0515 | 10.0853 | 10.1414 | 10.1178 | 1.0236e-06 | 11.2635 | 11.0592 | 0 | 1.6039 | 0.56531
2022-06-04 09:27 |  | 0.0078404 | 0.49002 |  |  | 2.4495 |  | 4.2737 | 0.0056447 | 19.6687 | 0.00011672 | 9.8768 | 9.889 | 9.8881 | 9.8962 | 9.9246 | 10.1103 | 10.0486 | 10.0845 | 10.1396 | 10.1152 | 8.6804e-07 | 11.2606 | 11.0638 | 0 | 1.5948 | 0.56826
2022-06-04 09:28 |  | 0.0078309 | 0.48943 |  |  | 2.447 |  | 4.2716 | 0.0056419 | 19.6684 | 0.00011607 | 9.8794 | 9.891 | 9.8895 | 9.8973 | 9.9266 | 10.1169 | 10.0509 | 10.0871 | 10.1393 | 10.1168 | 7.4548e-07 | 11.2636 | 11.0637 | 0 | 1.5972 | 0.56746
2022-06-04 09:29 |  | 0.0078481 | 0.49051 |  |  | 2.4517 |  | 4.2757 | 0.0056473 | 19.6681 | 0.00013024 | 9.8775 | 9.8898 | 9.8868 | 9.8963 | 9.9243 | 10.1117 | 10.0465 | 10.0815 | 10.1364 | 10.1134 | 4.9945e-07 | 11.2622 | 11.0618 | 0 | 1.5928 | 0.5689
2022-06-04 09:30 |  | 0.0078405 | 0.49003 |  |  | 2.4496 |  | 4.2738 | 0.005645 | 19.6676 | 0.00012842 | 9.8786 | 9.8891 | 9.8884 | 9.8976 | 9.9267 | 10.1125 | 10.0474 | 10.0838 | 10.1379 | 10.1143 | 3.5009e-07 | 11.2641 | 11.0631 | 0 | 1.5947 | 0.56827
2022-06-04 09:31 |  | 0.0077726 | 0.48579 |  |  | 2.4291 |  | 4.2557 | 0.0056211 | 19.6671 | 0.00010413 | 9.8781 | 9.8898 | 9.8876 | 9.8966 | 9.9253 | 10.1213 | 10.0526 | 10.088 | 10.144 | 10.1209 | 1.5681e-07 | 11.2638 | 11.0553 | 0 | 1.6126 | 0.56257
2022-06-04 09:32 |  | 0.0078235 | 0.48897 |  |  | 2.4447 |  | 4.2694 | 0.0056392 | 19.6665 | 0.0001146 | 9.8777 | 9.8877 | 9.886 | 9.8948 | 9.9241 | 10.1186 | 10.0527 | 10.087 | 10.1447 | 10.1191 | -6.5616e-09 | 11.2627 | 11.0539 | 0 | 1.5992 | 0.56684
2022-06-04 09:33 |  | 0.0077834 | 0.48646 |  |  | 2.4322 |  | 4.2585 | 0.0056248 | 19.666 | 0.00011688 | 9.8773 | 9.8871 | 9.8869 | 9.8958 | 9.923 | 10.119 | 10.0538 | 10.0882 | 10.1446 | 10.1209 | -2.4722e-07 | 11.261 | 11.0505 | 0 | 1.6097 | 0.56347
2022-06-04 09:34 |  | 0.0077741 | 0.48588 |  |  | 2.429 |  | 4.2557 | 0.005621 | 19.6655 | 0.00010845 | 9.8781 | 9.8879 | 9.8865 | 9.8973 | 9.9237 | 10.1127 | 10.0517 | 10.086 | 10.143 | 10.1157 | -3.0907e-07 | 11.2612 | 11.0619 | 0 | 1.6122 | 0.56269
2022-06-04 09:35 |  | 0.0078652 | 0.49158 |  |  | 2.4569 |  | 4.2802 | 0.0056534 | 19.6649 | 0.00012647 | 9.8805 | 9.8915 | 9.8893 | 9.899 | 9.9267 | 10.1087 | 10.0414 | 10.0771 | 10.1344 | 10.1104 | -4.3455e-07 | 11.2619 | 11.0638 | 0 | 1.5883 | 0.57034
2022-06-04 09:36 |  | 0.0076972 | 0.48107 |  |  | 2.4062 |  | 4.2357 | 0.0055945 | 19.6644 | 0.00013141 | 9.8809 | 9.8922 | 9.8891 | 9.8988 | 9.9251 | 10.1268 | 10.0573 | 10.0917 | 10.1475 | 10.1247 | -7.1279e-07 | 11.2605 | 11.0476 | 0 | 1.6327 | 0.55625
2022-06-04 09:37 |  | 0.0078079 | 0.48799 |  |  | 2.4396 |  | 4.2651 | 0.0056333 | 19.6636 | 0.00011997 | 9.8788 | 9.8907 | 9.8896 | 9.896 | 9.9256 | 10.1138 | 10.0504 | 10.0832 | 10.1408 | 10.1156 | -7.2431e-07 | 11.2618 | 11.0584 | 0 | 1.6033 | 0.56553
2022-06-04 09:38 |  | 0.0077662 | 0.48539 |  |  | 2.4273 |  | 4.2542 | 0.0056189 | 19.6633 | 0.00011168 | 9.8815 | 9.8922 | 9.8894 | 9.8995 | 9.9263 | 10.1181 | 10.0535 | 10.0885 | 10.1447 | 10.1192 | -8.547e-07 | 11.2628 | 11.0567 | 0 | 1.6143 | 0.56203
2022-06-04 09:39 |  | 0.0077637 | 0.48523 |  |  | 2.4264 |  | 4.2535 | 0.0056179 | 19.6626 | 0.0001329 | 9.8797 | 9.8921 | 9.8885 | 9.8995 | 9.9283 | 10.1163 | 10.0531 | 10.0889 | 10.1447 | 10.119 | -1.0028e-06 | 11.2634 | 11.0602 | 0 | 1.6149 | 0.56182
2022-06-04 09:40 |  | 0.0077337 | 0.48336 |  |  | 2.4174 |  | 4.2455 | 0.0056075 | 19.6621 | 0.00010875 | 9.8799 | 9.8911 | 9.8897 | 9.8996 | 9.9271 | 10.1249 | 10.0552 | 10.0895 | 10.1451 | 10.1235 | -1.1701e-06 | 11.2606 | 11.0492 | 0 | 1.6229 | 0.55931
2022-06-04 09:41 |  | 0.0077027 | 0.48142 |  |  | 2.4075 |  | 4.2368 | 0.005596 | 19.6614 | 0.00012777 | 9.8798 | 9.891 | 9.8898 | 9.8985 | 9.9267 | 10.1206 | 10.0552 | 10.0883 | 10.1457 | 10.1206 | -1.2251e-06 | 11.2596 | 11.0511 | 0 | 1.6312 | 0.55672
2022-06-04 09:42 |  | 0.0077052 | 0.48158 |  |  | 2.4087 |  | 4.2379 | 0.0055973 | 19.6608 | 0.00011461 | 9.8808 | 9.892 | 9.8889 | 9.8992 | 9.9264 | 10.1239 | 10.0571 | 10.0921 | 10.1496 | 10.1228 | -1.3138e-06 | 11.2594 | 11.0479 | 0 | 1.6306 | 0.55693
2022-06-04 09:43 |  | 0.0075387 | 0.47117 |  |  | 2.3581 |  | 4.1933 | 0.0055385 | 19.6602 | 0.00013346 | 9.8813 | 9.8903 | 9.8895 | 9.9004 | 9.9278 | 10.1362 | 10.0693 | 10.1049 | 10.1614 | 10.1337 | -1.2869e-06 | 11.2582 | 11.038 | 0 | 1.6764 | 0.54305
2022-06-04 09:44 |  | 0.0075271 | 0.47044 |  |  | 2.3556 |  | 4.1912 | 0.0055357 | 19.6597 | 0.00013623 | 9.8845 | 9.8957 | 9.8918 | 9.9037 | 9.9311 | 10.1422 | 10.0771 | 10.1118 | 10.1663 | 10.1401 | -1.1206e-06 | 11.2596 | 11.0388 | 0 | 1.6797 | 0.54209
2022-06-04 09:45 |  | 0.0075692 | 0.47308 |  |  | 2.368 |  | 4.202 | 0.00555 | 19.6594 | 0.00011916 | 9.8882 | 9.896 | 9.8944 | 9.9055 | 9.9329 | 10.1333 | 10.0651 | 10.1013 | 10.1579 | 10.1344 | -1.001e-06 | 11.2563 | 11.0373 | 0 | 1.6679 | 0.54559
2022-06-04 09:46 |  | 0.0075708 | 0.47317 |  |  | 2.3679 |  | 4.202 | 0.0055499 | 19.6588 | 0.00012663 | 9.8873 | 9.8988 | 9.8955 | 9.9049 | 9.9325 | 10.1249 | 10.0616 | 10.0979 | 10.1546 | 10.1278 | -9.6963e-07 | 11.2538 | 11.0446 | 0 | 1.6674 | 0.54572
2022-06-04 09:47 |  | 0.0075372 | 0.47107 |  |  | 2.3581 |  | 4.1934 | 0.0055385 | 19.6583 | 0.00012376 | 9.8894 | 9.8997 | 9.8977 | 9.907 | 9.9365 | 10.1289 | 10.0661 | 10.1025 | 10.1579 | 10.1299 | -7.6737e-07 | 11.2532 | 11.0474 | 0 | 1.6769 | 0.54293
2022-06-04 09:48 |  | 0.0075806 | 0.47379 |  |  | 2.3704 |  | 4.2042 | 0.0055528 | 19.6578 | 0.0001133 | 9.889 | 9.9001 | 9.8985 | 9.9078 | 9.9362 | 10.1191 | 10.0531 | 10.0904 | 10.1461 | 10.1214 | -6.2039e-07 | 11.2531 | 11.0575 | 0 | 1.6647 | 0.54653
2022-06-04 09:49 |  | 0.0076238 | 0.47649 |  |  | 2.3834 |  | 4.2156 | 0.0055679 | 19.6577 | 0.00012658 | 9.8879 | 9.8997 | 9.8966 | 9.9055 | 9.9343 | 10.118 | 10.0513 | 10.0863 | 10.1418 | 10.1177 | -6.8766e-07 | 11.2514 | 11.0523 | 0 | 1.6528 | 0.55013
2022-06-04 09:50 |  | 0.0078238 | 0.48899 |  |  | 2.4443 |  | 4.2693 | 0.0056387 | 19.6573 | 0.00012484 | 9.8852 | 9.8967 | 9.8953 | 9.9031 | 9.9324 | 10.1039 | 10.0407 | 10.0783 | 10.1329 | 10.1072 | -6.8389e-07 | 11.2524 | 11.0646 | 0 | 1.5991 | 0.56686
2022-06-04 09:51 |  | 0.0077636 | 0.48523 |  |  | 2.4262 |  | 4.2533 | 0.0056176 | 19.6567 | 0.00012608 | 9.8841 | 9.8971 | 9.8947 | 9.9042 | 9.9331 | 10.1117 | 10.0479 | 10.0823 | 10.136 | 10.1114 | -8.0159e-07 | 11.2535 | 11.0654 | 0 | 1.6149 | 0.56181
2022-06-04 09:52 |  | 0.0078741 | 0.49213 |  |  | 2.4592 |  | 4.2823 | 0.005656 | 19.6565 | 0.00011558 | 9.8824 | 9.8955 | 9.893 | 9.9017 | 9.931 | 10.0989 | 10.0366 | 10.0722 | 10.128 | 10.1013 | -8.8857e-07 | 11.2564 | 11.075 | 0 | 1.586 | 0.57109
2022-06-04 09:53 |  | 0.0077143 | 0.48215 |  |  | 2.4111 |  | 4.24 | 0.0056001 | 19.656 | 0.00012076 | 9.8821 | 9.8939 | 9.8932 | 9.9011 | 9.928 | 10.1222 | 10.0499 | 10.0848 | 10.1403 | 10.1193 | -3.2856e-07 | 11.2588 | 11.0515 | 0 | 1.6281 | 0.55769
2022-06-04 09:54 |  | 0.0076533 | 0.47833 |  |  | 2.3925 |  | 4.2237 | 0.0055785 | 19.6561 | 0.00012241 | 9.8787 | 9.8925 | 9.8905 | 9.8985 | 9.9281 | 10.1251 | 10.0578 | 10.0929 | 10.149 | 10.1239 | 3.393e-07 | 11.2613 | 11.0483 | 0 | 1.6447 | 0.55259
2022-06-04 09:55 |  | 0.0075964 | 0.47478 |  |  | 2.3752 |  | 4.2085 | 0.0055584 | 19.6558 | 0.00011867 | 9.8824 | 9.8926 | 9.8898 | 9.9008 | 9.929 | 10.1259 | 10.0613 | 10.0973 | 10.1519 | 10.125 | 7.1479e-07 | 11.2614 | 11.0523 | 0 | 1.6603 | 0.54785
2022-06-04 09:56 |  | 0.0076396 | 0.47748 |  |  | 2.3883 |  | 4.22 | 0.0055736 | 19.6556 | 0.0001206 | 9.883 | 9.8926 | 9.8912 | 9.9014 | 9.9313 | 10.1205 | 10.0571 | 10.0922 | 10.1466 | 10.1231 | 6.3178e-07 | 11.2607 | 11.0534 | 0 | 1.6484 | 0.55145
2022-06-04 09:57 |  | 0.0075549 | 0.47218 |  |  | 2.3629 |  | 4.1977 | 0.0055441 | 19.6556 | 0.00012484 | 9.8828 | 9.8932 | 9.8922 | 9.9009 | 9.9303 | 10.1328 | 10.0669 | 10.1022 | 10.1545 | 10.1303 | 6.3076e-07 | 11.2572 | 11.0459 | 0 | 1.6719 | 0.5444
2022-06-04 09:58 |  | 0.0075966 | 0.47479 |  |  | 2.3757 |  | 4.2089 | 0.005559 | 19.6553 | 0.00012359 | 9.8845 | 9.8957 | 9.8926 | 9.9017 | 9.9323 | 10.1285 | 10.0604 | 10.0981 | 10.1519 | 10.1287 | 6.3936e-07 | 11.2576 | 11.0414 | 0 | 1.6603 | 0.54787
2022-06-04 09:59 |  | 0.0076045 | 0.47528 |  |  | 2.3777 |  | 4.2107 | 0.0055613 | 19.6551 | 0.00011217 | 9.8862 | 9.8972 | 9.8921 | 9.9027 | 9.9314 | 10.1206 | 10.0584 | 10.0931 | 10.15 | 10.1233 | 6.8643e-07 | 11.2559 | 11.0514 | 0 | 1.6581 | 0.54853
2022-06-04 10:00 |  | 0.0075804 | 0.47378 |  |  | 2.3706 |  | 4.2044 | 0.0055531 | 19.6552 | 0.00010629 | 9.8852 | 9.8956 | 9.894 | 9.9055 | 9.9336 | 10.1242 | 10.0616 | 10.097 | 10.1512 | 10.1253 | 7.1798e-07 | 11.2547 | 11.0537 | 0 | 1.6648 | 0.54652
2022-06-04 10:01 |  | 0.0076034 | 0.47521 |  |  | 2.3777 |  | 4.2106 | 0.0055612 | 19.6548 | 0.00010859 | 9.885 | 9.8964 | 9.895 | 9.9038 | 9.9328 | 10.1259 | 10.0602 | 10.0948 | 10.149 | 10.1248 | 7.0844e-07 | 11.2546 | 11.046 | 0 | 1.6584 | 0.54843
2022-06-04 10:02 |  | 0.0076618 | 0.47887 |  |  | 2.395 |  | 4.2259 | 0.0055814 | 19.6547 | 0.00012062 | 9.8871 | 9.8968 | 9.8951 | 9.9044 | 9.9334 | 10.1143 | 10.0507 | 10.0871 | 10.1423 | 10.116 | 6.7055e-07 | 11.2543 | 11.06 | 0 | 1.6423 | 0.5533
2022-06-04 10:03 |  | 0.0077473 | 0.48421 |  |  | 2.4211 |  | 4.2488 | 0.0056117 | 19.6546 | 0.0001171 | 9.8848 | 9.8969 | 9.8933 | 9.9032 | 9.9326 | 10.1115 | 10.0464 | 10.0825 | 10.1377 | 10.1133 | 5.993e-07 | 11.254 | 11.056 | 0 | 1.6193 | 0.56045
2022-06-04 10:04 |  | 0.007662 | 0.47887 |  |  | 2.395 |  | 4.2258 | 0.0055814 | 19.6545 | 0.00012403 | 9.8839 | 9.8965 | 9.8939 | 9.9012 | 9.9308 | 10.1183 | 10.0517 | 10.0878 | 10.1428 | 10.1183 | 5.6366e-07 | 11.256 | 11.0561 | 0 | 1.6423 | 0.55331
2022-06-04 10:05 |  | 0.0076647 | 0.47904 |  |  | 2.3958 |  | 4.2266 | 0.0055823 | 19.6546 | 0.00012126 | 9.883 | 9.8942 | 9.8919 | 9.9025 | 9.9315 | 10.1171 | 10.0532 | 10.0892 | 10.1442 | 10.1185 | 5.3237e-07 | 11.2578 | 11.0567 | 0 | 1.6416 | 0.55354
2022-06-04 10:06 |  | 0.0075806 | 0.47378 |  |  | 2.3703 |  | 4.2041 | 0.0055526 | 19.6547 | 0.00011558 | 9.8852 | 9.8956 | 9.8923 | 9.9028 | 9.9315 | 10.1235 | 10.0584 | 10.0949 | 10.1473 | 10.1249 | 4.6693e-07 | 11.2578 | 11.0542 | 0 | 1.6647 | 0.54653
2022-06-04 10:07 |  | 0.0076688 | 0.4793 |  |  | 2.3974 |  | 4.228 | 0.0055841 | 19.6548 | 0.00011038 | 9.8814 | 9.8928 | 9.8912 | 9.9018 | 9.9293 | 10.1233 | 10.0553 | 10.0913 | 10.1448 | 10.1245 | 4.9064e-07 | 11.2563 | 11.0429 | 0 | 1.6404 | 0.55389
2022-06-04 10:08 |  | 0.0076484 | 0.47802 |  |  | 2.3908 |  | 4.2222 | 0.0055764 | 19.6547 | 0.00013606 | 9.8823 | 9.8947 | 9.8917 | 9.9024 | 9.9309 | 10.1163 | 10.0548 | 10.0895 | 10.147 | 10.1177 | 5.1526e-07 | 11.2579 | 11.0593 | 0 | 1.646 | 0.55218
2022-06-04 10:09 |  | 0.0075874 | 0.47421 |  |  | 2.3727 |  | 4.2063 | 0.0055554 | 19.6551 | 0.00012631 | 9.8824 | 9.8943 | 9.8915 | 9.9032 | 9.9314 | 10.128 | 10.061 | 10.0985 | 10.1505 | 10.1281 | 4.5317e-07 | 11.2563 | 11.047 | 0 | 1.6628 | 0.5471
2022-06-04 10:10 |  | 0.0077016 | 0.48135 |  |  | 2.4072 |  | 4.2366 | 0.0055955 | 19.6551 | 0.00011899 | 9.8839 | 9.8952 | 9.8938 | 9.9027 | 9.9308 | 10.1161 | 10.0495 | 10.0869 | 10.1419 | 10.1168 | 5.298e-07 | 11.256 | 11.0562 | 0 | 1.6315 | 0.55663
2022-06-04 10:11 |  | 0.0077726 | 0.48579 |  |  | 2.4285 |  | 4.2554 | 0.0056203 | 19.6548 | 0.0001166 | 9.8832 | 9.8945 | 9.8919 | 9.902 | 9.9295 | 10.1089 | 10.0455 | 10.0814 | 10.1365 | 10.1104 | 3.4026e-07 | 11.2542 | 11.0599 | 0 | 1.6126 | 0.56257
2022-06-04 10:12 |  | 0.0078153 | 0.48846 |  |  | 2.4417 |  | 4.267 | 0.0056356 | 19.655 | 0.00011525 | 9.8818 | 9.893 | 9.8917 | 9.9005 | 9.9293 | 10.1095 | 10.044 | 10.0798 | 10.1354 | 10.1105 | 3.321e-07 | 11.255 | 11.0604 | 0 | 1.6013 | 0.56615
2022-06-04 10:13 |  | 0.0078061 | 0.48788 |  |  | 2.4387 |  | 4.2643 | 0.0056321 | 19.6552 | 0.0001181 | 9.8803 | 9.893 | 9.891 | 9.8987 | 9.9279 | 10.109 | 10.0449 | 10.0812 | 10.1359 | 10.1084 | 9.5731e-08 | 11.2542 | 11.0608 | 0 | 1.6037 | 0.56537
2022-06-04 10:14 |  | 0.0078481 | 0.49051 |  |  | 2.4516 |  | 4.2757 | 0.0056471 | 19.6554 | 0.00010973 | 9.8795 | 9.8918 | 9.8903 | 9.8981 | 9.9276 | 10.1089 | 10.0436 | 10.0788 | 10.1331 | 10.1086 | -9.9694e-08 | 11.2574 | 11.0641 | 0 | 1.5928 | 0.56891
2022-06-04 10:15 |  | 0.0078487 | 0.49055 |  |  | 2.4516 |  | 4.2757 | 0.005647 | 19.6555 | 0.00012273 | 9.8795 | 9.891 | 9.8886 | 9.8983 | 9.9272 | 10.1067 | 10.0421 | 10.0776 | 10.1329 | 10.1083 | -2.8194e-07 | 11.2577 | 11.0649 | 0 | 1.5926 | 0.56896
2022-06-04 10:16 |  | 0.0078307 | 0.48942 |  |  | 2.4462 |  | 4.271 | 0.0056408 | 19.6557 | 0.00012459 | 9.878 | 9.8899 | 9.8873 | 9.8957 | 9.9244 | 10.1133 | 10.0446 | 10.0813 | 10.1364 | 10.1129 | -5.2652e-07 | 11.2581 | 11.0558 | 0 | 1.5973 | 0.56744
2022-06-04 10:17 |  | 0.0077829 | 0.48643 |  |  | 2.4318 |  | 4.2583 | 0.005624 | 19.6561 | 0.00010371 | 9.8774 | 9.8901 | 9.8884 | 9.8962 | 9.9238 | 10.1147 | 10.0509 | 10.0858 | 10.1424 | 10.1148 | -6.46e-07 | 11.2608 | 11.0607 | 0 | 1.6098 | 0.56343
2022-06-04 10:18 |  | 0.0078236 | 0.48898 |  |  | 2.4436 |  | 4.2687 | 0.0056378 | 19.6564 | 0.00011827 | 9.8789 | 9.8891 | 9.8881 | 9.8984 | 9.9263 | 10.1073 | 10.0418 | 10.0765 | 10.1324 | 10.1105 | -7.7127e-07 | 11.2612 | 11.0591 | 0 | 1.5991 | 0.56685
2022-06-04 10:19 |  | 0.0078007 | 0.48755 |  |  | 2.4367 |  | 4.2626 | 0.0056298 | 19.6564 | 0.00012338 | 9.8783 | 9.8906 | 9.8876 | 9.8964 | 9.9237 | 10.1089 | 10.0464 | 10.0807 | 10.1374 | 10.1089 | -9.2582e-07 | 11.2586 | 11.0637 | 0 | 1.6051 | 0.56493
2022-06-04 10:20 |  | 0.0077023 | 0.48139 |  |  | 2.4071 |  | 4.2366 | 0.0055954 | 19.6568 | 0.00011184 | 9.8781 | 9.8905 | 9.8874 | 9.8961 | 9.9254 | 10.1194 | 10.0552 | 10.0898 | 10.1435 | 10.1201 | -9.5503e-07 | 11.2623 | 11.058 | 0 | 1.6314 | 0.55668
2022-06-04 10:21 |  | 0.0077387 | 0.48367 |  |  | 2.4184 |  | 4.2465 | 0.0056085 | 19.6572 | 0.00012841 | 9.8778 | 9.8888 | 9.8877 | 9.8969 | 9.9233 | 10.1213 | 10.0528 | 10.0887 | 10.1441 | 10.1197 | -1.0429e-06 | 11.2635 | 11.0522 | 0 | 1.6216 | 0.55973
2022-06-04 10:22 |  | 0.0078402 | 0.49001 |  |  | 2.449 |  | 4.2735 | 0.0056441 | 19.6576 | 0.00010973 | 9.8787 | 9.8872 | 9.8872 | 9.8964 | 9.9251 | 10.1076 | 10.045 | 10.0794 | 10.1381 | 10.1131 | -1.0748e-06 | 11.2611 | 11.0582 | 0 | 1.5948 | 0.56824
2022-06-04 10:23 |  | 0.007664 | 0.479 |  |  | 2.3957 |  | 4.2265 | 0.0055821 | 19.6577 | 0.00012359 | 9.8793 | 9.8908 | 9.8875 | 9.8982 | 9.9254 | 10.1227 | 10.059 | 10.0954 | 10.1494 | 10.122 | -1.0977e-06 | 11.2614 | 11.0558 | 0 | 1.6417 | 0.55348
2022-06-04 10:24 |  | 0.0077584 | 0.4849 |  |  | 2.4243 |  | 4.2518 | 0.0056154 | 19.658 | 0.00012745 | 9.8776 | 9.8891 | 9.8879 | 9.897 | 9.9261 | 10.1172 | 10.0498 | 10.0875 | 10.1419 | 10.1193 | -1.157e-06 | 11.2595 | 11.0531 | 0 | 1.6163 | 0.56138
2022-06-04 10:25 |  | 0.0077718 | 0.48574 |  |  | 2.4284 |  | 4.2553 | 0.0056201 | 19.6588 | 0.00012093 | 9.8806 | 9.8908 | 9.8896 | 9.8989 | 9.9267 | 10.1138 | 10.0477 | 10.0851 | 10.1406 | 10.1154 | -1.1401e-06 | 11.261 | 11.0592 | 0 | 1.6128 | 0.5625
2022-06-04 10:26 |  | 0.0078567 | 0.49104 |  |  | 2.4539 |  | 4.2778 | 0.0056497 | 19.6594 | 0.00012208 | 9.8794 | 9.8911 | 9.888 | 9.8971 | 9.9247 | 10.107 | 10.0403 | 10.0769 | 10.133 | 10.1076 | -9.2709e-07 | 11.2589 | 11.0621 | 0 | 1.5905 | 0.56963
2022-06-04 10:27 |  | 0.0078218 | 0.48886 |  |  | 2.4435 |  | 4.2687 | 0.0056377 | 19.6595 | 0.00012226 | 9.8786 | 9.8898 | 9.8875 | 9.8975 | 9.9261 | 10.1121 | 10.0469 | 10.0808 | 10.1367 | 10.1122 | -2.2503e-07 | 11.2604 | 11.0618 | 0 | 1.5996 | 0.5667
2022-06-04 10:28 |  | 0.0076526 | 0.47829 |  |  | 2.3922 |  | 4.2235 | 0.005578 | 19.66 | 0.00012159 | 9.8791 | 9.8894 | 9.8872 | 9.8967 | 9.9249 | 10.1252 | 10.0597 | 10.0952 | 10.148 | 10.1251 | 6.1361e-07 | 11.2636 | 11.0508 | 0 | 1.6448 | 0.55254
2022-06-04 10:29 |  | 0.0076299 | 0.47687 |  |  | 2.3855 |  | 4.2176 | 0.0055702 | 19.6608 | 0.00012342 | 9.8778 | 9.8872 | 9.8867 | 9.8959 | 9.9254 | 10.1304 | 10.0641 | 10.0988 | 10.1532 | 10.1292 | 9.3176e-07 | 11.264 | 11.0459 | 0 | 1.6511 | 0.55064
2022-06-04 10:30 |  | 0.0076614 | 0.47884 |  |  | 2.3947 |  | 4.2257 | 0.0055809 | 19.6608 | 0.00011542 | 9.8794 | 9.8892 | 9.8881 | 9.8985 | 9.9268 | 10.1201 | 10.0571 | 10.0927 | 10.1468 | 10.1221 | 9.5884e-07 | 11.2616 | 11.0524 | 0 | 1.6424 | 0.55327
2022-06-04 10:31 |  | 0.0077804 | 0.48628 |  |  | 2.4317 |  | 4.2582 | 0.0056239 | 19.6612 | 0.00012143 | 9.8805 | 9.8918 | 9.8897 | 9.9001 | 9.9273 | 10.1184 | 10.0527 | 10.087 | 10.144 | 10.1201 | 9.5799e-07 | 11.2593 | 11.0497 | 0 | 1.6105 | 0.56322
2022-06-04 10:32 |  | 0.0076637 | 0.47898 |  |  | 2.3956 |  | 4.2265 | 0.005582 | 19.6616 | 0.00013141 | 9.8808 | 9.8915 | 9.8895 | 9.8998 | 9.9265 | 10.1197 | 10.0571 | 10.0934 | 10.1486 | 10.1213 | 9.5147e-07 | 11.2581 | 11.0515 | 0 | 1.6418 | 0.55346
2022-06-04 10:33 |  | 0.0076047 | 0.47529 |  |  | 2.3774 |  | 4.2105 | 0.0055609 | 19.6624 | 0.00012615 | 9.8812 | 9.8917 | 9.8893 | 9.8983 | 9.9279 | 10.1245 | 10.0592 | 10.0953 | 10.1489 | 10.1243 | 1.053e-06 | 11.2601 | 11.0494 | 0 | 1.658 | 0.54854
2022-06-04 10:34 |  | 0.0076131 | 0.47582 |  |  | 2.3804 |  | 4.2131 | 0.0055644 | 19.663 | 0.00012642 | 9.8814 | 9.8923 | 9.8899 | 9.8989 | 9.9279 | 10.1274 | 10.0616 | 10.0971 | 10.1527 | 10.1279 | 1.2254e-06 | 11.2603 | 11.0475 | 0 | 1.6557 | 0.54924
2022-06-04 10:35 |  | 0.0076026 | 0.47517 |  |  | 2.3773 |  | 4.2104 | 0.0055607 | 19.6635 | 0.00013151 | 9.8818 | 9.8924 | 9.8918 | 9.9005 | 9.9281 | 10.1286 | 10.0617 | 10.0973 | 10.1516 | 10.1285 | 1.2903e-06 | 11.2581 | 11.0447 | 0 | 1.6586 | 0.54837
2022-06-04 10:36 |  | 0.0075884 | 0.47428 |  |  | 2.3724 |  | 4.2061 | 0.005555 | 19.6643 | 0.00011655 | 9.883 | 9.8927 | 9.8909 | 9.9022 | 9.929 | 10.1233 | 10.0576 | 10.0933 | 10.1491 | 10.1228 | 1.3796e-06 | 11.2572 | 11.0503 | 0 | 1.6625 | 0.54719
2022-06-04 10:37 |  | 0.0077214 | 0.48258 |  |  | 2.4132 |  | 4.242 | 0.0056024 | 19.665 | 0.00012442 | 9.8827 | 9.8926 | 9.8904 | 9.9019 | 9.9286 | 10.1163 | 10.0503 | 10.0867 | 10.1436 | 10.1172 | 1.5087e-06 | 11.2572 | 11.055 | 0 | 1.6262 | 0.55828
2022-06-04 10:38 |  | 0.0076607 | 0.47879 |  |  | 2.3946 |  | 4.2256 | 0.0055808 | 19.6653 | 0.00011802 | 9.8815 | 9.8929 | 9.8903 | 9.9008 | 9.9303 | 10.1183 | 10.056 | 10.0912 | 10.146 | 10.1197 | 1.557e-06 | 11.2562 | 11.0534 | 0 | 1.6426 | 0.5532
2022-06-04 10:39 |  | 0.0075802 | 0.47376 |  |  | 2.3703 |  | 4.2042 | 0.0055527 | 19.6663 | 0.00012958 | 9.8807 | 9.8934 | 9.891 | 9.8998 | 9.9288 | 10.1294 | 10.0623 | 10.0986 | 10.1516 | 10.1286 | 1.7212e-06 | 11.2571 | 11.0439 | 0 | 1.6648 | 0.5465
2022-06-04 10:40 |  | 0.0075798 | 0.47374 |  |  | 2.37 |  | 4.204 | 0.0055523 | 19.6664 | 0.00011054 | 9.8821 | 9.8943 | 9.8916 | 9.9002 | 9.9297 | 10.1254 | 10.0596 | 10.095 | 10.1513 | 10.1264 | 1.8756e-06 | 11.2582 | 11.0466 | 0 | 1.6649 | 0.54647
2022-06-04 10:41 |  | 0.007579 | 0.47369 |  |  | 2.3699 |  | 4.2039 | 0.0055522 | 19.6672 | 0.00013834 | 9.8833 | 9.8936 | 9.8914 | 9.902 | 9.9298 | 10.1264 | 10.061 | 10.096 | 10.1519 | 10.1274 | 2.1067e-06 | 11.2578 | 11.043 | 0 | 1.6651 | 0.54641
2022-06-04 10:42 |  | 0.0075713 | 0.47321 |  |  | 2.3678 |  | 4.202 | 0.0055496 | 19.6677 | 0.00012209 | 9.882 | 9.8935 | 9.8911 | 9.9007 | 9.9282 | 10.1285 | 10.0659 | 10.0996 | 10.1558 | 10.1285 | 2.2843e-06 | 11.2559 | 11.0441 | 0 | 1.6673 | 0.54576
2022-06-04 10:43 |  | 0.0075451 | 0.47157 |  |  | 2.3601 |  | 4.1952 | 0.0055407 | 19.6685 | 0.00012127 | 9.8832 | 9.8921 | 9.8908 | 9.901 | 9.9293 | 10.1351 | 10.0698 | 10.1037 | 10.1589 | 10.1319 | 1.9708e-06 | 11.2559 | 11.0411 | 0 | 1.6746 | 0.54358
2022-06-04 10:44 |  | 0.0076051 | 0.47532 |  |  | 2.3778 |  | 4.2109 | 0.0055613 | 19.669 | 0.00010895 | 9.883 | 9.8958 | 9.8926 | 9.9033 | 9.9314 | 10.1233 | 10.0576 | 10.0913 | 10.1489 | 10.125 | 1.3968e-06 | 11.2559 | 11.0452 | 0 | 1.6579 | 0.54857
2022-06-04 10:45 |  | 0.0076765 | 0.47978 |  |  | 2.3995 |  | 4.2299 | 0.0055866 | 19.6696 | 0.00013265 | 9.8864 | 9.8958 | 9.8933 | 9.9037 | 9.932 | 10.1144 | 10.0535 | 10.0866 | 10.1445 | 10.1164 | 8.0475e-07 | 11.2546 | 11.0571 | 0 | 1.6383 | 0.55453
2022-06-04 10:46 |  | 0.0076373 | 0.47733 |  |  | 2.3873 |  | 4.2191 | 0.0055724 | 19.6705 | 0.00013736 | 9.8833 | 9.8953 | 9.8942 | 9.9019 | 9.9299 | 10.1182 | 10.0527 | 10.0892 | 10.143 | 10.119 | 1.5981e-07 | 11.255 | 11.0589 | 0 | 1.649 | 0.55126
2022-06-04 10:47 |  | 0.0078401 | 0.49 |  |  | 2.4487 |  | 4.2731 | 0.0056439 | 19.6713 | 0.00012908 | 9.8811 | 9.894 | 9.8915 | 9.898 | 9.9271 | 10.1043 | 10.0392 | 10.0742 | 10.1307 | 10.1068 | -5.1353e-07 | 11.2537 | 11.0647 | 0 | 1.5949 | 0.56823
2022-06-04 10:48 |  | 0.0077925 | 0.48703 |  |  | 2.4343 |  | 4.2604 | 0.0056271 | 19.6719 | 0.00012436 | 9.8815 | 9.8919 | 9.889 | 9.8981 | 9.925 | 10.1104 | 10.0437 | 10.0793 | 10.1339 | 10.1114 | -1.2387e-06 | 11.2562 | 11.0578 | 0 | 1.6073 | 0.56423
2022-06-04 10:49 |  | 0.0077808 | 0.4863 |  |  | 2.4311 |  | 4.2576 | 0.0056234 | 19.672 | 0.00012708 | 9.879 | 9.8896 | 9.8875 | 9.8945 | 9.923 | 10.1176 | 10.0494 | 10.0845 | 10.1412 | 10.1174 | -1.9677e-06 | 11.2593 | 11.0511 | 0 | 1.6104 | 0.56325
2022-06-04 10:50 |  | 0.0077277 | 0.48298 |  |  | 2.4146 |  | 4.243 | 0.0056044 | 19.6717 | 0.00012176 | 9.8781 | 9.8881 | 9.8868 | 9.8947 | 9.9233 | 10.1149 | 10.0534 | 10.0879 | 10.1439 | 10.1182 | -2.1118e-06 | 11.2607 | 11.0576 | 0 | 1.6245 | 0.55881
2022-06-04 10:51 |  | 0.0076867 | 0.48042 |  |  | 2.4023 |  | 4.2323 | 0.0055899 | 19.672 | 0.0001268 | 9.8815 | 9.8908 | 9.8877 | 9.8976 | 9.9241 | 10.1185 | 10.0539 | 10.0897 | 10.1443 | 10.1206 | -1.8599e-06 | 11.263 | 11.0588 | 0 | 1.6356 | 0.55538
2022-06-04 10:52 |  | 0.0077397 | 0.48373 |  |  | 2.4185 |  | 4.2465 | 0.0056086 | 19.6717 | 0.00011111 | 9.88 | 9.8898 | 9.8871 | 9.896 | 9.9247 | 10.119 | 10.0497 | 10.0845 | 10.14 | 10.1208 | -1.7089e-06 | 11.2605 | 11.0493 | 0 | 1.6213 | 0.55981
2022-06-04 10:53 |  | 0.0077113 | 0.48195 |  |  | 2.4098 |  | 4.2389 | 0.0055985 | 19.6718 | 0.00011363 | 9.8785 | 9.8885 | 9.8865 | 9.8952 | 9.921 | 10.1197 | 10.0551 | 10.0885 | 10.1468 | 10.1204 | -1.517e-06 | 11.2596 | 11.0515 | 0 | 1.6289 | 0.55743
2022-06-04 10:54 |  | 0.0076163 | 0.47602 |  |  | 2.3808 |  | 4.2134 | 0.0055648 | 19.672 | 0.00012708 | 9.8798 | 9.8888 | 9.8869 | 9.8953 | 9.9247 | 10.124 | 10.0585 | 10.0956 | 10.1491 | 10.1258 | -1.3181e-06 | 11.2622 | 11.0489 | 0 | 1.6548 | 0.54951
2022-06-04 10:55 |  | 0.0077517 | 0.48448 |  |  | 2.422 |  | 4.2498 | 0.0056126 | 19.672 | 0.00012549 | 9.8812 | 9.8901 | 9.8876 | 9.8985 | 9.9248 | 10.1115 | 10.0483 | 10.0849 | 10.1415 | 10.1168 | -1.0196e-06 | 11.261 | 11.0613 | 0 | 1.6181 | 0.56081
2022-06-04 10:56 |  | 0.0077438 | 0.48399 |  |  | 2.4196 |  | 4.2476 | 0.0056098 | 19.6717 | 0.00012484 | 9.8815 | 9.8903 | 9.8884 | 9.8976 | 9.9262 | 10.1152 | 10.0467 | 10.0845 | 10.139 | 10.1172 | -9.9652e-07 | 11.2589 | 11.0573 | 0 | 1.6202 | 0.56015
2022-06-04 10:57 |  | 0.0077739 | 0.48587 |  |  | 2.4287 |  | 4.2556 | 0.0056203 | 19.6721 | 0.00012492 | 9.8818 | 9.892 | 9.8898 | 9.8964 | 9.925 | 10.1105 | 10.0458 | 10.0807 | 10.1357 | 10.1145 | -8.4642e-07 | 11.2595 | 11.0607 | 0 | 1.6122 | 0.56268
2022-06-04 10:58 |  | 0.0075886 | 0.47429 |  |  | 2.3727 |  | 4.2064 | 0.0055552 | 19.6721 | 0.00013183 | 9.8817 | 9.8907 | 9.8865 | 9.8955 | 9.9243 | 10.1305 | 10.064 | 10.0988 | 10.1502 | 10.13 | -7.4336e-07 | 11.2614 | 11.0444 | 0 | 1.6625 | 0.5472
2022-06-04 10:59 |  | 0.0077742 | 0.48589 |  |  | 2.4287 |  | 4.2556 | 0.0056204 | 19.672 | 0.00011677 | 9.8785 | 9.8883 | 9.8867 | 9.8955 | 9.9233 | 10.1097 | 10.0486 | 10.0831 | 10.1401 | 10.1152 | -5.5425e-07 | 11.2601 | 11.0587 | 0 | 1.6121 | 0.5627
2022-06-04 11:00 |  | 0.0078244 | 0.48903 |  |  | 2.4443 |  | 4.2693 | 0.0056386 | 19.6716 | 0.00012826 | 9.8819 | 9.8894 | 9.8868 | 9.8952 | 9.9239 | 10.112 | 10.0457 | 10.0804 | 10.137 | 10.1144 | -6.3097e-07 | 11.2575 | 11.0555 | 0 | 1.5989 | 0.56691
2022-06-04 11:01 |  | 0.0078647 | 0.49155 |  |  | 2.4565 |  | 4.2802 | 0.0056526 | 19.6713 | 0.00011916 | 9.8813 | 9.8912 | 9.8882 | 9.8958 | 9.9243 | 10.1057 | 10.0433 | 10.0793 | 10.1342 | 10.1087 | -6.8346e-07 | 11.2579 | 11.0652 | 0 | 1.5885 | 0.5703
2022-06-04 11:02 |  | 0.007798 | 0.48737 |  |  | 2.4362 |  | 4.2623 | 0.0056291 | 19.6711 | 0.00011677 | 9.881 | 9.8914 | 9.8888 | 9.8968 | 9.9243 | 10.1143 | 10.0465 | 10.0816 | 10.1357 | 10.1141 | -7.4051e-07 | 11.2611 | 11.0567 | 0 | 1.6059 | 0.56469
2022-06-04 11:03 |  | 0.0078835 | 0.49272 |  |  | 2.4616 |  | 4.2846 | 0.0056586 | 19.6709 | 0.00011688 | 9.8782 | 9.8885 | 9.8862 | 9.8943 | 9.9224 | 10.1026 | 10.0372 | 10.0735 | 10.1296 | 10.1062 | -8.3565e-07 | 11.2595 | 11.064 | 0 | 1.5836 | 0.57188
2022-06-04 11:04 |  | 0.0078328 | 0.48955 |  |  | 2.4465 |  | 4.2712 | 0.0056411 | 19.6703 | 0.00011244 | 9.8772 | 9.888 | 9.8858 | 9.8932 | 9.9217 | 10.1098 | 10.0442 | 10.0815 | 10.1355 | 10.1106 | -9.0988e-07 | 11.262 | 11.0623 | 0 | 1.5968 | 0.56762
2022-06-04 11:05 |  | 0.007874 | 0.49212 |  |  | 2.4593 |  | 4.2824 | 0.0056561 | 19.6699 | 0.00011395 | 9.8746 | 9.8865 | 9.8843 | 9.8925 | 9.9229 | 10.1103 | 10.0454 | 10.0822 | 10.1344 | 10.1121 | -9.8085e-07 | 11.262 | 11.0629 | 0 | 1.5861 | 0.57108
2022-06-04 11:06 |  | 0.0078659 | 0.49162 |  |  | 2.4566 |  | 4.28 | 0.005653 | 19.6695 | 0.00012243 | 9.8754 | 9.888 | 9.8847 | 9.8934 | 9.9218 | 10.1095 | 10.0417 | 10.0791 | 10.1339 | 10.1125 | -1.0799e-06 | 11.2619 | 11.0597 | 0 | 1.5882 | 0.5704
2022-06-04 11:07 |  | 0.0078766 | 0.49229 |  |  | 2.4592 |  | 4.2824 | 0.005656 | 19.669 | 0.00011347 | 9.8747 | 9.8852 | 9.883 | 9.8908 | 9.9188 | 10.1044 | 10.0392 | 10.0751 | 10.1314 | 10.1083 | -1.3091e-06 | 11.2611 | 11.0597 | 0 | 1.5854 | 0.5713
2022-06-04 11:08 |  | 0.0078412 | 0.49008 |  |  | 2.4491 |  | 4.2734 | 0.0056443 | 19.6684 | 0.00012143 | 9.8752 | 9.8863 | 9.8838 | 9.8938 | 9.9205 | 10.1104 | 10.0457 | 10.0829 | 10.1354 | 10.1135 | -1.0526e-06 | 11.2621 | 11.0608 | 0 | 1.5946 | 0.56833
2022-06-04 11:09 |  | 0.007886 | 0.49287 |  |  | 2.4618 |  | 4.2846 | 0.0056591 | 19.6679 | 0.00013362 | 9.8725 | 9.8844 | 9.8817 | 9.8925 | 9.9205 | 10.0996 | 10.0375 | 10.0751 | 10.1287 | 10.1041 | -4.0872e-07 | 11.2628 | 11.0685 | 0 | 1.583 | 0.57209
2022-06-04 11:10 |  | 0.0078847 | 0.49279 |  |  | 2.4618 |  | 4.2846 | 0.005659 | 19.6675 | 0.00011997 | 9.8741 | 9.8863 | 9.8827 | 9.8916 | 9.9181 | 10.1056 | 10.0415 | 10.0762 | 10.1279 | 10.1071 | 2.1632e-07 | 11.2614 | 11.068 | 0 | 1.5833 | 0.57198
2022-06-04 11:11 |  | 0.0078976 | 0.4936 |  |  | 2.4642 |  | 4.2867 | 0.0056619 | 19.6668 | 0.00011128 | 9.8702 | 9.8817 | 9.882 | 9.8884 | 9.9172 | 10.095 | 10.0296 | 10.0642 | 10.1208 | 10.0986 | 6.6319e-07 | 11.261 | 11.0677 | 0 | 1.58 | 0.57307
2022-06-04 11:12 |  | 0.0078974 | 0.49359 |  |  | 2.4643 |  | 4.2867 | 0.005662 | 19.6666 | 0.00012224 | 9.8714 | 9.8821 | 9.8823 | 9.8897 | 9.9169 | 10.0985 | 10.0281 | 10.0655 | 10.1212 | 10.0964 | 6.987e-07 | 11.2624 | 11.0714 | 0 | 1.58 | 0.57306
2022-06-04 11:13 |  | 0.0078975 | 0.49359 |  |  | 2.4644 |  | 4.2868 | 0.0056622 | 19.6659 | 0.00012791 | 9.8692 | 9.8816 | 9.8809 | 9.8883 | 9.914 | 10.0975 | 10.0331 | 10.0672 | 10.1233 | 10.0993 | 3.7708e-07 | 11.263 | 11.0693 | 0 | 1.58 | 0.57306
2022-06-04 11:14 |  | 0.0078843 | 0.49277 |  |  | 2.4619 |  | 4.2846 | 0.0056592 | 19.6652 | 0.00012517 | 9.8688 | 9.8812 | 9.8805 | 9.8879 | 9.9156 | 10.1118 | 10.0475 | 10.0808 | 10.1352 | 10.1115 | 9.2074e-08 | 11.2653 | 11.06 | 0 | 1.5834 | 0.57195
2022-06-04 11:15 |  | 0.0078955 | 0.49347 |  |  | 2.4643 |  | 4.2868 | 0.0056621 | 19.6649 | 0.00011145 | 9.8699 | 9.8813 | 9.88 | 9.8885 | 9.9156 | 10.1021 | 10.0364 | 10.0723 | 10.1283 | 10.103 | -1.4186e-07 | 11.2672 | 11.0678 | 0 | 1.5805 | 0.57289
2022-06-04 11:16 |  | 0.0078859 | 0.49287 |  |  | 2.4618 |  | 4.2846 | 0.0056592 | 19.6643 | 0.00011981 | 9.872 | 9.8815 | 9.8782 | 9.8882 | 9.9157 | 10.1086 | 10.0406 | 10.0746 | 10.1311 | 10.1083 | -4.5106e-07 | 11.265 | 11.0556 | 0 | 1.583 | 0.57208
2022-06-04 11:17 |  | 0.0078748 | 0.49218 |  |  | 2.4594 |  | 4.2824 | 0.0056563 | 19.6639 | 0.00013005 | 9.8721 | 9.8832 | 9.8827 | 9.8898 | 9.9178 | 10.1145 | 10.0459 | 10.0818 | 10.1381 | 10.1131 | -6.1996e-07 | 11.2663 | 11.0553 | 0 | 1.5858 | 0.57115
2022-06-04 11:18 |  | 0.0078728 | 0.49205 |  |  | 2.4592 |  | 4.2823 | 0.005656 | 19.6631 | 0.00012974 | 9.8734 | 9.8839 | 9.8809 | 9.8902 | 9.918 | 10.1152 | 10.0517 | 10.0854 | 10.1417 | 10.1154 | -2.9239e-08 | 11.2672 | 11.0559 | 0 | 1.5864 | 0.57098
2022-06-04 11:19 |  | 0.0078487 | 0.49054 |  |  | 2.4519 |  | 4.2758 | 0.0056476 | 19.6627 | 0.00013687 | 9.8743 | 9.8835 | 9.8819 | 9.8918 | 9.9197 | 10.1156 | 10.0521 | 10.0871 | 10.1428 | 10.117 | 3.5306e-07 | 11.2658 | 11.0577 | 0 | 1.5926 | 0.56895
2022-06-04 11:20 |  | 0.0078734 | 0.49209 |  |  | 2.4591 |  | 4.2822 | 0.005656 | 19.6619 | 0.00012958 | 9.8719 | 9.8837 | 9.8825 | 9.8916 | 9.9201 | 10.1143 | 10.0484 | 10.0821 | 10.1387 | 10.1144 | 1.4381e-07 | 11.2629 | 11.0574 | 0 | 1.5862 | 0.57103
2022-06-04 11:21 |  | 0.0078761 | 0.49225 |  |  | 2.4592 |  | 4.2823 | 0.0056561 | 19.6611 | 0.00012452 | 9.8755 | 9.887 | 9.8847 | 9.8928 | 9.9217 | 10.1057 | 10.0384 | 10.0733 | 10.1312 | 10.1074 | -1.5727e-07 | 11.2632 | 11.0624 | 0 | 1.5855 | 0.57126
2022-06-04 11:22 |  | 0.0078896 | 0.4931 |  |  | 2.4641 |  | 4.2867 | 0.0056617 | 19.6605 | 0.00011655 | 9.8753 | 9.8873 | 9.8852 | 9.8937 | 9.9214 | 10.1108 | 10.0446 | 10.0792 | 10.1352 | 10.1115 | -1.833e-07 | 11.2604 | 11.0607 | 0 | 1.582 | 0.5724
2022-06-04 11:23 |  | 0.0078925 | 0.49328 |  |  | 2.4641 |  | 4.2866 | 0.0056618 | 19.6603 | 0.00011328 | 9.8749 | 9.8861 | 9.8856 | 9.8933 | 9.9222 | 10.1029 | 10.0377 | 10.0732 | 10.1282 | 10.1044 | 1.1912e-07 | 11.2632 | 11.0669 | 0 | 1.5813 | 0.57264
2022-06-04 11:24 |  | 0.0078913 | 0.49321 |  |  | 2.4641 |  | 4.2867 | 0.0056616 | 19.6596 | 0.00013996 | 9.8762 | 9.8865 | 9.8844 | 9.8938 | 9.9209 | 10.1035 | 10.0425 | 10.0745 | 10.1319 | 10.1062 | -3.6406e-08 | 11.2627 | 11.0693 | 0 | 1.5816 | 0.57254
2022-06-04 11:25 |  | 0.0078761 | 0.49226 |  |  | 2.4593 |  | 4.2824 | 0.0056561 | 19.659 | 0.00012289 | 9.8741 | 9.8861 | 9.8848 | 9.8932 | 9.9209 | 10.1062 | 10.0404 | 10.0758 | 10.1309 | 10.1075 | 9.5249e-09 | 11.2652 | 11.069 | 0 | 1.5855 | 0.57126
2022-06-04 11:26 |  | 0.0078835 | 0.49272 |  |  | 2.4618 |  | 4.2846 | 0.0056591 | 19.6583 | 0.00010712 | 9.8739 | 9.8859 | 9.8847 | 9.8911 | 9.9203 | 10.1112 | 10.0414 | 10.0769 | 10.1318 | 10.1097 | -2.729e-08 | 11.2631 | 11.056 | 0 | 1.5836 | 0.57188
2022-06-04 11:27 |  | 0.0078488 | 0.49055 |  |  | 2.452 |  | 4.276 | 0.0056476 | 19.6577 | 0.00013151 | 9.8754 | 9.8855 | 9.884 | 9.8914 | 9.919 | 10.1185 | 10.0503 | 10.0857 | 10.1423 | 10.1167 | 2.9633e-08 | 11.2651 | 11.0513 | 0 | 1.5926 | 0.56896
2022-06-04 11:28 |  | 0.0077722 | 0.48576 |  |  | 2.4289 |  | 4.2557 | 0.0056208 | 19.6576 | 0.00012076 | 9.8755 | 9.886 | 9.8839 | 9.8942 | 9.9211 | 10.121 | 10.0597 | 10.0933 | 10.1492 | 10.1211 | 5.9778e-08 | 11.2663 | 11.0529 | 0 | 1.6127 | 0.56253
2022-06-04 11:29 |  | 0.0076769 | 0.4798 |  |  | 2.4002 |  | 4.2304 | 0.0055874 | 19.6569 | 0.00013102 | 9.8763 | 9.8876 | 9.886 | 9.8958 | 9.9242 | 10.1303 | 10.0643 | 10.0998 | 10.1537 | 10.1303 | -1.905e-09 | 11.2645 | 11.0464 | 0 | 1.6382 | 0.55456
2022-06-04 11:30 |  | 0.0078321 | 0.48951 |  |  | 2.447 |  | 4.2716 | 0.0056419 | 19.6565 | 0.00010144 | 9.8792 | 9.89 | 9.8873 | 9.8968 | 9.9244 | 10.1141 | 10.048 | 10.0832 | 10.1406 | 10.1159 | -5.9901e-08 | 11.2602 | 11.0565 | 0 | 1.5969 | 0.56756
2022-06-04 11:31 |  | 0.0077717 | 0.48573 |  |  | 2.429 |  | 4.2557 | 0.0056209 | 19.656 | 0.0001196 | 9.8848 | 9.894 | 9.8927 | 9.9018 | 9.9294 | 10.1131 | 10.0508 | 10.087 | 10.1418 | 10.1166 | 1.1133e-07 | 11.262 | 11.064 | 0 | 1.6128 | 0.56249
2022-06-04 11:32 |  | 0.0076697 | 0.47935 |  |  | 2.3977 |  | 4.2282 | 0.0055846 | 19.6556 | 0.00011347 | 9.8809 | 9.8909 | 9.8908 | 9.9005 | 9.9267 | 10.125 | 10.0584 | 10.0955 | 10.1471 | 10.1231 | -1.143e-08 | 11.2606 | 11.0576 | 0 | 1.6402 | 0.55396
2022-06-04 11:33 |  | 0.0078149 | 0.48843 |  |  | 2.4415 |  | 4.2668 | 0.0056355 | 19.6551 | 0.00012243 | 9.8789 | 9.8907 | 9.8888 | 9.8973 | 9.9272 | 10.1123 | 10.0455 | 10.0823 | 10.137 | 10.1137 | -9.0317e-08 | 11.2597 | 11.0566 | 0 | 1.6014 | 0.56612
2022-06-04 11:34 |  | 0.0078407 | 0.49004 |  |  | 2.4495 |  | 4.2738 | 0.0056448 | 19.6551 | 0.00012371 | 9.8812 | 9.8917 | 9.8897 | 9.8992 | 9.9282 | 10.1084 | 10.0449 | 10.0818 | 10.1361 | 10.11 | -9.7366e-09 | 11.2602 | 11.0669 | 0 | 1.5947 | 0.56828
2022-06-04 11:35 |  | 0.0078237 | 0.48898 |  |  | 2.4445 |  | 4.2694 | 0.0056389 | 19.6546 | 0.00013655 | 9.8811 | 9.891 | 9.8906 | 9.8997 | 9.9279 | 10.1111 | 10.0489 | 10.0841 | 10.1376 | 10.1124 | 4.9529e-08 | 11.2614 | 11.0657 | 0 | 1.5991 | 0.56685
2022-06-04 11:36 |  | 0.0078142 | 0.48839 |  |  | 2.4415 |  | 4.2668 | 0.0056354 | 19.6544 | 0.00011843 | 9.8782 | 9.8893 | 9.8885 | 9.8988 | 9.9272 | 10.1149 | 10.0483 | 10.0835 | 10.1394 | 10.1146 | -3.8552e-08 | 11.2612 | 11.0608 | 0 | 1.6016 | 0.56606
2022-06-04 11:37 |  | 0.0078232 | 0.48895 |  |  | 2.4445 |  | 4.2694 | 0.0056389 | 19.6539 | 0.00011737 | 9.8808 | 9.892 | 9.8893 | 9.8978 | 9.9256 | 10.1159 | 10.047 | 10.0845 | 10.1391 | 10.1174 | -2.4341e-08 | 11.262 | 11.0601 | 0 | 1.5993 | 0.56681
2022-06-04 11:38 |  | 0.0078893 | 0.49308 |  |  | 2.4643 |  | 4.2868 | 0.0056618 | 19.6538 | 0.00010845 | 9.8785 | 9.8897 | 9.8881 | 9.8979 | 9.9245 | 10.107 | 10.0431 | 10.0805 | 10.1352 | 10.109 | 4.5916e-08 | 11.2622 | 11.0666 | 0 | 1.5821 | 0.57237
2022-06-04 11:39 |  | 0.0078744 | 0.49215 |  |  | 2.4593 |  | 4.2824 | 0.0056562 | 19.6537 | 0.00012598 | 9.8805 | 9.8914 | 9.8875 | 9.8985 | 9.927 | 10.1049 | 10.0392 | 10.076 | 10.1313 | 10.1066 | -4.7624e-08 | 11.2633 | 11.0704 | 0 | 1.586 | 0.57111
2022-06-04 11:40 |  | 0.0078851 | 0.49282 |  |  | 2.4618 |  | 4.2846 | 0.0056591 | 19.6534 | 0.00013379 | 9.8779 | 9.8898 | 9.8885 | 9.8958 | 9.924 | 10.0975 | 10.0349 | 10.0723 | 10.1258 | 10.1007 | 4.0216e-09 | 11.2621 | 11.0755 | 0 | 1.5832 | 0.57202
2022-06-04 11:41 |  | 0.007883 | 0.49269 |  |  | 2.4617 |  | 4.2846 | 0.0056589 | 19.6533 | 0.00010246 | 9.8772 | 9.8899 | 9.8887 | 9.8976 | 9.926 | 10.104 | 10.0379 | 10.0746 | 10.1287 | 10.1051 | 5.7179e-08 | 11.265 | 11.0734 | 0 | 1.5837 | 0.57184
2022-06-04 11:42 |  | 0.0078819 | 0.49262 |  |  | 2.4617 |  | 4.2846 | 0.0056588 | 19.6528 | 0.00011834 | 9.8757 | 9.8882 | 9.8866 | 9.8943 | 9.923 | 10.1094 | 10.0422 | 10.0796 | 10.1336 | 10.11 | -6.6886e-08 | 11.2656 | 11.0647 | 0 | 1.584 | 0.57175
2022-06-04 11:43 |  | 0.0078819 | 0.49262 |  |  | 2.4616 |  | 4.2845 | 0.0056588 | 19.6529 | 0.0001196 | 9.875 | 9.8869 | 9.8842 | 9.8943 | 9.9216 | 10.1095 | 10.0434 | 10.0795 | 10.1343 | 10.1113 | 4.5267e-08 | 11.2658 | 11.061 | 0 | 1.584 | 0.57175
2022-06-04 11:44 |  | 0.0078801 | 0.4925 |  |  | 2.4617 |  | 4.2845 | 0.0056588 | 19.6529 | 0.00011753 | 9.8744 | 9.8857 | 9.8848 | 9.8944 | 9.923 | 10.1137 | 10.0502 | 10.0843 | 10.1405 | 10.1142 | -3.3866e-08 | 11.2678 | 11.0635 | 0 | 1.5845 | 0.57159
2022-06-04 11:45 |  | 0.0078651 | 0.49157 |  |  | 2.4567 |  | 4.2802 | 0.0056531 | 19.653 | 0.00012745 | 9.875 | 9.8876 | 9.8864 | 9.8945 | 9.9235 | 10.1098 | 10.0471 | 10.0822 | 10.1364 | 10.1112 | 7.3447e-08 | 11.2668 | 11.0676 | 0 | 1.5883 | 0.57034
2022-06-04 11:46 |  | 0.0078905 | 0.49315 |  |  | 2.4642 |  | 4.2867 | 0.0056617 | 19.6528 | 0.00011178 | 9.8773 | 9.8879 | 9.8854 | 9.8953 | 9.9229 | 10.105 | 10.0423 | 10.0785 | 10.1326 | 10.1072 | -6.7792e-08 | 11.2661 | 11.0708 | 0 | 1.5818 | 0.57247
2022-06-04 11:47 |  | 0.0078723 | 0.49202 |  |  | 2.4592 |  | 4.2824 | 0.0056559 | 19.6525 | 0.00011948 | 9.8772 | 9.8898 | 9.8871 | 9.8978 | 9.9232 | 10.1118 | 10.0451 | 10.0828 | 10.135 | 10.113 | 2.9845e-08 | 11.2648 | 11.0651 | 0 | 1.5865 | 0.57094
2022-06-04 11:48 |  | 0.0078475 | 0.49047 |  |  | 2.4518 |  | 4.2758 | 0.0056473 | 19.6524 | 0.00010257 | 9.8765 | 9.8887 | 9.8868 | 9.8952 | 9.9238 | 10.1154 | 10.0495 | 10.0847 | 10.1402 | 10.1158 | -2.2436e-08 | 11.2658 | 11.0601 | 0 | 1.5929 | 0.56885
2022-06-04 11:49 |  | 0.0078038 | 0.48774 |  |  | 2.4389 |  | 4.2645 | 0.0056323 | 19.6527 | 0.00012908 | 9.8782 | 9.8882 | 9.885 | 9.8977 | 9.9249 | 10.122 | 10.0562 | 10.0901 | 10.1443 | 10.1211 | 9.7464e-09 | 11.2673 | 11.0547 | 0 | 1.6043 | 0.56518
2022-06-04 11:50 |  | 0.0078068 | 0.48793 |  |  | 2.4394 |  | 4.265 | 0.0056329 | 19.6525 | 0.00012403 | 9.8772 | 9.8898 | 9.8864 | 9.897 | 9.9256 | 10.1132 | 10.0533 | 10.0883 | 10.1435 | 10.1152 | 4.0428e-08 | 11.2684 | 11.0649 | 0 | 1.6035 | 0.56544
2022-06-04 11:51 |  | 0.007879 | 0.49244 |  |  | 2.4615 |  | 4.2845 | 0.0056586 | 19.6525 | 0.00011244 | 9.8785 | 9.8878 | 9.8858 | 9.897 | 9.9238 | 10.1146 | 10.0477 | 10.0856 | 10.1384 | 10.1138 | -6.411e-08 | 11.2637 | 11.0615 | 0 | 1.5848 | 0.57151
2022-06-04 11:52 |  | 0.0077911 | 0.48694 |  |  | 2.4345 |  | 4.2606 | 0.0056272 | 19.6527 | 0.0001133 | 9.8808 | 9.8912 | 9.8896 | 9.8982 | 9.9269 | 10.1153 | 10.0487 | 10.085 | 10.1387 | 10.1156 | 2.6035e-08 | 11.2642 | 11.0619 | 0 | 1.6077 | 0.56412
2022-06-04 11:53 |  | 0.0078232 | 0.48895 |  |  | 2.4443 |  | 4.2693 | 0.0056387 | 19.6528 | 0.00012143 | 9.8773 | 9.8896 | 9.8883 | 9.8963 | 9.9251 | 10.1171 | 10.0483 | 10.0838 | 10.1405 | 10.1166 | 1.4605e-08 | 11.2634 | 11.0555 | 0 | 1.5992 | 0.56682
2022-06-04 11:54 |  | 0.0078366 | 0.48978 |  |  | 2.4488 |  | 4.2733 | 0.0056438 | 19.6531 | 0.0001023 | 9.8774 | 9.89 | 9.8866 | 9.8968 | 9.9247 | 10.1172 | 10.0535 | 10.0886 | 10.144 | 10.118 | 1.3862e-08 | 11.2647 | 11.0578 | 0 | 1.5958 | 0.56793
2022-06-04 11:55 |  | 0.0077891 | 0.48682 |  |  | 2.4344 |  | 4.2606 | 0.005627 | 19.6532 | 0.00012127 | 9.8786 | 9.8892 | 9.8865 | 9.898 | 9.9261 | 10.12 | 10.0553 | 10.0911 | 10.1468 | 10.1198 | -4.4238e-08 | 11.2656 | 11.0571 | 0 | 1.6082 | 0.56395
2022-06-04 11:56 |  | 0.0077789 | 0.48618 |  |  | 2.4312 |  | 4.2578 | 0.0056233 | 19.6531 | 0.00012692 | 9.8803 | 9.8918 | 9.8902 | 9.9001 | 9.9281 | 10.116 | 10.0531 | 10.0891 | 10.1433 | 10.1184 | 7.299e-08 | 11.2653 | 11.065 | 0 | 1.6109 | 0.5631
2022-06-04 11:57 |  | 0.0078224 | 0.4889 |  |  | 2.4442 |  | 4.2692 | 0.0056384 | 19.6534 | 0.00012257 | 9.8818 | 9.8908 | 9.8898 | 9.8984 | 9.929 | 10.1143 | 10.0478 | 10.0828 | 10.1379 | 10.1153 | -4.5719e-08 | 11.2632 | 11.0611 | 0 | 1.5995 | 0.56674
2022-06-04 11:58 |  | 0.0078443 | 0.49027 |  |  | 2.4513 |  | 4.2755 | 0.0056467 | 19.6537 | 0.00010729 | 9.8786 | 9.8909 | 9.8888 | 9.8961 | 9.9268 | 10.1168 | 10.053 | 10.0877 | 10.1427 | 10.1173 | -2.0792e-08 | 11.2609 | 11.0577 | 0 | 1.5937 | 0.56859
2022-06-04 11:59 |  | 0.007797 | 0.48731 |  |  | 2.4368 |  | 4.2627 | 0.0056299 | 19.6538 | 0.00012208 | 9.8813 | 9.8905 | 9.8903 | 9.8991 | 9.928 | 10.1189 | 10.0522 | 10.0876 | 10.1434 | 10.1202 | 6.2864e-08 | 11.2648 | 11.0567 | 0 | 1.6061 | 0.56461
2022-06-04 12:00 |  | 0.0076711 | 0.47945 |  |  | 2.3983 |  | 4.2289 | 0.0055851 | 19.6541 | 0.00011378 | 9.8805 | 9.892 | 9.89 | 9.8999 | 9.9285 | 10.1242 | 10.0598 | 10.0963 | 10.1497 | 10.1242 | -1.9709e-08 | 11.264 | 11.0533 | 0 | 1.6398 | 0.55408
2022-06-04 12:01 |  | 0.0077317 | 0.48323 |  |  | 2.4171 |  | 4.2454 | 0.0056069 | 19.6543 | 0.00013444 | 9.8803 | 9.8912 | 9.8896 | 9.9002 | 9.9294 | 10.1228 | 10.0581 | 10.0944 | 10.1481 | 10.123 | 1.5324e-07 | 11.2637 | 11.0575 | 0 | 1.6235 | 0.55914
2022-06-04 12:02 |  | 0.0077774 | 0.48609 |  |  | 2.4311 |  | 4.2577 | 0.0056233 | 19.6546 | 0.00013107 | 9.8836 | 9.8936 | 9.8915 | 9.9022 | 9.9301 | 10.1184 | 10.0542 | 10.089 | 10.1456 | 10.1202 | 5.2197e-08 | 11.2644 | 11.0621 | 0 | 1.6113 | 0.56297
2022-06-04 12:03 |  | 0.0077802 | 0.48626 |  |  | 2.4319 |  | 4.2584 | 0.0056241 | 19.655 | 0.00010973 | 9.883 | 9.8932 | 9.8915 | 9.9 | 9.9282 | 10.1203 | 10.0532 | 10.0907 | 10.1428 | 10.1205 | -7.4929e-08 | 11.2609 | 11.0549 | 0 | 1.6106 | 0.5632
2022-06-04 12:04 |  | 0.0077452 | 0.48407 |  |  | 2.421 |  | 4.2489 | 0.0056115 | 19.6551 | 0.00012941 | 9.8812 | 9.8926 | 9.8918 | 9.9003 | 9.9287 | 10.1204 | 10.0543 | 10.0907 | 10.1469 | 10.1209 | -1.5854e-07 | 11.2613 | 11.0541 | 0 | 1.6199 | 0.56027
2022-06-04 12:05 |  | 0.0077159 | 0.48224 |  |  | 2.4121 |  | 4.241 | 0.0056012 | 19.6553 | 0.00012501 | 9.8821 | 9.8924 | 9.8907 | 9.9001 | 9.9285 | 10.1219 | 10.0589 | 10.0928 | 10.1488 | 10.1213 | -2.3706e-08 | 11.2619 | 11.058 | 0 | 1.6277 | 0.55782
2022-06-04 12:06 |  | 0.0077973 | 0.48733 |  |  | 2.4367 |  | 4.2627 | 0.0056298 | 19.656 | 0.00011672 | 9.882 | 9.8931 | 9.8901 | 9.9 | 9.9289 | 10.1162 | 10.0495 | 10.0859 | 10.1413 | 10.1171 | 1.4457e-07 | 11.2622 | 11.0595 | 0 | 1.6061 | 0.56464
2022-06-04 12:07 |  | 0.0078367 | 0.4898 |  |  | 2.4487 |  | 4.2732 | 0.0056437 | 19.6563 | 0.00012425 | 9.8813 | 9.8931 | 9.8923 | 9.9014 | 9.9288 | 10.1107 | 10.0469 | 10.0839 | 10.1393 | 10.1125 | 1.6244e-08 | 11.2611 | 11.068 | 0 | 1.5957 | 0.56795
2022-06-04 12:08 |  | 0.0078128 | 0.4883 |  |  | 2.4416 |  | 4.267 | 0.0056354 | 19.6569 | 0.00012436 | 9.8813 | 9.8919 | 9.89 | 9.8996 | 9.9271 | 10.1187 | 10.0496 | 10.0871 | 10.1417 | 10.1182 | -1.1239e-07 | 11.2629 | 11.0583 | 0 | 1.602 | 0.56594
2022-06-04 12:09 |  | 0.0077793 | 0.48621 |  |  | 2.431 |  | 4.2577 | 0.0056231 | 19.6571 | 0.00011361 | 9.8817 | 9.8929 | 9.8912 | 9.8992 | 9.9285 | 10.116 | 10.0481 | 10.0845 | 10.1412 | 10.1166 | 4.5483e-09 | 11.264 | 11.0584 | 0 | 1.6108 | 0.56313
2022-06-04 12:10 |  | 0.0077728 | 0.4858 |  |  | 2.4293 |  | 4.2562 | 0.0056212 | 19.6575 | 0.00012224 | 9.8826 | 9.8934 | 9.8913 | 9.9 | 9.9287 | 10.1157 | 10.0536 | 10.0906 | 10.1433 | 10.1156 | 6.9426e-08 | 11.2648 | 11.0662 | 0 | 1.6125 | 0.56258
2022-06-04 12:11 |  | 0.0076873 | 0.48046 |  |  | 2.4033 |  | 4.2333 | 0.0055909 | 19.6582 | 0.00011078 | 9.881 | 9.8916 | 9.8892 | 9.8989 | 9.9275 | 10.1262 | 10.0601 | 10.0952 | 10.1488 | 10.1235 | -1.841e-08 | 11.2635 | 11.0544 | 0 | 1.6354 | 0.55543
2022-06-04 12:12 |  | 0.0078629 | 0.49143 |  |  | 2.4564 |  | 4.28 | 0.0056527 | 19.6586 | 0.000112 | 9.8797 | 9.8908 | 9.8887 | 9.8982 | 9.926 | 10.1113 | 10.0451 | 10.0811 | 10.1376 | 10.1122 | -3.4713e-08 | 11.2629 | 11.062 | 0 | 1.5889 | 0.57015
2022-06-04 12:13 |  | 0.007811 | 0.48819 |  |  | 2.4411 |  | 4.2665 | 0.0056349 | 19.6588 | 0.00012126 | 9.8803 | 9.8915 | 9.889 | 9.8981 | 9.9259 | 10.1196 | 10.0528 | 10.0883 | 10.1439 | 10.1187 | -4.8515e-08 | 11.2634 | 11.0569 | 0 | 1.6024 | 0.56579
2022-06-04 12:14 |  | 0.0078297 | 0.48936 |  |  | 2.4465 |  | 4.2713 | 0.0056411 | 19.6593 | 0.00012094 | 9.8802 | 9.8913 | 9.8901 | 9.8989 | 9.927 | 10.1139 | 10.0484 | 10.0845 | 10.1395 | 10.1153 | 6.0959e-08 | 11.2626 | 11.06 | 0 | 1.5975 | 0.56736
2022-06-04 12:15 |  | 0.0077204 | 0.48252 |  |  | 2.4133 |  | 4.2421 | 0.0056025 | 19.6599 | 0.00012276 | 9.8805 | 9.8908 | 9.8897 | 9.8982 | 9.9268 | 10.1218 | 10.0594 | 10.0927 | 10.1476 | 10.1214 | -3.8119e-08 | 11.2631 | 11.0599 | 0 | 1.6265 | 0.55819
2022-06-04 12:16 |  | 0.0078449 | 0.4903 |  |  | 2.4515 |  | 4.2756 | 0.0056469 | 19.6605 | 0.0001159 | 9.8826 | 9.893 | 9.8925 | 9.901 | 9.9296 | 10.1119 | 10.0488 | 10.0841 | 10.1399 | 10.1145 | 8.2549e-08 | 11.2651 | 11.0677 | 0 | 1.5936 | 0.56863
2022-06-04 12:17 |  | 0.0078376 | 0.48985 |  |  | 2.449 |  | 4.2735 | 0.005644 | 19.6611 | 0.00010534 | 9.8813 | 9.8937 | 9.8911 | 9.8997 | 9.927 | 10.1154 | 10.0479 | 10.0831 | 10.1379 | 10.1126 | -8.9534e-08 | 11.2635 | 11.064 | 0 | 1.5955 | 0.56802
2022-06-04 12:18 |  | 0.0077453 | 0.48408 |  |  | 2.4209 |  | 4.2487 | 0.0056114 | 19.6615 | 0.00011195 | 9.88 | 9.892 | 9.8914 | 9.8988 | 9.9277 | 10.1224 | 10.0539 | 10.0892 | 10.1434 | 10.1212 | 3.7253e-08 | 11.2654 | 11.0561 | 0 | 1.6198 | 0.56028
2022-06-04 12:19 |  | 0.0077409 | 0.4838 |  |  | 2.4194 |  | 4.2474 | 0.0056096 | 19.6618 | 0.00012143 | 9.8806 | 9.8907 | 9.8888 | 9.9003 | 9.9266 | 10.1182 | 10.0545 | 10.0906 | 10.1453 | 10.1196 | 2.794e-08 | 11.2663 | 11.0609 | 0 | 1.621 | 0.55991
2022-06-04 12:20 |  | 0.0077859 | 0.48662 |  |  | 2.4335 |  | 4.2599 | 0.005626 | 19.6628 | 0.00012259 | 9.8796 | 9.8896 | 9.8889 | 9.897 | 9.9263 | 10.1211 | 10.0551 | 10.0918 | 10.1459 | 10.1215 | 2.4691e-08 | 11.2646 | 11.0549 | 0 | 1.609 | 0.56369
2022-06-04 12:21 |  | 0.0078052 | 0.48783 |  |  | 2.4391 |  | 4.2648 | 0.0056325 | 19.6632 | 0.00011655 | 9.8808 | 9.891 | 9.8886 | 9.8993 | 9.9266 | 10.1149 | 10.0512 | 10.0873 | 10.1428 | 10.1163 | 8.4666e-10 | 11.2648 | 11.0608 | 0 | 1.604 | 0.5653
2022-06-04 12:22 |  | 0.0075779 | 0.47362 |  |  | 2.3703 |  | 4.2043 | 0.0055526 | 19.664 | 0.00013274 | 9.8814 | 9.891 | 9.8894 | 9.8998 | 9.9267 | 10.1366 | 10.0694 | 10.1068 | 10.1575 | 10.1354 | 5.1981e-09 | 11.266 | 11.0437 | 0 | 1.6654 | 0.54631
2022-06-04 12:23 |  | 0.0076101 | 0.47563 |  |  | 2.3799 |  | 4.2127 | 0.0055637 | 19.6646 | 0.00010631 | 9.8816 | 9.8912 | 9.8909 | 9.9003 | 9.9283 | 10.1286 | 10.0653 | 10.1014 | 10.1556 | 10.1298 | 2.2521e-07 | 11.2666 | 11.0504 | 0 | 1.6565 | 0.54899
2022-06-04 12:24 |  | 0.0076708 | 0.47942 |  |  | 2.3981 |  | 4.2287 | 0.0055849 | 19.6653 | 0.00010563 | 9.8838 | 9.8938 | 9.89 | 9.9021 | 9.9292 | 10.1212 | 10.0569 | 10.0932 | 10.1483 | 10.1238 | 3.9982e-07 | 11.2633 | 11.0559 | 0 | 1.6399 | 0.55405
2022-06-04 12:25 |  | 0.0076837 | 0.48023 |  |  | 2.4022 |  | 4.2322 | 0.0055897 | 19.6658 | 0.00013265 | 9.8828 | 9.894 | 9.8912 | 9.9019 | 9.9299 | 10.122 | 10.0575 | 10.0932 | 10.1479 | 10.1224 | 4.9233e-07 | 11.2621 | 11.0561 | 0 | 1.6364 | 0.55513
2022-06-04 12:26 |  | 0.0076925 | 0.48078 |  |  | 2.4046 |  | 4.2343 | 0.0055926 | 19.6668 | 0.00012306 | 9.883 | 9.8932 | 9.892 | 9.9005 | 9.9293 | 10.1179 | 10.0573 | 10.0912 | 10.1462 | 10.1202 | 6.4748e-07 | 11.2633 | 11.0642 | 0 | 1.634 | 0.55586
2022-06-04 12:27 |  | 0.0077875 | 0.48672 |  |  | 2.4337 |  | 4.2598 | 0.0056265 | 19.6673 | 9.7308e-05 | 9.8819 | 9.893 | 9.8913 | 9.8995 | 9.929 | 10.1171 | 10.0503 | 10.0843 | 10.1409 | 10.1173 | 6.2897e-07 | 11.2635 | 11.0622 | 0 | 1.6086 | 0.56381
2022-06-04 12:28 |  | 0.0078638 | 0.49149 |  |  | 2.4565 |  | 4.28 | 0.0056528 | 19.6677 | 0.00010794 | 9.8808 | 9.8909 | 9.8911 | 9.8986 | 9.9261 | 10.1068 | 10.0424 | 10.0785 | 10.1343 | 10.1113 | 5.6641e-07 | 11.2639 | 11.0683 | 0 | 1.5887 | 0.57023
2022-06-04 12:29 |  | 0.0078625 | 0.49141 |  |  | 2.4564 |  | 4.2798 | 0.0056528 | 19.6677 | 0.00012492 | 9.8814 | 9.8918 | 9.8897 | 9.8989 | 9.9267 | 10.1109 | 10.0457 | 10.081 | 10.1356 | 10.1125 | 5.4537e-07 | 11.2652 | 11.0664 | 0 | 1.589 | 0.57012
2022-06-04 12:30 |  | 0.0078796 | 0.49247 |  |  | 2.4616 |  | 4.2844 | 0.0056588 | 19.6681 | 0.00011672 | 9.8805 | 9.8915 | 9.8897 | 9.8979 | 9.9245 | 10.1102 | 10.0457 | 10.0797 | 10.1361 | 10.1121 | 5.6684e-07 | 11.2672 | 11.0679 | 0 | 1.5846 | 0.57155
2022-06-04 12:31 |  | 0.007762 | 0.48513 |  |  | 2.426 |  | 4.2532 | 0.0056174 | 19.6685 | 0.0001171 | 9.8777 | 9.8886 | 9.8856 | 9.8951 | 9.9235 | 10.1232 | 10.0587 | 10.0934 | 10.1468 | 10.1234 | 4.7432e-07 | 11.269 | 11.0616 | 0 | 1.6154 | 0.56168
2022-06-04 12:32 |  | 0.007813 | 0.48831 |  |  | 2.4417 |  | 4.267 | 0.0056356 | 19.6683 | 0.00011184 | 9.8803 | 9.8888 | 9.8878 | 9.8965 | 9.9233 | 10.12 | 10.0532 | 10.0897 | 10.1448 | 10.1232 | 5.2599e-07 | 11.2705 | 11.0596 | 0 | 1.6019 | 0.56595
2022-06-04 12:33 |  | 0.0078363 | 0.48977 |  |  | 2.4487 |  | 4.2732 | 0.0056436 | 19.6685 | 0.00011544 | 9.8839 | 9.8911 | 9.8896 | 9.8993 | 9.9257 | 10.1135 | 10.0489 | 10.0852 | 10.1395 | 10.1173 | 4.4725e-07 | 11.2696 | 11.0655 | 0 | 1.5958 | 0.56791
2022-06-04 12:34 |  | 0.0077975 | 0.48734 |  |  | 2.4368 |  | 4.2627 | 0.00563 | 19.6686 | 0.00010745 | 9.8828 | 9.8927 | 9.8895 | 9.8994 | 9.9262 | 10.1175 | 10.0514 | 10.0863 | 10.1413 | 10.1182 | 3.8078e-07 | 11.2704 | 11.0627 | 0 | 1.606 | 0.56465
2022-06-04 12:35 |  | 0.0078224 | 0.4889 |  |  | 2.4443 |  | 4.2692 | 0.0056387 | 19.6687 | 0.00012484 | 9.8782 | 9.8894 | 9.8881 | 9.896 | 9.9241 | 10.1134 | 10.0518 | 10.0876 | 10.1423 | 10.1194 | 3.5475e-07 | 11.268 | 11.0648 | 0 | 1.5995 | 0.56674
2022-06-04 12:36 |  | 0.0075961 | 0.47475 |  |  | 2.3756 |  | 4.2088 | 0.0055588 | 19.6685 | 0.00011028 | 9.8811 | 9.8923 | 9.889 | 9.8991 | 9.9258 | 10.1321 | 10.0645 | 10.1029 | 10.1559 | 10.1335 | 4.4963e-07 | 11.2707 | 11.0541 | 0 | 1.6604 | 0.54782
2022-06-04 12:37 |  | 0.0076513 | 0.47821 |  |  | 2.3924 |  | 4.2236 | 0.0055784 | 19.669 | 0.00010599 | 9.8785 | 9.8887 | 9.8875 | 9.8965 | 9.9246 | 10.1312 | 10.0648 | 10.1008 | 10.1549 | 10.1318 | 4.5106e-07 | 11.2665 | 11.0487 | 0 | 1.6452 | 0.55242
2022-06-04 12:38 |  | 0.0077956 | 0.48723 |  |  | 2.4363 |  | 4.2621 | 0.0056296 | 19.669 | 0.00011095 | 9.8823 | 9.8911 | 9.8885 | 9.8993 | 9.9271 | 10.1146 | 10.052 | 10.0879 | 10.1448 | 10.1209 | 6.1511e-07 | 11.2662 | 11.059 | 0 | 1.6065 | 0.5645
2022-06-04 12:39 |  | 0.0076927 | 0.48079 |  |  | 2.405 |  | 4.2345 | 0.0055931 | 19.6694 | 0.00010729 | 9.8815 | 9.8921 | 9.8894 | 9.9017 | 9.9269 | 10.123 | 10.0593 | 10.0933 | 10.1495 | 10.1247 | 5.5012e-07 | 11.2654 | 11.0553 | 0 | 1.6339 | 0.55588
2022-06-04 12:40 |  | 0.0077803 | 0.48627 |  |  | 2.4313 |  | 4.2577 | 0.0056237 | 19.6696 | 0.00011627 | 9.8788 | 9.8909 | 9.8894 | 9.8981 | 9.9265 | 10.1149 | 10.0512 | 10.0874 | 10.1426 | 10.1181 | 6.0926e-07 | 11.2619 | 11.0645 | 0 | 1.6105 | 0.56322
2022-06-04 12:41 |  | 0.0078568 | 0.49105 |  |  | 2.4542 |  | 4.2779 | 0.0056503 | 19.6695 | 0.00010014 | 9.8809 | 9.892 | 9.8886 | 9.8981 | 9.9261 | 10.109 | 10.0418 | 10.0775 | 10.133 | 10.1116 | 5.1688e-07 | 11.2631 | 11.063 | 0 | 1.5905 | 0.56963
2022-06-04 12:42 |  | 0.0078738 | 0.49211 |  |  | 2.4591 |  | 4.2822 | 0.0056559 | 19.6697 | 0.00012761 | 9.8796 | 9.8917 | 9.8882 | 9.8967 | 9.9235 | 10.1043 | 10.0409 | 10.0767 | 10.1333 | 10.1061 | 3.7951e-07 | 11.262 | 11.0686 | 0 | 1.5861 | 0.57107
2022-06-04 12:43 |  | 0.0078562 | 0.49101 |  |  | 2.454 |  | 4.2777 | 0.00565 | 19.6699 | 0.00011078 | 9.8795 | 9.8908 | 9.8889 | 9.8978 | 9.9245 | 10.1086 | 10.0431 | 10.0786 | 10.1345 | 10.1097 | 3.2986e-07 | 11.2666 | 11.068 | 0 | 1.5907 | 0.56958
2022-06-04 12:44 |  | 0.0078628 | 0.49143 |  |  | 2.4566 |  | 4.2801 | 0.005653 | 19.6696 | 0.00012192 | 9.8773 | 9.8881 | 9.8871 | 9.8953 | 9.9226 | 10.1164 | 10.0514 | 10.0865 | 10.1398 | 10.1146 | 1.941e-07 | 11.2662 | 11.0637 | 0 | 1.5889 | 0.57014
2022-06-04 12:45 |  | 0.0077881 | 0.48676 |  |  | 2.4337 |  | 4.2599 | 0.0056264 | 19.6698 | 0.00012974 | 9.8754 | 9.887 | 9.8847 | 9.893 | 9.9214 | 10.1244 | 10.0545 | 10.0899 | 10.1442 | 10.1224 | -7.7321e-08 | 11.266 | 11.0512 | 0 | 1.6085 | 0.56387
2022-06-04 12:46 |  | 0.0078471 | 0.49044 |  |  | 2.4517 |  | 4.2757 | 0.0056473 | 19.6695 | 0.00012566 | 9.8789 | 9.8889 | 9.8863 | 9.8959 | 9.9219 | 10.1145 | 10.051 | 10.084 | 10.141 | 10.116 | -7.5564e-08 | 11.2674 | 11.0595 | 0 | 1.593 | 0.56882
2022-06-04 12:47 |  | 0.0077802 | 0.48626 |  |  | 2.4312 |  | 4.2577 | 0.0056235 | 19.6696 | 0.00012891 | 9.8804 | 9.8898 | 9.8878 | 9.8973 | 9.9243 | 10.1141 | 10.0534 | 10.087 | 10.1445 | 10.1162 | -1.0786e-07 | 11.2666 | 11.0668 | 0 | 1.6106 | 0.5632
2022-06-04 12:48 |  | 0.0078893 | 0.49308 |  |  | 2.464 |  | 4.2865 | 0.0056616 | 19.6698 | 0.00012728 | 9.8787 | 9.8898 | 9.8877 | 9.8968 | 9.9245 | 10.1056 | 10.0413 | 10.076 | 10.1327 | 10.1087 | -3.0924e-07 | 11.2655 | 11.0684 | 0 | 1.5821 | 0.57237
2022-06-04 12:49 |  | 0.0078216 | 0.48885 |  |  | 2.4438 |  | 4.2688 | 0.0056381 | 19.6691 | 0.00012575 | 9.8801 | 9.8921 | 9.8897 | 9.8984 | 9.9251 | 10.1138 | 10.0476 | 10.0824 | 10.1388 | 10.1127 | -3.4286e-07 | 11.2646 | 11.0665 | 0 | 1.5997 | 0.56668
2022-06-04 12:50 |  | 0.007864 | 0.4915 |  |  | 2.4565 |  | 4.28 | 0.0056529 | 19.6694 | 0.00012062 | 9.8766 | 9.888 | 9.887 | 9.8959 | 9.9218 | 10.1134 | 10.0465 | 10.0808 | 10.1363 | 10.1144 | -5.6197e-07 | 11.2657 | 11.0611 | 0 | 1.5886 | 0.57024
2022-06-04 12:51 |  | 0.0078558 | 0.49099 |  |  | 2.454 |  | 4.2778 | 0.0056499 | 19.6697 | 0.00012241 | 9.8792 | 9.889 | 9.89 | 9.8978 | 9.9236 | 10.1095 | 10.044 | 10.081 | 10.1359 | 10.1119 | -6.9659e-07 | 11.2684 | 11.0667 | 0 | 1.5908 | 0.56955
2022-06-04 12:52 |  | 0.007737 | 0.48357 |  |  | 2.4185 |  | 4.2465 | 0.0056087 | 19.6692 | 0.00011993 | 9.8785 | 9.887 | 9.8862 | 9.8961 | 9.9225 | 10.125 | 10.0615 | 10.0952 | 10.1499 | 10.1239 | -7.8491e-07 | 11.268 | 11.0581 | 0 | 1.622 | 0.55959
2022-06-04 12:53 |  | 0.0077901 | 0.48688 |  |  | 2.4342 |  | 4.2604 | 0.005627 | 19.6694 | 0.00012111 | 9.8786 | 9.8896 | 9.888 | 9.8972 | 9.9247 | 10.1171 | 10.0508 | 10.0874 | 10.1411 | 10.1191 | -8.4094e-07 | 11.271 | 11.0582 | 0 | 1.608 | 0.56403
2022-06-04 12:54 |  | 0.0078187 | 0.48867 |  |  | 2.4436 |  | 4.2686 | 0.0056378 | 19.669 | 0.00012126 | 9.8786 | 9.8887 | 9.8876 | 9.8978 | 9.9237 | 10.1217 | 10.0547 | 10.0901 | 10.1462 | 10.1217 | -9.5536e-07 | 11.2658 | 11.0529 | 0 | 1.6004 | 0.56643
2022-06-04 12:55 |  | 0.0077652 | 0.48533 |  |  | 2.4268 |  | 4.2539 | 0.0056183 | 19.6689 | 0.00011981 | 9.879 | 9.8899 | 9.887 | 9.8967 | 9.9259 | 10.1172 | 10.0543 | 10.0905 | 10.1476 | 10.1192 | -1.0143e-06 | 11.266 | 11.0591 | 0 | 1.6145 | 0.56195
2022-06-04 12:56 |  | 0.007629 | 0.47681 |  |  | 2.3856 |  | 4.2176 | 0.0055705 | 19.669 | 0.00011793 | 9.8824 | 9.8925 | 9.8896 | 9.9008 | 9.929 | 10.1282 | 10.0635 | 10.0984 | 10.1524 | 10.127 | -9.7226e-07 | 11.2672 | 11.0569 | 0 | 1.6513 | 0.55056
2022-06-04 12:57 |  | 0.0077645 | 0.48528 |  |  | 2.4268 |  | 4.2539 | 0.0056183 | 19.669 | 0.00011672 | 9.8812 | 9.892 | 9.8916 | 9.8996 | 9.9269 | 10.1179 | 10.0531 | 10.09 | 10.1444 | 10.1201 | -9.5969e-07 | 11.2647 | 11.0642 | 0 | 1.6147 | 0.56189
2022-06-04 12:58 |  | 0.0078636 | 0.49147 |  |  | 2.4562 |  | 4.2797 | 0.0056525 | 19.6689 | 0.00011744 | 9.8819 | 9.8941 | 9.8913 | 9.9012 | 9.9289 | 10.1034 | 10.0385 | 10.0757 | 10.1312 | 10.1077 | -9.8525e-07 | 11.2656 | 11.0733 | 0 | 1.5887 | 0.57021
2022-06-04 12:59 |  | 0.0078811 | 0.49257 |  |  | 2.4613 |  | 4.2842 | 0.0056584 | 19.6688 | 0.00011249 | 9.8816 | 9.8926 | 9.8916 | 9.899 | 9.9267 | 10.1005 | 10.0378 | 10.0746 | 10.1293 | 10.1036 | -1.197e-06 | 11.2651 | 11.0777 | 0 | 1.5842 | 0.57168
2022-06-04 13:00 |  | 0.007888 | 0.493 |  |  | 2.4638 |  | 4.2864 | 0.0056613 | 19.6687 | 0.00011867 | 9.8777 | 9.8887 | 9.8886 | 9.8959 | 9.9251 | 10.1091 | 10.0435 | 10.0787 | 10.1334 | 10.1108 | -1.1083e-06 | 11.266 | 11.0684 | 0 | 1.5825 | 0.57226
2022-06-04 13:01 |  | 0.0078887 | 0.49304 |  |  | 2.4638 |  | 4.2864 | 0.0056613 | 19.669 | 0.00013024 | 9.8764 | 9.8892 | 9.8868 | 9.8959 | 9.9234 | 10.1079 | 10.0414 | 10.0786 | 10.1336 | 10.1098 | -4.1325e-07 | 11.2695 | 11.0699 | 0 | 1.5823 | 0.57232
2022-06-04 13:02 |  | 0.0078057 | 0.48786 |  |  | 2.4391 |  | 4.2647 | 0.0056326 | 19.6692 | 0.00011363 | 9.8766 | 9.8869 | 9.8851 | 9.8946 | 9.923 | 10.1182 | 10.0552 | 10.0906 | 10.1449 | 10.1175 | 1.4076e-07 | 11.2708 | 11.0667 | 0 | 1.6038 | 0.56535
2022-06-04 13:03 |  | 0.0078287 | 0.48929 |  |  | 2.4461 |  | 4.2709 | 0.0056408 | 19.669 | 0.00011527 | 9.8765 | 9.8867 | 9.885 | 9.895 | 9.9233 | 10.1189 | 10.0508 | 10.0873 | 10.1412 | 10.1212 | 8.0029e-07 | 11.2701 | 11.058 | 0 | 1.5978 | 0.56727
2022-06-04 13:04 |  | 0.0078371 | 0.48982 |  |  | 2.449 |  | 4.2734 | 0.0056442 | 19.6692 | 0.00011981 | 9.8793 | 9.89 | 9.8874 | 9.896 | 9.9243 | 10.117 | 10.0512 | 10.0892 | 10.1432 | 10.1193 | 7.9586e-07 | 11.27 | 11.0616 | 0 | 1.5956 | 0.56798
2022-06-04 13:05 |  | 0.0077533 | 0.48458 |  |  | 2.4234 |  | 4.2508 | 0.0056143 | 19.6696 | 0.00011527 | 9.8794 | 9.89 | 9.8869 | 9.8986 | 9.9271 | 10.121 | 10.0565 | 10.0926 | 10.1456 | 10.1208 | 6.5301e-07 | 11.2711 | 11.064 | 0 | 1.6177 | 0.56095
2022-06-04 13:06 |  | 0.007863 | 0.49144 |  |  | 2.4564 |  | 4.2799 | 0.0056527 | 19.67 | 0.00011395 | 9.881 | 9.8894 | 9.8888 | 9.8987 | 9.9264 | 10.1082 | 10.046 | 10.0813 | 10.1356 | 10.1117 | 5.2133e-07 | 11.2696 | 11.071 | 0 | 1.5889 | 0.57016
2022-06-04 13:07 |  | 0.0078709 | 0.49193 |  |  | 2.4588 |  | 4.282 | 0.0056555 | 19.6701 | 0.00011818 | 9.879 | 9.8918 | 9.8901 | 9.8997 | 9.9277 | 10.107 | 10.0443 | 10.0803 | 10.1352 | 10.1094 | 3.3189e-07 | 11.269 | 11.0736 | 0 | 1.5869 | 0.57082
2022-06-04 13:08 |  | 0.0078535 | 0.49085 |  |  | 2.4537 |  | 4.2775 | 0.0056495 | 19.6703 | 0.00014239 | 9.8788 | 9.8912 | 9.8893 | 9.8966 | 9.9259 | 10.1132 | 10.0472 | 10.0834 | 10.1372 | 10.1134 | 1.0959e-07 | 11.2683 | 11.0706 | 0 | 1.5913 | 0.56936
2022-06-04 13:09 |  | 0.0077399 | 0.48374 |  |  | 2.4193 |  | 4.2473 | 0.0056096 | 19.6702 | 0.00012663 | 9.8772 | 9.8888 | 9.8878 | 9.8976 | 9.9241 | 10.1263 | 10.058 | 10.0933 | 10.1474 | 10.1252 | -1.6256e-07 | 11.2697 | 11.0557 | 0 | 1.6213 | 0.55982
2022-06-04 13:10 |  | 0.0078629 | 0.49143 |  |  | 2.4562 |  | 4.2797 | 0.0056524 | 19.6703 | 0.00012808 | 9.8785 | 9.889 | 9.8872 | 9.8967 | 9.9238 | 10.108 | 10.0445 | 10.0803 | 10.1389 | 10.1123 | -2.0294e-07 | 11.2712 | 11.0695 | 0 | 1.5889 | 0.57015
2022-06-04 13:11 |  | 0.0077241 | 0.48276 |  |  | 2.4143 |  | 4.243 | 0.0056037 | 19.6707 | 0.00011151 | 9.8792 | 9.8872 | 9.8871 | 9.8979 | 9.9251 | 10.1231 | 10.0581 | 10.0946 | 10.1477 | 10.1229 | -3.0353e-07 | 11.27 | 11.0616 | 0 | 1.6255 | 0.5585
2022-06-04 13:12 |  | 0.0077359 | 0.48349 |  |  | 2.4182 |  | 4.2464 | 0.0056083 | 19.6709 | 0.00010612 | 9.8767 | 9.888 | 9.888 | 9.8965 | 9.9242 | 10.1272 | 10.0582 | 10.0958 | 10.1503 | 10.1271 | -4.5115e-07 | 11.2696 | 11.0526 | 0 | 1.6223 | 0.55949
2022-06-04 13:13 |  | 0.0076836 | 0.48022 |  |  | 2.402 |  | 4.2321 | 0.0055895 | 19.6715 | 0.00012289 | 9.8801 | 9.8905 | 9.889 | 9.8989 | 9.9259 | 10.1242 | 10.0592 | 10.0951 | 10.1511 | 10.1242 | -3.2596e-07 | 11.2679 | 11.0583 | 0 | 1.6364 | 0.55512
2022-06-04 13:14 |  | 0.0076458 | 0.47786 |  |  | 2.3905 |  | 4.222 | 0.0055761 | 19.6716 | 0.00011244 | 9.883 | 9.8914 | 9.8903 | 9.9001 | 9.9289 | 10.1267 | 10.0596 | 10.0942 | 10.1492 | 10.1266 | -2.4171e-07 | 11.2688 | 11.0561 | 0 | 1.6467 | 0.55197
2022-06-04 13:15 |  | 0.0077727 | 0.48579 |  |  | 2.4292 |  | 4.256 | 0.005621 | 19.6716 | 0.00013183 | 9.882 | 9.8919 | 9.89 | 9.8997 | 9.928 | 10.1138 | 10.0526 | 10.0889 | 10.1449 | 10.1173 | -1.8521e-07 | 11.2667 | 11.0655 | 0 | 1.6125 | 0.56257
2022-06-04 13:16 |  | 0.0076527 | 0.4783 |  |  | 2.393 |  | 4.2242 | 0.005579 | 19.6717 | 0.00011494 | 9.8815 | 9.8925 | 9.8917 | 9.901 | 9.9278 | 10.1289 | 10.0636 | 10.0979 | 10.1512 | 10.1282 | -2.1594e-07 | 11.2651 | 11.0535 | 0 | 1.6448 | 0.55254
2022-06-04 13:17 |  | 0.0078387 | 0.48992 |  |  | 2.4488 |  | 4.2733 | 0.0056438 | 19.6723 | 0.00011298 | 9.8817 | 9.8918 | 9.8906 | 9.8984 | 9.927 | 10.1058 | 10.0461 | 10.081 | 10.138 | 10.1089 | -2.0023e-07 | 11.2639 | 11.0739 | 0 | 1.5952 | 0.56811
2022-06-04 13:18 |  | 0.0076869 | 0.48043 |  |  | 2.4031 |  | 4.233 | 0.0055907 | 19.6725 | 0.00011078 | 9.8827 | 9.8949 | 9.893 | 9.9018 | 9.9308 | 10.1244 | 10.0538 | 10.0903 | 10.143 | 10.1231 | -1.2475e-07 | 11.2678 | 11.0584 | 0 | 1.6355 | 0.5554
2022-06-04 13:19 |  | 0.0077905 | 0.4869 |  |  | 2.4341 |  | 4.2603 | 0.0056267 | 19.673 | 0.00011395 | 9.8808 | 9.891 | 9.8922 | 9.8994 | 9.9252 | 10.1115 | 10.0472 | 10.0822 | 10.1391 | 10.1122 | 1.5113e-07 | 11.2677 | 11.0659 | 0 | 1.6078 | 0.56406
2022-06-04 13:20 |  | 0.0077443 | 0.48402 |  |  | 2.4207 |  | 4.2486 | 0.0056112 | 19.6732 | 0.00012475 | 9.8809 | 9.8914 | 9.8894 | 9.9002 | 9.9273 | 10.1204 | 10.0565 | 10.0922 | 10.1466 | 10.1213 | 6.4543e-08 | 11.2684 | 11.0622 | 0 | 1.6201 | 0.56019
2022-06-04 13:21 |  | 0.0077814 | 0.48634 |  |  | 2.4315 |  | 4.2581 | 0.0056237 | 19.6736 | 0.00012923 | 9.88 | 9.8904 | 9.8889 | 9.8983 | 9.9269 | 10.1141 | 10.0516 | 10.0862 | 10.1415 | 10.1155 | 3.175e-08 | 11.2685 | 11.0666 | 0 | 1.6102 | 0.56331
2022-06-04 13:22 |  | 0.0077643 | 0.48527 |  |  | 2.4266 |  | 4.2538 | 0.0056181 | 19.6739 | 0.00013216 | 9.8819 | 9.8926 | 9.8902 | 9.8992 | 9.9275 | 10.1195 | 10.0514 | 10.0881 | 10.1429 | 10.1193 | 2.0743e-08 | 11.2669 | 11.0642 | 0 | 1.6148 | 0.56187
2022-06-04 13:23 |  | 0.0078625 | 0.49141 |  |  | 2.456 |  | 4.2796 | 0.0056522 | 19.6743 | 0.00011744 | 9.8801 | 9.8911 | 9.89 | 9.8991 | 9.9262 | 10.108 | 10.043 | 10.0778 | 10.1335 | 10.1105 | -7.5589e-08 | 11.2683 | 11.0655 | 0 | 1.589 | 0.57012
2022-06-04 13:24 |  | 0.0077801 | 0.48625 |  |  | 2.4315 |  | 4.2581 | 0.0056236 | 19.6751 | 0.00012777 | 9.8811 | 9.8912 | 9.8901 | 9.9002 | 9.9251 | 10.1189 | 10.0524 | 10.0878 | 10.1441 | 10.1187 | -9.8636e-08 | 11.2683 | 11.0646 | 0 | 1.6106 | 0.56319
2022-06-04 13:25 |  | 0.0076696 | 0.47935 |  |  | 2.3979 |  | 4.2285 | 0.0055847 | 19.6748 | 0.00010945 | 9.8789 | 9.8898 | 9.8886 | 9.898 | 9.927 | 10.1274 | 10.0628 | 10.099 | 10.1515 | 10.1264 | -7.0174e-08 | 11.2695 | 11.0563 | 0 | 1.6402 | 0.55395
2022-06-04 13:26 |  | 0.0077315 | 0.48322 |  |  | 2.4167 |  | 4.2451 | 0.0056065 | 19.6755 | 0.00012826 | 9.8795 | 9.8887 | 9.8873 | 9.8956 | 9.9248 | 10.123 | 10.0585 | 10.0945 | 10.149 | 10.1252 | 4.9741e-08 | 11.2679 | 11.0563 | 0 | 1.6235 | 0.55913
2022-06-04 13:27 |  | 0.0077185 | 0.48241 |  |  | 2.4131 |  | 4.2419 | 0.0056023 | 19.6759 | 0.00012209 | 9.8808 | 9.8932 | 9.8907 | 9.8995 | 9.9281 | 10.1249 | 10.0577 | 10.0933 | 10.1491 | 10.1267 | 9.4865e-08 | 11.2688 | 11.0495 | 0 | 1.627 | 0.55804
2022-06-04 13:28 |  | 0.007723 | 0.48268 |  |  | 2.4143 |  | 4.2429 | 0.0056037 | 19.6766 | 0.00012761 | 9.8804 | 9.8903 | 9.8892 | 9.8985 | 9.9268 | 10.1225 | 10.0602 | 10.0941 | 10.1509 | 10.1217 | 8.0221e-08 | 11.265 | 11.057 | 0 | 1.6258 | 0.55841
2022-06-04 13:29 |  | 0.0077281 | 0.48301 |  |  | 2.4156 |  | 4.2441 | 0.0056052 | 19.6772 | 0.00010895 | 9.8811 | 9.8905 | 9.889 | 9.901 | 9.928 | 10.1185 | 10.0575 | 10.0922 | 10.1456 | 10.1202 | 1.8172e-07 | 11.2666 | 11.0606 | 0 | 1.6244 | 0.55884
2022-06-04 13:30 |  | 0.0077631 | 0.48519 |  |  | 2.4265 |  | 4.2537 | 0.0056179 | 19.6779 | 0.00010095 | 9.8831 | 9.8923 | 9.8916 | 9.9006 | 9.9285 | 10.1197 | 10.054 | 10.0893 | 10.1437 | 10.1202 | 2.6416e-07 | 11.2659 | 11.0626 | 0 | 1.6151 | 0.56177
2022-06-04 13:31 |  | 0.0077274 | 0.48296 |  |  | 2.4155 |  | 4.244 | 0.0056051 | 19.6785 | 0.00010429 | 9.8817 | 9.8941 | 9.8905 | 9.9026 | 9.9284 | 10.1219 | 10.0535 | 10.0909 | 10.1446 | 10.1221 | 2.0273e-07 | 11.266 | 11.0581 | 0 | 1.6246 | 0.55878
2022-06-04 13:32 |  | 0.0077968 | 0.4873 |  |  | 2.4364 |  | 4.2624 | 0.0056293 | 19.6789 | 0.00011655 | 9.8806 | 9.8914 | 9.8896 | 9.8993 | 9.9273 | 10.1143 | 10.0505 | 10.0857 | 10.1406 | 10.1156 | 1.7483e-07 | 11.2653 | 11.0636 | 0 | 1.6062 | 0.5646
2022-06-04 13:33 |  | 0.0077881 | 0.48675 |  |  | 2.434 |  | 4.2603 | 0.0056266 | 19.6794 | 0.00011217 | 9.8836 | 9.8921 | 9.8908 | 9.903 | 9.9292 | 10.1141 | 10.0516 | 10.0867 | 10.1426 | 10.1153 | 3.2427e-07 | 11.2677 | 11.0699 | 0 | 1.6085 | 0.56386
2022-06-04 13:34 |  | 0.0077278 | 0.48299 |  |  | 2.4156 |  | 4.2441 | 0.0056052 | 19.6802 | 0.00010879 | 9.8816 | 9.8928 | 9.8918 | 9.8996 | 9.9282 | 10.1199 | 10.0556 | 10.0924 | 10.1443 | 10.1198 | 2.0099e-07 | 11.2684 | 11.0644 | 0 | 1.6245 | 0.55882
2022-06-04 13:35 |  | 0.0078371 | 0.48982 |  |  | 2.4487 |  | 4.2732 | 0.0056436 | 19.6809 | 0.00012176 | 9.8809 | 9.8922 | 9.89 | 9.8985 | 9.9265 | 10.1133 | 10.0478 | 10.083 | 10.138 | 10.1132 | 2.0849e-07 | 11.2691 | 11.0658 | 0 | 1.5956 | 0.56798
2022-06-04 13:36 |  | 0.0077774 | 0.48609 |  |  | 2.4307 |  | 4.2574 | 0.0056228 | 19.6814 | 9.3815e-05 | 9.8793 | 9.8907 | 9.8897 | 9.8984 | 9.9251 | 10.1209 | 10.0544 | 10.0888 | 10.1443 | 10.1195 | 1.2042e-07 | 11.2674 | 11.0633 | 0 | 1.6113 | 0.56297
2022-06-04 13:37 |  | 0.0077557 | 0.48473 |  |  | 2.4241 |  | 4.2515 | 0.0056151 | 19.682 | 0.00010225 | 9.8798 | 9.8888 | 9.889 | 9.898 | 9.9257 | 10.1233 | 10.0541 | 10.0897 | 10.1454 | 10.122 | 1.3779e-07 | 11.2705 | 11.0551 | 0 | 1.617 | 0.56115
2022-06-04 13:38 |  | 0.0076908 | 0.48068 |  |  | 2.4044 |  | 4.2342 | 0.0055922 | 19.6824 | 0.00012582 | 9.8789 | 9.8905 | 9.8889 | 9.8979 | 9.9248 | 10.1247 | 10.0612 | 10.0968 | 10.1526 | 10.1247 | 2.3008e-07 | 11.2696 | 11.0562 | 0 | 1.6345 | 0.55573
2022-06-04 13:39 |  | 0.0076113 | 0.47571 |  |  | 2.3802 |  | 4.213 | 0.0055641 | 19.6832 | 0.00012509 | 9.8813 | 9.8907 | 9.8888 | 9.8997 | 9.9274 | 10.1297 | 10.0668 | 10.1011 | 10.1552 | 10.1299 | 3.7643e-07 | 11.2704 | 11.0553 | 0 | 1.6562 | 0.54909
2022-06-04 13:40 |  | 0.0076759 | 0.47974 |  |  | 2.3994 |  | 4.2298 | 0.0055864 | 19.6838 | 0.00011444 | 9.8809 | 9.8917 | 9.8902 | 9.8996 | 9.9276 | 10.1198 | 10.0563 | 10.0919 | 10.1478 | 10.1221 | 5.5456e-07 | 11.2684 | 11.0607 | 0 | 1.6385 | 0.55448
2022-06-04 13:41 |  | 0.0078528 | 0.4908 |  |  | 2.4534 |  | 4.2773 | 0.0056492 | 19.6848 | 0.00013856 | 9.8822 | 9.8925 | 9.8898 | 9.9004 | 9.9277 | 10.108 | 10.046 | 10.0812 | 10.1368 | 10.1118 | 6.2529e-07 | 11.2673 | 11.0736 | 0 | 1.5915 | 0.5693
2022-06-04 13:42 |  | 0.0078782 | 0.49239 |  |  | 2.4611 |  | 4.284 | 0.0056581 | 19.6854 | 0.00011688 | 9.8826 | 9.8933 | 9.8915 | 9.9007 | 9.9266 | 10.1082 | 10.0425 | 10.0777 | 10.1328 | 10.1091 | 5.0821e-07 | 11.2684 | 11.0733 | 0 | 1.585 | 0.57144
2022-06-04 13:43 |  | 0.0078618 | 0.49136 |  |  | 2.4561 |  | 4.2796 | 0.0056524 | 19.686 | 0.00011461 | 9.8791 | 9.8894 | 9.8903 | 9.8977 | 9.9235 | 10.1134 | 10.046 | 10.0815 | 10.1365 | 10.1123 | 4.1e-07 | 11.268 | 11.0678 | 0 | 1.5892 | 0.57006
2022-06-04 13:44 |  | 0.0078819 | 0.49262 |  |  | 2.4612 |  | 4.2841 | 0.0056582 | 19.6864 | 0.00012696 | 9.8765 | 9.8873 | 9.8871 | 9.8941 | 9.9201 | 10.1044 | 10.0394 | 10.0738 | 10.1316 | 10.1074 | 2.2839e-07 | 11.2708 | 11.0715 | 0 | 1.584 | 0.57175
2022-06-04 13:45 |  | 0.0078461 | 0.49038 |  |  | 2.4513 |  | 4.2755 | 0.0056467 | 19.6867 | 0.00012062 | 9.8781 | 9.8879 | 9.8832 | 9.8941 | 9.9211 | 10.1154 | 10.0505 | 10.0861 | 10.1417 | 10.1168 | 2.9358e-07 | 11.2735 | 11.0673 | 0 | 1.5933 | 0.56873
2022-06-04 13:46 |  | 0.0077199 | 0.4825 |  |  | 2.4132 |  | 4.2419 | 0.0056025 | 19.6872 | 0.00012226 | 9.8797 | 9.8895 | 9.8868 | 9.8957 | 9.9226 | 10.1244 | 10.061 | 10.0948 | 10.1492 | 10.1267 | 3.5953e-07 | 11.2751 | 11.0652 | 0 | 1.6266 | 0.55816
2022-06-04 13:47 |  | 0.0078303 | 0.48939 |  |  | 2.4465 |  | 4.2712 | 0.0056411 | 19.6867 | 0.00012241 | 9.8791 | 9.8882 | 9.8855 | 9.8949 | 9.9217 | 10.1155 | 10.0497 | 10.0851 | 10.1407 | 10.1185 | 3.2998e-07 | 11.2758 | 11.0685 | 0 | 1.5974 | 0.56741
2022-06-04 13:48 |  | 0.0078301 | 0.48938 |  |  | 2.4464 |  | 4.2713 | 0.0056409 | 19.6869 | 0.0001333 | 9.8814 | 9.889 | 9.8864 | 9.8962 | 9.9236 | 10.1144 | 10.0474 | 10.0844 | 10.1394 | 10.1171 | 3.2427e-07 | 11.2739 | 11.0683 | 0 | 1.5974 | 0.56739
2022-06-04 13:49 |  | 0.0078037 | 0.48773 |  |  | 2.4385 |  | 4.2642 | 0.0056318 | 19.6867 | 0.00012841 | 9.8806 | 9.8894 | 9.8856 | 9.8958 | 9.9229 | 10.1181 | 10.0518 | 10.0867 | 10.1421 | 10.12 | 3.2445e-07 | 11.273 | 11.0648 | 0 | 1.6044 | 0.56517
2022-06-04 13:50 |  | 0.007749 | 0.48431 |  |  | 2.4217 |  | 4.2496 | 0.0056122 | 19.6871 | 0.00011834 | 9.8824 | 9.8901 | 9.8877 | 9.8963 | 9.9241 | 10.1169 | 10.0548 | 10.089 | 10.1448 | 10.1197 | 3.3168e-07 | 11.2749 | 11.0704 | 0 | 1.6188 | 0.56059
2022-06-04 13:51 |  | 0.0077369 | 0.48356 |  |  | 2.4183 |  | 4.2465 | 0.0056083 | 19.6868 | 0.00011378 | 9.8817 | 9.8896 | 9.8861 | 9.8954 | 9.9226 | 10.1224 | 10.0579 | 10.0948 | 10.1454 | 10.1247 | 4.0675e-07 | 11.2741 | 11.0654 | 0 | 1.6221 | 0.55958
2022-06-04 13:52 |  | 0.0078394 | 0.48996 |  |  | 2.4491 |  | 4.2734 | 0.0056443 | 19.6867 | 0.00011412 | 9.88 | 9.8883 | 9.8861 | 9.8955 | 9.9221 | 10.1121 | 10.0454 | 10.0847 | 10.1384 | 10.1178 | 3.4501e-07 | 11.2721 | 11.0649 | 0 | 1.595 | 0.56817
2022-06-04 13:53 |  | 0.0078129 | 0.48831 |  |  | 2.4415 |  | 4.2669 | 0.0056351 | 19.6869 | 0.00012257 | 9.8828 | 9.8911 | 9.8881 | 9.8973 | 9.9251 | 10.1162 | 10.0497 | 10.0856 | 10.1416 | 10.1187 | 3.4713e-07 | 11.2725 | 11.0657 | 0 | 1.6019 | 0.56595
2022-06-04 13:54 |  | 0.0076957 | 0.48098 |  |  | 2.4058 |  | 4.2354 | 0.0055939 | 19.6865 | 0.00010879 | 9.8814 | 9.8898 | 9.8877 | 9.8965 | 9.9244 | 10.1251 | 10.0601 | 10.095 | 10.1507 | 10.1256 | 2.8373e-07 | 11.2703 | 11.0595 | 0 | 1.6331 | 0.55613
2022-06-04 13:55 |  | 0.0077321 | 0.48325 |  |  | 2.4168 |  | 4.2452 | 0.0056066 | 19.6865 | 0.00011038 | 9.8801 | 9.8874 | 9.8858 | 9.8953 | 9.923 | 10.1236 | 10.0595 | 10.0946 | 10.1498 | 10.1243 | 3.702e-07 | 11.2719 | 11.0594 | 0 | 1.6234 | 0.55917
2022-06-04 13:56 |  | 0.0076433 | 0.47771 |  |  | 2.3898 |  | 4.2214 | 0.0055752 | 19.686 | 0.00011932 | 9.8847 | 9.8933 | 9.8883 | 9.8992 | 9.9272 | 10.1255 | 10.0589 | 10.0956 | 10.1494 | 10.1289 | 4.9741e-07 | 11.272 | 11.0602 | 0 | 1.6474 | 0.55176
2022-06-04 13:57 |  | 0.0077707 | 0.48567 |  |  | 2.4284 |  | 4.2554 | 0.0056201 | 19.6855 | 0.00010879 | 9.8845 | 9.892 | 9.8894 | 9.9004 | 9.9271 | 10.1138 | 10.0498 | 10.0862 | 10.1421 | 10.1187 | 5.5533e-07 | 11.27 | 11.0671 | 0 | 1.6131 | 0.56241
2022-06-04 13:58 |  | 0.0078551 | 0.49094 |  |  | 2.4539 |  | 4.2778 | 0.0056497 | 19.6852 | 0.00012241 | 9.883 | 9.8918 | 9.8902 | 9.8984 | 9.9259 | 10.1084 | 10.0442 | 10.08 | 10.1352 | 10.1112 | 4.6587e-07 | 11.2678 | 11.0689 | 0 | 1.591 | 0.56949
2022-06-04 13:59 |  | 0.0076946 | 0.48091 |  |  | 2.4058 |  | 4.2354 | 0.0055938 | 19.685 | 0.00012326 | 9.8828 | 9.8926 | 9.8912 | 9.8976 | 9.9262 | 10.1262 | 10.062 | 10.0965 | 10.1502 | 10.1257 | 4.596e-07 | 11.2684 | 11.0594 | 0 | 1.6334 | 0.55604
2022-06-04 14:00 |  | 0.0076821 | 0.48013 |  |  | 2.4021 |  | 4.2323 | 0.0055895 | 19.6847 | 0.00012224 | 9.8814 | 9.8911 | 9.8888 | 9.8982 | 9.9258 | 10.1297 | 10.0623 | 10.0987 | 10.1523 | 10.131 | 3.7719e-07 | 11.2692 | 11.0537 | 0 | 1.6368 | 0.555
2022-06-04 14:01 |  | 0.0077486 | 0.48428 |  |  | 2.4219 |  | 4.2496 | 0.0056125 | 19.6841 | 0.00012143 | 9.8824 | 9.8913 | 9.8879 | 9.8982 | 9.925 | 10.119 | 10.0553 | 10.0909 | 10.1455 | 10.1222 | 3.8629e-07 | 11.2683 | 11.0572 | 0 | 1.619 | 0.56055
2022-06-04 14:02 |  | 0.0076042 | 0.47526 |  |  | 2.3781 |  | 4.211 | 0.0055617 | 19.6836 | 0.00011777 | 9.8835 | 9.8925 | 9.8897 | 9.901 | 9.9292 | 10.131 | 10.0632 | 10.0991 | 10.1532 | 10.1326 | 5.0638e-07 | 11.2693 | 11.0496 | 0 | 1.6582 | 0.5485
2022-06-04 14:03 |  | 0.0076672 | 0.4792 |  |  | 2.3972 |  | 4.2279 | 0.0055839 | 19.683 | 0.00012842 | 9.8806 | 9.8902 | 9.8886 | 9.8989 | 9.926 | 10.1248 | 10.0633 | 10.0978 | 10.1535 | 10.1273 | 5.9202e-07 | 11.2652 | 11.0531 | 0 | 1.6409 | 0.55375
2022-06-04 14:04 |  | 0.0075633 | 0.47271 |  |  | 2.3655 |  | 4.1999 | 0.0055471 | 19.6825 | 0.00010962 | 9.8846 | 9.8935 | 9.8895 | 9.9025 | 9.9308 | 10.1295 | 10.0646 | 10.1007 | 10.1539 | 10.1327 | 6.7077e-07 | 11.2669 | 11.0534 | 0 | 1.6695 | 0.5451
2022-06-04 14:05 |  | 0.0077251 | 0.48282 |  |  | 2.4146 |  | 4.2431 | 0.0056042 | 19.6822 | 0.00012745 | 9.8833 | 9.893 | 9.8915 | 9.9013 | 9.9296 | 10.1163 | 10.0529 | 10.0887 | 10.1432 | 10.1209 | 7.7511e-07 | 11.2637 | 11.061 | 0 | 1.6252 | 0.55859
2022-06-04 14:06 |  | 0.0075881 | 0.47425 |  |  | 2.3727 |  | 4.2062 | 0.0055555 | 19.6816 | 0.00011525 | 9.8852 | 9.8961 | 9.8919 | 9.9012 | 9.9306 | 10.1241 | 10.0599 | 10.0933 | 10.1503 | 10.1264 | 8.0073e-07 | 11.2638 | 11.0565 | 0 | 1.6626 | 0.54716
2022-06-04 14:07 |  | 0.0077047 | 0.48154 |  |  | 2.4084 |  | 4.2377 | 0.0055971 | 19.6811 | 0.00012209 | 9.8807 | 9.8918 | 9.8906 | 9.8997 | 9.9292 | 10.1209 | 10.0561 | 10.0916 | 10.1469 | 10.1226 | 8.0635e-07 | 11.2616 | 11.0565 | 0 | 1.6307 | 0.55688
2022-06-04 14:08 |  | 0.007637 | 0.47731 |  |  | 2.3876 |  | 4.2193 | 0.0055729 | 19.6806 | 0.00013427 | 9.8812 | 9.8911 | 9.8894 | 9.8989 | 9.9285 | 10.1245 | 10.0598 | 10.0941 | 10.1494 | 10.1253 | 8.2951e-07 | 11.2609 | 11.0529 | 0 | 1.6491 | 0.55124
2022-06-04 14:09 |  | 0.0076455 | 0.47784 |  |  | 2.3901 |  | 4.2214 | 0.0055759 | 19.6799 | 0.0001133 | 9.8812 | 9.8925 | 9.8911 | 9.9016 | 9.9282 | 10.122 | 10.0567 | 10.0936 | 10.1478 | 10.123 | 7.4061e-07 | 11.2608 | 11.0556 | 0 | 1.6468 | 0.55194
2022-06-04 14:10 |  | 0.0076637 | 0.47898 |  |  | 2.3959 |  | 4.2266 | 0.0055825 | 19.6792 | 0.00012409 | 9.8826 | 9.8945 | 9.8928 | 9.904 | 9.9293 | 10.1199 | 10.0563 | 10.091 | 10.1469 | 10.1223 | 8.3494e-07 | 11.2625 | 11.0596 | 0 | 1.6418 | 0.55346
2022-06-04 14:11 |  | 0.0077833 | 0.48645 |  |  | 2.4319 |  | 4.2583 | 0.0056243 | 19.6786 | 0.00011964 | 9.8823 | 9.8939 | 9.8916 | 9.9011 | 9.9269 | 10.1121 | 10.0461 | 10.0801 | 10.1371 | 10.1136 | 7.0865e-07 | 11.2588 | 11.0607 | 0 | 1.6097 | 0.56346
2022-06-04 14:12 |  | 0.0077994 | 0.48747 |  |  | 2.4368 |  | 4.2626 | 0.0056299 | 19.6778 | 0.00012696 | 9.8825 | 9.893 | 9.8931 | 9.9019 | 9.9285 | 10.1098 | 10.0441 | 10.0786 | 10.1354 | 10.1099 | 5.6684e-07 | 11.2604 | 11.0635 | 0 | 1.6055 | 0.56482
2022-06-04 14:13 |  | 0.0077789 | 0.48618 |  |  | 2.4311 |  | 4.2576 | 0.0056233 | 19.6775 | 0.00011926 | 9.8809 | 9.8934 | 9.8918 | 9.9002 | 9.9272 | 10.1158 | 10.0515 | 10.0849 | 10.1428 | 10.1171 | 4.0393e-07 | 11.2627 | 11.0606 | 0 | 1.6109 | 0.5631
2022-06-04 14:14 |  | 0.0076119 | 0.47574 |  |  | 2.38 |  | 4.2127 | 0.005564 | 19.677 | 0.00012484 | 9.8813 | 9.8893 | 9.8888 | 9.8982 | 9.9261 | 10.1284 | 10.065 | 10.0983 | 10.1529 | 10.1266 | 1.9685e-07 | 11.2618 | 11.0529 | 0 | 1.656 | 0.54914
2022-06-04 14:15 |  | 0.0077042 | 0.48151 |  |  | 2.4083 |  | 4.2376 | 0.005597 | 19.676 | 0.00011594 | 9.8803 | 9.8906 | 9.8886 | 9.8982 | 9.9257 | 10.1258 | 10.0573 | 10.0925 | 10.1482 | 10.1253 | 3.2488e-08 | 11.262 | 11.0439 | 0 | 1.6308 | 0.55684
2022-06-04 14:16 |  | 0.0076119 | 0.47574 |  |  | 2.38 |  | 4.2127 | 0.0055641 | 19.6755 | 0.00012159 | 9.8814 | 9.8926 | 9.8898 | 9.9006 | 9.9279 | 10.1266 | 10.0622 | 10.0948 | 10.1523 | 10.1278 | -4.4873e-08 | 11.261 | 11.049 | 0 | 1.656 | 0.54914
2022-06-04 14:17 |  | 0.0076199 | 0.47625 |  |  | 2.3825 |  | 4.2148 | 0.005567 | 19.6751 | 0.00012111 | 9.8837 | 9.8924 | 9.8928 | 9.9028 | 9.93 | 10.1227 | 10.0603 | 10.0949 | 10.1498 | 10.1242 | -6.2018e-08 | 11.2603 | 11.0534 | 0 | 1.6538 | 0.54981
2022-06-04 14:18 |  | 0.0076307 | 0.47692 |  |  | 2.3857 |  | 4.2176 | 0.0055706 | 19.6746 | 0.00012608 | 9.8847 | 9.8948 | 9.8919 | 9.9025 | 9.931 | 10.1213 | 10.0583 | 10.0919 | 10.1463 | 10.122 | -6.5193e-08 | 11.2596 | 11.0594 | 0 | 1.6509 | 0.55071
2022-06-04 14:19 |  | 0.0076928 | 0.4808 |  |  | 2.4047 |  | 4.2344 | 0.0055927 | 19.674 | 0.00010322 | 9.8837 | 9.8953 | 9.8929 | 9.904 | 9.9302 | 10.1196 | 10.0521 | 10.0868 | 10.1436 | 10.1203 | -6.3711e-08 | 11.2581 | 11.0511 | 0 | 1.6339 | 0.55589
2022-06-04 14:20 |  | 0.0077052 | 0.48157 |  |  | 2.4084 |  | 4.2376 | 0.005597 | 19.6733 | 0.00012708 | 9.8833 | 9.8969 | 9.8934 | 9.9021 | 9.9282 | 10.1165 | 10.0525 | 10.0862 | 10.1433 | 10.1177 | -1.0201e-07 | 11.2598 | 11.0604 | 0 | 1.6306 | 0.55692
2022-06-04 14:21 |  | 0.0077903 | 0.4869 |  |  | 2.4343 |  | 4.2604 | 0.0056271 | 19.6724 | 0.00011168 | 9.8829 | 9.8939 | 9.8925 | 9.9014 | 9.9288 | 10.111 | 10.0468 | 10.0816 | 10.1401 | 10.1129 | -3.1961e-07 | 11.2575 | 11.0625 | 0 | 1.6079 | 0.56405
2022-06-04 14:22 |  | 0.007676 | 0.47975 |  |  | 2.3997 |  | 4.23 | 0.0055869 | 19.6721 | 0.00012192 | 9.8831 | 9.8944 | 9.8925 | 9.9002 | 9.9293 | 10.1232 | 10.0565 | 10.0913 | 10.1472 | 10.1219 | -3.5306e-07 | 11.2603 | 11.0547 | 0 | 1.6385 | 0.55448
2022-06-04 14:23 |  | 0.0076143 | 0.47589 |  |  | 2.3805 |  | 4.2131 | 0.0055646 | 19.6715 | 0.00011877 | 9.8826 | 9.896 | 9.8936 | 9.9029 | 9.9287 | 10.1227 | 10.0572 | 10.0927 | 10.1474 | 10.1217 | -4.3231e-07 | 11.2605 | 11.0576 | 0 | 1.6554 | 0.54934
2022-06-04 14:24 |  | 0.0076604 | 0.47878 |  |  | 2.3948 |  | 4.2256 | 0.0055812 | 19.6711 | 0.00011737 | 9.8858 | 9.8956 | 9.8937 | 9.9023 | 9.9306 | 10.1203 | 10.053 | 10.0902 | 10.1446 | 10.1207 | -4.6227e-07 | 11.2613 | 11.0544 | 0 | 1.6427 | 0.55319
2022-06-04 14:25 |  | 0.0077052 | 0.48158 |  |  | 2.4083 |  | 4.2376 | 0.0055969 | 19.6706 | 0.00010696 | 9.8843 | 9.8944 | 9.8911 | 9.9021 | 9.9284 | 10.1161 | 10.0523 | 10.0878 | 10.1431 | 10.1179 | -5.6421e-07 | 11.2595 | 11.0588 | 0 | 1.6306 | 0.55693
2022-06-04 14:26 |  | 0.007767 | 0.48544 |  |  | 2.4268 |  | 4.2538 | 0.0056184 | 19.6697 | 0.00011395 | 9.8821 | 9.8933 | 9.892 | 9.9021 | 9.9293 | 10.1105 | 10.0449 | 10.0802 | 10.1368 | 10.1126 | -6.4219e-07 | 11.2587 | 11.0614 | 0 | 1.6141 | 0.5621
2022-06-04 14:27 |  | 0.0076441 | 0.47776 |  |  | 2.3898 |  | 4.2213 | 0.0055754 | 19.6695 | 0.00011168 | 9.8837 | 9.894 | 9.8922 | 9.9034 | 9.929 | 10.1221 | 10.0571 | 10.0916 | 10.1472 | 10.1212 | -7.4167e-07 | 11.2598 | 11.0562 | 0 | 1.6472 | 0.55183
2022-06-04 14:28 |  | 0.0077372 | 0.48358 |  |  | 2.4184 |  | 4.2464 | 0.0056086 | 19.669 | 0.00012093 | 9.8829 | 9.8936 | 9.8925 | 9.9016 | 9.9294 | 10.1176 | 10.0523 | 10.0888 | 10.1434 | 10.1179 | -7.8491e-07 | 11.2603 | 11.0589 | 0 | 1.622 | 0.5596
2022-06-04 14:29 |  | 0.0077652 | 0.48533 |  |  | 2.4268 |  | 4.2538 | 0.0056183 | 19.6687 | 0.00013297 | 9.8845 | 9.8941 | 9.892 | 9.9022 | 9.9296 | 10.1131 | 10.0497 | 10.0854 | 10.1397 | 10.1149 | -9.8106e-07 | 11.2602 | 11.0643 | 0 | 1.6145 | 0.56195
2022-06-04 14:30 |  | 0.0078137 | 0.48836 |  |  | 2.4415 |  | 4.2668 | 0.0056354 | 19.6683 | 0.00012533 | 9.8831 | 9.8952 | 9.8922 | 9.9024 | 9.9309 | 10.1103 | 10.0447 | 10.0822 | 10.1357 | 10.1114 | -1.1146e-06 | 11.2602 | 11.0649 | 0 | 1.6017 | 0.56602
2022-06-04 14:31 |  | 0.0076716 | 0.47948 |  |  | 2.3981 |  | 4.2287 | 0.005585 | 19.668 | 0.00012259 | 9.8817 | 9.8958 | 9.8936 | 9.9012 | 9.9293 | 10.1219 | 10.0532 | 10.0893 | 10.1437 | 10.1213 | -1.2601e-06 | 11.2621 | 11.0532 | 0 | 1.6397 | 0.55412
2022-06-04 14:32 |  | 0.0076608 | 0.4788 |  |  | 2.3947 |  | 4.2256 | 0.005581 | 19.6678 | 0.00011737 | 9.881 | 9.8911 | 9.8901 | 9.899 | 9.9277 | 10.1221 | 10.0552 | 10.0917 | 10.1474 | 10.1227 | -1.3483e-06 | 11.2607 | 11.052 | 0 | 1.6426 | 0.55321
2022-06-04 14:33 |  | 0.0077215 | 0.48259 |  |  | 2.4132 |  | 4.2419 | 0.0056026 | 19.6672 | 0.00011893 | 9.8814 | 9.8921 | 9.8896 | 9.9007 | 9.9276 | 10.1152 | 10.0535 | 10.0877 | 10.1448 | 10.1182 | -1.3606e-06 | 11.2625 | 11.0592 | 0 | 1.6262 | 0.55829
2022-06-04 14:34 |  | 0.0075695 | 0.4731 |  |  | 2.3675 |  | 4.2017 | 0.0055494 | 19.6671 | 0.00012468 | 9.8849 | 9.8953 | 9.8943 | 9.9042 | 9.9337 | 10.1291 | 10.0631 | 10.0998 | 10.153 | 10.1276 | -1.2973e-06 | 11.263 | 11.0573 | 0 | 1.6678 | 0.54562
2022-06-04 14:35 |  | 0.007749 | 0.48431 |  |  | 2.4217 |  | 4.2494 | 0.0056124 | 19.667 | 0.00011086 | 9.8829 | 9.8953 | 9.8919 | 9.902 | 9.9302 | 10.115 | 10.0481 | 10.0846 | 10.1398 | 10.1175 | -1.3898e-06 | 11.2599 | 11.0565 | 0 | 1.6188 | 0.56059
2022-06-04 14:36 |  | 0.0076225 | 0.4764 |  |  | 2.3829 |  | 4.2152 | 0.0055673 | 19.6671 | 0.00012808 | 9.8842 | 9.8948 | 9.8938 | 9.902 | 9.9301 | 10.1188 | 10.0548 | 10.0905 | 10.1466 | 10.1202 | -1.468e-06 | 11.2615 | 11.0614 | 0 | 1.6531 | 0.55002
2022-06-04 14:37 |  | 0.0076604 | 0.47878 |  |  | 2.3946 |  | 4.2255 | 0.0055809 | 19.6664 | 0.00012306 | 9.8831 | 9.8943 | 9.8924 | 9.9025 | 9.9309 | 10.1203 | 10.0521 | 10.0889 | 10.1446 | 10.1204 | -1.4114e-06 | 11.2611 | 11.0565 | 0 | 1.6427 | 0.55319
2022-06-04 14:38 |  | 0.0076048 | 0.4753 |  |  | 2.3778 |  | 4.2108 | 0.0055614 | 19.6664 | 0.00010962 | 9.8828 | 9.8946 | 9.8922 | 9.9031 | 9.9305 | 10.1226 | 10.0608 | 10.0956 | 10.1501 | 10.1227 | -1.3766e-06 | 11.2612 | 11.0586 | 0 | 1.658 | 0.54855
2022-06-04 14:39 |  | 0.0076189 | 0.47618 |  |  | 2.3822 |  | 4.2147 | 0.0055665 | 19.6664 | 0.00011005 | 9.8835 | 9.8941 | 9.8919 | 9.9042 | 9.9308 | 10.125 | 10.0578 | 10.0945 | 10.1479 | 10.126 | -1.372e-06 | 11.2627 | 11.0527 | 0 | 1.6541 | 0.54972
2022-06-04 14:40 |  | 0.0077469 | 0.48418 |  |  | 2.4207 |  | 4.2485 | 0.0056112 | 19.6662 | 0.00013906 | 9.8814 | 9.8935 | 9.8913 | 9.9009 | 9.9303 | 10.1115 | 10.0477 | 10.0833 | 10.1378 | 10.1136 | -1.2744e-06 | 11.2599 | 11.0599 | 0 | 1.6194 | 0.56041
2022-06-04 14:41 |  | 0.0075875 | 0.47422 |  |  | 2.3723 |  | 4.206 | 0.005555 | 19.6666 | 0.00012517 | 9.8831 | 9.894 | 9.8914 | 9.9023 | 9.9295 | 10.1233 | 10.0598 | 10.0948 | 10.1501 | 10.1242 | -5.2048e-07 | 11.2595 | 11.0518 | 0 | 1.6628 | 0.54711
2022-06-04 14:42 |  | 0.0076593 | 0.47871 |  |  | 2.3946 |  | 4.2255 | 0.0055809 | 19.6663 | 0.00011932 | 9.8825 | 9.8937 | 9.8917 | 9.901 | 9.928 | 10.1228 | 10.0586 | 10.0944 | 10.1482 | 10.1225 | 3.3252e-07 | 11.2586 | 11.0549 | 0 | 1.643 | 0.55309
2022-06-04 14:43 |  | 0.0076632 | 0.47895 |  |  | 2.3955 |  | 4.2264 | 0.0055819 | 19.6662 | 0.00012974 | 9.8855 | 9.895 | 9.8922 | 9.9028 | 9.931 | 10.1194 | 10.0524 | 10.0881 | 10.1444 | 10.1205 | 9.1919e-07 | 11.2589 | 11.0559 | 0 | 1.6419 | 0.55342
2022-06-04 14:44 |  | 0.0076766 | 0.47979 |  |  | 2.3995 |  | 4.2299 | 0.0055866 | 19.6662 | 0.00011785 | 9.8854 | 9.8957 | 9.8933 | 9.9038 | 9.9315 | 10.1172 | 10.0505 | 10.0866 | 10.1425 | 10.1163 | 8.9767e-07 | 11.2595 | 11.057 | 0 | 1.6383 | 0.55454
2022-06-04 14:45 |  | 0.0077788 | 0.48617 |  |  | 2.4308 |  | 4.2574 | 0.0056229 | 19.6663 | 0.00010014 | 9.8818 | 9.8935 | 9.892 | 9.9003 | 9.9286 | 10.1128 | 10.0484 | 10.0838 | 10.141 | 10.1142 | 7.7127e-07 | 11.2577 | 11.0592 | 0 | 1.6109 | 0.56308
2022-06-04 14:46 |  | 0.0076035 | 0.47522 |  |  | 2.3772 |  | 4.2103 | 0.0055607 | 19.6662 | 0.00013606 | 9.8837 | 9.8934 | 9.893 | 9.9016 | 9.9303 | 10.1226 | 10.0595 | 10.0937 | 10.1472 | 10.1221 | 6.3647e-07 | 11.2604 | 11.0567 | 0 | 1.6583 | 0.54845
2022-06-04 14:47 |  | 0.0076385 | 0.47741 |  |  | 2.3878 |  | 4.2196 | 0.005573 | 19.6662 | 0.00011976 | 9.8822 | 9.8942 | 9.8908 | 9.9008 | 9.9281 | 10.1232 | 10.0556 | 10.0915 | 10.146 | 10.1212 | 5.7569e-07 | 11.259 | 11.051 | 0 | 1.6487 | 0.55136
2022-06-04 14:48 |  | 0.0077172 | 0.48233 |  |  | 2.4118 |  | 4.2407 | 0.0056008 | 19.6666 | 0.00012322 | 9.8812 | 9.8945 | 9.8927 | 9.9024 | 9.9293 | 10.1141 | 10.0495 | 10.0855 | 10.1406 | 10.1152 | 6.4155e-07 | 11.2603 | 11.0615 | 0 | 1.6273 | 0.55793
2022-06-04 14:49 |  | 0.00782 | 0.48875 |  |  | 2.4433 |  | 4.2685 | 0.0056375 | 19.6666 | 0.00012292 | 9.8823 | 9.8927 | 9.8907 | 9.9001 | 9.9281 | 10.1113 | 10.0468 | 10.0814 | 10.1372 | 10.1127 | 4.3014e-07 | 11.2579 | 11.0612 | 0 | 1.6001 | 0.56655
2022-06-04 14:50 |  | 0.0078401 | 0.49 |  |  | 2.4488 |  | 4.2732 | 0.0056438 | 19.6669 | 0.00011477 | 9.8815 | 9.8928 | 9.892 | 9.9009 | 9.929 | 10.1024 | 10.0396 | 10.0755 | 10.131 | 10.1041 | 2.6754e-07 | 11.2598 | 11.0723 | 0 | 1.5948 | 0.56823
2022-06-04 14:51 |  | 0.007847 | 0.49044 |  |  | 2.4509 |  | 4.2751 | 0.0056463 | 19.6669 | 0.00011461 | 9.8811 | 9.8916 | 9.8908 | 9.9006 | 9.9276 | 10.105 | 10.04 | 10.0766 | 10.1287 | 10.1051 | 3.8769e-08 | 11.2611 | 11.0751 | 0 | 1.593 | 0.56881
2022-06-04 14:52 |  | 0.0078724 | 0.49202 |  |  | 2.4586 |  | 4.2819 | 0.0056552 | 19.6671 | 0.00011558 | 9.8786 | 9.8914 | 9.8902 | 9.8982 | 9.9253 | 10.1069 | 10.039 | 10.075 | 10.1282 | 10.1052 | -2.0531e-07 | 11.2614 | 11.0669 | 0 | 1.5865 | 0.57095
2022-06-04 14:53 |  | 0.0078933 | 0.49333 |  |  | 2.4636 |  | 4.2862 | 0.005661 | 19.6675 | 0.00010629 | 9.878 | 9.8903 | 9.8878 | 9.8975 | 9.9225 | 10.0907 | 10.0282 | 10.0645 | 10.1212 | 10.0931 | -4.845e-07 | 11.2651 | 11.0838 | 0 | 1.5811 | 0.57271
2022-06-04 14:54 |  | 0.0078646 | 0.49154 |  |  | 2.4561 |  | 4.2797 | 0.0056523 | 19.6676 | 0.00011525 | 9.8786 | 9.888 | 9.8874 | 9.8968 | 9.923 | 10.1068 | 10.0419 | 10.0774 | 10.1294 | 10.1067 | -6.4155e-07 | 11.2661 | 11.0729 | 0 | 1.5885 | 0.57029
2022-06-04 14:55 |  | 0.0078918 | 0.49324 |  |  | 2.4635 |  | 4.2862 | 0.0056609 | 19.6678 | 0.00011298 | 9.8755 | 9.887 | 9.8866 | 9.895 | 9.9207 | 10.0986 | 10.0331 | 10.0694 | 10.125 | 10.0997 | -9.2645e-07 | 11.2698 | 11.0763 | 0 | 1.5815 | 0.57259
2022-06-04 14:56 |  | 0.007889 | 0.49306 |  |  | 2.4635 |  | 4.2862 | 0.0056609 | 19.6679 | 0.00012542 | 9.8746 | 9.8845 | 9.8834 | 9.8934 | 9.9197 | 10.1084 | 10.0429 | 10.078 | 10.1328 | 10.1084 | -1.1745e-06 | 11.2691 | 11.0687 | 0 | 1.5822 | 0.57235
2022-06-04 14:57 |  | 0.0077413 | 0.48383 |  |  | 2.4191 |  | 4.2471 | 0.0056092 | 19.6681 | 0.00012111 | 9.8735 | 9.884 | 9.884 | 9.8919 | 9.9184 | 10.1254 | 10.0576 | 10.0916 | 10.1463 | 10.1225 | -1.2939e-06 | 11.2678 | 11.053 | 0 | 1.6209 | 0.55995
2022-06-04 14:58 |  | 0.0077782 | 0.48614 |  |  | 2.4307 |  | 4.2573 | 0.0056227 | 19.6685 | 0.00011976 | 9.8745 | 9.8852 | 9.8833 | 9.8943 | 9.9224 | 10.1229 | 10.0562 | 10.0917 | 10.1474 | 10.1216 | -7.2188e-07 | 11.2707 | 11.0535 | 0 | 1.6111 | 0.56303
2022-06-04 14:59 |  | 0.0077075 | 0.48172 |  |  | 2.4092 |  | 4.2384 | 0.0055978 | 19.6689 | 0.00011672 | 9.8775 | 9.8858 | 9.8846 | 9.8949 | 9.9239 | 10.125 | 10.0602 | 10.0972 | 10.1511 | 10.1235 | -1.3758e-08 | 11.2698 | 11.0523 | 0 | 1.6299 | 0.55712
2022-06-04 15:00 |  | 0.0077946 | 0.48716 |  |  | 2.4357 |  | 4.2618 | 0.0056286 | 19.6695 | 0.00010529 | 9.8786 | 9.8878 | 9.8856 | 9.897 | 9.9252 | 10.1165 | 10.0531 | 10.0898 | 10.1451 | 10.1174 | 8.031e-07 | 11.2674 | 11.0628 | 0 | 1.6068 | 0.56441
2022-06-04 15:01 |  | 0.0077482 | 0.48426 |  |  | 2.4216 |  | 4.2493 | 0.0056122 | 19.6697 | 0.00013395 | 9.8799 | 9.8911 | 9.8884 | 9.8983 | 9.9255 | 10.1198 | 10.0534 | 10.0903 | 10.1439 | 10.1189 | 8.3629e-07 | 11.2649 | 11.0592 | 0 | 1.619 | 0.56052
2022-06-04 15:02 |  | 0.0078294 | 0.48934 |  |  | 2.4462 |  | 4.271 | 0.0056407 | 19.6698 | 0.00011655 | 9.8797 | 9.8905 | 9.888 | 9.8988 | 9.9248 | 10.1114 | 10.0486 | 10.0843 | 10.1397 | 10.1128 | 7.4781e-07 | 11.264 | 11.0628 | 0 | 1.5976 | 0.56733
2022-06-04 15:03 |  | 0.0077129 | 0.48205 |  |  | 2.4105 |  | 4.2395 | 0.0055993 | 19.6703 | 0.00010895 | 9.881 | 9.8908 | 9.889 | 9.8987 | 9.9276 | 10.1181 | 10.0517 | 10.0889 | 10.1423 | 10.1198 | 6.2399e-07 | 11.2652 | 11.0594 | 0 | 1.6285 | 0.55757
2022-06-04 15:04 |  | 0.0077486 | 0.48429 |  |  | 2.4215 |  | 4.2493 | 0.0056121 | 19.6709 | 0.00012793 | 9.8787 | 9.8891 | 9.8879 | 9.8971 | 9.9255 | 10.1193 | 10.0531 | 10.0882 | 10.1442 | 10.1198 | 5.425e-07 | 11.2648 | 11.0537 | 0 | 1.6189 | 0.56056
2022-06-04 15:05 |  | 0.0076105 | 0.47565 |  |  | 2.3796 |  | 4.2124 | 0.0055633 | 19.6711 | 0.00012793 | 9.8811 | 9.8912 | 9.8887 | 9.8981 | 9.9264 | 10.1282 | 10.0618 | 10.0973 | 10.1541 | 10.1271 | 5.8948e-07 | 11.2659 | 11.0499 | 0 | 1.6564 | 0.54902
2022-06-04 15:06 |  | 0.0076625 | 0.4789 |  |  | 2.3953 |  | 4.2262 | 0.0055816 | 19.6716 | 0.00012891 | 9.878 | 9.8896 | 9.8878 | 9.8982 | 9.9255 | 10.1243 | 10.0593 | 10.0959 | 10.1507 | 10.1232 | 6.5669e-07 | 11.2636 | 11.0532 | 0 | 1.6422 | 0.55336
2022-06-04 15:07 |  | 0.007716 | 0.48225 |  |  | 2.4116 |  | 4.2406 | 0.0056006 | 19.672 | 0.00012582 | 9.8816 | 9.8924 | 9.8904 | 9.9008 | 9.9275 | 10.1157 | 10.0552 | 10.0901 | 10.1454 | 10.118 | 6.7648e-07 | 11.2633 | 11.0603 | 0 | 1.6277 | 0.55782
2022-06-04 15:08 |  | 0.0076378 | 0.47736 |  |  | 2.3877 |  | 4.2195 | 0.0055728 | 19.6723 | 0.0001161 | 9.884 | 9.8954 | 9.8911 | 9.9021 | 9.9296 | 10.1203 | 10.0561 | 10.0929 | 10.1451 | 10.1214 | 7.743e-07 | 11.2643 | 11.0612 | 0 | 1.6489 | 0.5513
2022-06-04 15:09 |  | 0.0077975 | 0.48734 |  |  | 2.4363 |  | 4.2623 | 0.0056292 | 19.6731 | 0.0001133 | 9.8811 | 9.8926 | 9.8903 | 9.8997 | 9.9268 | 10.1131 | 10.0451 | 10.0815 | 10.1381 | 10.1133 | 7.2135e-07 | 11.2634 | 11.0615 | 0 | 1.606 | 0.56465
2022-06-04 15:10 |  | 0.0078134 | 0.48834 |  |  | 2.4412 |  | 4.2666 | 0.0056349 | 19.6735 | 0.00010843 | 9.8809 | 9.8929 | 9.8906 | 9.9005 | 9.9266 | 10.1113 | 10.0444 | 10.0813 | 10.1377 | 10.1125 | 6.6018e-07 | 11.2637 | 11.0647 | 0 | 1.6018 | 0.56599
2022-06-04 15:11 |  | 0.0078289 | 0.48931 |  |  | 2.4457 |  | 4.2706 | 0.0056403 | 19.6744 | 0.00011178 | 9.8805 | 9.8908 | 9.8882 | 9.8988 | 9.9247 | 10.1095 | 10.0469 | 10.0817 | 10.1367 | 10.1096 | 5.4428e-07 | 11.2647 | 11.0678 | 0 | 1.5978 | 0.56729
2022-06-04 15:12 |  | 0.0077649 | 0.48531 |  |  | 2.4263 |  | 4.2535 | 0.0056177 | 19.6745 | 0.00011883 | 9.8787 | 9.8918 | 9.8902 | 9.8989 | 9.9265 | 10.1138 | 10.0485 | 10.0862 | 10.1412 | 10.1163 | 5.0503e-07 | 11.2678 | 11.067 | 0 | 1.6146 | 0.56192
2022-06-04 15:13 |  | 0.0078467 | 0.49042 |  |  | 2.451 |  | 4.2752 | 0.0056464 | 19.6752 | 0.00013834 | 9.8775 | 9.89 | 9.8874 | 9.8964 | 9.9242 | 10.1099 | 10.0463 | 10.0801 | 10.1356 | 10.1092 | 4.0343e-07 | 11.2656 | 11.0685 | 0 | 1.5931 | 0.56879
2022-06-04 15:14 |  | 0.0078291 | 0.48932 |  |  | 2.4457 |  | 4.2706 | 0.0056401 | 19.6759 | 0.00011893 | 9.8772 | 9.8876 | 9.8876 | 9.8961 | 9.9252 | 10.1138 | 10.0454 | 10.0815 | 10.1352 | 10.113 | 2.664e-07 | 11.2671 | 11.0609 | 0 | 1.5977 | 0.56731
2022-06-04 15:15 |  | 0.0078711 | 0.49194 |  |  | 2.4584 |  | 4.2818 | 0.005655 | 19.6764 | 0.0001003 | 9.8758 | 9.8876 | 9.8853 | 9.8952 | 9.9219 | 10.1089 | 10.0447 | 10.0812 | 10.1366 | 10.1106 | 8.9534e-08 | 11.2668 | 11.0644 | 0 | 1.5868 | 0.57084
2022-06-04 15:16 |  | 0.0077362 | 0.48351 |  |  | 2.4179 |  | 4.2461 | 0.0056079 | 19.677 | 0.00012392 | 9.8792 | 9.8883 | 9.8856 | 9.8978 | 9.9241 | 10.1225 | 10.0559 | 10.0931 | 10.147 | 10.1209 | 1.3688e-07 | 11.2701 | 11.0582 | 0 | 1.6223 | 0.55951
2022-06-04 15:17 |  | 0.0077811 | 0.48632 |  |  | 2.4313 |  | 4.2579 | 0.0056234 | 19.6775 | 0.00011883 | 9.8768 | 9.8867 | 9.8866 | 9.8966 | 9.923 | 10.1161 | 10.053 | 10.088 | 10.1439 | 10.1172 | 1.27e-07 | 11.2697 | 11.0629 | 0 | 1.6103 | 0.56328
2022-06-04 15:18 |  | 0.0076368 | 0.4773 |  |  | 2.3876 |  | 4.2195 | 0.0055726 | 19.6781 | 0.00012608 | 9.8777 | 9.8898 | 9.8874 | 9.8978 | 9.9245 | 10.1288 | 10.061 | 10.0989 | 10.1518 | 10.1274 | 2.0316e-07 | 11.2696 | 11.057 | 0 | 1.6492 | 0.55121
2022-06-04 15:19 |  | 0.0077087 | 0.48179 |  |  | 2.4091 |  | 4.2383 | 0.0055976 | 19.6787 | 0.00012208 | 9.8795 | 9.8915 | 9.8894 | 9.8984 | 9.9261 | 10.1178 | 10.0523 | 10.0889 | 10.1431 | 10.1176 | 2.7199e-07 | 11.2683 | 11.0644 | 0 | 1.6296 | 0.55722
2022-06-04 15:20 |  | 0.0078631 | 0.49144 |  |  | 2.456 |  | 4.2796 | 0.0056522 | 19.6791 | 0.00012289 | 9.8796 | 9.8886 | 9.8862 | 9.8981 | 9.9252 | 10.1076 | 10.0424 | 10.078 | 10.1344 | 10.1113 | 2.2373e-07 | 11.2646 | 11.0631 | 0 | 1.5889 | 0.57016
2022-06-04 15:21 |  | 0.0078209 | 0.4888 |  |  | 2.4433 |  | 4.2683 | 0.0056376 | 19.68 | 0.00013357 | 9.8803 | 9.8899 | 9.8884 | 9.8989 | 9.9235 | 10.111 | 10.0461 | 10.0816 | 10.1393 | 10.1129 | 2.5925e-07 | 11.2675 | 11.0673 | 0 | 1.5999 | 0.56662
2022-06-04 15:22 |  | 0.0077658 | 0.48536 |  |  | 2.4265 |  | 4.2536 | 0.0056181 | 19.68 | 0.00012371 | 9.877 | 9.887 | 9.8847 | 9.8936 | 9.9218 | 10.1188 | 10.0541 | 10.0892 | 10.1434 | 10.1189 | 2.2267e-07 | 11.2679 | 11.0638 | 0 | 1.6144 | 0.562
2022-06-04 15:23 |  | 0.0077963 | 0.48727 |  |  | 2.4357 |  | 4.2617 | 0.0056286 | 19.6803 | 0.0001196 | 9.8773 | 9.8886 | 9.8863 | 9.8956 | 9.9214 | 10.1134 | 10.0493 | 10.0853 | 10.1399 | 10.1153 | 2.3521e-07 | 11.272 | 11.0689 | 0 | 1.6063 | 0.56456
2022-06-04 15:24 |  | 0.0078144 | 0.4884 |  |  | 2.4412 |  | 4.2666 | 0.0056351 | 19.6804 | 0.00010209 | 9.8799 | 9.8891 | 9.887 | 9.8967 | 9.9228 | 10.1136 | 10.0454 | 10.0818 | 10.137 | 10.116 | 2.5315e-07 | 11.2712 | 11.0631 | 0 | 1.6016 | 0.56607
2022-06-04 15:25 |  | 0.0077886 | 0.48679 |  |  | 2.4339 |  | 4.2602 | 0.0056265 | 19.6807 | 0.00011054 | 9.8798 | 9.8884 | 9.8857 | 9.8958 | 9.9229 | 10.1188 | 10.0541 | 10.0885 | 10.1447 | 10.1205 | 3.2236e-07 | 11.2708 | 11.0616 | 0 | 1.6083 | 0.56391
2022-06-04 15:26 |  | 0.0077951 | 0.48719 |  |  | 2.4358 |  | 4.2618 | 0.0056287 | 19.6807 | 0.00011411 | 9.8793 | 9.8883 | 9.884 | 9.8956 | 9.9226 | 10.1171 | 10.0527 | 10.0882 | 10.1456 | 10.1192 | 2.9759e-07 | 11.2708 | 11.0656 | 0 | 1.6066 | 0.56445
2022-06-04 15:27 |  | 0.0078057 | 0.48786 |  |  | 2.439 |  | 4.2646 | 0.0056325 | 19.6802 | 0.00013086 | 9.8791 | 9.8885 | 9.8863 | 9.8941 | 9.9231 | 10.1163 | 10.051 | 10.088 | 10.1421 | 10.1187 | 2.5167e-07 | 11.2703 | 11.067 | 0 | 1.6038 | 0.56535
2022-06-04 15:28 |  | 0.0077171 | 0.48232 |  |  | 2.4119 |  | 4.2407 | 0.005601 | 19.6804 | 0.00011363 | 9.8789 | 9.8888 | 9.8863 | 9.895 | 9.9231 | 10.1231 | 10.0546 | 10.0913 | 10.1458 | 10.1248 | 2.7241e-07 | 11.2713 | 11.055 | 0 | 1.6274 | 0.55792
2022-06-04 15:29 |  | 0.0076627 | 0.47892 |  |  | 2.3954 |  | 4.2263 | 0.0055817 | 19.6801 | 0.00011095 | 9.8821 | 9.8894 | 9.8876 | 9.8956 | 9.9234 | 10.1253 | 10.0581 | 10.0945 | 10.151 | 10.1266 | 4.5288e-07 | 11.2709 | 11.0555 | 0 | 1.6421 | 0.55338
2022-06-04 15:30 |  | 0.0075792 | 0.4737 |  |  | 2.3698 |  | 4.2038 | 0.0055519 | 19.6802 | 0.00011347 | 9.8832 | 9.8904 | 9.8863 | 9.8982 | 9.9239 | 10.1274 | 10.0642 | 10.0982 | 10.1531 | 10.1285 | 5.5922e-07 | 11.2706 | 11.053 | 0 | 1.6651 | 0.54642
2022-06-04 15:31 |  | 0.0076706 | 0.47941 |  |  | 2.3979 |  | 4.2286 | 0.0055846 | 19.6803 | 0.00011427 | 9.8827 | 9.8903 | 9.8876 | 9.8973 | 9.9249 | 10.1219 | 10.0602 | 10.0962 | 10.1495 | 10.1256 | 7.1863e-07 | 11.2678 | 11.0577 | 0 | 1.6399 | 0.55404
2022-06-04 15:32 |  | 0.0077488 | 0.4843 |  |  | 2.4217 |  | 4.2495 | 0.0056121 | 19.6801 | 0.00013785 | 9.8832 | 9.8908 | 9.8901 | 9.8991 | 9.9259 | 10.1169 | 10.0523 | 10.0867 | 10.1419 | 10.1198 | 7.3426e-07 | 11.2659 | 11.0617 | 0 | 1.6189 | 0.56057
2022-06-04 15:33 |  | 0.0076759 | 0.47975 |  |  | 2.3994 |  | 4.23 | 0.0055863 | 19.6798 | 0.00012062 | 9.8848 | 9.8954 | 9.8924 | 9.8996 | 9.9278 | 10.1214 | 10.0525 | 10.0893 | 10.1433 | 10.1224 | 7.9332e-07 | 11.266 | 11.0581 | 0 | 1.6385 | 0.55448
2022-06-04 15:34 |  | 0.0076627 | 0.47892 |  |  | 2.3955 |  | 4.2264 | 0.0055818 | 19.6793 | 0.0001344 | 9.8831 | 9.8924 | 9.8897 | 9.8981 | 9.9257 | 10.123 | 10.0577 | 10.0929 | 10.1488 | 10.1249 | 9.2093e-07 | 11.2645 | 11.0582 | 0 | 1.6421 | 0.55337
2022-06-04 15:35 |  | 0.0078246 | 0.48904 |  |  | 2.4439 |  | 4.269 | 0.0056382 | 19.6788 | 9.4121e-05 | 9.8812 | 9.8895 | 9.8869 | 9.8972 | 9.9254 | 10.1048 | 10.0427 | 10.0773 | 10.1344 | 10.11 | 9.8572e-07 | 11.2645 | 11.0699 | 0 | 1.5989 | 0.56693
2022-06-04 15:36 |  | 0.0078211 | 0.48882 |  |  | 2.4435 |  | 4.2686 | 0.0056376 | 19.6787 | 0.00011427 | 9.8832 | 9.8919 | 9.888 | 9.8991 | 9.9254 | 10.1108 | 10.0463 | 10.0818 | 10.1367 | 10.112 | 9.2482e-07 | 11.266 | 11.0695 | 0 | 1.5998 | 0.56663
2022-06-04 15:37 |  | 0.0078457 | 0.49035 |  |  | 2.4512 |  | 4.2755 | 0.0056465 | 19.6781 | 0.00012322 | 9.881 | 9.8914 | 9.8899 | 9.8981 | 9.9275 | 10.1119 | 10.0468 | 10.0814 | 10.1376 | 10.1132 | 8.0813e-07 | 11.2673 | 11.0652 | 0 | 1.5934 | 0.5687
2022-06-04 15:38 |  | 0.0077005 | 0.48128 |  |  | 2.4069 |  | 4.2365 | 0.005595 | 19.6779 | 0.00011948 | 9.8822 | 9.8914 | 9.8884 | 9.8965 | 9.9248 | 10.1217 | 10.0557 | 10.0928 | 10.1445 | 10.1206 | 7.7003e-07 | 11.2671 | 11.0647 | 0 | 1.6318 | 0.55653
2022-06-04 15:39 |  | 0.0078904 | 0.49315 |  |  | 2.4636 |  | 4.2864 | 0.005661 | 19.6769 | 0.00012193 | 9.8805 | 9.8884 | 9.8852 | 9.8945 | 9.923 | 10.1014 | 10.0358 | 10.0721 | 10.1281 | 10.1056 | 5.837e-07 | 11.267 | 11.0681 | 0 | 1.5818 | 0.57246
2022-06-04 15:40 |  | 0.0078164 | 0.48852 |  |  | 2.4415 |  | 4.2669 | 0.0056352 | 19.6767 | 0.00011265 | 9.8815 | 9.8885 | 9.8871 | 9.8948 | 9.9235 | 10.1069 | 10.0442 | 10.0807 | 10.1354 | 10.1098 | 2.7728e-08 | 11.2658 | 11.0708 | 0 | 1.601 | 0.56624
2022-06-04 15:41 |  | 0.0077373 | 0.48358 |  |  | 2.4182 |  | 4.2464 | 0.0056083 | 19.6763 | 0.00010213 | 9.8809 | 9.8888 | 9.8891 | 9.897 | 9.9251 | 10.1219 | 10.0548 | 10.0906 | 10.1437 | 10.1212 | -1.5334e-07 | 11.2693 | 11.0629 | 0 | 1.6219 | 0.55961
2022-06-04 15:42 |  | 0.0078061 | 0.48788 |  |  | 2.439 |  | 4.2646 | 0.0056325 | 19.6759 | 0.0001107 | 9.8777 | 9.8881 | 9.8854 | 9.8948 | 9.9232 | 10.1178 | 10.0507 | 10.0867 | 10.1412 | 10.1188 | -2.559e-07 | 11.2692 | 11.0602 | 0 | 1.6037 | 0.56537
2022-06-04 15:43 |  | 0.0078655 | 0.49159 |  |  | 2.4564 |  | 4.2798 | 0.0056527 | 19.6749 | 0.0001185 | 9.8783 | 9.8878 | 9.8848 | 9.8941 | 9.9228 | 10.1058 | 10.0408 | 10.0773 | 10.1336 | 10.1091 | -4.1444e-07 | 11.2684 | 11.0683 | 0 | 1.5883 | 0.57037
2022-06-04 15:44 |  | 0.0077132 | 0.48208 |  |  | 2.4108 |  | 4.2397 | 0.0055998 | 19.6741 | 0.00011045 | 9.8777 | 9.889 | 9.8842 | 9.8953 | 9.9236 | 10.123 | 10.0591 | 10.0935 | 10.1481 | 10.1235 | -5.1418e-07 | 11.2664 | 11.0546 | 0 | 1.6284 | 0.5576
2022-06-04 15:45 |  | 0.0076358 | 0.47724 |  |  | 2.3873 |  | 4.2191 | 0.0055725 | 19.6735 | 9.7697e-05 | 9.8774 | 9.888 | 9.8851 | 9.8943 | 9.9244 | 10.1312 | 10.0634 | 10.0999 | 10.1532 | 10.1305 | -5.2493e-07 | 11.2662 | 11.0485 | 0 | 1.6494 | 0.55113
2022-06-04 15:46 |  | 0.007804 | 0.48775 |  |  | 2.4386 |  | 4.2642 | 0.0056322 | 19.6732 | 0.00013091 | 9.8777 | 9.8872 | 9.8849 | 9.8958 | 9.924 | 10.1164 | 10.0544 | 10.0895 | 10.1449 | 10.1199 | -6.0254e-07 | 11.2652 | 11.0563 | 0 | 1.6043 | 0.5652
2022-06-04 15:47 |  | 0.00775 | 0.48437 |  |  | 2.4219 |  | 4.2495 | 0.0056128 | 19.6725 | 0.00012111 | 9.8804 | 9.8897 | 9.8866 | 9.8992 | 9.9266 | 10.1175 | 10.0511 | 10.0882 | 10.1425 | 10.1204 | -6.8008e-07 | 11.2623 | 11.0555 | 0 | 1.6186 | 0.56067
2022-06-04 15:48 |  | 0.0077307 | 0.48317 |  |  | 2.416 |  | 4.2442 | 0.0056059 | 19.6718 | 0.00013457 | 9.8805 | 9.8918 | 9.8895 | 9.8997 | 9.9282 | 10.1138 | 10.052 | 10.0891 | 10.1435 | 10.1166 | -6.803e-07 | 11.2641 | 11.0668 | 0 | 1.6237 | 0.55906
2022-06-04 15:49 |  | 0.0077328 | 0.4833 |  |  | 2.417 |  | 4.2452 | 0.005607 | 19.6713 | 0.00010956 | 9.8812 | 9.8918 | 9.8905 | 9.8992 | 9.9274 | 10.1203 | 10.0558 | 10.089 | 10.1428 | 10.1223 | -8.5428e-07 | 11.2626 | 11.058 | 0 | 1.6232 | 0.55924
2022-06-04 15:50 |  | 0.0077303 | 0.48315 |  |  | 2.4158 |  | 4.2441 | 0.0056056 | 19.67 | 0.0001334 | 9.8802 | 9.8924 | 9.8905 | 9.8993 | 9.9262 | 10.1185 | 10.0497 | 10.0854 | 10.1422 | 10.119 | -9.8807e-07 | 11.2614 | 11.0525 | 0 | 1.6238 | 0.55903
2022-06-04 15:51 |  | 0.0077335 | 0.48334 |  |  | 2.4169 |  | 4.2451 | 0.0056069 | 19.6694 | 0.00012371 | 9.8792 | 9.8903 | 9.8898 | 9.8985 | 9.9261 | 10.1171 | 10.0552 | 10.0886 | 10.1457 | 10.1183 | -1.0736e-06 | 11.2611 | 11.0564 | 0 | 1.623 | 0.55929
2022-06-04 15:52 |  | 0.0076475 | 0.47797 |  |  | 2.3906 |  | 4.2219 | 0.0055764 | 19.6688 | 0.00011777 | 9.8813 | 9.8907 | 9.8903 | 9.8988 | 9.9262 | 10.1211 | 10.0593 | 10.0943 | 10.1484 | 10.1222 | -1.0632e-06 | 11.2617 | 11.0585 | 0 | 1.6463 | 0.5521
2022-06-04 15:53 |  | 0.0077898 | 0.48686 |  |  | 2.4341 |  | 4.2603 | 0.0056268 | 19.668 | 0.00011899 | 9.8806 | 9.8918 | 9.8898 | 9.8992 | 9.9268 | 10.1157 | 10.0477 | 10.0836 | 10.1398 | 10.1156 | -1.1912e-06 | 11.2592 | 11.0549 | 0 | 1.608 | 0.56401
2022-06-04 15:54 |  | 0.007822 | 0.48887 |  |  | 2.444 |  | 4.269 | 0.0056385 | 19.6673 | 0.00012533 | 9.8821 | 9.894 | 9.8926 | 9.9001 | 9.9277 | 10.1101 | 10.0479 | 10.0829 | 10.1375 | 10.1121 | -1.2854e-06 | 11.2603 | 11.0678 | 0 | 1.5996 | 0.56671
2022-06-04 15:55 |  | 0.0078227 | 0.48892 |  |  | 2.4435 |  | 4.2685 | 0.0056378 | 19.6669 | 0.00012109 | 9.8795 | 9.8912 | 9.8898 | 9.8981 | 9.9275 | 10.11 | 10.0406 | 10.0756 | 10.1324 | 10.1106 | -1.6136e-06 | 11.2604 | 11.0579 | 0 | 1.5994 | 0.56677
2022-06-04 15:56 |  | 0.0075858 | 0.47411 |  |  | 2.3724 |  | 4.206 | 0.0055552 | 19.666 | 0.00011103 | 9.8807 | 9.8904 | 9.8892 | 9.898 | 9.9243 | 10.1326 | 10.071 | 10.1042 | 10.1584 | 10.1306 | -1.6489e-06 | 11.261 | 11.0512 | 0 | 1.6633 | 0.54697
2022-06-04 15:57 |  | 0.0076954 | 0.48096 |  |  | 2.4057 |  | 4.2352 | 0.0055938 | 19.665 | 0.00012209 | 9.8784 | 9.8895 | 9.8892 | 9.8975 | 9.9267 | 10.1271 | 10.0585 | 10.0935 | 10.1494 | 10.1264 | -1.6424e-06 | 11.2615 | 11.0443 | 0 | 1.6332 | 0.5561
2022-06-04 15:58 |  | 0.0077568 | 0.4848 |  |  | 2.4243 |  | 4.2516 | 0.0056155 | 19.6645 | 0.00013005 | 9.8825 | 9.8933 | 9.8908 | 9.9015 | 9.9275 | 10.1149 | 10.0524 | 10.0871 | 10.1437 | 10.1175 | -1.7143e-06 | 11.2598 | 11.0574 | 0 | 1.6168 | 0.56124
2022-06-04 15:59 |  | 0.00758 | 0.47375 |  |  | 2.3703 |  | 4.2041 | 0.0055527 | 19.6639 | 0.00012908 | 9.8845 | 9.8935 | 9.8914 | 9.9023 | 9.9299 | 10.1267 | 10.0623 | 10.0969 | 10.151 | 10.1264 | -1.7771e-06 | 11.2575 | 11.0499 | 0 | 1.6649 | 0.54649
2022-06-04 16:00 |  | 0.0075379 | 0.47112 |  |  | 2.3577 |  | 4.193 | 0.0055381 | 19.6633 | 0.00011753 | 9.8819 | 9.8938 | 9.8935 | 9.9025 | 9.9298 | 10.1323 | 10.0668 | 10.1005 | 10.155 | 10.132 | -1.6239e-06 | 11.2576 | 11.045 | 0 | 1.6767 | 0.54299
2022-06-04 16:01 |  | 0.0076037 | 0.47523 |  |  | 2.3774 |  | 4.2104 | 0.0055609 | 19.6625 | 0.00012387 | 9.8856 | 9.894 | 9.8934 | 9.9046 | 9.9311 | 10.1204 | 10.0575 | 10.0929 | 10.1483 | 10.1232 | -6.8219e-07 | 11.2587 | 11.0533 | 0 | 1.6583 | 0.54846
2022-06-04 16:02 |  | 0.0077297 | 0.48311 |  |  | 2.4157 |  | 4.2441 | 0.0056055 | 19.6622 | 0.00011744 | 9.8866 | 9.896 | 9.8942 | 9.9047 | 9.9324 | 10.1107 | 10.0465 | 10.0834 | 10.1395 | 10.1142 | 1.2345e-08 | 11.2558 | 11.0625 | 0 | 1.624 | 0.55897
2022-06-04 16:03 |  | 0.0078648 | 0.49155 |  |  | 2.4563 |  | 4.2797 | 0.0056526 | 19.6613 | 0.00013118 | 9.8862 | 9.8955 | 9.8955 | 9.9035 | 9.9307 | 10.0962 | 10.0343 | 10.0709 | 10.1264 | 10.1005 | 6.9003e-07 | 11.2535 | 11.0722 | 0 | 1.5884 | 0.57031
2022-06-04 16:04 |  | 0.0078401 | 0.49 |  |  | 2.4488 |  | 4.2732 | 0.005644 | 19.6606 | 0.00012647 | 9.8819 | 9.8941 | 9.8924 | 9.9006 | 9.9291 | 10.1032 | 10.0408 | 10.0755 | 10.1298 | 10.1045 | 7.4336e-07 | 11.2551 | 11.0725 | 0 | 1.5949 | 0.56823
2022-06-04 16:05 |  | 0.0077967 | 0.4873 |  |  | 2.4359 |  | 4.2618 | 0.005629 | 19.6601 | 0.00011877 | 9.88 | 9.8921 | 9.8901 | 9.8989 | 9.9255 | 10.1146 | 10.0445 | 10.0802 | 10.1351 | 10.1144 | 4.3122e-07 | 11.2576 | 11.052 | 0 | 1.6062 | 0.56459
2022-06-04 16:06 |  | 0.0078061 | 0.48788 |  |  | 2.439 |  | 4.2645 | 0.0056325 | 19.6598 | 0.00012192 | 9.8797 | 9.892 | 9.8905 | 9.8972 | 9.926 | 10.1128 | 10.0486 | 10.0835 | 10.1392 | 10.1137 | 1.9219e-07 | 11.2605 | 11.061 | 0 | 1.6037 | 0.56537
2022-06-04 16:07 |  | 0.0077299 | 0.48312 |  |  | 2.4156 |  | 4.244 | 0.0056054 | 19.6593 | 0.0001171 | 9.881 | 9.8909 | 9.8891 | 9.9002 | 9.9282 | 10.1148 | 10.0523 | 10.0877 | 10.1424 | 10.1152 | -2.1225e-08 | 11.2631 | 11.0619 | 0 | 1.6239 | 0.55899
2022-06-04 16:08 |  | 0.0077985 | 0.4874 |  |  | 2.4364 |  | 4.2623 | 0.0056296 | 19.6588 | 0.00011867 | 9.8806 | 9.8903 | 9.8878 | 9.8985 | 9.9274 | 10.1119 | 10.0472 | 10.0822 | 10.1375 | 10.113 | -3.484e-07 | 11.2601 | 11.0626 | 0 | 1.6057 | 0.56474
2022-06-04 16:09 |  | 0.0076673 | 0.47921 |  |  | 2.397 |  | 4.2276 | 0.0055838 | 19.6581 | 0.00012582 | 9.8821 | 9.893 | 9.8903 | 9.9009 | 9.9294 | 10.1252 | 10.0565 | 10.0933 | 10.145 | 10.125 | -4.9e-07 | 11.2631 | 11.0526 | 0 | 1.6408 | 0.55376
2022-06-04 16:10 |  | 0.0077295 | 0.4831 |  |  | 2.4156 |  | 4.244 | 0.0056053 | 19.658 | 0.00012891 | 9.8805 | 9.8931 | 9.8897 | 9.9006 | 9.9277 | 10.1166 | 10.0507 | 10.087 | 10.1421 | 10.1174 | -3.225e-07 | 11.2616 | 11.0576 | 0 | 1.624 | 0.55896
2022-06-04 16:11 |  | 0.0077973 | 0.48733 |  |  | 2.4364 |  | 4.2623 | 0.0056295 | 19.6571 | 0.00011217 | 9.8824 | 9.8899 | 9.889 | 9.8984 | 9.9271 | 10.1128 | 10.0502 | 10.0853 | 10.1416 | 10.1133 | 1.9134e-07 | 11.2593 | 11.0602 | 0 | 1.6061 | 0.56464
2022-06-04 16:12 |  | 0.007622 | 0.47638 |  |  | 2.3828 |  | 4.2151 | 0.0055672 | 19.657 | 0.00011461 | 9.8835 | 9.8925 | 9.8918 | 9.9021 | 9.9303 | 10.1201 | 10.0561 | 10.0936 | 10.1459 | 10.1214 | 8.7718e-08 | 11.2609 | 11.0572 | 0 | 1.6532 | 0.54998
2022-06-04 16:13 |  | 0.0077648 | 0.4853 |  |  | 2.4265 |  | 4.2536 | 0.005618 | 19.6567 | 0.00013314 | 9.8823 | 9.8926 | 9.8906 | 9.9 | 9.9271 | 10.1167 | 10.0495 | 10.0861 | 10.14 | 10.1168 | -2.8575e-08 | 11.2589 | 11.0533 | 0 | 1.6146 | 0.56191
2022-06-04 16:14 |  | 0.0076506 | 0.47816 |  |  | 2.392 |  | 4.2232 | 0.0055779 | 19.6563 | 0.00013086 | 9.8848 | 9.8943 | 9.8921 | 9.9021 | 9.9299 | 10.1229 | 10.0566 | 10.094 | 10.1488 | 10.1239 | -3.1326e-08 | 11.262 | 11.0561 | 0 | 1.6454 | 0.55237
2022-06-04 16:15 |  | 0.0077539 | 0.48462 |  |  | 2.4231 |  | 4.2506 | 0.005614 | 19.6561 | 0.00011278 | 9.8836 | 9.8928 | 9.8915 | 9.9014 | 9.9306 | 10.1115 | 10.0498 | 10.0854 | 10.1396 | 10.1133 | -6.4326e-08 | 11.26 | 11.0636 | 0 | 1.6175 | 0.561
2022-06-04 16:16 |  | 0.0075535 | 0.47209 |  |  | 2.3623 |  | 4.1972 | 0.0055434 | 19.6558 | 0.00011412 | 9.8859 | 9.897 | 9.8945 | 9.904 | 9.9327 | 10.1278 | 10.061 | 10.0977 | 10.1513 | 10.1265 | 9.8212e-08 | 11.2623 | 11.0529 | 0 | 1.6723 | 0.54428
2022-06-04 16:17 |  | 0.007604 | 0.47525 |  |  | 2.3777 |  | 4.2106 | 0.0055613 | 19.6556 | 0.00012974 | 9.8813 | 9.8926 | 9.8922 | 9.9006 | 9.9293 | 10.1273 | 10.0608 | 10.0979 | 10.1509 | 10.128 | 3.6387e-08 | 11.2592 | 11.0445 | 0 | 1.6582 | 0.54848
2022-06-04 16:18 |  | 0.0075778 | 0.47361 |  |  | 2.3698 |  | 4.2037 | 0.005552 | 19.6554 | 0.00010306 | 9.8834 | 9.8945 | 9.8921 | 9.9027 | 9.9315 | 10.1271 | 10.062 | 10.0988 | 10.1533 | 10.127 | 8.2337e-08 | 11.2601 | 11.0454 | 0 | 1.6655 | 0.5463
2022-06-04 16:19 |  | 0.0075323 | 0.47077 |  |  | 2.3574 |  | 4.1929 | 0.0055376 | 19.6555 | 0.00010843 | 9.8865 | 9.8972 | 9.8939 | 9.906 | 9.9355 | 10.139 | 10.0763 | 10.1123 | 10.1663 | 10.1388 | 1.7081e-07 | 11.2603 | 11.0456 | 0 | 1.6782 | 0.54252
2022-06-04 16:20 |  | 0.0075624 | 0.47265 |  |  | 2.3651 |  | 4.1996 | 0.0055466 | 19.6554 | 0.00012725 | 9.8868 | 9.8958 | 9.8937 | 9.9038 | 9.9352 | 10.1251 | 10.0604 | 10.0963 | 10.1526 | 10.1279 | 2.0056e-07 | 11.2565 | 11.0497 | 0 | 1.6698 | 0.54502
2022-06-04 16:21 |  | 0.0075927 | 0.47454 |  |  | 2.3747 |  | 4.208 | 0.0055577 | 19.6555 | 0.00011347 | 9.8876 | 9.8983 | 9.8961 | 9.9063 | 9.9346 | 10.1274 | 10.0588 | 10.0956 | 10.1504 | 10.1272 | 1.8351e-07 | 11.2543 | 11.0432 | 0 | 1.6613 | 0.54754
2022-06-04 16:22 |  | 0.0075614 | 0.47259 |  |  | 2.3648 |  | 4.1993 | 0.0055463 | 19.6553 | 0.00011834 | 9.8861 | 9.8962 | 9.8958 | 9.9052 | 9.9325 | 10.1234 | 10.0624 | 10.0975 | 10.1536 | 10.1264 | 2.4913e-07 | 11.2532 | 11.0486 | 0 | 1.6701 | 0.54494
2022-06-04 16:23 |  | 0.0075703 | 0.47314 |  |  | 2.3676 |  | 4.2018 | 0.0055495 | 19.6552 | 0.00010446 | 9.8876 | 9.8966 | 9.8945 | 9.9059 | 9.9339 | 10.1244 | 10.0621 | 10.096 | 10.1515 | 10.1249 | 3.1578e-07 | 11.2546 | 11.051 | 0 | 1.6676 | 0.54568
2022-06-04 16:24 |  | 0.0076033 | 0.47521 |  |  | 2.3771 |  | 4.2102 | 0.0055605 | 19.655 | 0.00013817 | 9.8864 | 9.8974 | 9.8946 | 9.9058 | 9.935 | 10.1185 | 10.0556 | 10.0897 | 10.1427 | 10.1196 | 3.2448e-07 | 11.2517 | 11.0549 | 0 | 1.6584 | 0.54843
2022-06-04 16:25 |  | 0.0076888 | 0.48055 |  |  | 2.4029 |  | 4.2328 | 0.0055905 | 19.6552 | 0.00012076 | 9.8864 | 9.8984 | 9.8953 | 9.9065 | 9.9338 | 10.1112 | 10.0451 | 10.0809 | 10.1365 | 10.1118 | 4.0328e-07 | 11.2532 | 11.061 | 0 | 1.635 | 0.55555
2022-06-04 16:26 |  | 0.0076928 | 0.4808 |  |  | 2.4043 |  | 4.2341 | 0.0055921 | 19.6554 | 0.00013265 | 9.8852 | 9.8968 | 9.8958 | 9.9038 | 9.9328 | 10.1132 | 10.0476 | 10.0845 | 10.1376 | 10.1136 | 2.8448e-07 | 11.2539 | 11.0593 | 0 | 1.6339 | 0.55589
2022-06-04 16:27 |  | 0.0077718 | 0.48574 |  |  | 2.4281 |  | 4.255 | 0.0056198 | 19.6553 | 0.00012093 | 9.8822 | 9.8943 | 9.8927 | 9.9011 | 9.9298 | 10.1069 | 10.0442 | 10.0797 | 10.1354 | 10.1085 | 1.9731e-07 | 11.2541 | 11.0653 | 0 | 1.6128 | 0.5625
2022-06-04 16:28 |  | 0.0077904 | 0.4869 |  |  | 2.4338 |  | 4.2601 | 0.0056264 | 19.6553 | 0.00010631 | 9.8827 | 9.8938 | 9.8917 | 9.9004 | 9.9288 | 10.1078 | 10.0443 | 10.0793 | 10.134 | 10.1094 | -3.1538e-08 | 11.2569 | 11.0638 | 0 | 1.6079 | 0.56406
2022-06-04 16:29 |  | 0.0077411 | 0.48382 |  |  | 2.419 |  | 4.2471 | 0.0056092 | 19.6556 | 0.00011021 | 9.8828 | 9.8949 | 9.8932 | 9.9012 | 9.9301 | 10.1132 | 10.0464 | 10.083 | 10.138 | 10.1134 | -1.761e-07 | 11.2582 | 11.0631 | 0 | 1.6209 | 0.55993
2022-06-04 16:30 |  | 0.0077711 | 0.48569 |  |  | 2.428 |  | 4.255 | 0.0056197 | 19.6557 | 0.00013756 | 9.8804 | 9.8919 | 9.8894 | 9.9008 | 9.9269 | 10.1135 | 10.0467 | 10.0828 | 10.1368 | 10.1138 | -3.2228e-07 | 11.2579 | 11.0583 | 0 | 1.613 | 0.56244
2022-06-04 16:31 |  | 0.007797 | 0.48731 |  |  | 2.4362 |  | 4.2622 | 0.0056293 | 19.6555 | 0.00011672 | 9.8808 | 9.892 | 9.8891 | 9.9001 | 9.927 | 10.1138 | 10.0472 | 10.0841 | 10.1396 | 10.1129 | -4.6545e-07 | 11.2583 | 11.0564 | 0 | 1.6061 | 0.56461
2022-06-04 16:32 |  | 0.0078208 | 0.4888 |  |  | 2.4431 |  | 4.2683 | 0.0056372 | 19.6555 | 0.00013523 | 9.8804 | 9.8909 | 9.8894 | 9.9002 | 9.9259 | 10.1069 | 10.045 | 10.0805 | 10.1364 | 10.1082 | -6.1814e-07 | 11.2596 | 11.0641 | 0 | 1.5999 | 0.56661
2022-06-04 16:33 |  | 0.0077244 | 0.48278 |  |  | 2.414 |  | 4.2427 | 0.0056034 | 19.6562 | 0.00013183 | 9.8798 | 9.892 | 9.8896 | 9.8997 | 9.9276 | 10.1165 | 10.0541 | 10.0878 | 10.1409 | 10.1172 | -7.0759e-07 | 11.2611 | 11.0631 | 0 | 1.6254 | 0.55853
2022-06-04 16:34 |  | 0.007788 | 0.48675 |  |  | 2.433 |  | 4.2594 | 0.0056254 | 19.6561 | 0.00013041 | 9.8786 | 9.89 | 9.89 | 9.8994 | 9.9268 | 10.112 | 10.0443 | 10.0807 | 10.1354 | 10.1133 | -4.9252e-07 | 11.2613 | 11.0577 | 0 | 1.6085 | 0.56386
2022-06-04 16:35 |  | 0.0078149 | 0.48843 |  |  | 2.4411 |  | 4.2665 | 0.0056349 | 19.6565 | 0.0001294 | 9.8808 | 9.8924 | 9.8901 | 9.8982 | 9.9254 | 10.108 | 10.0427 | 10.0791 | 10.1336 | 10.1082 | 1.7145e-07 | 11.2613 | 11.0671 | 0 | 1.6014 | 0.56611
2022-06-04 16:36 |  | 0.0078537 | 0.49086 |  |  | 2.4532 |  | 4.2772 | 0.005649 | 19.6566 | 0.00012475 | 9.8788 | 9.8906 | 9.8894 | 9.8978 | 9.9244 | 10.1085 | 10.0447 | 10.0794 | 10.1344 | 10.1095 | 3.0712e-07 | 11.2619 | 11.0659 | 0 | 1.5913 | 0.56938
2022-06-04 16:37 |  | 0.0078711 | 0.49195 |  |  | 2.4584 |  | 4.2817 | 0.005655 | 19.6567 | 0.00013964 | 9.878 | 9.8888 | 9.8895 | 9.8974 | 9.9237 | 10.1068 | 10.0421 | 10.0776 | 10.134 | 10.1084 | 7.9797e-08 | 11.2618 | 11.0664 | 0 | 1.5868 | 0.57084
2022-06-04 16:38 |  | 0.0078298 | 0.48936 |  |  | 2.4461 |  | 4.2709 | 0.0056407 | 19.6572 | 0.00012663 | 9.878 | 9.8903 | 9.8882 | 9.8977 | 9.9239 | 10.1109 | 10.0481 | 10.0839 | 10.1371 | 10.1118 | -1.5028e-07 | 11.2634 | 11.07 | 0 | 1.5975 | 0.56737
2022-06-04 16:39 |  | 0.0078895 | 0.49309 |  |  | 2.4633 |  | 4.286 | 0.0056607 | 19.6574 | 0.00011411 | 9.8794 | 9.8898 | 9.8894 | 9.8968 | 9.9246 | 10.1007 | 10.0343 | 10.0708 | 10.1256 | 10.101 | -1.9709e-07 | 11.263 | 11.0745 | 0 | 1.5821 | 0.57239
2022-06-04 16:40 |  | 0.007883 | 0.49269 |  |  | 2.4608 |  | 4.2838 | 0.0056577 | 19.6577 | 0.00011981 | 9.8769 | 9.8885 | 9.8881 | 9.8957 | 9.9233 | 10.0973 | 10.0325 | 10.0684 | 10.1226 | 10.0984 | 6.5193e-08 | 11.2639 | 11.0762 | 0 | 1.5837 | 0.57184
2022-06-04 16:41 |  | 0.0078833 | 0.49271 |  |  | 2.4607 |  | 4.2838 | 0.0056577 | 19.6584 | 0.0001206 | 9.8756 | 9.8876 | 9.8866 | 9.8938 | 9.9224 | 10.0985 | 10.032 | 10.0684 | 10.1221 | 10.0992 | -3.9635e-08 | 11.2657 | 11.0719 | 0 | 1.5837 | 0.57187
2022-06-04 16:42 |  | 0.0078561 | 0.49101 |  |  | 2.4534 |  | 4.2774 | 0.0056491 | 19.6587 | 0.00013053 | 9.8736 | 9.8854 | 9.8857 | 9.8926 | 9.9185 | 10.1086 | 10.0458 | 10.0806 | 10.1339 | 10.1084 | 5.5668e-08 | 11.2678 | 11.069 | 0 | 1.5907 | 0.56958
2022-06-04 16:43 |  | 0.0078463 | 0.49039 |  |  | 2.4507 |  | 4.2749 | 0.005646 | 19.6591 | 0.00012226 | 9.8716 | 9.8829 | 9.8822 | 9.8916 | 9.9194 | 10.1156 | 10.0479 | 10.0838 | 10.1384 | 10.1136 | 5.8478e-09 | 11.2682 | 11.0608 | 0 | 1.5932 | 0.56875
2022-06-04 16:44 |  | 0.0077894 | 0.48684 |  |  | 2.4337 |  | 4.26 | 0.0056263 | 19.6596 | 0.00011981 | 9.8732 | 9.8837 | 9.8826 | 9.8914 | 9.9188 | 10.1206 | 10.0538 | 10.09 | 10.1447 | 10.1209 | -4.3603e-08 | 11.2679 | 11.0508 | 0 | 1.6081 | 0.56398
2022-06-04 16:45 |  | 0.0076789 | 0.47993 |  |  | 2.4002 |  | 4.2305 | 0.0055873 | 19.66 | 0.00011461 | 9.8765 | 9.8869 | 9.8857 | 9.8957 | 9.9218 | 10.124 | 10.0611 | 10.0956 | 10.1502 | 10.1246 | 1.0894e-07 | 11.2686 | 11.0537 | 0 | 1.6377 | 0.55473
2022-06-04 16:46 |  | 0.0076337 | 0.47711 |  |  | 2.3868 |  | 4.2187 | 0.0055717 | 19.6601 | 0.00011558 | 9.8781 | 9.8862 | 9.8836 | 9.8952 | 9.9245 | 10.1325 | 10.0645 | 10.1009 | 10.1555 | 10.1311 | 7.5564e-08 | 11.2671 | 11.0431 | 0 | 1.65 | 0.55096
2022-06-04 16:47 |  | 0.0077164 | 0.48228 |  |  | 2.4115 |  | 4.2405 | 0.0056004 | 19.6605 | 0.00013216 | 9.8803 | 9.889 | 9.8876 | 9.8978 | 9.9265 | 10.1155 | 10.0537 | 10.0893 | 10.1463 | 10.1191 | 2.5252e-07 | 11.2641 | 11.0572 | 0 | 1.6276 | 0.55786
2022-06-04 16:48 |  | 0.0076121 | 0.47575 |  |  | 2.38 |  | 4.2128 | 0.0055638 | 19.661 | 0.00013407 | 9.8827 | 9.8936 | 9.8905 | 9.9001 | 9.9292 | 10.1235 | 10.0595 | 10.096 | 10.1501 | 10.1252 | 3.4546e-07 | 11.266 | 11.0557 | 0 | 1.656 | 0.54915
2022-06-04 16:49 |  | 0.0077482 | 0.48426 |  |  | 2.4214 |  | 4.2491 | 0.0056119 | 19.6615 | 0.00011867 | 9.8799 | 9.8901 | 9.8891 | 9.8998 | 9.9277 | 10.1155 | 10.0515 | 10.0885 | 10.1425 | 10.1171 | 3.23e-07 | 11.2614 | 11.062 | 0 | 1.6191 | 0.56052
2022-06-04 16:50 |  | 0.007756 | 0.48475 |  |  | 2.4238 |  | 4.2513 | 0.0056147 | 19.6621 | 0.00010956 | 9.882 | 9.8912 | 9.8908 | 9.9005 | 9.9278 | 10.118 | 10.0491 | 10.0854 | 10.139 | 10.118 | 2.7411e-07 | 11.2622 | 11.055 | 0 | 1.617 | 0.56117
2022-06-04 16:51 |  | 0.007687 | 0.48044 |  |  | 2.4027 |  | 4.2327 | 0.0055902 | 19.6625 | 0.00011328 | 9.8818 | 9.8925 | 9.8923 | 9.9005 | 9.9275 | 10.1184 | 10.0537 | 10.0891 | 10.146 | 10.1179 | 3.2401e-07 | 11.2629 | 11.0574 | 0 | 1.6355 | 0.55541
2022-06-04 16:52 |  | 0.0076019 | 0.47512 |  |  | 2.3768 |  | 4.21 | 0.0055601 | 19.6629 | 0.00012062 | 9.8805 | 9.8904 | 9.8902 | 9.9006 | 9.926 | 10.1255 | 10.0633 | 10.0986 | 10.1517 | 10.1264 | 3.6195e-07 | 11.2644 | 11.0529 | 0 | 1.6588 | 0.54831
2022-06-04 16:53 |  | 0.007651 | 0.47819 |  |  | 2.3916 |  | 4.223 | 0.0055773 | 19.6634 | 0.00012907 | 9.8803 | 9.8898 | 9.8872 | 9.8998 | 9.9253 | 10.1241 | 10.0577 | 10.0932 | 10.1481 | 10.1239 | 4.9043e-07 | 11.2626 | 11.0547 | 0 | 1.6453 | 0.5524
2022-06-04 16:54 |  | 0.0077364 | 0.48352 |  |  | 2.4177 |  | 4.246 | 0.0056077 | 19.6639 | 0.0001166 | 9.8834 | 9.893 | 9.8901 | 9.8995 | 9.9281 | 10.1179 | 10.049 | 10.086 | 10.1413 | 10.1171 | 5.811e-07 | 11.2627 | 11.0563 | 0 | 1.6222 | 0.55953
2022-06-04 16:55 |  | 0.0077907 | 0.48692 |  |  | 2.4336 |  | 4.2599 | 0.0056261 | 19.6647 | 0.00011948 | 9.8815 | 9.8925 | 9.8907 | 9.8994 | 9.9271 | 10.1035 | 10.0434 | 10.079 | 10.1352 | 10.1058 | 6.0155e-07 | 11.2611 | 11.0719 | 0 | 1.6078 | 0.56409
2022-06-04 16:56 |  | 0.0078709 | 0.49193 |  |  | 2.4581 |  | 4.2815 | 0.0056546 | 19.665 | 0.00011644 | 9.8799 | 9.8913 | 9.8888 | 9.8988 | 9.9264 | 10.1025 | 10.0398 | 10.0756 | 10.1297 | 10.1045 | 5.0595e-07 | 11.2607 | 11.0723 | 0 | 1.5869 | 0.57082
2022-06-04 16:57 |  | 0.0078792 | 0.49245 |  |  | 2.4607 |  | 4.2838 | 0.0056576 | 19.6654 | 0.00011948 | 9.8785 | 9.8908 | 9.8898 | 9.8975 | 9.9244 | 10.1047 | 10.0396 | 10.0754 | 10.1296 | 10.1071 | 4.5571e-07 | 11.2629 | 11.0717 | 0 | 1.5847 | 0.57152
2022-06-04 16:58 |  | 0.0078908 | 0.49318 |  |  | 2.4631 |  | 4.2859 | 0.0056604 | 19.6661 | 0.00011298 | 9.8766 | 9.8882 | 9.8867 | 9.8962 | 9.9233 | 10.0971 | 10.0322 | 10.068 | 10.1225 | 10.0969 | 2.0066e-07 | 11.2649 | 11.0807 | 0 | 1.5817 | 0.5725
2022-06-04 16:59 |  | 0.007891 | 0.49319 |  |  | 2.4631 |  | 4.2859 | 0.0056604 | 19.6666 | 0.00012958 | 9.8764 | 9.8871 | 9.8857 | 9.8952 | 9.9201 | 10.0985 | 10.0328 | 10.0688 | 10.1229 | 10.0998 | 4.1368e-08 | 11.267 | 11.076 | 0 | 1.5817 | 0.57251
2022-06-04 17:00 |  | 0.0078965 | 0.49353 |  |  | 2.4633 |  | 4.286 | 0.0056607 | 19.6675 | 0.00011916 | 9.8737 | 9.8851 | 9.8836 | 9.8925 | 9.9188 | 10.0848 | 10.0226 | 10.0585 | 10.1162 | 10.0872 | -1.0372e-07 | 11.2673 | 11.0903 | 0 | 1.5803 | 0.57297
2022-06-04 17:01 |  | 0.0078955 | 0.49347 |  |  | 2.4633 |  | 4.2859 | 0.0056608 | 19.668 | 0.0001196 | 9.872 | 9.8816 | 9.8821 | 9.8891 | 9.9154 | 10.0946 | 10.0272 | 10.0626 | 10.1173 | 10.0934 | -2.6294e-07 | 11.2718 | 11.0835 | 0 | 1.5805 | 0.57289
2022-06-04 17:02 |  | 0.0078937 | 0.49336 |  |  | 2.4633 |  | 4.286 | 0.0056608 | 19.6687 | 0.00010989 | 9.8701 | 9.8826 | 9.8817 | 9.888 | 9.9134 | 10.1014 | 10.0315 | 10.0678 | 10.123 | 10.1003 | -2.8723e-07 | 11.2757 | 11.0733 | 0 | 1.581 | 0.57274
2022-06-04 17:03 |  | 0.0078912 | 0.4932 |  |  | 2.4632 |  | 4.286 | 0.0056606 | 19.6689 | 0.00011655 | 9.8694 | 9.8804 | 9.8793 | 9.8866 | 9.9122 | 10.1052 | 10.0418 | 10.0758 | 10.1316 | 10.1055 | -3.7824e-07 | 11.2785 | 11.0736 | 0 | 1.5816 | 0.57253
2022-06-04 17:04 |  | 0.0078707 | 0.49192 |  |  | 2.4583 |  | 4.2816 | 0.0056549 | 19.6691 | 0.00011311 | 9.87 | 9.8791 | 9.8773 | 9.8874 | 9.9138 | 10.1176 | 10.0533 | 10.0884 | 10.1423 | 10.1181 | -4.557e-07 | 11.2813 | 11.0676 | 0 | 1.5869 | 0.5708
2022-06-04 17:05 |  | 0.0078149 | 0.48843 |  |  | 2.4413 |  | 4.2665 | 0.0056353 | 19.669 | 0.00011395 | 9.8718 | 9.8796 | 9.8784 | 9.888 | 9.9164 | 10.1216 | 10.0537 | 10.0885 | 10.1437 | 10.1229 | -5.2662e-07 | 11.2793 | 11.0575 | 0 | 1.6014 | 0.56612
2022-06-04 17:06 |  | 0.0078459 | 0.49037 |  |  | 2.4511 |  | 4.2752 | 0.0056465 | 19.6689 | 0.0001294 | 9.8744 | 9.8825 | 9.8804 | 9.8898 | 9.9183 | 10.1163 | 10.0539 | 10.0895 | 10.1449 | 10.1185 | -5.4504e-07 | 11.2775 | 11.0665 | 0 | 1.5933 | 0.56872
2022-06-04 17:07 |  | 0.0078517 | 0.49073 |  |  | 2.4532 |  | 4.2772 | 0.0056489 | 19.6694 | 0.00010895 | 9.8769 | 9.8847 | 9.8829 | 9.8927 | 9.9204 | 10.1183 | 10.0532 | 10.0893 | 10.1441 | 10.12 | -5.0032e-07 | 11.2774 | 11.0649 | 0 | 1.5918 | 0.56921
2022-06-04 17:08 |  | 0.0078129 | 0.48831 |  |  | 2.4411 |  | 4.2666 | 0.0056348 | 19.6688 | 0.00010778 | 9.8774 | 9.8855 | 9.8833 | 9.8937 | 9.9213 | 10.1191 | 10.0512 | 10.088 | 10.1432 | 10.121 | -6.4007e-07 | 11.2726 | 11.0578 | 0 | 1.6019 | 0.56595
2022-06-04 17:09 |  | 0.0078022 | 0.48764 |  |  | 2.4381 |  | 4.2639 | 0.0056314 | 19.6691 | 0.0001196 | 9.8781 | 9.887 | 9.8831 | 9.8921 | 9.9201 | 10.1189 | 10.0558 | 10.0921 | 10.1458 | 10.1233 | -5.8673e-07 | 11.2726 | 11.0616 | 0 | 1.6047 | 0.56505
2022-06-04 17:10 |  | 0.0078052 | 0.48782 |  |  | 2.4385 |  | 4.2645 | 0.0056316 | 19.6694 | 0.00012842 | 9.8812 | 9.8883 | 9.8843 | 9.8941 | 9.9224 | 10.1129 | 10.0504 | 10.0854 | 10.1408 | 10.1157 | -6.0472e-07 | 11.2732 | 11.069 | 0 | 1.604 | 0.5653
2022-06-04 17:11 |  | 0.0077874 | 0.48671 |  |  | 2.4337 |  | 4.2601 | 0.005626 | 19.6689 | 0.00011916 | 9.8814 | 9.8889 | 9.8855 | 9.8956 | 9.9222 | 10.1217 | 10.0542 | 10.0897 | 10.1427 | 10.1222 | -1.0583e-07 | 11.2701 | 11.0579 | 0 | 1.6087 | 0.56381
2022-06-04 17:12 |  | 0.0076694 | 0.47934 |  |  | 2.3977 |  | 4.2284 | 0.0055844 | 19.6688 | 0.00012808 | 9.8785 | 9.8878 | 9.884 | 9.8933 | 9.92 | 10.1301 | 10.0644 | 10.1004 | 10.1536 | 10.1309 | 2.337e-07 | 11.2692 | 11.0478 | 0 | 1.6403 | 0.55393
2022-06-04 17:13 |  | 0.0076408 | 0.47755 |  |  | 2.3893 |  | 4.221 | 0.0055746 | 19.6687 | 0.00012436 | 9.8816 | 9.8892 | 9.8857 | 9.8966 | 9.9235 | 10.1318 | 10.066 | 10.102 | 10.1561 | 10.1335 | 3.5835e-07 | 11.2711 | 11.0465 | 0 | 1.6481 | 0.55155
2022-06-04 17:14 |  | 0.0076288 | 0.4768 |  |  | 2.3852 |  | 4.2173 | 0.0055698 | 19.6685 | 0.00012658 | 9.882 | 9.8906 | 9.8872 | 9.899 | 9.9265 | 10.1245 | 10.0612 | 10.097 | 10.1513 | 10.1295 | 5.2457e-07 | 11.2662 | 11.0521 | 0 | 1.6514 | 0.55055
2022-06-04 17:15 |  | 0.0076587 | 0.47867 |  |  | 2.3944 |  | 4.2254 | 0.0055805 | 19.6681 | 0.0001185 | 9.8832 | 9.8926 | 9.8902 | 9.8997 | 9.9288 | 10.1214 | 10.0572 | 10.0931 | 10.149 | 10.1265 | 7.0209e-07 | 11.2656 | 11.0542 | 0 | 1.6432 | 0.55304
2022-06-04 17:16 |  | 0.0076026 | 0.47516 |  |  | 2.3776 |  | 4.2107 | 0.0055611 | 19.6682 | 0.00011694 | 9.8828 | 9.8922 | 9.8894 | 9.8993 | 9.9267 | 10.1295 | 10.0663 | 10.1027 | 10.1558 | 10.1318 | 8.1956e-07 | 11.2635 | 11.0509 | 0 | 1.6586 | 0.54837
2022-06-04 17:17 |  | 0.0076501 | 0.47813 |  |  | 2.3919 |  | 4.2232 | 0.0055776 | 19.6679 | 0.00011428 | 9.8841 | 9.8916 | 9.8905 | 9.8987 | 9.9295 | 10.1239 | 10.0587 | 10.0961 | 10.1495 | 10.1273 | 9.7027e-07 | 11.2643 | 11.056 | 0 | 1.6455 | 0.55233
2022-06-04 17:18 |  | 0.0076338 | 0.47711 |  |  | 2.387 |  | 4.2189 | 0.005572 | 19.6674 | 0.00012176 | 9.8845 | 9.8934 | 9.8893 | 9.8987 | 9.9277 | 10.128 | 10.0607 | 10.0977 | 10.1512 | 10.1294 | 9.7577e-07 | 11.2616 | 11.0468 | 0 | 1.65 | 0.55097
2022-06-04 17:19 |  | 0.0075876 | 0.47422 |  |  | 2.3727 |  | 4.2063 | 0.0055554 | 19.6671 | 0.00012692 | 9.8851 | 9.8944 | 9.892 | 9.9012 | 9.9293 | 10.1269 | 10.0592 | 10.0964 | 10.1516 | 10.1294 | 1.2265e-06 | 11.2623 | 11.0499 | 0 | 1.6628 | 0.54712
2022-06-04 17:20 |  | 0.0075859 | 0.47412 |  |  | 2.3722 |  | 4.2059 | 0.0055549 | 19.6669 | 0.00011249 | 9.886 | 9.8961 | 9.8923 | 9.9024 | 9.9313 | 10.1242 | 10.0607 | 10.0967 | 10.1506 | 10.1286 | 1.3671e-06 | 11.2632 | 11.0554 | 0 | 1.6632 | 0.54698
2022-06-04 17:21 |  | 0.0075867 | 0.47417 |  |  | 2.3727 |  | 4.2063 | 0.0055555 | 19.6665 | 0.00012575 | 9.8833 | 9.8931 | 9.8893 | 9.9009 | 9.9297 | 10.1291 | 10.0654 | 10.1019 | 10.1557 | 10.1311 | 1.5061e-06 | 11.2609 | 11.0471 | 0 | 1.663 | 0.54704
2022-06-04 17:22 |  | 0.0075866 | 0.47416 |  |  | 2.3723 |  | 4.206 | 0.005555 | 19.6661 | 0.00012046 | 9.8814 | 9.8938 | 9.8903 | 9.9011 | 9.9297 | 10.1255 | 10.062 | 10.0978 | 10.1526 | 10.1298 | 1.5991e-06 | 11.2591 | 11.0507 | 0 | 1.663 | 0.54704
2022-06-04 17:23 |  | 0.0076291 | 0.47682 |  |  | 2.3853 |  | 4.2173 | 0.0055702 | 19.6657 | 0.00011361 | 9.887 | 9.8958 | 9.8926 | 9.9035 | 9.9317 | 10.1213 | 10.0561 | 10.0933 | 10.1467 | 10.1237 | 1.6868e-06 | 11.2581 | 11.0584 | 0 | 1.6513 | 0.55057
2022-06-04 17:24 |  | 0.0078225 | 0.48891 |  |  | 2.4439 |  | 4.2688 | 0.0056383 | 19.6652 | 0.00011932 | 9.8839 | 9.8942 | 9.8928 | 9.9009 | 9.9295 | 10.1092 | 10.0408 | 10.0764 | 10.1345 | 10.1123 | 1.6298e-06 | 11.2556 | 11.0561 | 0 | 1.5994 | 0.56676
2022-06-04 17:25 |  | 0.0076699 | 0.47937 |  |  | 2.398 |  | 4.2285 | 0.005585 | 19.6647 | 0.00010513 | 9.8833 | 9.8959 | 9.8941 | 9.9042 | 9.9308 | 10.1215 | 10.0581 | 10.092 | 10.1476 | 10.1217 | 1.6547e-06 | 11.2571 | 11.0589 | 0 | 1.6401 | 0.55398
2022-06-04 17:26 |  | 0.0077256 | 0.48285 |  |  | 2.4144 |  | 4.2428 | 0.005604 | 19.664 | 0.0001307 | 9.8816 | 9.8923 | 9.8905 | 9.8989 | 9.9272 | 10.1165 | 10.0519 | 10.0862 | 10.1425 | 10.118 | 1.4309e-06 | 11.2569 | 11.0578 | 0 | 1.6251 | 0.55863
2022-06-04 17:27 |  | 0.007718 | 0.48237 |  |  | 2.412 |  | 4.2407 | 0.0056012 | 19.6636 | 0.00011753 | 9.8811 | 9.8906 | 9.8893 | 9.8996 | 9.9248 | 10.1185 | 10.0523 | 10.0864 | 10.1423 | 10.1191 | 1.3066e-06 | 11.2555 | 11.0495 | 0 | 1.6271 | 0.55799
2022-06-04 17:28 |  | 0.0077457 | 0.4841 |  |  | 2.4208 |  | 4.2485 | 0.0056114 | 19.663 | 0.00012908 | 9.8803 | 9.8904 | 9.8899 | 9.8975 | 9.9261 | 10.1202 | 10.054 | 10.0881 | 10.1446 | 10.1196 | 1.1198e-06 | 11.2558 | 11.0465 | 0 | 1.6197 | 0.56031
2022-06-04 17:29 |  | 0.0077734 | 0.48584 |  |  | 2.4291 |  | 4.2558 | 0.0056211 | 19.6625 | 0.00012566 | 9.8817 | 9.8916 | 9.8915 | 9.9004 | 9.9271 | 10.1124 | 10.0507 | 10.0844 | 10.1425 | 10.1141 | 1.1136e-06 | 11.2576 | 11.0612 | 0 | 1.6124 | 0.56263
2022-06-04 17:30 |  | 0.0078034 | 0.48771 |  |  | 2.4384 |  | 4.264 | 0.0056318 | 19.6621 | 0.00011993 | 9.8837 | 9.8938 | 9.8918 | 9.901 | 9.9292 | 10.1115 | 10.0474 | 10.0816 | 10.138 | 10.1148 | 2.168e-07 | 11.2584 | 11.0609 | 0 | 1.6044 | 0.56515
2022-06-04 17:31 |  | 0.0077976 | 0.48735 |  |  | 2.4365 |  | 4.2623 | 0.0056296 | 19.6616 | 0.00012062 | 9.8833 | 9.8935 | 9.8929 | 9.9012 | 9.9281 | 10.1128 | 10.047 | 10.0802 | 10.1363 | 10.1128 | -6.496e-07 | 11.2584 | 11.0614 | 0 | 1.606 | 0.56466
2022-06-04 17:32 |  | 0.007762 | 0.48513 |  |  | 2.4257 |  | 4.2529 | 0.0056172 | 19.6608 | 0.00013141 | 9.8818 | 9.8913 | 9.8907 | 9.9 | 9.9265 | 10.118 | 10.051 | 10.0859 | 10.1416 | 10.1172 | -7.3661e-07 | 11.2573 | 11.0532 | 0 | 1.6154 | 0.56168
2022-06-04 17:33 |  | 0.0075604 | 0.47253 |  |  | 2.3649 |  | 4.1994 | 0.0055465 | 19.6606 | 0.00012354 | 9.8801 | 9.8912 | 9.8892 | 9.899 | 9.9259 | 10.1388 | 10.0717 | 10.1052 | 10.1603 | 10.1351 | -8.9195e-07 | 11.2598 | 11.0394 | 0 | 1.6703 | 0.54486
2022-06-04 17:34 |  | 0.0075453 | 0.47158 |  |  | 2.3601 |  | 4.1951 | 0.0055409 | 19.6599 | 0.00011477 | 9.8789 | 9.8898 | 9.8886 | 9.899 | 9.9252 | 10.1368 | 10.0703 | 10.1053 | 10.1609 | 10.1374 | -8.1068e-07 | 11.2599 | 11.0333 | 0 | 1.6746 | 0.5436
2022-06-04 17:35 |  | 0.0075439 | 0.4715 |  |  | 2.3599 |  | 4.195 | 0.0055407 | 19.6596 | 0.00010956 | 9.8844 | 9.8942 | 9.8901 | 9.9016 | 9.93 | 10.1341 | 10.0695 | 10.1026 | 10.1616 | 10.136 | -5.916e-07 | 11.257 | 11.0346 | 0 | 1.675 | 0.54349
2022-06-04 17:36 |  | 0.0075606 | 0.47254 |  |  | 2.3651 |  | 4.1995 | 0.0055466 | 19.6588 | 0.0001181 | 9.8862 | 9.8961 | 9.8937 | 9.9039 | 9.9321 | 10.1301 | 10.0671 | 10.1009 | 10.1587 | 10.1319 | -4.5072e-07 | 11.2542 | 11.0386 | 0 | 1.6703 | 0.54487
2022-06-04 17:37 |  | 0.0075244 | 0.47027 |  |  | 2.355 |  | 4.1906 | 0.0055349 | 19.6582 | 0.00011981 | 9.8879 | 9.8964 | 9.8941 | 9.9053 | 9.9329 | 10.1401 | 10.0779 | 10.112 | 10.1663 | 10.1397 | -3.5306e-07 | 11.2512 | 11.0352 | 0 | 1.6805 | 0.54187
2022-06-04 17:38 |  | 0.0075545 | 0.47216 |  |  | 2.3626 |  | 4.1973 | 0.0055437 | 19.6575 | 0.00011394 | 9.888 | 9.8984 | 9.8961 | 9.9068 | 9.936 | 10.1234 | 10.0583 | 10.0932 | 10.1496 | 10.1257 | -2.0208e-07 | 11.2506 | 11.0462 | 0 | 1.672 | 0.54437
2022-06-04 17:39 |  | 0.0076037 | 0.47523 |  |  | 2.3772 |  | 4.2102 | 0.0055608 | 19.6575 | 0.00010046 | 9.8901 | 9.9007 | 9.8971 | 9.9083 | 9.9343 | 10.1159 | 10.0527 | 10.0873 | 10.1431 | 10.1163 | -1.1769e-07 | 11.2487 | 11.0581 | 0 | 1.6583 | 0.54845
2022-06-04 17:40 |  | 0.0077625 | 0.48515 |  |  | 2.4257 |  | 4.2528 | 0.0056171 | 19.6567 | 0.00012725 | 9.8872 | 9.8981 | 9.8982 | 9.9065 | 9.9336 | 10.1104 | 10.0415 | 10.0767 | 10.1341 | 10.1107 | -1.8323e-07 | 11.2485 | 11.053 | 0 | 1.6153 | 0.56172
2022-06-04 17:41 |  | 0.0075859 | 0.47412 |  |  | 2.3723 |  | 4.2058 | 0.005555 | 19.6564 | 0.00010566 | 9.8852 | 9.8987 | 9.8959 | 9.9051 | 9.932 | 10.124 | 10.0616 | 10.0951 | 10.1509 | 10.1223 | -1.5176e-07 | 11.2509 | 11.0509 | 0 | 1.6632 | 0.54697
2022-06-04 17:42 |  | 0.0075615 | 0.47259 |  |  | 2.3648 |  | 4.1993 | 0.0055464 | 19.656 | 0.00012549 | 9.8851 | 9.8957 | 9.8949 | 9.9038 | 9.9314 | 10.128 | 10.0631 | 10.097 | 10.152 | 10.1274 | -1.2213e-07 | 11.2543 | 11.0469 | 0 | 1.67 | 0.54495
2022-06-04 17:43 |  | 0.0075464 | 0.47165 |  |  | 2.36 |  | 4.1951 | 0.0055407 | 19.6554 | 0.00011444 | 9.8863 | 9.8971 | 9.8959 | 9.9047 | 9.9314 | 10.1262 | 10.0602 | 10.0955 | 10.151 | 10.1261 | -2.8806e-08 | 11.2537 | 11.047 | 0 | 1.6743 | 0.54369
2022-06-04 17:44 |  | 0.0076834 | 0.48021 |  |  | 2.4018 |  | 4.2318 | 0.0055894 | 19.6551 | 0.00012208 | 9.8861 | 9.8959 | 9.893 | 9.9043 | 9.9323 | 10.1184 | 10.051 | 10.0872 | 10.1437 | 10.1193 | -4.8048e-08 | 11.2518 | 11.0479 | 0 | 1.6365 | 0.55511
2022-06-04 17:45 |  | 0.0075302 | 0.47064 |  |  | 2.3549 |  | 4.1906 | 0.0055348 | 19.6546 | 0.00012974 | 9.8867 | 9.898 | 9.8957 | 9.9051 | 9.9318 | 10.1246 | 10.0603 | 10.0962 | 10.1508 | 10.1243 | 2.4474e-08 | 11.2515 | 11.0478 | 0 | 1.6788 | 0.54235
2022-06-04 17:46 |  | 0.0076018 | 0.47511 |  |  | 2.3771 |  | 4.2101 | 0.0055606 | 19.6544 | 0.00013476 | 9.8886 | 9.8999 | 9.8978 | 9.9066 | 9.9357 | 10.1208 | 10.0552 | 10.092 | 10.1452 | 10.1228 | 1.9092e-07 | 11.2548 | 11.053 | 0 | 1.6588 | 0.5483
2022-06-04 17:47 |  | 0.0075523 | 0.47202 |  |  | 2.3624 |  | 4.1972 | 0.0055435 | 19.6546 | 0.00012647 | 9.8884 | 9.8981 | 9.8943 | 9.9057 | 9.9335 | 10.1294 | 10.0644 | 10.1001 | 10.154 | 10.1284 | 2.4828e-07 | 11.2552 | 11.0467 | 0 | 1.6726 | 0.54418
2022-06-04 17:48 |  | 0.0075535 | 0.4721 |  |  | 2.3625 |  | 4.1973 | 0.0055436 | 19.6538 | 0.00011394 | 9.8868 | 9.8984 | 9.8951 | 9.906 | 9.9352 | 10.1283 | 10.0605 | 10.0961 | 10.1507 | 10.1277 | 3.2748e-07 | 11.2526 | 11.0432 | 0 | 1.6723 | 0.54429
2022-06-04 17:49 |  | 0.0075791 | 0.47369 |  |  | 2.3697 |  | 4.2036 | 0.005552 | 19.6538 | 0.00012273 | 9.8868 | 9.8976 | 9.8959 | 9.9057 | 9.9344 | 10.1176 | 10.0558 | 10.0923 | 10.1463 | 10.1213 | 3.1538e-07 | 11.2543 | 11.0528 | 0 | 1.6651 | 0.54641
2022-06-04 17:50 |  | 0.0076713 | 0.47946 |  |  | 2.3978 |  | 4.2283 | 0.0055847 | 19.6537 | 0.00011527 | 9.8882 | 9.9002 | 9.8962 | 9.9082 | 9.9363 | 10.108 | 10.0489 | 10.084 | 10.1382 | 10.1127 | 4.596e-07 | 11.2541 | 11.0698 | 0 | 1.6397 | 0.5541
2022-06-04 17:51 |  | 0.0077011 | 0.48132 |  |  | 2.4067 |  | 4.2362 | 0.0055949 | 19.6533 | 0.00012062 | 9.8864 | 9.898 | 9.8963 | 9.9053 | 9.9347 | 10.1121 | 10.0429 | 10.0811 | 10.1346 | 10.1124 | 3.0755e-07 | 11.2528 | 11.058 | 0 | 1.6317 | 0.55658
2022-06-04 17:52 |  | 0.007832 | 0.4895 |  |  | 2.4461 |  | 4.2709 | 0.0056408 | 19.6533 | 0.00011509 | 9.8825 | 9.8954 | 9.8942 | 9.9012 | 9.9282 | 10.0999 | 10.0384 | 10.074 | 10.1278 | 10.1023 | 2.3135e-07 | 11.2523 | 11.0724 | 0 | 1.597 | 0.56755
2022-06-04 17:53 |  | 0.0078734 | 0.49209 |  |  | 2.4584 |  | 4.2816 | 0.0056551 | 19.6528 | 0.0001344 | 9.8806 | 9.8916 | 9.8907 | 9.8997 | 9.9263 | 10.1003 | 10.0323 | 10.0694 | 10.1235 | 10.102 | -7.2557e-08 | 11.2548 | 11.0638 | 0 | 1.5862 | 0.57103
2022-06-04 17:54 |  | 0.0078234 | 0.48896 |  |  | 2.4437 |  | 4.2687 | 0.005638 | 19.653 | 0.00012631 | 9.8793 | 9.8915 | 9.8902 | 9.8975 | 9.9257 | 10.1075 | 10.0423 | 10.0791 | 10.1328 | 10.1079 | -2.5887e-07 | 11.2568 | 11.0648 | 0 | 1.5992 | 0.56683
2022-06-04 17:55 |  | 0.0077833 | 0.48645 |  |  | 2.4313 |  | 4.2578 | 0.0056236 | 19.6528 | 0.00012419 | 9.8785 | 9.8892 | 9.8888 | 9.8974 | 9.9257 | 10.1102 | 10.0459 | 10.0801 | 10.1357 | 10.1102 | -5.2175e-07 | 11.2592 | 11.0649 | 0 | 1.6097 | 0.56346
2022-06-04 17:56 |  | 0.0077878 | 0.48674 |  |  | 2.4331 |  | 4.2594 | 0.0056256 | 19.6521 | 0.00013457 | 9.8773 | 9.8872 | 9.8859 | 9.8962 | 9.9238 | 10.116 | 10.0477 | 10.0856 | 10.1401 | 10.1148 | -7.9184e-07 | 11.2579 | 11.0525 | 0 | 1.6085 | 0.56384
2022-06-04 17:57 |  | 0.007832 | 0.4895 |  |  | 2.4461 |  | 4.2709 | 0.0056407 | 19.6526 | 0.00012598 | 9.8773 | 9.8877 | 9.8872 | 9.8953 | 9.9233 | 10.1085 | 10.0424 | 10.0786 | 10.1335 | 10.1095 | -8.8412e-07 | 11.2589 | 11.0609 | 0 | 1.597 | 0.56755
2022-06-04 17:58 |  | 0.0078469 | 0.49043 |  |  | 2.4507 |  | 4.2749 | 0.0056461 | 19.6525 | 0.0001181 | 9.8786 | 9.8904 | 9.8864 | 9.8964 | 9.925 | 10.1061 | 10.0417 | 10.0774 | 10.1325 | 10.1071 | -1.1763e-06 | 11.2598 | 11.0645 | 0 | 1.5931 | 0.56881
2022-06-04 17:59 |  | 0.0078391 | 0.48995 |  |  | 2.4486 |  | 4.273 | 0.0056436 | 19.6528 | 0.00011054 | 9.8781 | 9.8886 | 9.8888 | 9.8974 | 9.9258 | 10.1086 | 10.0436 | 10.0795 | 10.1336 | 10.1085 | -1.3333e-06 | 11.2608 | 11.063 | 0 | 1.5951 | 0.56815
2022-06-04 18:00 |  | 0.0078225 | 0.48891 |  |  | 2.4436 |  | 4.2687 | 0.0056378 | 19.6525 | 0.00011867 | 9.8764 | 9.8868 | 9.8865 | 9.8955 | 9.9229 | 10.1126 | 10.0479 | 10.0828 | 10.1368 | 10.1137 | -1.5581e-06 | 11.2579 | 11.0589 | 0 | 1.5994 | 0.56676
2022-06-04 18:01 |  | 0.0078551 | 0.49095 |  |  | 2.4532 |  | 4.2771 | 0.0056489 | 19.6527 | 0.00013041 | 9.8776 | 9.8896 | 9.8869 | 9.8955 | 9.9225 | 10.106 | 10.0413 | 10.078 | 10.1323 | 10.108 | -1.734e-06 | 11.2613 | 11.0663 | 0 | 1.5909 | 0.5695
2022-06-04 18:02 |  | 0.0078559 | 0.491 |  |  | 2.4534 |  | 4.2773 | 0.0056492 | 19.6526 | 0.00011883 | 9.8774 | 9.8891 | 9.8873 | 9.8951 | 9.9222 | 10.1075 | 10.0398 | 10.0762 | 10.1313 | 10.1093 | -1.9181e-06 | 11.2608 | 11.0597 | 0 | 1.5907 | 0.56956
2022-06-04 18:03 |  | 0.0078638 | 0.49149 |  |  | 2.4557 |  | 4.2793 | 0.0056519 | 19.6526 | 0.0001018 | 9.8776 | 9.8878 | 9.8875 | 9.896 | 9.9226 | 10.1029 | 10.041 | 10.078 | 10.1319 | 10.1045 | -2.0994e-06 | 11.261 | 11.0671 | 0 | 1.5887 | 0.57023
2022-06-04 18:04 |  | 0.0077801 | 0.48625 |  |  | 2.4312 |  | 4.2578 | 0.0056234 | 19.6524 | 0.00012533 | 9.8773 | 9.8871 | 9.886 | 9.8965 | 9.9227 | 10.1199 | 10.0544 | 10.09 | 10.1439 | 10.1191 | -2.2443e-06 | 11.2614 | 11.0532 | 0 | 1.6106 | 0.56319
2022-06-04 18:05 |  | 0.0076918 | 0.48074 |  |  | 2.404 |  | 4.2339 | 0.0055918 | 19.6527 | 0.00011395 | 9.8756 | 9.8862 | 9.8858 | 9.8946 | 9.9235 | 10.125 | 10.0576 | 10.0943 | 10.1482 | 10.1231 | -2.3867e-06 | 11.262 | 11.0476 | 0 | 1.6342 | 0.5558
2022-06-04 18:06 |  | 0.007704 | 0.4815 |  |  | 2.4077 |  | 4.2371 | 0.005596 | 19.6528 | 0.00011893 | 9.8788 | 9.8867 | 9.8854 | 9.8962 | 9.9237 | 10.1209 | 10.0552 | 10.0917 | 10.1477 | 10.1227 | -1.8306e-06 | 11.2621 | 11.0493 | 0 | 1.6309 | 0.55682
2022-06-04 18:07 |  | 0.0077482 | 0.48426 |  |  | 2.4213 |  | 4.2491 | 0.0056119 | 19.653 | 0.00012468 | 9.8788 | 9.8899 | 9.8877 | 9.8976 | 9.9253 | 10.1175 | 10.052 | 10.0879 | 10.1441 | 10.1198 | -1.052e-06 | 11.2589 | 11.0506 | 0 | 1.6191 | 0.56052
2022-06-04 18:08 |  | 0.0077805 | 0.48628 |  |  | 2.4312 |  | 4.2578 | 0.0056234 | 19.6533 | 0.00012615 | 9.88 | 9.8928 | 9.8899 | 9.8994 | 9.9265 | 10.1132 | 10.0491 | 10.0846 | 10.14 | 10.1148 | -1.888e-07 | 11.2587 | 11.0584 | 0 | 1.6105 | 0.56323
2022-06-04 18:09 |  | 0.0078539 | 0.49087 |  |  | 2.4531 |  | 4.2771 | 0.0056488 | 19.6534 | 0.00013839 | 9.8791 | 9.8891 | 9.8885 | 9.8976 | 9.9261 | 10.1071 | 10.0426 | 10.0778 | 10.1338 | 10.1085 | 3.238e-07 | 11.2575 | 11.0601 | 0 | 1.5913 | 0.56939
2022-06-04 18:10 |  | 0.0076921 | 0.48076 |  |  | 2.404 |  | 4.2339 | 0.0055918 | 19.6538 | 0.00013574 | 9.8808 | 9.8916 | 9.8901 | 9.8984 | 9.9269 | 10.1182 | 10.0535 | 10.0899 | 10.1421 | 10.1183 | 1.1303e-06 | 11.2588 | 11.0595 | 0 | 1.6341 | 0.55583
2022-06-04 18:11 |  | 0.0078199 | 0.48875 |  |  | 2.443 |  | 4.2682 | 0.0056371 | 19.6541 | 0.00012492 | 9.8775 | 9.8904 | 9.8874 | 9.8975 | 9.9258 | 10.1115 | 10.0473 | 10.0828 | 10.1387 | 10.1131 | 1.7455e-06 | 11.2604 | 11.0606 | 0 | 1.6001 | 0.56654
2022-06-04 18:12 |  | 0.0077234 | 0.48272 |  |  | 2.4139 |  | 4.2426 | 0.0056032 | 19.6543 | 0.00012484 | 9.8802 | 9.8913 | 9.8884 | 9.8992 | 9.9257 | 10.1207 | 10.0536 | 10.0901 | 10.143 | 10.12 | 1.567e-06 | 11.2614 | 11.0534 | 0 | 1.6257 | 0.55845
2022-06-04 18:13 |  | 0.0077803 | 0.48627 |  |  | 2.4311 |  | 4.2577 | 0.0056233 | 19.6544 | 0.00010924 | 9.8794 | 9.8897 | 9.8876 | 9.8968 | 9.9253 | 10.116 | 10.0505 | 10.0862 | 10.1413 | 10.118 | 1.4493e-06 | 11.2616 | 11.0543 | 0 | 1.6105 | 0.56322
2022-06-04 18:14 |  | 0.0078202 | 0.48876 |  |  | 2.443 |  | 4.2682 | 0.0056371 | 19.6548 | 0.00013074 | 9.8787 | 9.8893 | 9.8866 | 9.8982 | 9.9242 | 10.1096 | 10.0478 | 10.0838 | 10.1387 | 10.1115 | 1.2527e-06 | 11.2601 | 11.0577 | 0 | 1.6 | 0.56656
2022-06-04 18:15 |  | 0.0077239 | 0.48275 |  |  | 2.4139 |  | 4.2426 | 0.0056032 | 19.6551 | 0.00012224 | 9.882 | 9.8916 | 9.8896 | 9.8998 | 9.9275 | 10.1171 | 10.0526 | 10.0879 | 10.1429 | 10.1156 | 1.1326e-06 | 11.2615 | 11.0604 | 0 | 1.6255 | 0.55849
2022-06-04 18:16 |  | 0.0077319 | 0.48324 |  |  | 2.4163 |  | 4.2447 | 0.0056061 | 19.6557 | 0.00013362 | 9.8806 | 9.8926 | 9.8908 | 9.8993 | 9.928 | 10.1158 | 10.0512 | 10.0869 | 10.1415 | 10.1182 | 1.0304e-06 | 11.2624 | 11.0611 | 0 | 1.6234 | 0.55916
2022-06-04 18:17 |  | 0.0078041 | 0.48776 |  |  | 2.4379 |  | 4.2637 | 0.0056311 | 19.6557 | 0.00010479 | 9.8786 | 9.8899 | 9.889 | 9.8972 | 9.926 | 10.1098 | 10.0456 | 10.0814 | 10.1353 | 10.1113 | 9.0642e-07 | 11.2608 | 11.0603 | 0 | 1.6043 | 0.56521
2022-06-04 18:18 |  | 0.0078539 | 0.49087 |  |  | 2.4533 |  | 4.2773 | 0.005649 | 19.6562 | 0.00011737 | 9.8794 | 9.8898 | 9.8886 | 9.8975 | 9.9244 | 10.1093 | 10.0431 | 10.0783 | 10.1358 | 10.1105 | 7.6834e-07 | 11.2611 | 11.0633 | 0 | 1.5912 | 0.5694
2022-06-04 18:19 |  | 0.0078807 | 0.49254 |  |  | 2.4607 |  | 4.2837 | 0.0056576 | 19.6566 | 0.0001333 | 9.877 | 9.889 | 9.8871 | 9.8953 | 9.9235 | 10.1013 | 10.038 | 10.0729 | 10.1276 | 10.1047 | 4.9805e-07 | 11.2621 | 11.0681 | 0 | 1.5843 | 0.57165
2022-06-04 18:20 |  | 0.0078041 | 0.48776 |  |  | 2.4379 |  | 4.2637 | 0.0056311 | 19.6569 | 0.0001186 | 9.8782 | 9.89 | 9.8873 | 9.8963 | 9.9246 | 10.1105 | 10.0467 | 10.0826 | 10.1374 | 10.1102 | 4.4357e-07 | 11.263 | 11.0684 | 0 | 1.6043 | 0.56521
2022-06-04 18:21 |  | 0.0078631 | 0.49144 |  |  | 2.4557 |  | 4.2794 | 0.0056518 | 19.6575 | 0.00012306 | 9.8749 | 9.8865 | 9.8867 | 9.8941 | 9.9226 | 10.1103 | 10.0418 | 10.0794 | 10.1334 | 10.1084 | 2.3262e-07 | 11.2634 | 11.0635 | 0 | 1.5889 | 0.57016
2022-06-04 18:22 |  | 0.0078219 | 0.48887 |  |  | 2.4429 |  | 4.2681 | 0.0056369 | 19.6578 | 0.00011394 | 9.8759 | 9.8859 | 9.8862 | 9.8938 | 9.9212 | 10.1111 | 10.0443 | 10.0787 | 10.1347 | 10.1105 | 4.8299e-08 | 11.2637 | 11.0555 | 0 | 1.5996 | 0.5667
2022-06-04 18:23 |  | 0.0077964 | 0.48728 |  |  | 2.436 |  | 4.2621 | 0.0056288 | 19.6581 | 0.00011282 | 9.8756 | 9.8863 | 9.8847 | 9.8944 | 9.9213 | 10.1175 | 10.0531 | 10.0886 | 10.1441 | 10.1177 | -2.2225e-08 | 11.264 | 11.0555 | 0 | 1.6063 | 0.56456
2022-06-04 18:24 |  | 0.007796 | 0.48725 |  |  | 2.436 |  | 4.262 | 0.0056289 | 19.6584 | 0.00011818 | 9.876 | 9.8854 | 9.8843 | 9.8958 | 9.9223 | 10.1175 | 10.0543 | 10.0909 | 10.1438 | 10.1183 | -1.4499e-07 | 11.2645 | 11.0551 | 0 | 1.6064 | 0.56453
2022-06-04 18:25 |  | 0.0077532 | 0.48457 |  |  | 2.4227 |  | 4.2504 | 0.0056135 | 19.6589 | 0.00011594 | 9.8788 | 9.8886 | 9.8879 | 9.8979 | 9.9244 | 10.1167 | 10.0517 | 10.0883 | 10.1425 | 10.1178 | -1.2714e-07 | 11.2641 | 11.0617 | 0 | 1.6177 | 0.56094
2022-06-04 18:26 |  | 0.0077645 | 0.48528 |  |  | 2.4261 |  | 4.2533 | 0.0056173 | 19.6593 | 0.00012062 | 9.879 | 9.8882 | 9.886 | 9.8966 | 9.9239 | 10.1192 | 10.0489 | 10.0851 | 10.1409 | 10.1182 | -2.3537e-07 | 11.2632 | 11.0521 | 0 | 1.6147 | 0.56189
2022-06-04 18:27 |  | 0.0077473 | 0.48421 |  |  | 2.4212 |  | 4.249 | 0.0056117 | 19.6602 | 0.00011558 | 9.8778 | 9.8893 | 9.8883 | 9.8961 | 9.9242 | 10.1175 | 10.0559 | 10.0901 | 10.1463 | 10.1193 | -1.8923e-07 | 11.2638 | 11.0557 | 0 | 1.6193 | 0.56045
2022-06-04 18:28 |  | 0.0078364 | 0.48977 |  |  | 2.4479 |  | 4.2726 | 0.0056427 | 19.6606 | 0.00012226 | 9.8788 | 9.8883 | 9.8867 | 9.8965 | 9.9255 | 10.1088 | 10.046 | 10.0815 | 10.1373 | 10.1123 | -2.5059e-07 | 11.2641 | 11.0633 | 0 | 1.5958 | 0.56792
2022-06-04 18:29 |  | 0.0077885 | 0.48678 |  |  | 2.4335 |  | 4.2598 | 0.0056259 | 19.661 | 0.00011607 | 9.8789 | 9.8903 | 9.8882 | 9.8971 | 9.9249 | 10.1133 | 10.0497 | 10.0865 | 10.1386 | 10.1141 | -2.9633e-07 | 11.2632 | 11.0652 | 0 | 1.6084 | 0.5639
2022-06-04 18:30 |  | 0.0078442 | 0.49026 |  |  | 2.4504 |  | 4.2747 | 0.0056456 | 19.6616 | 0.00011561 | 9.8768 | 9.889 | 9.8894 | 9.8972 | 9.9236 | 10.1131 | 10.0445 | 10.0816 | 10.1358 | 10.1118 | -3.5174e-07 | 11.2629 | 11.0591 | 0 | 1.5938 | 0.56857
2022-06-04 18:31 |  | 0.0077883 | 0.48677 |  |  | 2.4335 |  | 4.2598 | 0.005626 | 19.6624 | 0.00012647 | 9.8788 | 9.8913 | 9.8885 | 9.8967 | 9.9243 | 10.115 | 10.0488 | 10.0851 | 10.1407 | 10.1159 | -4.282e-07 | 11.2648 | 11.0575 | 0 | 1.6084 | 0.56388
2022-06-04 18:32 |  | 0.0077562 | 0.48477 |  |  | 2.4236 |  | 4.2511 | 0.0056145 | 19.6628 | 0.00012468 | 9.8777 | 9.8884 | 9.8865 | 9.8966 | 9.9251 | 10.1159 | 10.0531 | 10.0879 | 10.1439 | 10.1153 | -4.3116e-07 | 11.2667 | 11.0624 | 0 | 1.6169 | 0.5612
2022-06-04 18:33 |  | 0.0077608 | 0.48505 |  |  | 2.4252 |  | 4.2526 | 0.0056164 | 19.6635 | 0.00011311 | 9.8783 | 9.8894 | 9.8867 | 9.8972 | 9.9238 | 10.1199 | 10.0519 | 10.0898 | 10.1418 | 10.1195 | -3.9354e-07 | 11.2668 | 11.0599 | 0 | 1.6157 | 0.56158
2022-06-04 18:34 |  | 0.0078044 | 0.48778 |  |  | 2.4384 |  | 4.2641 | 0.0056317 | 19.664 | 0.00012289 | 9.8782 | 9.8881 | 9.8883 | 9.8961 | 9.9227 | 10.1179 | 10.0482 | 10.0841 | 10.1404 | 10.1161 | -4.3815e-07 | 11.266 | 11.0558 | 0 | 1.6042 | 0.56524
2022-06-04 18:35 |  | 0.0078619 | 0.49137 |  |  | 2.4554 |  | 4.2791 | 0.0056515 | 19.6647 | 0.00012708 | 9.8778 | 9.8886 | 9.8874 | 9.8964 | 9.9239 | 10.1051 | 10.0416 | 10.0778 | 10.1354 | 10.1078 | -5.1114e-07 | 11.2633 | 11.0694 | 0 | 1.5892 | 0.57007
2022-06-04 18:36 |  | 0.0078618 | 0.49136 |  |  | 2.4556 |  | 4.2793 | 0.0056518 | 19.6653 | 0.00012826 | 9.879 | 9.8887 | 9.8872 | 9.8965 | 9.9247 | 10.1083 | 10.043 | 10.0805 | 10.1355 | 10.1096 | -5.5371e-07 | 11.2664 | 11.0668 | 0 | 1.5892 | 0.57005
2022-06-04 18:37 |  | 0.0077484 | 0.48427 |  |  | 2.4212 |  | 4.249 | 0.0056119 | 19.6659 | 0.00011282 | 9.8759 | 9.8877 | 9.8863 | 9.895 | 9.9215 | 10.1204 | 10.0558 | 10.0904 | 10.1443 | 10.1174 | -5.789e-07 | 11.2651 | 11.0604 | 0 | 1.619 | 0.56054
2022-06-04 18:38 |  | 0.0078914 | 0.49321 |  |  | 2.4633 |  | 4.2859 | 0.0056609 | 19.6663 | 0.00011294 | 9.8743 | 9.8855 | 9.8823 | 9.892 | 9.9195 | 10.0998 | 10.0344 | 10.0688 | 10.1285 | 10.1029 | -6.9979e-07 | 11.2665 | 11.0668 | 0 | 1.5816 | 0.57255
2022-06-04 18:39 |  | 0.0078467 | 0.49042 |  |  | 2.4509 |  | 4.2751 | 0.0056464 | 19.6667 | 0.00011509 | 9.8789 | 9.8874 | 9.8852 | 9.8951 | 9.9207 | 10.1099 | 10.0456 | 10.0809 | 10.1365 | 10.1116 | -6.7669e-07 | 11.2688 | 11.0697 | 0 | 1.5931 | 0.56879
2022-06-04 18:40 |  | 0.0078526 | 0.49079 |  |  | 2.4531 |  | 4.2771 | 0.0056488 | 19.6669 | 0.00011893 | 9.8769 | 9.8867 | 9.8848 | 9.8935 | 9.9202 | 10.1136 | 10.0496 | 10.0846 | 10.1389 | 10.1162 | -6.5604e-07 | 11.2716 | 11.0651 | 0 | 1.5916 | 0.56928
2022-06-04 18:41 |  | 0.0078808 | 0.49255 |  |  | 2.4609 |  | 4.2838 | 0.005658 | 19.667 | 9.6885e-05 | 9.875 | 9.8856 | 9.8839 | 9.8927 | 9.9181 | 10.1045 | 10.0432 | 10.0778 | 10.1337 | 10.1091 | -8.0581e-07 | 11.2677 | 11.0705 | 0 | 1.5843 | 0.57166
2022-06-04 18:42 |  | 0.0078795 | 0.49247 |  |  | 2.4608 |  | 4.2838 | 0.0056577 | 19.6671 | 0.00013037 | 9.8781 | 9.887 | 9.885 | 9.8924 | 9.9207 | 10.108 | 10.0429 | 10.0783 | 10.1325 | 10.1111 | -7.3045e-07 | 11.2687 | 11.069 | 0 | 1.5847 | 0.57154
2022-06-04 18:43 |  | 0.0078897 | 0.49311 |  |  | 2.4633 |  | 4.286 | 0.0056608 | 19.667 | 0.0001206 | 9.8752 | 9.8862 | 9.8847 | 9.8927 | 9.9189 | 10.1016 | 10.0404 | 10.0751 | 10.1304 | 10.1048 | -8.527e-07 | 11.2692 | 11.077 | 0 | 1.582 | 0.57241
2022-06-04 18:44 |  | 0.0078814 | 0.49259 |  |  | 2.4608 |  | 4.2839 | 0.0056577 | 19.6667 | 0.00011054 | 9.8763 | 9.8856 | 9.8822 | 9.8905 | 9.9184 | 10.1064 | 10.0409 | 10.0754 | 10.1287 | 10.1089 | -5.8144e-07 | 11.2714 | 11.0701 | 0 | 1.5842 | 0.57171
2022-06-04 18:45 |  | 0.0078816 | 0.4926 |  |  | 2.4608 |  | 4.2838 | 0.0056577 | 19.6665 | 0.00012243 | 9.8741 | 9.8852 | 9.8806 | 9.8887 | 9.9175 | 10.1061 | 10.0396 | 10.0759 | 10.1322 | 10.1096 | 1.5854e-07 | 11.2724 | 11.0671 | 0 | 1.5841 | 0.57172
2022-06-04 18:46 |  | 0.0078896 | 0.4931 |  |  | 2.4633 |  | 4.2861 | 0.0056606 | 19.6664 | 0.00012842 | 9.8743 | 9.8835 | 9.8818 | 9.8894 | 9.9178 | 10.1057 | 10.0402 | 10.0759 | 10.1327 | 10.1101 | 4.9762e-07 | 11.2724 | 11.0667 | 0 | 1.5821 | 0.57239
2022-06-04 18:47 |  | 0.0078775 | 0.49235 |  |  | 2.4607 |  | 4.2839 | 0.0056575 | 19.6668 | 0.00012192 | 9.8765 | 9.8842 | 9.8828 | 9.8912 | 9.9176 | 10.1138 | 10.051 | 10.0863 | 10.1394 | 10.1159 | 3.1199e-07 | 11.2731 | 11.065 | 0 | 1.5851 | 0.57138
2022-06-04 18:48 |  | 0.0077936 | 0.4871 |  |  | 2.4353 |  | 4.2617 | 0.0056278 | 19.6664 | 0.00011976 | 9.8774 | 9.8848 | 9.883 | 9.8906 | 9.9177 | 10.1239 | 10.055 | 10.0921 | 10.1442 | 10.1236 | 2.0511e-07 | 11.2725 | 11.0551 | 0 | 1.607 | 0.56433
2022-06-04 18:49 |  | 0.0078371 | 0.48982 |  |  | 2.4484 |  | 4.2731 | 0.0056433 | 19.6662 | 0.00013281 | 9.8775 | 9.8857 | 9.8843 | 9.8928 | 9.9187 | 10.1162 | 10.0509 | 10.0877 | 10.141 | 10.1187 | 1.0477e-07 | 11.2711 | 11.0586 | 0 | 1.5956 | 0.56798
2022-06-04 18:50 |  | 0.0078707 | 0.49192 |  |  | 2.4583 |  | 4.2817 | 0.0056547 | 19.666 | 0.00010646 | 9.8783 | 9.8875 | 9.8843 | 9.8932 | 9.9207 | 10.1087 | 10.044 | 10.0807 | 10.1369 | 10.1114 | 4.4617e-08 | 11.27 | 11.0647 | 0 | 1.5869 | 0.57081
2022-06-04 18:51 |  | 0.0077146 | 0.48216 |  |  | 2.4116 |  | 4.2405 | 0.0056005 | 19.6658 | 0.00012647 | 9.8787 | 9.8865 | 9.8845 | 9.8942 | 9.9219 | 10.1271 | 10.0628 | 10.098 | 10.1499 | 10.1278 | -1.7356e-08 | 11.2701 | 11.0556 | 0 | 1.628 | 0.55771
2022-06-04 18:52 |  | 0.0078389 | 0.48993 |  |  | 2.4485 |  | 4.2731 | 0.0056434 | 19.6655 | 0.00011233 | 9.8772 | 9.8874 | 9.884 | 9.8931 | 9.9219 | 10.1104 | 10.0465 | 10.083 | 10.1367 | 10.1139 | -2.6035e-08 | 11.2669 | 11.0649 | 0 | 1.5952 | 0.56813
2022-06-04 18:53 |  | 0.0077771 | 0.48607 |  |  | 2.4304 |  | 4.2573 | 0.0056223 | 19.6656 | 0.00011045 | 9.8797 | 9.8881 | 9.8851 | 9.8945 | 9.9224 | 10.1211 | 10.0544 | 10.0902 | 10.1443 | 10.1235 | -1.4338e-07 | 11.2687 | 11.0576 | 0 | 1.6114 | 0.56295
2022-06-04 18:54 |  | 0.0078048 | 0.4878 |  |  | 2.4387 |  | 4.2645 | 0.005632 | 19.6649 | 0.00011119 | 9.8782 | 9.8868 | 9.8855 | 9.8944 | 9.9212 | 10.1187 | 10.0511 | 10.0877 | 10.1425 | 10.1227 | -2.6691e-07 | 11.2663 | 11.0519 | 0 | 1.6041 | 0.56527
2022-06-04 18:55 |  | 0.007694 | 0.48088 |  |  | 2.4053 |  | 4.2351 | 0.0055932 | 19.6643 | 0.00013656 | 9.8827 | 9.8911 | 9.8864 | 9.8973 | 9.9247 | 10.1224 | 10.0612 | 10.0974 | 10.1511 | 10.1256 | -1.7673e-07 | 11.2674 | 11.0572 | 0 | 1.6336 | 0.55599
2022-06-04 18:56 |  | 0.0077227 | 0.48267 |  |  | 2.4141 |  | 4.2427 | 0.0056034 | 19.6639 | 0.00012777 | 9.8798 | 9.8886 | 9.8868 | 9.8962 | 9.9261 | 10.1226 | 10.0584 | 10.0954 | 10.1496 | 10.1263 | -1.4584e-07 | 11.2669 | 11.0541 | 0 | 1.6259 | 0.55839
2022-06-04 18:57 |  | 0.0076017 | 0.4751 |  |  | 2.3771 |  | 4.2102 | 0.0055606 | 19.6634 | 0.00011347 | 9.8805 | 9.8902 | 9.8872 | 9.8972 | 9.9251 | 10.1316 | 10.0656 | 10.1012 | 10.1545 | 10.1339 | -1.6954e-07 | 11.2651 | 11.0457 | 0 | 1.6589 | 0.54829
2022-06-04 18:58 |  | 0.0076703 | 0.47939 |  |  | 2.3978 |  | 4.2284 | 0.0055847 | 19.6626 | 0.00012725 | 9.8823 | 9.8902 | 9.888 | 9.9002 | 9.9281 | 10.1213 | 10.0576 | 10.0953 | 10.1478 | 10.1261 | 3.8119e-08 | 11.2632 | 11.0546 | 0 | 1.64 | 0.55401
2022-06-04 18:59 |  | 0.0077963 | 0.48727 |  |  | 2.4363 |  | 4.2622 | 0.0056293 | 19.6624 | 0.00010989 | 9.8828 | 9.8922 | 9.8882 | 9.898 | 9.9275 | 10.1143 | 10.0493 | 10.0839 | 10.1403 | 10.1202 | 3.0691e-08 | 11.2619 | 11.0534 | 0 | 1.6063 | 0.56455
2022-06-04 19:00 |  | 0.0076336 | 0.4771 |  |  | 2.387 |  | 4.2188 | 0.0055722 | 19.6614 | 0.00012111 | 9.881 | 9.8918 | 9.8895 | 9.8986 | 9.9256 | 10.1288 | 10.0644 | 10.0989 | 10.1543 | 10.1302 | 1.7145e-08 | 11.2605 | 11.0498 | 0 | 1.65 | 0.55095
2022-06-04 19:01 |  | 0.0076288 | 0.4768 |  |  | 2.3853 |  | 4.2173 | 0.0055701 | 19.6609 | 0.00010928 | 9.8804 | 9.8921 | 9.8905 | 9.8989 | 9.9291 | 10.1256 | 10.0625 | 10.0971 | 10.1491 | 10.1277 | 3.6387e-08 | 11.2611 | 11.0536 | 0 | 1.6514 | 0.55055
2022-06-04 19:02 |  | 0.0077874 | 0.48671 |  |  | 2.4339 |  | 4.2601 | 0.0056267 | 19.6602 | 0.00012517 | 9.881 | 9.8903 | 9.888 | 9.8992 | 9.927 | 10.1193 | 10.0538 | 10.0893 | 10.1435 | 10.1229 | -7.2813e-08 | 11.2582 | 11.0466 | 0 | 1.6087 | 0.56381
2022-06-04 19:03 |  | 0.0077943 | 0.48715 |  |  | 2.4358 |  | 4.2617 | 0.0056289 | 19.6598 | 0.0001186 | 9.8812 | 9.8926 | 9.8897 | 9.899 | 9.9285 | 10.1142 | 10.0503 | 10.0855 | 10.1432 | 10.1179 | -1.0959e-07 | 11.2567 | 11.055 | 0 | 1.6068 | 0.56439
2022-06-04 19:04 |  | 0.0075696 | 0.4731 |  |  | 2.3674 |  | 4.2015 | 0.0055494 | 19.6593 | 0.00012289 | 9.8808 | 9.8941 | 9.8905 | 9.8997 | 9.9276 | 10.1308 | 10.0667 | 10.1016 | 10.1562 | 10.1312 | 9.7366e-08 | 11.2587 | 11.0472 | 0 | 1.6678 | 0.54562
2022-06-04 19:05 |  | 0.0076266 | 0.47666 |  |  | 2.3847 |  | 4.2167 | 0.0055696 | 19.6584 | 0.00012452 | 9.8828 | 9.8928 | 9.891 | 9.901 | 9.9282 | 10.127 | 10.0617 | 10.0966 | 10.1508 | 10.1268 | 2.0066e-07 | 11.2576 | 11.0468 | 0 | 1.652 | 0.55036
2022-06-04 19:06 |  | 0.0076863 | 0.48039 |  |  | 2.4031 |  | 4.2329 | 0.0055909 | 19.6581 | 0.00012043 | 9.8858 | 9.8954 | 9.8927 | 9.9019 | 9.9306 | 10.122 | 10.0565 | 10.0909 | 10.1471 | 10.1225 | 2.6618e-07 | 11.2561 | 11.0485 | 0 | 1.6357 | 0.55535
2022-06-04 19:07 |  | 0.0075947 | 0.47467 |  |  | 2.3747 |  | 4.208 | 0.0055579 | 19.6574 | 0.00012192 | 9.8861 | 9.894 | 9.8935 | 9.9041 | 9.9311 | 10.1236 | 10.0587 | 10.0936 | 10.1486 | 10.1254 | 1.8118e-07 | 11.2552 | 11.0459 | 0 | 1.6608 | 0.54771
2022-06-04 19:08 |  | 0.0075445 | 0.47153 |  |  | 2.36 |  | 4.1951 | 0.0055408 | 19.6566 | 0.00011544 | 9.884 | 9.8956 | 9.893 | 9.9033 | 9.9318 | 10.1317 | 10.069 | 10.1035 | 10.1584 | 10.1298 | 3.3159e-07 | 11.2542 | 11.0453 | 0 | 1.6748 | 0.54354
2022-06-04 19:09 |  | 0.0075528 | 0.47205 |  |  | 2.3623 |  | 4.1971 | 0.0055434 | 19.656 | 0.00013037 | 9.8839 | 9.894 | 9.8923 | 9.9035 | 9.9297 | 10.1301 | 10.067 | 10.1004 | 10.1567 | 10.1304 | 4.2418e-07 | 11.254 | 11.0416 | 0 | 1.6725 | 0.54423
2022-06-04 19:10 |  | 0.0076098 | 0.47561 |  |  | 2.3796 |  | 4.2123 | 0.0055636 | 19.6554 | 0.00012647 | 9.8852 | 9.8946 | 9.8928 | 9.9035 | 9.9308 | 10.1278 | 10.0593 | 10.0929 | 10.151 | 10.1286 | 3.5327e-07 | 11.2502 | 11.0359 | 0 | 1.6566 | 0.54896
2022-06-04 19:11 |  | 0.0075789 | 0.47368 |  |  | 2.3701 |  | 4.2039 | 0.0055525 | 19.6551 | 0.00010895 | 9.8863 | 9.8952 | 9.8943 | 9.9043 | 9.9315 | 10.1234 | 10.0609 | 10.0948 | 10.1533 | 10.1252 | 4.4703e-07 | 11.2525 | 11.048 | 0 | 1.6652 | 0.5464
2022-06-04 19:12 |  | 0.0076999 | 0.48124 |  |  | 2.4067 |  | 4.2361 | 0.0055951 | 19.6541 | 0.00011997 | 9.8869 | 9.8975 | 9.8956 | 9.9051 | 9.9336 | 10.1108 | 10.0503 | 10.0865 | 10.1422 | 10.1137 | 4.9974e-07 | 11.2527 | 11.064 | 0 | 1.632 | 0.55648
2022-06-04 19:13 |  | 0.0077699 | 0.48562 |  |  | 2.4281 |  | 4.2549 | 0.00562 | 19.6533 | 0.00011461 | 9.886 | 9.8971 | 9.8958 | 9.9034 | 9.9314 | 10.1128 | 10.0453 | 10.0804 | 10.135 | 10.1134 | 2.9347e-07 | 11.2495 | 11.0549 | 0 | 1.6133 | 0.56234
2022-06-04 19:14 |  | 0.0078047 | 0.48779 |  |  | 2.4387 |  | 4.2643 | 0.0056323 | 19.6527 | 0.00012663 | 9.883 | 9.8976 | 9.8951 | 9.9036 | 9.9298 | 10.1099 | 10.0445 | 10.0791 | 10.1362 | 10.1123 | 1.543e-07 | 11.2518 | 11.0629 | 0 | 1.6041 | 0.56526
2022-06-04 19:15 |  | 0.0078645 | 0.49153 |  |  | 2.4561 |  | 4.2795 | 0.0056525 | 19.6521 | 0.00012549 | 9.8831 | 9.8936 | 9.8919 | 9.9018 | 9.927 | 10.0996 | 10.0373 | 10.0719 | 10.1271 | 10.1033 | -1.7124e-07 | 11.2534 | 11.0677 | 0 | 1.5885 | 0.57028
2022-06-04 19:16 |  | 0.0078704 | 0.4919 |  |  | 2.4584 |  | 4.2816 | 0.0056551 | 19.6513 | 0.00011394 | 9.8825 | 9.8938 | 9.8916 | 9.8993 | 9.9268 | 10.1052 | 10.0409 | 10.0756 | 10.1307 | 10.1072 | -4.074e-07 | 11.2543 | 11.0665 | 0 | 1.587 | 0.57078
2022-06-04 19:17 |  | 0.0078463 | 0.49039 |  |  | 2.4511 |  | 4.2752 | 0.0056466 | 19.6508 | 0.00012289 | 9.8784 | 9.8912 | 9.8907 | 9.8978 | 9.9234 | 10.1127 | 10.0444 | 10.0781 | 10.1356 | 10.1122 | -7.9099e-07 | 11.2562 | 11.0563 | 0 | 1.5932 | 0.56875
2022-06-04 19:18 |  | 0.0078132 | 0.48832 |  |  | 2.4412 |  | 4.2665 | 0.0056352 | 19.6501 | 0.00011168 | 9.8807 | 9.8916 | 9.8896 | 9.8979 | 9.9251 | 10.1138 | 10.0478 | 10.0844 | 10.1388 | 10.1148 | -1.0198e-06 | 11.2578 | 11.0548 | 0 | 1.6019 | 0.56597
2022-06-04 19:19 |  | 0.0077779 | 0.48612 |  |  | 2.4306 |  | 4.2572 | 0.0056227 | 19.6497 | 0.00013457 | 9.8825 | 9.8912 | 9.8895 | 9.8972 | 9.9274 | 10.1137 | 10.0515 | 10.0874 | 10.1427 | 10.116 | -1.0901e-06 | 11.2592 | 11.0588 | 0 | 1.6112 | 0.56301
2022-06-04 19:20 |  | 0.0078055 | 0.48784 |  |  | 2.4387 |  | 4.2643 | 0.0056322 | 19.6491 | 0.0001185 | 9.8801 | 9.8898 | 9.8879 | 9.8979 | 9.9253 | 10.1122 | 10.0496 | 10.0841 | 10.1394 | 10.1134 | -6.4706e-07 | 11.2571 | 11.0606 | 0 | 1.6039 | 0.56532
2022-06-04 19:21 |  | 0.0078462 | 0.49039 |  |  | 2.4508 |  | 4.2749 | 0.0056463 | 19.6488 | 0.0001186 | 9.8804 | 9.8919 | 9.8897 | 9.8983 | 9.9262 | 10.1084 | 10.0423 | 10.0773 | 10.1318 | 10.1079 | -1.2324e-07 | 11.257 | 11.06 | 0 | 1.5933 | 0.56874
2022-06-04 19:22 |  | 0.0078383 | 0.48989 |  |  | 2.4485 |  | 4.273 | 0.0056436 | 19.6482 | 0.00011818 | 9.8825 | 9.8925 | 9.8911 | 9.8997 | 9.9274 | 10.1069 | 10.0423 | 10.078 | 10.1337 | 10.1084 | 4.3158e-07 | 11.2571 | 11.0646 | 0 | 1.5953 | 0.56808
2022-06-04 19:23 |  | 0.0078214 | 0.48884 |  |  | 2.4436 |  | 4.2686 | 0.0056378 | 19.6475 | 0.00012615 | 9.8799 | 9.8924 | 9.8902 | 9.8997 | 9.927 | 10.1108 | 10.0464 | 10.0818 | 10.1352 | 10.1106 | 8.1533e-07 | 11.2597 | 11.0612 | 0 | 1.5997 | 0.56666
2022-06-04 19:24 |  | 0.007845 | 0.49031 |  |  | 2.4507 |  | 4.2749 | 0.0056461 | 19.6477 | 0.00012925 | 9.8796 | 9.8899 | 9.8903 | 9.8992 | 9.9252 | 10.1094 | 10.043 | 10.0789 | 10.136 | 10.1118 | 4.5851e-07 | 11.2603 | 11.0609 | 0 | 1.5936 | 0.56865
2022-06-04 19:25 |  | 0.0076351 | 0.47719 |  |  | 2.3869 |  | 4.2187 | 0.005572 | 19.6471 | 0.00011054 | 9.8805 | 9.8924 | 9.8885 | 9.8997 | 9.9269 | 10.1231 | 10.0612 | 10.095 | 10.1487 | 10.1226 | 2.6458e-07 | 11.2628 | 11.0589 | 0 | 1.6496 | 0.55107
2022-06-04 19:26 |  | 0.0077237 | 0.48273 |  |  | 2.414 |  | 4.2426 | 0.0056035 | 19.6467 | 0.00011233 | 9.8797 | 9.8891 | 9.8878 | 9.898 | 9.927 | 10.1223 | 10.0541 | 10.0911 | 10.1439 | 10.122 | 1.3864e-07 | 11.2627 | 11.0502 | 0 | 1.6256 | 0.55847
2022-06-04 19:27 |  | 0.0077532 | 0.48457 |  |  | 2.423 |  | 4.2505 | 0.0056139 | 19.6459 | 0.00010879 | 9.8795 | 9.8914 | 9.8902 | 9.899 | 9.9268 | 10.1172 | 10.0508 | 10.0867 | 10.1438 | 10.1181 | -1.1327e-07 | 11.2582 | 11.052 | 0 | 1.6177 | 0.56094
2022-06-04 19:28 |  | 0.0076344 | 0.47715 |  |  | 2.3869 |  | 4.2187 | 0.005572 | 19.6459 | 0.00012403 | 9.8826 | 9.8936 | 9.8905 | 9.9013 | 9.929 | 10.1236 | 10.0578 | 10.0955 | 10.15 | 10.1231 | -1.5409e-07 | 11.2603 | 11.0548 | 0 | 1.6498 | 0.55102
2022-06-04 19:29 |  | 0.0077192 | 0.48245 |  |  | 2.4128 |  | 4.2416 | 0.0056021 | 19.6454 | 0.00012592 | 9.8836 | 9.8931 | 9.8913 | 9.9011 | 9.9296 | 10.1181 | 10.054 | 10.0901 | 10.1449 | 10.1185 | -2.9412e-07 | 11.2605 | 11.0571 | 0 | 1.6268 | 0.55809
2022-06-04 19:30 |  | 0.0076165 | 0.47603 |  |  | 2.3819 |  | 4.2144 | 0.0055662 | 19.6448 | 0.00011899 | 9.8851 | 9.8946 | 9.8925 | 9.9019 | 9.9306 | 10.1304 | 10.0616 | 10.0983 | 10.1514 | 10.1286 | -3.7803e-07 | 11.2576 | 11.045 | 0 | 1.6548 | 0.54952
2022-06-04 19:31 |  | 0.0076585 | 0.47866 |  |  | 2.3942 |  | 4.2252 | 0.0055804 | 19.6449 | 0.00011997 | 9.8811 | 9.8912 | 9.8905 | 9.8997 | 9.9291 | 10.1235 | 10.0575 | 10.0934 | 10.1479 | 10.1241 | -2.5717e-07 | 11.2565 | 11.0439 | 0 | 1.6432 | 0.55303
2022-06-04 19:32 |  | 0.0077027 | 0.48142 |  |  | 2.4077 |  | 4.2371 | 0.0055962 | 19.6447 | 0.00011361 | 9.8832 | 9.8944 | 9.8925 | 9.9022 | 9.9306 | 10.1176 | 10.0527 | 10.0901 | 10.1447 | 10.1189 | 1.7154e-07 | 11.2561 | 11.0554 | 0 | 1.6312 | 0.55672
2022-06-04 19:33 |  | 0.0075689 | 0.47306 |  |  | 2.3671 |  | 4.2013 | 0.0055489 | 19.6443 | 0.00011818 | 9.8859 | 9.8965 | 9.8939 | 9.905 | 9.9335 | 10.1258 | 10.0612 | 10.0975 | 10.1517 | 10.1258 | 1.2848e-07 | 11.257 | 11.0501 | 0 | 1.668 | 0.54556
2022-06-04 19:34 |  | 0.0076744 | 0.47965 |  |  | 2.3991 |  | 4.2296 | 0.0055862 | 19.6441 | 0.00011314 | 9.8836 | 9.895 | 9.8936 | 9.9037 | 9.9313 | 10.117 | 10.0552 | 10.0931 | 10.1454 | 10.119 | 9.8212e-08 | 11.255 | 11.0613 | 0 | 1.6389 | 0.55435
2022-06-04 19:35 |  | 0.0077874 | 0.48671 |  |  | 2.433 |  | 4.2593 | 0.0056254 | 19.644 | 0.0001359 | 9.8856 | 9.8963 | 9.8952 | 9.9042 | 9.932 | 10.1068 | 10.0396 | 10.0766 | 10.1305 | 10.1091 | -1.8626e-08 | 11.2559 | 11.0613 | 0 | 1.6087 | 0.56381
2022-06-04 19:36 |  | 0.0078137 | 0.48835 |  |  | 2.4411 |  | 4.2664 | 0.0056348 | 19.644 | 0.00012046 | 9.8831 | 9.8945 | 9.8938 | 9.9011 | 9.9279 | 10.1072 | 10.0434 | 10.078 | 10.1337 | 10.1077 | -2.904e-07 | 11.254 | 11.0631 | 0 | 1.6017 | 0.56601
2022-06-04 19:37 |  | 0.0078278 | 0.48924 |  |  | 2.4456 |  | 4.2704 | 0.0056401 | 19.6439 | 0.0001161 | 9.8812 | 9.8915 | 9.8903 | 9.9006 | 9.9271 | 10.1104 | 10.0454 | 10.081 | 10.1368 | 10.1113 | -6.8875e-08 | 11.2574 | 11.0589 | 0 | 1.5981 | 0.5672
2022-06-04 19:38 |  | 0.0077636 | 0.48523 |  |  | 2.4263 |  | 4.2534 | 0.0056177 | 19.644 | 0.00011672 | 9.8796 | 9.892 | 9.8892 | 9.8994 | 9.927 | 10.1181 | 10.0526 | 10.0892 | 10.1424 | 10.1166 | 1.2446e-07 | 11.2581 | 11.0583 | 0 | 1.6149 | 0.56181
2022-06-04 19:39 |  | 0.0078058 | 0.48786 |  |  | 2.4386 |  | 4.2643 | 0.005632 | 19.6438 | 0.00013021 | 9.8819 | 9.8909 | 9.8897 | 9.8993 | 9.9286 | 10.1111 | 10.0431 | 10.0794 | 10.1349 | 10.1118 | -2.2013e-08 | 11.2594 | 11.0564 | 0 | 1.6038 | 0.56535
2022-06-04 19:40 |  | 0.0077781 | 0.48613 |  |  | 2.4304 |  | 4.2571 | 0.0056225 | 19.6437 | 0.0001186 | 9.882 | 9.8922 | 9.8906 | 9.8984 | 9.9264 | 10.1142 | 10.0486 | 10.0853 | 10.14 | 10.1137 | -5.1548e-08 | 11.259 | 11.059 | 0 | 1.6111 | 0.56302
2022-06-04 19:41 |  | 0.0077808 | 0.4863 |  |  | 2.4312 |  | 4.2578 | 0.0056233 | 19.6439 | 0.00011363 | 9.8799 | 9.8915 | 9.8902 | 9.8991 | 9.9274 | 10.1111 | 10.0501 | 10.0834 | 10.1398 | 10.1132 | 3.5983e-08 | 11.2609 | 11.0627 | 0 | 1.6104 | 0.56325
2022-06-04 19:42 |  | 0.0078114 | 0.48821 |  |  | 2.4405 |  | 4.266 | 0.0056342 | 19.6442 | 0.00011561 | 9.8796 | 9.8906 | 9.8899 | 9.8979 | 9.9258 | 10.1129 | 10.0475 | 10.0816 | 10.1371 | 10.1131 | -8.4469e-09 | 11.2589 | 11.0618 | 0 | 1.6023 | 0.56582
2022-06-04 19:43 |  | 0.0078706 | 0.49191 |  |  | 2.4583 |  | 4.2816 | 0.0056549 | 19.6441 | 0.00011607 | 9.8806 | 9.891 | 9.8892 | 9.8992 | 9.9251 | 10.1064 | 10.0408 | 10.0772 | 10.1322 | 10.1068 | 2.5188e-08 | 11.2597 | 11.0664 | 0 | 1.5869 | 0.5708
2022-06-04 19:44 |  | 0.0078636 | 0.49147 |  |  | 2.4558 |  | 4.2794 | 0.005652 | 19.6444 | 0.00013053 | 9.8791 | 9.8899 | 9.8895 | 9.8976 | 9.9243 | 10.1062 | 10.038 | 10.0749 | 10.1302 | 10.1069 | -4.9318e-08 | 11.2603 | 11.0633 | 0 | 1.5887 | 0.57021
2022-06-04 19:45 |  | 0.0078722 | 0.49201 |  |  | 2.4581 |  | 4.2815 | 0.0056547 | 19.6442 | 0.00011627 | 9.8776 | 9.888 | 9.8882 | 9.8959 | 9.9233 | 10.1004 | 10.04 | 10.0747 | 10.1313 | 10.1027 | 4.8082e-08 | 11.2598 | 11.0697 | 0 | 1.5865 | 0.57093
2022-06-04 19:46 |  | 0.0078372 | 0.48982 |  |  | 2.4484 |  | 4.2729 | 0.0056433 | 19.6445 | 0.00012208 | 9.8776 | 9.889 | 9.8877 | 9.897 | 9.924 | 10.1149 | 10.048 | 10.0834 | 10.1371 | 10.1128 | -3.3231e-08 | 11.2626 | 11.0604 | 0 | 1.5956 | 0.56798
2022-06-04 19:47 |  | 0.0078269 | 0.48918 |  |  | 2.4455 |  | 4.2704 | 0.00564 | 19.6444 | 0.00012858 | 9.8777 | 9.8886 | 9.8875 | 9.8944 | 9.923 | 10.1185 | 10.0507 | 10.086 | 10.1403 | 10.1174 | 1.3862e-08 | 11.2639 | 11.0557 | 0 | 1.5983 | 0.56712
2022-06-04 19:48 |  | 0.0077871 | 0.48669 |  |  | 2.4336 |  | 4.2598 | 0.0056261 | 19.6445 | 0.00011217 | 9.8786 | 9.8907 | 9.8878 | 9.899 | 9.9255 | 10.1181 | 10.0526 | 10.0883 | 10.1435 | 10.1197 | 2.1801e-08 | 11.2654 | 11.0586 | 0 | 1.6087 | 0.56378
2022-06-04 19:49 |  | 0.0078205 | 0.48878 |  |  | 2.4434 |  | 4.2685 | 0.0056375 | 19.6448 | 0.00010631 | 9.8773 | 9.8867 | 9.8862 | 9.8969 | 9.9229 | 10.1165 | 10.0491 | 10.0849 | 10.1413 | 10.1171 | -5.7996e-08 | 11.2619 | 11.0512 | 0 | 1.6 | 0.56658
2022-06-04 19:50 |  | 0.0077263 | 0.4829 |  |  | 2.4151 |  | 4.2437 | 0.0056047 | 19.6449 | 0.00011012 | 9.8799 | 9.89 | 9.8875 | 9.8979 | 9.9254 | 10.1213 | 10.0595 | 10.0943 | 10.1498 | 10.1214 | 5.6962e-08 | 11.2616 | 11.0526 | 0 | 1.6249 | 0.55869
2022-06-04 19:51 |  | 0.0076011 | 0.47507 |  |  | 2.3768 |  | 4.2099 | 0.0055601 | 19.6451 | 0.00012712 | 9.8793 | 9.8897 | 9.8876 | 9.8994 | 9.9262 | 10.1291 | 10.0653 | 10.1006 | 10.1539 | 10.1296 | 8.3819e-08 | 11.2624 | 11.0489 | 0 | 1.659 | 0.54824
2022-06-04 19:52 |  | 0.0077105 | 0.48191 |  |  | 2.4101 |  | 4.2393 | 0.0055989 | 19.6454 | 0.0001171 | 9.8797 | 9.8919 | 9.8896 | 9.8992 | 9.9282 | 10.1214 | 10.0546 | 10.0916 | 10.1457 | 10.1228 | 7.6455e-08 | 11.2605 | 11.0442 | 0 | 1.6291 | 0.55737
2022-06-04 19:53 |  | 0.0077057 | 0.4816 |  |  | 2.4089 |  | 4.2381 | 0.0055974 | 19.6453 | 0.00011916 | 9.8838 | 9.8943 | 9.8899 | 9.9016 | 9.9293 | 10.1192 | 10.0567 | 10.092 | 10.1474 | 10.1202 | 1.1197e-07 | 11.26 | 11.0552 | 0 | 1.6304 | 0.55696
2022-06-04 19:54 |  | 0.0076165 | 0.47603 |  |  | 2.3817 |  | 4.2142 | 0.0055658 | 19.6458 | 0.00013151 | 9.8831 | 9.8941 | 9.8901 | 9.9013 | 9.9299 | 10.1283 | 10.0608 | 10.0982 | 10.1513 | 10.1275 | 2.3283e-08 | 11.2586 | 11.0497 | 0 | 1.6548 | 0.54952
2022-06-04 19:55 |  | 0.0076848 | 0.4803 |  |  | 2.4025 |  | 4.2325 | 0.00559 | 19.6463 | 0.0001038 | 9.8812 | 9.8929 | 9.891 | 9.9012 | 9.9286 | 10.1253 | 10.0569 | 10.0922 | 10.1481 | 10.1251 | 1.0591e-07 | 11.2584 | 11.0446 | 0 | 1.6361 | 0.55522
2022-06-04 19:56 |  | 0.0076417 | 0.4776 |  |  | 2.3891 |  | 4.2207 | 0.0055744 | 19.6463 | 0.00012143 | 9.8848 | 9.8956 | 9.8932 | 9.9016 | 9.9305 | 10.1187 | 10.0571 | 10.0928 | 10.149 | 10.1202 | 1.0372e-07 | 11.2572 | 11.0584 | 0 | 1.6478 | 0.55162
2022-06-04 19:57 |  | 0.0076772 | 0.47983 |  |  | 2.4 |  | 4.2304 | 0.005587 | 19.6467 | 0.00011012 | 9.8853 | 9.8945 | 9.8922 | 9.9034 | 9.9306 | 10.1191 | 10.0546 | 10.0904 | 10.1446 | 10.1204 | 9.5298e-08 | 11.2579 | 11.0599 | 0 | 1.6381 | 0.55459
2022-06-04 19:58 |  | 0.0076406 | 0.47754 |  |  | 2.389 |  | 4.2208 | 0.0055743 | 19.6472 | 0.00011883 | 9.8855 | 9.8951 | 9.8939 | 9.9029 | 9.9293 | 10.1266 | 10.0573 | 10.0926 | 10.1479 | 10.1257 | 1.1663e-07 | 11.2572 | 11.0487 | 0 | 1.6481 | 0.55153
2022-06-04 19:59 |  | 0.0077644 | 0.48528 |  |  | 2.426 |  | 4.2533 | 0.0056173 | 19.6477 | 0.00012289 | 9.8827 | 9.8939 | 9.8909 | 9.9016 | 9.9287 | 10.107 | 10.0473 | 10.0833 | 10.1391 | 10.1104 | 1.1388e-07 | 11.2559 | 11.0699 | 0 | 1.6147 | 0.56188
2022-06-04 20:00 |  | 0.0078362 | 0.48976 |  |  | 2.4479 |  | 4.2725 | 0.0056428 | 19.6482 | 0.00012475 | 9.882 | 9.8923 | 9.8901 | 9.9002 | 9.9291 | 10.1086 | 10.0421 | 10.0778 | 10.1308 | 10.1101 | -4.0718e-08 | 11.2578 | 11.0617 | 0 | 1.5959 | 0.56791
2022-06-04 20:01 |  | 0.0078618 | 0.49136 |  |  | 2.4557 |  | 4.2793 | 0.0056518 | 19.6485 | 0.00011785 | 9.8802 | 9.8923 | 9.8918 | 9.8997 | 9.9247 | 10.1071 | 10.0409 | 10.0766 | 10.1323 | 10.1082 | -1.3377e-07 | 11.2581 | 11.0607 | 0 | 1.5892 | 0.57005
2022-06-04 20:02 |  | 0.0077939 | 0.48712 |  |  | 2.4352 |  | 4.2614 | 0.005628 | 19.6487 | 0.00012608 | 9.8798 | 9.8897 | 9.8891 | 9.8984 | 9.9257 | 10.1142 | 10.0512 | 10.0847 | 10.1408 | 10.1127 | -2.5254e-07 | 11.2602 | 11.0592 | 0 | 1.607 | 0.56435
2022-06-04 20:03 |  | 0.0078447 | 0.4903 |  |  | 2.4506 |  | 4.2749 | 0.0056459 | 19.6491 | 0.00011883 | 9.8791 | 9.8886 | 9.8884 | 9.8993 | 9.9265 | 10.1093 | 10.0457 | 10.0825 | 10.1361 | 10.1107 | -4.2375e-07 | 11.2613 | 11.0653 | 0 | 1.5936 | 0.56862
2022-06-04 20:04 |  | 0.0078365 | 0.48978 |  |  | 2.4479 |  | 4.2725 | 0.0056427 | 19.6498 | 0.00011926 | 9.8787 | 9.889 | 9.887 | 9.8971 | 9.9229 | 10.1122 | 10.0437 | 10.0801 | 10.1355 | 10.1118 | -8.3386e-08 | 11.262 | 11.0601 | 0 | 1.5958 | 0.56793
2022-06-04 20:05 |  | 0.0077957 | 0.48723 |  |  | 2.4359 |  | 4.2619 | 0.0056287 | 19.6501 | 0.0001081 | 9.8773 | 9.8889 | 9.8892 | 9.898 | 9.9262 | 10.1178 | 10.0489 | 10.0854 | 10.1409 | 10.1159 | 1.3864e-07 | 11.2619 | 11.0552 | 0 | 1.6065 | 0.5645
2022-06-04 20:06 |  | 0.0077789 | 0.48618 |  |  | 2.4309 |  | 4.2576 | 0.005623 | 19.6506 | 0.00011574 | 9.8775 | 9.8892 | 9.8865 | 9.8965 | 9.9233 | 10.1203 | 10.0538 | 10.0897 | 10.1442 | 10.1194 | 2.9421e-08 | 11.2632 | 11.0524 | 0 | 1.6109 | 0.5631
2022-06-04 20:07 |  | 0.0076187 | 0.47617 |  |  | 2.3822 |  | 4.2147 | 0.0055663 | 19.6512 | 0.00011427 | 9.8816 | 9.891 | 9.8885 | 9.9001 | 9.9264 | 10.1257 | 10.064 | 10.0982 | 10.1527 | 10.1275 | 1.1674e-07 | 11.2654 | 11.0557 | 0 | 1.6541 | 0.54971
2022-06-04 20:08 |  | 0.0077137 | 0.48211 |  |  | 2.4111 |  | 4.2402 | 0.0055999 | 19.652 | 0.00010664 | 9.8804 | 9.8908 | 9.8891 | 9.9004 | 9.9267 | 10.1209 | 10.0551 | 10.0917 | 10.1461 | 10.1227 | 1.2615e-07 | 11.2636 | 11.0561 | 0 | 1.6283 | 0.55764
2022-06-04 20:09 |  | 0.0077438 | 0.48399 |  |  | 2.42 |  | 4.248 | 0.0056103 | 19.6523 | 0.00011045 | 9.8822 | 9.8932 | 9.8905 | 9.9014 | 9.9274 | 10.1153 | 10.0498 | 10.0855 | 10.1396 | 10.1179 | 2.8589e-08 | 11.2615 | 11.0538 | 0 | 1.6202 | 0.56015
2022-06-04 20:10 |  | 0.0077314 | 0.48321 |  |  | 2.416 |  | 4.2445 | 0.0056057 | 19.6529 | 0.00012777 | 9.8804 | 9.8916 | 9.8907 | 9.8981 | 9.9264 | 10.1131 | 10.053 | 10.0877 | 10.1437 | 10.1142 | 1.2573e-07 | 11.2602 | 11.0627 | 0 | 1.6235 | 0.55912
2022-06-04 20:11 |  | 0.007738 | 0.48362 |  |  | 2.4185 |  | 4.2467 | 0.0056086 | 19.6534 | 0.00010956 | 9.8811 | 9.8893 | 9.889 | 9.8991 | 9.9273 | 10.1206 | 10.0549 | 10.0906 | 10.144 | 10.1213 | 8.8899e-08 | 11.2617 | 11.0559 | 0 | 1.6218 | 0.55967
2022-06-04 20:12 |  | 0.0077437 | 0.48398 |  |  | 2.42 |  | 4.248 | 0.0056104 | 19.6539 | 0.00010945 | 9.8805 | 9.8914 | 9.8899 | 9.8991 | 9.9242 | 10.1196 | 10.0509 | 10.0868 | 10.1427 | 10.1202 | 9.0533e-08 | 11.2614 | 11.0512 | 0 | 1.6202 | 0.56015
2022-06-04 20:13 |  | 0.0077227 | 0.48267 |  |  | 2.4137 |  | 4.2424 | 0.005603 | 19.6543 | 0.00014419 | 9.8796 | 9.8918 | 9.8894 | 9.8988 | 9.9262 | 10.1197 | 10.0538 | 10.0902 | 10.1457 | 10.1182 | 5.9689e-08 | 11.2628 | 11.055 | 0 | 1.6259 | 0.55839
2022-06-04 20:14 |  | 0.0076687 | 0.47929 |  |  | 2.3974 |  | 4.228 | 0.005584 | 19.6551 | 0.00011677 | 9.8792 | 9.8903 | 9.8879 | 9.8984 | 9.9263 | 10.1233 | 10.0613 | 10.0958 | 10.1505 | 10.1243 | 1.7045e-07 | 11.2624 | 11.055 | 0 | 1.6405 | 0.55388
2022-06-04 20:15 |  | 0.0076902 | 0.48064 |  |  | 2.4038 |  | 4.2337 | 0.0055915 | 19.6558 | 0.00012111 | 9.8809 | 9.8913 | 9.889 | 9.8987 | 9.9264 | 10.1226 | 10.0555 | 10.0919 | 10.1471 | 10.1211 | 2.4638e-07 | 11.262 | 11.0534 | 0 | 1.6346 | 0.55567
2022-06-04 20:16 |  | 0.0077382 | 0.48364 |  |  | 2.4186 |  | 4.2467 | 0.0056086 | 19.6563 | 0.000112 | 9.8798 | 9.891 | 9.8875 | 9.8983 | 9.9256 | 10.1218 | 10.056 | 10.0899 | 10.1457 | 10.1205 | 1.5324e-07 | 11.2588 | 11.049 | 0 | 1.6217 | 0.55968
2022-06-04 20:17 |  | 0.0078017 | 0.48761 |  |  | 2.4377 |  | 4.2635 | 0.005631 | 19.6567 | 0.0001176 | 9.8816 | 9.892 | 9.8902 | 9.9005 | 9.928 | 10.1101 | 10.0479 | 10.0839 | 10.1406 | 10.1132 | 3.3571e-07 | 11.261 | 11.0641 | 0 | 1.6049 | 0.56501
2022-06-04 20:18 |  | 0.0077889 | 0.48681 |  |  | 2.4334 |  | 4.2597 | 0.005626 | 19.6575 | 0.00012111 | 9.8818 | 9.891 | 9.89 | 9.8989 | 9.9261 | 10.1097 | 10.0472 | 10.0816 | 10.1372 | 10.1114 | 2.8342e-07 | 11.2623 | 11.0665 | 0 | 1.6083 | 0.56393
2022-06-04 20:19 |  | 0.0078803 | 0.49252 |  |  | 2.4606 |  | 4.2835 | 0.0056577 | 19.6583 | 0.00011244 | 9.878 | 9.8898 | 9.8888 | 9.8974 | 9.9255 | 10.1001 | 10.0368 | 10.0717 | 10.1283 | 10.1028 | 1.2454e-07 | 11.2607 | 11.0734 | 0 | 1.5844 | 0.57161
2022-06-04 20:20 |  | 0.0078132 | 0.48832 |  |  | 2.4409 |  | 4.2662 | 0.0056347 | 19.6585 | 0.00011509 | 9.8793 | 9.8898 | 9.8879 | 9.8971 | 9.9224 | 10.116 | 10.0447 | 10.0813 | 10.1356 | 10.1148 | 6.3288e-08 | 11.2624 | 11.0576 | 0 | 1.6019 | 0.56597
2022-06-04 20:21 |  | 0.0078289 | 0.48931 |  |  | 2.4457 |  | 4.2706 | 0.0056402 | 19.6589 | 0.00011542 | 9.8786 | 9.8882 | 9.8866 | 9.894 | 9.9214 | 10.1132 | 10.0468 | 10.0834 | 10.1404 | 10.1136 | 1.1515e-07 | 11.2672 | 11.0631 | 0 | 1.5978 | 0.56729
2022-06-04 20:22 |  | 0.0078209 | 0.48881 |  |  | 2.443 |  | 4.2681 | 0.0056372 | 19.6591 | 0.00011943 | 9.8776 | 9.8859 | 9.8854 | 9.8936 | 9.9204 | 10.1089 | 10.0486 | 10.0846 | 10.1391 | 10.1129 | 2.599e-08 | 11.2674 | 11.0678 | 0 | 1.5998 | 0.56662
2022-06-04 20:23 |  | 0.0078717 | 0.49198 |  |  | 2.4583 |  | 4.2815 | 0.0056549 | 19.6588 | 0.00011769 | 9.8781 | 9.8875 | 9.8851 | 9.8943 | 9.921 | 10.1062 | 10.0418 | 10.0766 | 10.1304 | 10.1113 | -2.2225e-08 | 11.2669 | 11.0696 | 0 | 1.5866 | 0.57089
2022-06-04 20:24 |  | 0.0078867 | 0.49292 |  |  | 2.4633 |  | 4.2859 | 0.0056609 | 19.6589 | 0.00012342 | 9.8772 | 9.8876 | 9.8869 | 9.8948 | 9.921 | 10.1106 | 10.0433 | 10.0799 | 10.1345 | 10.1119 | -1.0916e-07 | 11.2677 | 11.0665 | 0 | 1.5828 | 0.57215
2022-06-04 20:25 |  | 0.0078466 | 0.49041 |  |  | 2.4509 |  | 4.275 | 0.0056464 | 19.6591 | 0.00011038 | 9.8745 | 9.8848 | 9.8837 | 9.8909 | 9.9187 | 10.1152 | 10.0475 | 10.0822 | 10.1385 | 10.1167 | -2.5125e-07 | 11.2673 | 11.0559 | 0 | 1.5932 | 0.56877
2022-06-04 20:26 |  | 0.0077955 | 0.48722 |  |  | 2.436 |  | 4.262 | 0.0056289 | 19.6589 | 0.00012484 | 9.8758 | 9.885 | 9.8836 | 9.8931 | 9.9196 | 10.1194 | 10.058 | 10.0928 | 10.1452 | 10.1219 | -3.1474e-07 | 11.2681 | 11.0595 | 0 | 1.6065 | 0.56448
2022-06-04 20:27 |  | 0.0078517 | 0.49073 |  |  | 2.4529 |  | 4.277 | 0.0056484 | 19.6589 | 0.00011394 | 9.88 | 9.8874 | 9.8842 | 9.8945 | 9.922 | 10.1143 | 10.047 | 10.083 | 10.1397 | 10.1164 | -3.0907e-07 | 11.2693 | 11.0587 | 0 | 1.5918 | 0.56921
2022-06-04 20:28 |  | 0.0077882 | 0.48676 |  |  | 2.4335 |  | 4.2599 | 0.005626 | 19.659 | 0.00012793 | 9.8802 | 9.8891 | 9.8862 | 9.8956 | 9.9213 | 10.1155 | 10.0513 | 10.0874 | 10.1428 | 10.1184 | -4.3455e-07 | 11.2664 | 11.0594 | 0 | 1.6084 | 0.56387
2022-06-04 20:29 |  | 0.0077942 | 0.48713 |  |  | 2.4352 |  | 4.2615 | 0.0056278 | 19.6589 | 0.00010845 | 9.8798 | 9.8872 | 9.8867 | 9.8951 | 9.9225 | 10.1134 | 10.0514 | 10.0868 | 10.1398 | 10.1186 | -3.931e-07 | 11.2665 | 11.0623 | 0 | 1.6069 | 0.56437
2022-06-04 20:30 |  | 0.0078448 | 0.4903 |  |  | 2.4508 |  | 4.2751 | 0.005646 | 19.6589 | 0.00012176 | 9.8811 | 9.8911 | 9.8869 | 9.8965 | 9.924 | 10.111 | 10.0465 | 10.0817 | 10.1371 | 10.1143 | -4.356e-07 | 11.2672 | 11.0641 | 0 | 1.5936 | 0.56863
2022-06-04 20:31 |  | 0.0077481 | 0.48425 |  |  | 2.4213 |  | 4.249 | 0.0056119 | 19.6588 | 0.00013005 | 9.8791 | 9.8874 | 9.8859 | 9.8925 | 9.922 | 10.1201 | 10.0556 | 10.0915 | 10.1441 | 10.122 | 8.2549e-09 | 11.2659 | 11.055 | 0 | 1.6191 | 0.56051
2022-06-04 20:32 |  | 0.0077601 | 0.485 |  |  | 2.4253 |  | 4.2527 | 0.0056164 | 19.6585 | 0.00011993 | 9.8783 | 9.889 | 9.8844 | 9.8937 | 9.9224 | 10.1226 | 10.0566 | 10.0929 | 10.1465 | 10.1249 | 1.4966e-07 | 11.2654 | 11.0509 | 0 | 1.6159 | 0.56152
2022-06-04 20:33 |  | 0.0077722 | 0.48576 |  |  | 2.4288 |  | 4.2556 | 0.0056206 | 19.6582 | 0.00012289 | 9.8802 | 9.8899 | 9.886 | 9.8959 | 9.9243 | 10.1171 | 10.0529 | 10.088 | 10.1439 | 10.12 | 1.8563e-07 | 11.2647 | 11.0543 | 0 | 1.6127 | 0.56253
2022-06-04 20:34 |  | 0.0075624 | 0.47265 |  |  | 2.3649 |  | 4.1994 | 0.0055464 | 19.6583 | 0.00011328 | 9.8795 | 9.8884 | 9.8877 | 9.8981 | 9.9242 | 10.1314 | 10.0678 | 10.1025 | 10.1568 | 10.134 | 2.1594e-07 | 11.2643 | 11.0463 | 0 | 1.6698 | 0.54502
2022-06-04 20:35 |  | 0.0076828 | 0.48017 |  |  | 2.4016 |  | 4.2317 | 0.005589 | 19.6578 | 0.00012143 | 9.8812 | 9.8905 | 9.8889 | 9.8966 | 9.9266 | 10.1211 | 10.0585 | 10.0952 | 10.1485 | 10.1246 | 3.9856e-07 | 11.266 | 11.0592 | 0 | 1.6366 | 0.55505
2022-06-04 20:36 |  | 0.0077635 | 0.48522 |  |  | 2.4262 |  | 4.2535 | 0.0056174 | 19.6575 | 0.00010713 | 9.8874 | 9.8936 | 9.8897 | 9.8999 | 9.9277 | 10.1152 | 10.0482 | 10.0845 | 10.1396 | 10.1175 | 3.8417e-07 | 11.2617 | 11.0564 | 0 | 1.615 | 0.56181
2022-06-04 20:37 |  | 0.0077855 | 0.4866 |  |  | 2.4329 |  | 4.2593 | 0.0056254 | 19.6571 | 0.00011793 | 9.883 | 9.8927 | 9.8917 | 9.8999 | 9.9276 | 10.1127 | 10.0506 | 10.0848 | 10.1396 | 10.1156 | 2.4474e-07 | 11.2611 | 11.0636 | 0 | 1.6091 | 0.56365
2022-06-04 20:38 |  | 0.0077964 | 0.48728 |  |  | 2.4362 |  | 4.2621 | 0.0056292 | 19.6567 | 0.0001185 | 9.8834 | 9.8925 | 9.8901 | 9.8983 | 9.9278 | 10.1141 | 10.0479 | 10.0828 | 10.137 | 10.1172 | 1.8817e-07 | 11.2637 | 11.0602 | 0 | 1.6063 | 0.56456
2022-06-04 20:39 |  | 0.0077661 | 0.48538 |  |  | 2.4263 |  | 4.2535 | 0.0056177 | 19.656 | 0.00011672 | 9.8813 | 9.8909 | 9.8891 | 9.8964 | 9.9259 | 10.1084 | 10.0483 | 10.0835 | 10.1389 | 10.1126 | 1.9283e-07 | 11.2632 | 11.0704 | 0 | 1.6143 | 0.56202
2022-06-04 20:40 |  | 0.0076782 | 0.47989 |  |  | 2.4003 |  | 4.2305 | 0.0055875 | 19.6553 | 0.0001176 | 9.8811 | 9.8905 | 9.8886 | 9.8972 | 9.9258 | 10.1266 | 10.0572 | 10.0922 | 10.1459 | 10.1289 | 1.5269e-07 | 11.2648 | 11.0539 | 0 | 1.6379 | 0.55467
2022-06-04 20:41 |  | 0.0077976 | 0.48735 |  |  | 2.4363 |  | 4.2622 | 0.0056293 | 19.6547 | 0.00011964 | 9.8768 | 9.8867 | 9.8866 | 9.8953 | 9.9233 | 10.1155 | 10.0498 | 10.0849 | 10.1425 | 10.1177 | -2.794e-08 | 11.2631 | 11.0546 | 0 | 1.606 | 0.56467
2022-06-04 20:42 |  | 0.0078119 | 0.48824 |  |  | 2.4407 |  | 4.266 | 0.0056345 | 19.6544 | 0.00011444 | 9.8776 | 9.8902 | 9.8854 | 9.8962 | 9.9247 | 10.112 | 10.0497 | 10.086 | 10.1407 | 10.1145 | -1.2887e-07 | 11.2631 | 11.065 | 0 | 1.6022 | 0.56586
2022-06-04 20:43 |  | 0.0078551 | 0.49094 |  |  | 2.4536 |  | 4.2773 | 0.0056495 | 19.6536 | 0.0001172 | 9.8803 | 9.8892 | 9.8869 | 9.8962 | 9.9247 | 10.1091 | 10.0431 | 10.0793 | 10.1331 | 10.1113 | -3.9221e-07 | 11.2608 | 11.0658 | 0 | 1.591 | 0.56949
2022-06-04 20:44 |  | 0.007746 | 0.48413 |  |  | 2.4205 |  | 4.2483 | 0.0056111 | 19.6529 | 0.00012974 | 9.8782 | 9.89 | 9.8889 | 9.8972 | 9.9225 | 10.1208 | 10.0504 | 10.0842 | 10.1413 | 10.1203 | -5.8154e-07 | 11.2591 | 11.0458 | 0 | 1.6196 | 0.56034
2022-06-04 20:45 |  | 0.0077322 | 0.48326 |  |  | 2.4166 |  | 4.2448 | 0.0056067 | 19.6521 | 0.0001307 | 9.879 | 9.8902 | 9.8875 | 9.8955 | 9.9239 | 10.1182 | 10.0587 | 10.0919 | 10.1496 | 10.1197 | -5.7276e-07 | 11.2616 | 11.0579 | 0 | 1.6233 | 0.55918
2022-06-04 20:46 |  | 0.0077123 | 0.48202 |  |  | 2.4105 |  | 4.2394 | 0.0055995 | 19.6519 | 0.00013573 | 9.8781 | 9.8873 | 9.8843 | 9.8974 | 9.9246 | 10.1227 | 10.0582 | 10.0938 | 10.1472 | 10.1225 | -5.954e-07 | 11.2618 | 11.0513 | 0 | 1.6287 | 0.55752
2022-06-04 20:47 |  | 0.0077972 | 0.48732 |  |  | 2.4363 |  | 4.2621 | 0.0056295 | 19.6515 | 0.00012013 | 9.8785 | 9.8903 | 9.8877 | 9.896 | 9.9245 | 10.1166 | 10.0504 | 10.0842 | 10.1418 | 10.1176 | 1.1112e-07 | 11.2583 | 11.0496 | 0 | 1.6061 | 0.56463
2022-06-04 20:48 |  | 0.0076537 | 0.47835 |  |  | 2.3928 |  | 4.2239 | 0.0055789 | 19.651 | 0.00011228 | 9.8822 | 9.8918 | 9.8893 | 9.8987 | 9.9257 | 10.1262 | 10.0599 | 10.093 | 10.1494 | 10.1262 | 3.0192e-07 | 11.2581 | 11.045 | 0 | 1.6446 | 0.55262
2022-06-04 20:49 |  | 0.0076994 | 0.48121 |  |  | 2.4066 |  | 4.2361 | 0.0055949 | 19.6499 | 0.00012127 | 9.8821 | 9.8924 | 9.892 | 9.8995 | 9.9273 | 10.1174 | 10.0565 | 10.09 | 10.1465 | 10.1199 | 2.3177e-07 | 11.2598 | 11.0569 | 0 | 1.6321 | 0.55644
2022-06-04 20:50 |  | 0.0078528 | 0.4908 |  |  | 2.4535 |  | 4.2773 | 0.0056494 | 19.6494 | 0.00012436 | 9.8836 | 9.8913 | 9.8886 | 9.8993 | 9.9265 | 10.1107 | 10.0475 | 10.0817 | 10.1378 | 10.1115 | 1.0731e-07 | 11.2566 | 11.0595 | 0 | 1.5915 | 0.5693
2022-06-04 20:51 |  | 0.0077698 | 0.48561 |  |  | 2.428 |  | 4.2549 | 0.0056198 | 19.6487 | 0.00013207 | 9.8808 | 9.8925 | 9.8906 | 9.8978 | 9.9265 | 10.1165 | 10.0496 | 10.0856 | 10.1402 | 10.1169 | -1.8648e-07 | 11.2556 | 11.055 | 0 | 1.6133 | 0.56233
2022-06-04 20:52 |  | 0.0078814 | 0.49259 |  |  | 2.4609 |  | 4.2838 | 0.0056581 | 19.6481 | 0.00012745 | 9.881 | 9.891 | 9.8904 | 9.8991 | 9.9254 | 10.0984 | 10.0338 | 10.0705 | 10.1267 | 10.1012 | -3.7105e-07 | 11.2571 | 11.0688 | 0 | 1.5841 | 0.57171
2022-06-04 20:53 |  | 0.0078802 | 0.49251 |  |  | 2.4608 |  | 4.2837 | 0.005658 | 19.6472 | 0.0001364 | 9.8807 | 9.8915 | 9.8891 | 9.8982 | 9.9246 | 10.1046 | 10.0375 | 10.0714 | 10.127 | 10.1046 | -1.0808e-07 | 11.2578 | 11.0663 | 0 | 1.5845 | 0.57161
2022-06-04 20:54 |  | 0.007854 | 0.49088 |  |  | 2.4535 |  | 4.2773 | 0.0056494 | 19.6466 | 0.00012761 | 9.8796 | 9.8918 | 9.8886 | 9.8974 | 9.9247 | 10.1104 | 10.0446 | 10.0802 | 10.1357 | 10.1104 | 1.6446e-07 | 11.2613 | 11.0632 | 0 | 1.5912 | 0.5694
2022-06-04 20:55 |  | 0.0077029 | 0.48143 |  |  | 2.4078 |  | 4.2371 | 0.0055963 | 19.646 | 9.7641e-05 | 9.878 | 9.8888 | 9.8874 | 9.8963 | 9.9245 | 10.1243 | 10.0596 | 10.0967 | 10.1493 | 10.1224 | -5.6313e-09 | 11.2618 | 11.0578 | 0 | 1.6312 | 0.55673
2022-06-04 20:56 |  | 0.0078734 | 0.49209 |  |  | 2.4584 |  | 4.2816 | 0.0056551 | 19.6454 | 0.00010485 | 9.8782 | 9.8881 | 9.8863 | 9.8959 | 9.9232 | 10.1029 | 10.038 | 10.0723 | 10.1294 | 10.1041 | -8.9322e-08 | 11.2624 | 11.0641 | 0 | 1.5862 | 0.57103
2022-06-04 20:57 |  | 0.0078277 | 0.48923 |  |  | 2.4456 |  | 4.2704 | 0.0056403 | 19.645 | 0.00011378 | 9.8814 | 9.8908 | 9.8897 | 9.8973 | 9.9242 | 10.1125 | 10.048 | 10.083 | 10.1397 | 10.1125 | 6.5193e-08 | 11.2607 | 11.0609 | 0 | 1.5981 | 0.56719
2022-06-04 20:58 |  | 0.0077222 | 0.48264 |  |  | 2.4139 |  | 4.2425 | 0.0056034 | 19.6442 | 0.00012419 | 9.8782 | 9.8906 | 9.8896 | 9.8982 | 9.9259 | 10.1254 | 10.0592 | 10.0931 | 10.148 | 10.1232 | 1.3123e-08 | 11.2622 | 11.0555 | 0 | 1.626 | 0.55835
2022-06-04 20:59 |  | 0.0078701 | 0.49188 |  |  | 2.4582 |  | 4.2815 | 0.0056549 | 19.644 | 0.00012708 | 9.8779 | 9.8896 | 9.8859 | 9.896 | 9.9233 | 10.1084 | 10.0438 | 10.0799 | 10.136 | 10.1107 | -5.0681e-08 | 11.2605 | 11.0596 | 0 | 1.5871 | 0.57076
2022-06-04 21:00 |  | 0.0078372 | 0.48982 |  |  | 2.4485 |  | 4.2729 | 0.0056435 | 19.6434 | 0.00011525 | 9.8807 | 9.8911 | 9.8888 | 9.8987 | 9.925 | 10.1113 | 10.0457 | 10.0811 | 10.1374 | 10.113 | 1.651e-08 | 11.2616 | 11.0601 | 0 | 1.5956 | 0.56799
2022-06-04 21:01 |  | 0.0077962 | 0.48726 |  |  | 2.4361 |  | 4.262 | 0.0056292 | 19.6428 | 0.00011525 | 9.8797 | 9.8917 | 9.8895 | 9.8983 | 9.9251 | 10.1142 | 10.0512 | 10.086 | 10.1404 | 10.1157 | -1.6933e-08 | 11.2613 | 11.0596 | 0 | 1.6063 | 0.56455
2022-06-04 21:02 |  | 0.0077942 | 0.48714 |  |  | 2.4355 |  | 4.2615 | 0.0056284 | 19.6423 | 0.00012559 | 9.8786 | 9.8899 | 9.8872 | 9.8967 | 9.9248 | 10.1157 | 10.0524 | 10.0879 | 10.1412 | 10.1169 | -2.6424e-08 | 11.2604 | 11.0574 | 0 | 1.6069 | 0.56438
2022-06-04 21:03 |  | 0.0076896 | 0.4806 |  |  | 2.404 |  | 4.2338 | 0.0055918 | 19.6418 | 0.00011444 | 9.8814 | 9.8927 | 9.8898 | 9.8993 | 9.9277 | 10.1278 | 10.0574 | 10.093 | 10.1476 | 10.1251 | 7.5352e-08 | 11.2612 | 11.0467 | 0 | 1.6348 | 0.55562
2022-06-04 21:04 |  | 0.0076603 | 0.47877 |  |  | 2.3951 |  | 4.226 | 0.0055815 | 19.6411 | 0.00010829 | 9.8808 | 9.8921 | 9.8908 | 9.9002 | 9.9285 | 10.1252 | 10.0608 | 10.0961 | 10.1523 | 10.1257 | 3.1622e-08 | 11.2611 | 11.0495 | 0 | 1.6427 | 0.55318
2022-06-04 21:05 |  | 0.0076738 | 0.47961 |  |  | 2.3991 |  | 4.2294 | 0.0055862 | 19.6407 | 0.00012159 | 9.8861 | 9.8965 | 9.8933 | 9.9027 | 9.9314 | 10.1175 | 10.0565 | 10.0914 | 10.1474 | 10.1203 | 7.4506e-08 | 11.2622 | 11.063 | 0 | 1.6391 | 0.5543
2022-06-04 21:06 |  | 0.0076607 | 0.4788 |  |  | 2.395 |  | 4.2259 | 0.0055815 | 19.6406 | 0.00010596 | 9.8845 | 9.8949 | 9.8922 | 9.9029 | 9.9305 | 10.1211 | 10.0575 | 10.0943 | 10.145 | 10.1218 | -9.3999e-08 | 11.2612 | 11.0579 | 0 | 1.6426 | 0.55321
2022-06-04 21:07 |  | 0.007788 | 0.48675 |  |  | 2.4336 |  | 4.2598 | 0.0056262 | 19.6404 | 0.00012273 | 9.8818 | 9.8938 | 9.8927 | 9.9006 | 9.929 | 10.1118 | 10.0482 | 10.0839 | 10.1375 | 10.1147 | -4.1063e-08 | 11.2582 | 11.0614 | 0 | 1.6085 | 0.56385
2022-06-04 21:08 |  | 0.0078523 | 0.49077 |  |  | 2.4533 |  | 4.2772 | 0.0056491 | 19.64 | 0.00012159 | 9.8825 | 9.8943 | 9.8914 | 9.9005 | 9.9288 | 10.1089 | 10.0439 | 10.0796 | 10.1348 | 10.1124 | -2.0531e-08 | 11.2591 | 11.0626 | 0 | 1.5917 | 0.56926
2022-06-04 21:09 |  | 0.0078618 | 0.49136 |  |  | 2.4556 |  | 4.2792 | 0.0056518 | 19.6396 | 0.00011028 | 9.8814 | 9.8934 | 9.8913 | 9.9005 | 9.9284 | 10.1023 | 10.0396 | 10.0765 | 10.1315 | 10.1057 | -3.6387e-08 | 11.2599 | 11.0695 | 0 | 1.5892 | 0.57006
2022-06-04 21:10 |  | 0.0078364 | 0.48977 |  |  | 2.4484 |  | 4.2728 | 0.0056434 | 19.6392 | 0.00011688 | 9.8809 | 9.8923 | 9.8919 | 9.8994 | 9.9291 | 10.1111 | 10.046 | 10.0822 | 10.1356 | 10.1112 | 7.9586e-08 | 11.2625 | 11.0692 | 0 | 1.5958 | 0.56792
2022-06-04 21:11 |  | 0.0077719 | 0.48575 |  |  | 2.4286 |  | 4.2555 | 0.0056204 | 19.6392 | 0.00013411 | 9.8786 | 9.8922 | 9.8889 | 9.8985 | 9.9247 | 10.1181 | 10.0502 | 10.087 | 10.1398 | 10.1173 | -6.4558e-08 | 11.2621 | 11.0547 | 0 | 1.6127 | 0.56251
2022-06-04 21:12 |  | 0.0077518 | 0.48449 |  |  | 2.4227 |  | 4.2503 | 0.0056135 | 19.6387 | 0.00010845 | 9.8797 | 9.8918 | 9.8898 | 9.8982 | 9.9267 | 10.1186 | 10.0537 | 10.0895 | 10.1433 | 10.12 | 6.0211e-08 | 11.2639 | 11.0549 | 0 | 1.6181 | 0.56083
2022-06-04 21:13 |  | 0.0077889 | 0.48681 |  |  | 2.4335 |  | 4.2598 | 0.0056261 | 19.6388 | 0.00012533 | 9.8811 | 9.891 | 9.8883 | 9.899 | 9.9285 | 10.109 | 10.0475 | 10.0835 | 10.1386 | 10.1113 | 1.7145e-08 | 11.2626 | 11.0676 | 0 | 1.6083 | 0.56393
2022-06-04 21:14 |  | 0.0078021 | 0.48763 |  |  | 2.4379 |  | 4.2636 | 0.0056312 | 19.6384 | 0.00011461 | 9.8806 | 9.8934 | 9.8904 | 9.9003 | 9.9287 | 10.113 | 10.0471 | 10.0845 | 10.1369 | 10.1144 | -8.1653e-08 | 11.2624 | 11.0642 | 0 | 1.6048 | 0.56504
2022-06-04 21:15 |  | 0.0077791 | 0.48619 |  |  | 2.431 |  | 4.2576 | 0.0056232 | 19.6385 | 0.00010144 | 9.8812 | 9.893 | 9.891 | 9.8996 | 9.928 | 10.1162 | 10.0513 | 10.0851 | 10.1406 | 10.1169 | 7.0061e-08 | 11.2629 | 11.0639 | 0 | 1.6108 | 0.56311
2022-06-04 21:16 |  | 0.0078033 | 0.4877 |  |  | 2.4384 |  | 4.2641 | 0.0056318 | 19.6385 | 0.00012143 | 9.8792 | 9.8901 | 9.8878 | 9.8977 | 9.9243 | 10.1189 | 10.0511 | 10.0866 | 10.1428 | 10.1174 | -5.2916e-08 | 11.2626 | 11.0544 | 0 | 1.6045 | 0.56514
2022-06-04 21:17 |  | 0.0078519 | 0.49074 |  |  | 2.453 |  | 4.2769 | 0.0056487 | 19.6388 | 0.00012243 | 9.8815 | 9.8923 | 9.8894 | 9.9004 | 9.9261 | 10.1084 | 10.0448 | 10.0803 | 10.1364 | 10.1114 | 5.6746e-08 | 11.2634 | 11.0666 | 0 | 1.5918 | 0.56922
2022-06-04 21:18 |  | 0.0077799 | 0.48625 |  |  | 2.431 |  | 4.2576 | 0.0056232 | 19.6384 | 0.00011623 | 9.8809 | 9.8941 | 9.8902 | 9.9002 | 9.9292 | 10.1119 | 10.0487 | 10.0848 | 10.1378 | 10.1138 | -7.4717e-08 | 11.2638 | 11.0696 | 0 | 1.6106 | 0.56318
2022-06-04 21:19 |  | 0.0078511 | 0.49069 |  |  | 2.453 |  | 4.2769 | 0.0056487 | 19.6386 | 0.00010945 | 9.878 | 9.8893 | 9.8898 | 9.8969 | 9.9278 | 10.1136 | 10.0483 | 10.0839 | 10.1391 | 10.1127 | 6.3027e-08 | 11.2618 | 11.0639 | 0 | 1.592 | 0.56915
2022-06-04 21:20 |  | 0.0078205 | 0.48878 |  |  | 2.4434 |  | 4.2685 | 0.0056375 | 19.6386 | 0.00011395 | 9.8795 | 9.8912 | 9.89 | 9.8983 | 9.9262 | 10.1132 | 10.0468 | 10.0825 | 10.137 | 10.113 | 1.905e-09 | 11.2629 | 11.061 | 0 | 1.6 | 0.56658
2022-06-04 21:21 |  | 0.0078703 | 0.49189 |  |  | 2.4582 |  | 4.2815 | 0.0056548 | 19.6387 | 0.00012842 | 9.8795 | 9.8922 | 9.8885 | 9.8968 | 9.9254 | 10.1059 | 10.0416 | 10.077 | 10.1328 | 10.107 | -6.9426e-08 | 11.2634 | 11.0694 | 0 | 1.587 | 0.57077
2022-06-04 21:22 |  | 0.0078774 | 0.49234 |  |  | 2.4605 |  | 4.2835 | 0.0056574 | 19.6387 | 0.00012991 | 9.8801 | 9.8913 | 9.8884 | 9.8979 | 9.9262 | 10.1068 | 10.0421 | 10.0779 | 10.1325 | 10.1086 | 8.7934e-08 | 11.2637 | 11.0715 | 0 | 1.5852 | 0.57137
2022-06-04 21:23 |  | 0.0078869 | 0.49293 |  |  | 2.463 |  | 4.2858 | 0.0056604 | 19.6389 | 0.00012224 | 9.88 | 9.89 | 9.8889 | 9.8971 | 9.926 | 10.1034 | 10.0394 | 10.0765 | 10.1287 | 10.1039 | -6.3288e-08 | 11.265 | 11.0785 | 0 | 1.5827 | 0.57217
2022-06-04 21:24 |  | 0.0078209 | 0.48881 |  |  | 2.4428 |  | 4.268 | 0.0056368 | 19.6384 | 9.7142e-05 | 9.8782 | 9.8892 | 9.8873 | 9.8969 | 9.9234 | 10.1125 | 10.0419 | 10.0777 | 10.1307 | 10.1103 | 3.8986e-08 | 11.265 | 11.0628 | 0 | 1.5998 | 0.56662
2022-06-04 21:25 |  | 0.0078802 | 0.49251 |  |  | 2.4605 |  | 4.2836 | 0.0056574 | 19.6389 | 0.00011444 | 9.8756 | 9.8881 | 9.8875 | 9.8947 | 9.9215 | 10.102 | 10.0387 | 10.0748 | 10.1298 | 10.1042 | 9.1016e-09 | 11.2663 | 11.0733 | 0 | 1.5845 | 0.5716
2022-06-04 21:26 |  | 0.0078802 | 0.49251 |  |  | 2.4605 |  | 4.2836 | 0.0056575 | 19.6386 | 0.00014078 | 9.877 | 9.8868 | 9.8864 | 9.8942 | 9.9226 | 10.1021 | 10.0397 | 10.0757 | 10.1298 | 10.1037 | -3.8946e-08 | 11.2688 | 11.0772 | 0 | 1.5845 | 0.57161
2022-06-04 21:27 |  | 0.0078525 | 0.49078 |  |  | 2.4529 |  | 4.2769 | 0.0056485 | 19.6387 | 0.00013157 | 9.8764 | 9.8878 | 9.8857 | 9.8958 | 9.9229 | 10.1151 | 10.0456 | 10.0817 | 10.1346 | 10.1126 | 2.2742e-08 | 11.2695 | 11.0662 | 0 | 1.5916 | 0.56928
2022-06-04 21:28 |  | 0.0078608 | 0.4913 |  |  | 2.4555 |  | 4.2792 | 0.0056516 | 19.6387 | 0.0001185 | 9.8748 | 9.8861 | 9.8857 | 9.8927 | 9.921 | 10.116 | 10.0461 | 10.083 | 10.1394 | 10.1162 | -5.2281e-08 | 11.2675 | 11.0552 | 0 | 1.5895 | 0.56997
2022-06-04 21:29 |  | 0.0078684 | 0.49177 |  |  | 2.4579 |  | 4.2813 | 0.0056544 | 19.6394 | 0.00011644 | 9.8756 | 9.8863 | 9.8848 | 9.8926 | 9.9212 | 10.1111 | 10.0488 | 10.0841 | 10.1421 | 10.1136 | 4.3317e-08 | 11.2677 | 11.0643 | 0 | 1.5875 | 0.57061
2022-06-04 21:30 |  | 0.0077769 | 0.48606 |  |  | 2.4309 |  | 4.2575 | 0.005623 | 19.6396 | 0.0001159 | 9.8791 | 9.8884 | 9.8862 | 9.8947 | 9.9259 | 10.1247 | 10.0578 | 10.0942 | 10.1479 | 10.1242 | 4.7413e-08 | 11.269 | 11.0558 | 0 | 1.6114 | 0.56293
2022-06-04 21:31 |  | 0.0076073 | 0.47546 |  |  | 2.3791 |  | 4.212 | 0.0055628 | 19.64 | 0.00012615 | 9.8786 | 9.8904 | 9.8874 | 9.8974 | 9.9247 | 10.1361 | 10.0673 | 10.1034 | 10.157 | 10.1329 | 2.4341e-08 | 11.2675 | 11.0446 | 0 | 1.6573 | 0.54876
2022-06-04 21:32 |  | 0.0077004 | 0.48128 |  |  | 2.4074 |  | 4.2369 | 0.0055957 | 19.6399 | 0.00012309 | 9.882 | 9.8918 | 9.8885 | 9.8995 | 9.9266 | 10.1236 | 10.06 | 10.0945 | 10.1506 | 10.1255 | -3.617e-08 | 11.2678 | 11.0494 | 0 | 1.6319 | 0.55653
2022-06-04 21:33 |  | 0.0076238 | 0.47649 |  |  | 2.384 |  | 4.2163 | 0.0055685 | 19.6405 | 0.00011948 | 9.8844 | 9.8932 | 9.8905 | 9.9015 | 9.9309 | 10.1248 | 10.0621 | 10.0976 | 10.1542 | 10.1267 | 3.4501e-08 | 11.265 | 11.0568 | 0 | 1.6527 | 0.55014
2022-06-04 21:34 |  | 0.0077339 | 0.48337 |  |  | 2.4175 |  | 4.2458 | 0.0056074 | 19.6408 | 0.00011427 | 9.8801 | 9.8914 | 9.8894 | 9.8992 | 9.929 | 10.1199 | 10.0566 | 10.0923 | 10.1463 | 10.1227 | -3.6387e-08 | 11.2625 | 11.055 | 0 | 1.6229 | 0.55933
2022-06-04 21:35 |  | 0.0077219 | 0.48262 |  |  | 2.4135 |  | 4.2423 | 0.0056028 | 19.6411 | 0.00011135 | 9.8852 | 9.8961 | 9.8928 | 9.9034 | 9.9313 | 10.1145 | 10.0511 | 10.0858 | 10.1418 | 10.1173 | 4.6566e-08 | 11.2615 | 11.0646 | 0 | 1.6261 | 0.55832
2022-06-04 21:36 |  | 0.0078026 | 0.48766 |  |  | 2.4382 |  | 4.264 | 0.0056315 | 19.6413 | 9.8673e-05 | 9.8827 | 9.8941 | 9.8929 | 9.9025 | 9.9304 | 10.1126 | 10.0473 | 10.0829 | 10.1384 | 10.1131 | -4.8048e-08 | 11.2611 | 11.0663 | 0 | 1.6047 | 0.56508
2022-06-04 21:37 |  | 0.0078179 | 0.48862 |  |  | 2.4426 |  | 4.2679 | 0.0056366 | 19.6419 | 0.00011494 | 9.8815 | 9.8917 | 9.8907 | 9.9 | 9.9282 | 10.1127 | 10.0449 | 10.0818 | 10.1352 | 10.114 | -3.5304e-08 | 11.2622 | 11.0617 | 0 | 1.6006 | 0.56637
2022-06-04 21:38 |  | 0.0078275 | 0.48922 |  |  | 2.4456 |  | 4.2705 | 0.00564 | 19.6424 | 0.0001146 | 9.8813 | 9.8928 | 9.8904 | 9.9003 | 9.9275 | 10.1087 | 10.0468 | 10.0821 | 10.1376 | 10.1106 | -2.3283e-09 | 11.2643 | 11.0704 | 0 | 1.5981 | 0.56717
2022-06-04 21:39 |  | 0.0078347 | 0.48967 |  |  | 2.4477 |  | 4.2723 | 0.0056425 | 19.6426 | 0.0001201 | 9.8818 | 9.8913 | 9.8896 | 9.9005 | 9.9263 | 10.109 | 10.0459 | 10.0818 | 10.1365 | 10.1107 | 5.0898e-08 | 11.266 | 11.0712 | 0 | 1.5963 | 0.56778
2022-06-04 21:40 |  | 0.0078775 | 0.49235 |  |  | 2.4604 |  | 4.2835 | 0.0056572 | 19.643 | 0.00012013 | 9.8788 | 9.8897 | 9.8894 | 9.8964 | 9.9246 | 10.1054 | 10.0429 | 10.0781 | 10.1314 | 10.1076 | -4.8894e-08 | 11.2654 | 11.0708 | 0 | 1.5851 | 0.57138
2022-06-04 21:41 |  | 0.0078764 | 0.49227 |  |  | 2.4604 |  | 4.2835 | 0.0056572 | 19.6436 | 0.00013005 | 9.8783 | 9.8892 | 9.8881 | 9.8961 | 9.9245 | 10.1111 | 10.0455 | 10.0805 | 10.1346 | 10.1113 | -1.27e-08 | 11.2665 | 11.0652 | 0 | 1.5854 | 0.57128
2022-06-04 21:42 |  | 0.0077843 | 0.48652 |  |  | 2.4325 |  | 4.259 | 0.0056249 | 19.6439 | 0.0001349 | 9.8776 | 9.8872 | 9.8881 | 9.8967 | 9.9221 | 10.1203 | 10.0533 | 10.0889 | 10.1433 | 10.1203 | 4.8082e-08 | 11.2666 | 11.0561 | 0 | 1.6095 | 0.56355
2022-06-04 21:43 |  | 0.007837 | 0.48981 |  |  | 2.448 |  | 4.2726 | 0.0056429 | 19.6442 | 0.00011916 | 9.8786 | 9.8906 | 9.888 | 9.8973 | 9.9239 | 10.1075 | 10.0437 | 10.0801 | 10.1374 | 10.1104 | 2.4765e-08 | 11.2694 | 11.0707 | 0 | 1.5957 | 0.56797
2022-06-04 21:44 |  | 0.0077586 | 0.48491 |  |  | 2.425 |  | 4.2524 | 0.0056161 | 19.6449 | 0.00012692 | 9.8809 | 9.8921 | 9.8882 | 9.8992 | 9.9269 | 10.1195 | 10.0554 | 10.0917 | 10.1439 | 10.1198 | -3.4654e-09 | 11.2695 | 11.0675 | 0 | 1.6163 | 0.56139
2022-06-04 21:45 |  | 0.0077144 | 0.48215 |  |  | 2.411 |  | 4.2401 | 0.0055999 | 19.6454 | 0.00011639 | 9.8778 | 9.8902 | 9.8884 | 9.8973 | 9.9239 | 10.1228 | 10.0531 | 10.0907 | 10.1452 | 10.1225 | -4.9953e-08 | 11.2689 | 11.053 | 0 | 1.6281 | 0.5577
2022-06-04 21:46 |  | 0.0076806 | 0.48004 |  |  | 2.4011 |  | 4.2314 | 0.0055883 | 19.6461 | 0.00012354 | 9.8788 | 9.89 | 9.8871 | 9.8975 | 9.9254 | 10.1247 | 10.0613 | 10.0967 | 10.1519 | 10.1249 | 9.8636e-08 | 11.2685 | 11.0566 | 0 | 1.6372 | 0.55487
2022-06-04 21:47 |  | 0.0078089 | 0.48806 |  |  | 2.4401 |  | 4.2656 | 0.0056336 | 19.6462 | 0.00012226 | 9.8812 | 9.8916 | 9.8887 | 9.9002 | 9.9268 | 10.1125 | 10.0491 | 10.0842 | 10.1409 | 10.1151 | 1.2995e-07 | 11.2699 | 11.0663 | 0 | 1.603 | 0.56562
2022-06-04 21:48 |  | 0.0078426 | 0.49016 |  |  | 2.4505 |  | 4.2748 | 0.0056457 | 19.6469 | 0.00012403 | 9.8801 | 9.8915 | 9.8892 | 9.8978 | 9.9254 | 10.1137 | 10.0496 | 10.0844 | 10.1396 | 10.1147 | -3.429e-08 | 11.2651 | 11.0651 | 0 | 1.5942 | 0.56844
2022-06-04 21:49 |  | 0.0077423 | 0.4839 |  |  | 2.4199 |  | 4.2479 | 0.0056102 | 19.6471 | 0.00012608 | 9.8787 | 9.8909 | 9.8895 | 9.8978 | 9.9254 | 10.1203 | 10.0569 | 10.0925 | 10.1448 | 10.1207 | -1.2064e-07 | 11.2648 | 11.0591 | 0 | 1.6206 | 0.56003
2022-06-04 21:50 |  | 0.0078258 | 0.48911 |  |  | 2.4456 |  | 4.2705 | 0.00564 | 19.6481 | 0.00013411 | 9.8785 | 9.8897 | 9.8885 | 9.8957 | 9.9244 | 10.1195 | 10.0528 | 10.0883 | 10.1431 | 10.1194 | -9.2074e-08 | 11.2661 | 11.0596 | 0 | 1.5986 | 0.56703
2022-06-04 21:51 |  | 0.0078503 | 0.49065 |  |  | 2.4526 |  | 4.2767 | 0.0056482 | 19.6485 | 0.0001161 | 9.8793 | 9.8898 | 9.8886 | 9.8973 | 9.9246 | 10.1136 | 10.0457 | 10.0837 | 10.1383 | 10.1151 | 8.2736e-08 | 11.2661 | 11.0602 | 0 | 1.5922 | 0.56909
2022-06-04 21:52 |  | 0.0077618 | 0.48511 |  |  | 2.4258 |  | 4.2531 | 0.005617 | 19.649 | 0.00012452 | 9.8803 | 9.8913 | 9.8894 | 9.8991 | 9.9261 | 10.1181 | 10.0526 | 10.0891 | 10.1444 | 10.1183 | 4.4449e-09 | 11.2661 | 11.0591 | 0 | 1.6154 | 0.56166
2022-06-04 21:53 |  | 0.0077087 | 0.48179 |  |  | 2.4098 |  | 4.239 | 0.0055984 | 19.6497 | 0.00012841 | 9.8807 | 9.8906 | 9.8886 | 9.8985 | 9.9254 | 10.123 | 10.0594 | 10.0946 | 10.1496 | 10.1222 | 5.3064e-08 | 11.2678 | 11.0619 | 0 | 1.6296 | 0.55722
2022-06-04 21:54 |  | 0.0076965 | 0.48103 |  |  | 2.406 |  | 4.2357 | 0.0055941 | 19.6505 | 0.00011639 | 9.879 | 9.89 | 9.8878 | 9.8982 | 9.9262 | 10.1267 | 10.0592 | 10.0941 | 10.1484 | 10.1254 | 3.9158e-08 | 11.2661 | 11.0536 | 0 | 1.6329 | 0.5562
2022-06-04 21:55 |  | 0.007786 | 0.48662 |  |  | 2.4331 |  | 4.2595 | 0.0056256 | 19.6514 | 0.00011395 | 9.8821 | 9.8929 | 9.8914 | 9.9003 | 9.9276 | 10.1141 | 10.0502 | 10.0856 | 10.1422 | 10.1152 | 7.1119e-08 | 11.2669 | 11.0669 | 0 | 1.609 | 0.56369
2022-06-04 21:56 |  | 0.007725 | 0.48281 |  |  | 2.4148 |  | 4.2434 | 0.0056043 | 19.6517 | 0.00012475 | 9.8814 | 9.8914 | 9.889 | 9.8994 | 9.9272 | 10.1234 | 10.0565 | 10.094 | 10.1474 | 10.1227 | -8.0137e-09 | 11.2649 | 11.0582 | 0 | 1.6253 | 0.55858
2022-06-04 21:57 |  | 0.0077525 | 0.48453 |  |  | 2.4234 |  | 4.2509 | 0.0056143 | 19.6525 | 0.00012224 | 9.8807 | 9.8908 | 9.8913 | 9.8988 | 9.9275 | 10.122 | 10.0549 | 10.0922 | 10.1478 | 10.1235 | 6.1383e-08 | 11.2662 | 11.0558 | 0 | 1.6179 | 0.56088
2022-06-04 21:58 |  | 0.0076599 | 0.47874 |  |  | 2.3948 |  | 4.2257 | 0.0055811 | 19.6529 | 0.00012259 | 9.8806 | 9.8917 | 9.889 | 9.8988 | 9.9256 | 10.1255 | 10.0603 | 10.0952 | 10.1505 | 10.1268 | 4.6999e-08 | 11.2662 | 11.0546 | 0 | 1.6429 | 0.55314
2022-06-04 21:59 |  | 0.0077862 | 0.48664 |  |  | 2.4334 |  | 4.2596 | 0.005626 | 19.6534 | 0.00010664 | 9.8796 | 9.8905 | 9.8876 | 9.8981 | 9.9254 | 10.1179 | 10.054 | 10.0898 | 10.1458 | 10.1187 | 9.1439e-08 | 11.266 | 11.0595 | 0 | 1.609 | 0.56371
2022-06-04 22:00 |  | 0.0077683 | 0.48552 |  |  | 2.4276 |  | 4.2546 | 0.0056193 | 19.6543 | 0.00010912 | 9.8825 | 9.8904 | 9.8906 | 9.8992 | 9.9259 | 10.1154 | 10.0514 | 10.0881 | 10.1429 | 10.116 | 2.0554e-07 | 11.2651 | 11.0654 | 0 | 1.6137 | 0.5622
2022-06-04 22:01 |  | 0.0077372 | 0.48358 |  |  | 2.4185 |  | 4.2467 | 0.0056086 | 19.6544 | 0.00011688 | 9.8822 | 9.891 | 9.8898 | 9.8986 | 9.9258 | 10.1231 | 10.0556 | 10.0932 | 10.144 | 10.1238 | 8.4666e-08 | 11.265 | 11.0561 | 0 | 1.622 | 0.5596
2022-06-04 22:02 |  | 0.0077755 | 0.48597 |  |  | 2.4302 |  | 4.2568 | 0.0056223 | 19.6548 | 0.00011062 | 9.8831 | 9.8935 | 9.8902 | 9.8989 | 9.9259 | 10.1165 | 10.0527 | 10.0875 | 10.1445 | 10.1209 | 2.0706e-07 | 11.2681 | 11.0603 | 0 | 1.6118 | 0.56281
2022-06-04 22:03 |  | 0.0076904 | 0.48065 |  |  | 2.4039 |  | 4.2337 | 0.0055919 | 19.6545 | 0.00012371 | 9.8822 | 9.8915 | 9.8882 | 9.8981 | 9.9261 | 10.1211 | 10.0578 | 10.0917 | 10.1479 | 10.1235 | 1.7864e-07 | 11.267 | 11.0575 | 0 | 1.6346 | 0.55569
2022-06-04 22:04 |  | 0.007676 | 0.47975 |  |  | 2.3999 |  | 4.2302 | 0.0055869 | 19.6549 | 0.00012259 | 9.881 | 9.8911 | 9.8887 | 9.897 | 9.9249 | 10.128 | 10.0613 | 10.0954 | 10.1506 | 10.128 | 3.0127e-07 | 11.2681 | 11.0539 | 0 | 1.6385 | 0.55448
2022-06-04 22:05 |  | 0.0076075 | 0.47547 |  |  | 2.3791 |  | 4.212 | 0.0055628 | 19.6549 | 0.00011542 | 9.884 | 9.8934 | 9.8903 | 9.9001 | 9.9279 | 10.1281 | 10.0648 | 10.1006 | 10.1543 | 10.1304 | 5.1202e-07 | 11.2676 | 11.0563 | 0 | 1.6572 | 0.54877
2022-06-04 22:06 |  | 0.0076428 | 0.47767 |  |  | 2.3898 |  | 4.2214 | 0.0055752 | 19.655 | 0.00011062 | 9.8835 | 9.8925 | 9.8894 | 9.8974 | 9.9268 | 10.1278 | 10.0611 | 10.0978 | 10.1515 | 10.1304 | 5.6854e-07 | 11.2667 | 11.0502 | 0 | 1.6475 | 0.55171
2022-06-04 22:07 |  | 0.0076968 | 0.48105 |  |  | 2.4062 |  | 4.2359 | 0.0055943 | 19.6553 | 0.00013151 | 9.886 | 9.8943 | 9.891 | 9.8999 | 9.9289 | 10.1215 | 10.0561 | 10.0916 | 10.1486 | 10.1237 | 7.6961e-07 | 11.2663 | 11.0565 | 0 | 1.6328 | 0.55622
2022-06-04 22:08 |  | 0.0076978 | 0.48111 |  |  | 2.4063 |  | 4.2359 | 0.0055944 | 19.655 | 0.00010469 | 9.8849 | 9.8947 | 9.8904 | 9.9008 | 9.9302 | 10.118 | 10.053 | 10.0905 | 10.1446 | 10.1222 | 8.5576e-07 | 11.2637 | 11.0614 | 0 | 1.6326 | 0.55631
2022-06-04 22:09 |  | 0.0077178 | 0.48236 |  |  | 2.4125 |  | 4.2414 | 0.0056016 | 19.6556 | 0.00011594 | 9.8849 | 9.8961 | 9.8924 | 9.9023 | 9.93 | 10.1159 | 10.0537 | 10.0896 | 10.1441 | 10.12 | 9.3587e-07 | 11.2666 | 11.0691 | 0 | 1.6272 | 0.55798
2022-06-04 22:10 |  | 0.0078108 | 0.48818 |  |  | 2.4408 |  | 4.2662 | 0.0056345 | 19.6554 | 0.00011623 | 9.8831 | 9.8942 | 9.8921 | 9.8999 | 9.9289 | 10.1119 | 10.0485 | 10.0842 | 10.1384 | 10.1143 | 8.947e-07 | 11.2647 | 11.0714 | 0 | 1.6025 | 0.56577
2022-06-04 22:11 |  | 0.0078677 | 0.49173 |  |  | 2.4579 |  | 4.2814 | 0.0056543 | 19.6555 | 0.00012026 | 9.8817 | 9.8916 | 9.8897 | 9.8975 | 9.9256 | 10.1111 | 10.0446 | 10.0798 | 10.1343 | 10.1144 | 6.868e-07 | 11.2633 | 11.0645 | 0 | 1.5877 | 0.57055
2022-06-04 22:12 |  | 0.0078191 | 0.48869 |  |  | 2.4433 |  | 4.2685 | 0.0056374 | 19.6556 | 0.00012241 | 9.8813 | 9.8918 | 9.891 | 9.897 | 9.9252 | 10.1156 | 10.049 | 10.0847 | 10.1386 | 10.1187 | 6.7013e-07 | 11.2676 | 11.0637 | 0 | 1.6003 | 0.56647
2022-06-04 22:13 |  | 0.0077617 | 0.4851 |  |  | 2.4253 |  | 4.2525 | 0.0056166 | 19.6556 | 0.00012925 | 9.8801 | 9.8894 | 9.8864 | 9.8965 | 9.9249 | 10.1149 | 10.0518 | 10.0866 | 10.1409 | 10.1179 | 5.4883e-07 | 11.2691 | 11.064 | 0 | 1.6155 | 0.56165
2022-06-04 22:14 |  | 0.007659 | 0.47869 |  |  | 2.3941 |  | 4.2251 | 0.0055803 | 19.6556 | 0.00013427 | 9.8802 | 9.89 | 9.8876 | 9.8966 | 9.9242 | 10.1225 | 10.0577 | 10.0938 | 10.1492 | 10.1247 | 5.5329e-07 | 11.2677 | 11.0598 | 0 | 1.6431 | 0.55307
2022-06-04 22:15 |  | 0.0077353 | 0.48346 |  |  | 2.4178 |  | 4.2459 | 0.0056079 | 19.6549 | 0.0001191 | 9.8772 | 9.8889 | 9.8859 | 9.8953 | 9.924 | 10.1243 | 10.0585 | 10.0955 | 10.1465 | 10.1247 | 5.432e-07 | 11.2672 | 11.0581 | 0 | 1.6225 | 0.55944
2022-06-04 22:16 |  | 0.0076976 | 0.4811 |  |  | 2.4065 |  | 4.2359 | 0.0055949 | 19.6549 | 0.00013444 | 9.8803 | 9.8904 | 9.8885 | 9.8978 | 9.9255 | 10.1275 | 10.0587 | 10.0938 | 10.1498 | 10.1298 | 4.0132e-07 | 11.2655 | 11.0437 | 0 | 1.6326 | 0.55629
2022-06-04 22:17 |  | 0.007637 | 0.47731 |  |  | 2.3876 |  | 4.2193 | 0.0055729 | 19.6547 | 0.00012342 | 9.8799 | 9.8896 | 9.8883 | 9.8967 | 9.9247 | 10.1247 | 10.0627 | 10.0977 | 10.1529 | 10.127 | 4.2191e-07 | 11.2623 | 11.0494 | 0 | 1.6491 | 0.55123
2022-06-04 22:18 |  | 0.0078046 | 0.48779 |  |  | 2.4386 |  | 4.2642 | 0.0056322 | 19.6548 | 0.00010469 | 9.8809 | 9.8901 | 9.8871 | 9.8972 | 9.9246 | 10.113 | 10.0517 | 10.0858 | 10.1428 | 10.1142 | 3.4882e-07 | 11.2619 | 11.0608 | 0 | 1.6041 | 0.56525
2022-06-04 22:19 |  | 0.0078515 | 0.49072 |  |  | 2.4531 |  | 4.2769 | 0.005649 | 19.6546 | 0.00012858 | 9.8821 | 9.8938 | 9.8909 | 9.8999 | 9.9276 | 10.1127 | 10.0451 | 10.08 | 10.1364 | 10.1125 | 2.6055e-07 | 11.2603 | 11.0618 | 0 | 1.5919 | 0.56919
2022-06-04 22:20 |  | 0.00765 | 0.47812 |  |  | 2.3917 |  | 4.2229 | 0.0055776 | 19.6544 | 0.00012761 | 9.8814 | 9.8934 | 9.893 | 9.8995 | 9.9277 | 10.1271 | 10.0576 | 10.0919 | 10.1477 | 10.1246 | 1.7124e-07 | 11.2605 | 11.0489 | 0 | 1.6456 | 0.55232
2022-06-04 22:21 |  | 0.0077967 | 0.4873 |  |  | 2.4361 |  | 4.2619 | 0.0056292 | 19.654 | 0.00010615 | 9.8792 | 9.8894 | 9.8882 | 9.8961 | 9.9258 | 10.112 | 10.0499 | 10.0844 | 10.1427 | 10.1147 | 1.1599e-07 | 11.2612 | 11.0596 | 0 | 1.6062 | 0.56459
2022-06-04 22:22 |  | 0.0077938 | 0.48711 |  |  | 2.4354 |  | 4.2614 | 0.0056284 | 19.6543 | 0.00011477 | 9.8808 | 9.8891 | 9.887 | 9.8963 | 9.9229 | 10.1165 | 10.0537 | 10.0865 | 10.1435 | 10.1176 | -9.0966e-09 | 11.2596 | 11.0552 | 0 | 1.607 | 0.56434
2022-06-04 22:23 |  | 0.0076821 | 0.48013 |  |  | 2.4015 |  | 4.2316 | 0.005589 | 19.6539 | 0.00012371 | 9.8804 | 9.8903 | 9.889 | 9.8976 | 9.9252 | 10.1258 | 10.0595 | 10.0932 | 10.149 | 10.1262 | -1.4139e-07 | 11.2614 | 11.0495 | 0 | 1.6368 | 0.555
2022-06-04 22:24 |  | 0.007636 | 0.47725 |  |  | 2.3875 |  | 4.2192 | 0.0055727 | 19.6536 | 0.0001191 | 9.8811 | 9.8917 | 9.889 | 9.8998 | 9.9248 | 10.1282 | 10.062 | 10.0966 | 10.151 | 10.1274 | -7.5805e-08 | 11.2623 | 11.0482 | 0 | 1.6494 | 0.55115
2022-06-04 22:25 |  | 0.0077058 | 0.48162 |  |  | 2.4089 |  | 4.2381 | 0.0055976 | 19.6534 | 0.00012501 | 9.8837 | 9.8941 | 9.8886 | 9.9003 | 9.927 | 10.1216 | 10.0563 | 10.0915 | 10.1488 | 10.1222 | -5.7996e-08 | 11.2603 | 11.0517 | 0 | 1.6304 | 0.55698
2022-06-04 22:26 |  | 0.0077592 | 0.48495 |  |  | 2.4253 |  | 4.2525 | 0.0056167 | 19.6533 | 0.00010147 | 9.8829 | 9.8912 | 9.8902 | 9.8991 | 9.9271 | 10.1198 | 10.0558 | 10.0891 | 10.147 | 10.1211 | -1.6157e-07 | 11.2596 | 11.0486 | 0 | 1.6161 | 0.56145
2022-06-04 22:27 |  | 0.0076903 | 0.48064 |  |  | 2.4039 |  | 4.2337 | 0.0055918 | 19.653 | 0.00012322 | 9.8823 | 9.8924 | 9.8916 | 9.8995 | 9.9287 | 10.1199 | 10.0561 | 10.0906 | 10.1474 | 10.1212 | -2.7792e-07 | 11.2585 | 11.0522 | 0 | 1.6346 | 0.55568
2022-06-04 22:28 |  | 0.0076864 | 0.4804 |  |  | 2.4025 |  | 4.2325 | 0.0055902 | 19.6524 | 0.00011727 | 9.884 | 9.8958 | 9.894 | 9.9028 | 9.9288 | 10.115 | 10.054 | 10.0884 | 10.1443 | 10.1157 | -2.3868e-07 | 11.2604 | 11.0607 | 0 | 1.6357 | 0.55535
2022-06-04 22:29 |  | 0.0076581 | 0.47863 |  |  | 2.3941 |  | 4.2251 | 0.0055805 | 19.6522 | 0.0001281 | 9.8852 | 9.8943 | 9.8918 | 9.9021 | 9.9298 | 10.1224 | 10.0558 | 10.0923 | 10.1461 | 10.1213 | -2.794e-07 | 11.2587 | 11.0556 | 0 | 1.6433 | 0.55299
2022-06-04 22:30 |  | 0.0077064 | 0.48165 |  |  | 2.4089 |  | 4.2381 | 0.0055976 | 19.6516 | 0.000112 | 9.8846 | 9.8955 | 9.8932 | 9.9017 | 9.9305 | 10.1181 | 10.0532 | 10.0889 | 10.1432 | 10.1177 | -2.3093e-07 | 11.2598 | 11.0611 | 0 | 1.6302 | 0.55703
2022-06-04 22:31 |  | 0.0077272 | 0.48295 |  |  | 2.4151 |  | 4.2436 | 0.0056048 | 19.6515 | 0.00011877 | 9.8837 | 9.8933 | 9.8918 | 9.9005 | 9.9285 | 10.1206 | 10.0509 | 10.0856 | 10.1421 | 10.1197 | -4.2061e-07 | 11.2583 | 11.0524 | 0 | 1.6247 | 0.55876
2022-06-04 22:32 |  | 0.0077959 | 0.48724 |  |  | 2.436 |  | 4.2619 | 0.005629 | 19.6516 | 0.00012289 | 9.8813 | 9.8921 | 9.892 | 9.8986 | 9.9254 | 10.1134 | 10.0502 | 10.0837 | 10.14 | 10.1136 | -5.4144e-07 | 11.2581 | 11.0606 | 0 | 1.6064 | 0.56452
2022-06-04 22:33 |  | 0.0077689 | 0.48555 |  |  | 2.4278 |  | 4.2547 | 0.0056195 | 19.6513 | 0.00011561 | 9.8838 | 9.8936 | 9.8917 | 9.9023 | 9.929 | 10.1126 | 10.0484 | 10.0842 | 10.1388 | 10.1163 | -5.85e-07 | 11.2607 | 11.0634 | 0 | 1.6136 | 0.56225
2022-06-04 22:34 |  | 0.0078524 | 0.49078 |  |  | 2.4532 |  | 4.2771 | 0.005649 | 19.6513 | 0.00011298 | 9.8826 | 9.8939 | 9.8915 | 9.9003 | 9.9288 | 10.1079 | 10.044 | 10.0792 | 10.1348 | 10.1094 | -7.9522e-07 | 11.2607 | 11.0674 | 0 | 1.5916 | 0.56927
2022-06-04 22:35 |  | 0.0078619 | 0.49137 |  |  | 2.4557 |  | 4.2793 | 0.0056519 | 19.6509 | 0.00012338 | 9.8811 | 9.8913 | 9.8913 | 9.8985 | 9.9257 | 10.106 | 10.0408 | 10.0775 | 10.1323 | 10.1091 | -1.1095e-06 | 11.2612 | 11.066 | 0 | 1.5892 | 0.57006
2022-06-04 22:36 |  | 0.0076528 | 0.4783 |  |  | 2.3924 |  | 4.2236 | 0.0055784 | 19.6507 | 0.00012991 | 9.8806 | 9.8924 | 9.8903 | 9.8981 | 9.9268 | 10.1243 | 10.0594 | 10.0966 | 10.1479 | 10.1227 | -1.2601e-06 | 11.2637 | 11.0559 | 0 | 1.6448 | 0.55255
2022-06-04 22:37 |  | 0.0076164 | 0.47603 |  |  | 2.3817 |  | 4.2142 | 0.0055659 | 19.6502 | 0.00012777 | 9.88 | 9.8922 | 9.8888 | 9.8989 | 9.9271 | 10.1316 | 10.0636 | 10.0988 | 10.1537 | 10.1303 | -1.2361e-06 | 11.2649 | 11.0453 | 0 | 1.6548 | 0.54952
2022-06-04 22:38 |  | 0.0076035 | 0.47522 |  |  | 2.3773 |  | 4.2103 | 0.0055609 | 19.6504 | 0.00012908 | 9.8829 | 9.8924 | 9.8888 | 9.8998 | 9.9273 | 10.1245 | 10.0615 | 10.0984 | 10.1517 | 10.125 | -1.1908e-06 | 11.2653 | 11.055 | 0 | 1.6584 | 0.54844
2022-06-04 22:39 |  | 0.0077548 | 0.48468 |  |  | 2.4236 |  | 4.2511 | 0.0056147 | 19.6504 | 0.00012891 | 9.8842 | 9.8933 | 9.8907 | 9.902 | 9.9297 | 10.1152 | 10.0492 | 10.0867 | 10.14 | 10.1187 | -1.194e-06 | 11.2626 | 11.0589 | 0 | 1.6173 | 0.56108
2022-06-04 22:40 |  | 0.0076338 | 0.47711 |  |  | 2.3866 |  | 4.2185 | 0.0055716 | 19.6501 | 0.00011119 | 9.8837 | 9.8949 | 9.8924 | 9.9021 | 9.9296 | 10.1226 | 10.0559 | 10.0926 | 10.146 | 10.1233 | -1.1227e-06 | 11.2598 | 11.0555 | 0 | 1.65 | 0.55096
2022-06-04 22:41 |  | 0.007669 | 0.47931 |  |  | 2.3974 |  | 4.228 | 0.0055842 | 19.6502 | 0.00012309 | 9.8816 | 9.8925 | 9.8916 | 9.9007 | 9.9291 | 10.1215 | 10.0564 | 10.0929 | 10.1467 | 10.1232 | -3.526e-07 | 11.2614 | 11.0532 | 0 | 1.6404 | 0.5539
2022-06-04 22:42 |  | 0.0076644 | 0.47902 |  |  | 2.3965 |  | 4.2272 | 0.0055831 | 19.65 | 0.00011899 | 9.8832 | 9.8944 | 9.8915 | 9.9012 | 9.929 | 10.1226 | 10.061 | 10.0979 | 10.1514 | 10.1249 | 4.483e-07 | 11.2621 | 11.0572 | 0 | 1.6416 | 0.55352
2022-06-04 22:43 |  | 0.0077109 | 0.48193 |  |  | 2.41 |  | 4.2391 | 0.0055988 | 19.6501 | 0.0001166 | 9.8832 | 9.894 | 9.8919 | 9.9009 | 9.93 | 10.1165 | 10.0525 | 10.0878 | 10.1417 | 10.1171 | 7.1257e-07 | 11.2613 | 11.0604 | 0 | 1.629 | 0.5574
2022-06-04 22:44 |  | 0.0076577 | 0.47861 |  |  | 2.394 |  | 4.225 | 0.0055802 | 19.6501 | 0.0001172 | 9.8827 | 9.8948 | 9.8922 | 9.9019 | 9.9308 | 10.1217 | 10.0559 | 10.0913 | 10.1443 | 10.123 | 5.7298e-07 | 11.2598 | 11.0546 | 0 | 1.6434 | 0.55296
2022-06-04 22:45 |  | 0.0077434 | 0.48396 |  |  | 2.4201 |  | 4.248 | 0.0056105 | 19.6502 | 0.00012575 | 9.8824 | 9.8947 | 9.8931 | 9.9023 | 9.9295 | 10.1143 | 10.0513 | 10.0857 | 10.1413 | 10.1165 | 5.2955e-07 | 11.2607 | 11.0647 | 0 | 1.6203 | 0.56012
2022-06-04 22:46 |  | 0.0078453 | 0.49033 |  |  | 2.4507 |  | 4.2749 | 0.005646 | 19.6501 | 0.00011688 | 9.883 | 9.8919 | 9.8909 | 9.9003 | 9.9277 | 10.1055 | 10.0414 | 10.0787 | 10.132 | 10.1082 | 3.393e-07 | 11.2593 | 11.0663 | 0 | 1.5935 | 0.56867
2022-06-04 22:47 |  | 0.0077023 | 0.48139 |  |  | 2.4075 |  | 4.2369 | 0.0055958 | 19.65 | 0.00011195 | 9.8822 | 9.8939 | 9.8917 | 9.8996 | 9.9284 | 10.1227 | 10.0534 | 10.0874 | 10.1418 | 10.1202 | 4.0718e-08 | 11.2613 | 11.0508 | 0 | 1.6314 | 0.55668
2022-06-04 22:48 |  | 0.0077624 | 0.48515 |  |  | 2.426 |  | 4.2532 | 0.0056174 | 19.6504 | 0.00013183 | 9.8804 | 9.8926 | 9.8906 | 9.8988 | 9.9264 | 10.1162 | 10.0541 | 10.0887 | 10.1442 | 10.1178 | 1.651e-08 | 11.263 | 11.0623 | 0 | 1.6153 | 0.56171
2022-06-04 22:49 |  | 0.0077144 | 0.48215 |  |  | 2.4112 |  | 4.2401 | 0.0056001 | 19.6503 | 0.00011135 | 9.8826 | 9.8921 | 9.89 | 9.9005 | 9.9283 | 10.1181 | 10.0538 | 10.0893 | 10.1442 | 10.1182 | -8.6147e-08 | 11.2642 | 11.0611 | 0 | 1.6281 | 0.55769
2022-06-04 22:50 |  | 0.0078173 | 0.48858 |  |  | 2.4427 |  | 4.2679 | 0.0056367 | 19.6505 | 0.00010396 | 9.8811 | 9.8928 | 9.8911 | 9.8993 | 9.9274 | 10.1133 | 10.0483 | 10.0841 | 10.1395 | 10.114 | -2.807e-07 | 11.2615 | 11.0625 | 0 | 1.6008 | 0.56632
2022-06-04 22:51 |  | 0.0077795 | 0.48622 |  |  | 2.4309 |  | 4.2575 | 0.005623 | 19.6506 | 0.0001333 | 9.8798 | 9.8922 | 9.8896 | 9.8979 | 9.9272 | 10.1143 | 10.0489 | 10.0856 | 10.1411 | 10.1138 | -4.8196e-07 | 11.2606 | 11.0609 | 0 | 1.6107 | 0.56314
2022-06-04 22:52 |  | 0.0076779 | 0.47987 |  |  | 2.3999 |  | 4.2302 | 0.0055869 | 19.6507 | 0.00012775 | 9.8794 | 9.8922 | 9.8893 | 9.8971 | 9.9255 | 10.1232 | 10.0547 | 10.0916 | 10.1451 | 10.1229 | -6.333e-07 | 11.2615 | 11.0493 | 0 | 1.638 | 0.55465
2022-06-04 22:53 |  | 0.0077866 | 0.48666 |  |  | 2.4333 |  | 4.2597 | 0.0056258 | 19.6513 | 0.00013314 | 9.8802 | 9.8917 | 9.8893 | 9.8987 | 9.9259 | 10.1148 | 10.0514 | 10.0877 | 10.1438 | 10.1159 | -6.3118e-07 | 11.2622 | 11.0599 | 0 | 1.6089 | 0.56374
2022-06-04 22:54 |  | 0.0076181 | 0.47613 |  |  | 2.3822 |  | 4.2147 | 0.0055665 | 19.6513 | 0.00011511 | 9.8824 | 9.8908 | 9.8907 | 9.8998 | 9.9286 | 10.1283 | 10.064 | 10.1001 | 10.1531 | 10.1274 | -1.6894e-08 | 11.2627 | 11.0545 | 0 | 1.6543 | 0.54966
2022-06-04 22:55 |  | 0.0077714 | 0.48571 |  |  | 2.4284 |  | 4.2553 | 0.0056201 | 19.6514 | 0.00012484 | 9.8811 | 9.8916 | 9.8905 | 9.8993 | 9.9271 | 10.1136 | 10.0479 | 10.0857 | 10.1402 | 10.1158 | 2.2352e-07 | 11.2607 | 11.0551 | 0 | 1.6129 | 0.56247
2022-06-04 22:56 |  | 0.0078215 | 0.48884 |  |  | 2.4432 |  | 4.2683 | 0.0056372 | 19.6521 | 0.00012842 | 9.8816 | 9.8912 | 9.8887 | 9.8989 | 9.9266 | 10.1053 | 10.0422 | 10.0782 | 10.136 | 10.1078 | 9.1016e-08 | 11.2597 | 11.0646 | 0 | 1.5997 | 0.56667
2022-06-04 22:57 |  | 0.0078694 | 0.49184 |  |  | 2.4578 |  | 4.2812 | 0.0056543 | 19.652 | 0.00012376 | 9.8811 | 9.8919 | 9.8897 | 9.8993 | 9.9254 | 10.1025 | 10.0418 | 10.0774 | 10.1308 | 10.1052 | -6.5626e-08 | 11.261 | 11.0724 | 0 | 1.5873 | 0.57069
2022-06-04 22:58 |  | 0.0078204 | 0.48878 |  |  | 2.4432 |  | 4.2683 | 0.0056373 | 19.6523 | 0.00012159 | 9.8796 | 9.8907 | 9.8899 | 9.8982 | 9.9256 | 10.1136 | 10.0448 | 10.0805 | 10.1364 | 10.1111 | -2.0383e-07 | 11.2621 | 11.0628 | 0 | 1.6 | 0.56658
2022-06-04 22:59 |  | 0.0078531 | 0.49082 |  |  | 2.4528 |  | 4.2768 | 0.0056485 | 19.6528 | 0.00011228 | 9.877 | 9.8889 | 9.8871 | 9.8964 | 9.9227 | 10.1097 | 10.0436 | 10.079 | 10.134 | 10.1089 | 6.216e-08 | 11.2632 | 11.0647 | 0 | 1.5915 | 0.56933
2022-06-04 23:00 |  | 0.0078291 | 0.48932 |  |  | 2.4457 |  | 4.2705 | 0.0056402 | 19.6532 | 0.00011753 | 9.8784 | 9.8886 | 9.8861 | 9.8966 | 9.924 | 10.1116 | 10.046 | 10.0812 | 10.1368 | 10.112 | -1.27e-09 | 11.2665 | 11.0608 | 0 | 1.5977 | 0.56731
2022-06-04 23:01 |  | 0.0077621 | 0.48513 |  |  | 2.4259 |  | 4.2531 | 0.0056172 | 19.6534 | 0.00012176 | 9.8773 | 9.8881 | 9.8862 | 9.8959 | 9.9234 | 10.1205 | 10.0574 | 10.0925 | 10.1474 | 10.1204 | 1.5451e-08 | 11.2647 | 11.0581 | 0 | 1.6154 | 0.56169
2022-06-04 23:02 |  | 0.0078343 | 0.48965 |  |  | 2.4477 |  | 4.2723 | 0.0056425 | 19.654 | 0.00011477 | 9.8772 | 9.8885 | 9.8845 | 9.8956 | 9.9229 | 10.1153 | 10.0499 | 10.0846 | 10.1422 | 10.1174 | 7.0607e-08 | 11.2657 | 11.0582 | 0 | 1.5963 | 0.56775
2022-06-04 23:03 |  | 0.0078364 | 0.48977 |  |  | 2.448 |  | 4.2726 | 0.0056429 | 19.6545 | 0.00010192 | 9.8788 | 9.8898 | 9.8886 | 9.896 | 9.9229 | 10.1115 | 10.0444 | 10.0822 | 10.1394 | 10.113 | -1.1091e-07 | 11.264 | 11.0588 | 0 | 1.5958 | 0.56792
2022-06-04 23:04 |  | 0.007636 | 0.47725 |  |  | 2.3871 |  | 4.219 | 0.0055721 | 19.6548 | 0.00012608 | 9.8801 | 9.8907 | 9.8897 | 9.8995 | 9.9246 | 10.1226 | 10.0611 | 10.0965 | 10.1501 | 10.1221 | 7.4289e-08 | 11.2663 | 11.059 | 0 | 1.6494 | 0.55115
2022-06-04 23:05 |  | 0.0077627 | 0.48517 |  |  | 2.4258 |  | 4.2531 | 0.0056171 | 19.6551 | 0.00011964 | 9.8773 | 9.8878 | 9.8876 | 9.8969 | 9.9244 | 10.1202 | 10.0535 | 10.0884 | 10.1428 | 10.1202 | 1.7145e-08 | 11.2648 | 11.0574 | 0 | 1.6152 | 0.56173
2022-06-04 23:06 |  | 0.0078031 | 0.4877 |  |  | 2.4381 |  | 4.2639 | 0.0056314 | 19.6551 | 0.00012094 | 9.8806 | 9.8918 | 9.8899 | 9.8995 | 9.9251 | 10.1148 | 10.0471 | 10.0834 | 10.1399 | 10.1143 | -2.667e-08 | 11.2642 | 11.057 | 0 | 1.6045 | 0.56513
2022-06-04 23:07 |  | 0.0076442 | 0.47776 |  |  | 2.3897 |  | 4.2213 | 0.0055751 | 19.6562 | 0.00013191 | 9.8798 | 9.891 | 9.8888 | 9.8985 | 9.9241 | 10.1238 | 10.0606 | 10.0962 | 10.1506 | 10.1239 | -5.6313e-09 | 11.264 | 11.0529 | 0 | 1.6472 | 0.55183
2022-06-04 23:08 |  | 0.0075922 | 0.47452 |  |  | 2.374 |  | 4.2075 | 0.0055569 | 19.6563 | 0.0001307 | 9.8784 | 9.8893 | 9.8876 | 9.8978 | 9.9251 | 10.1313 | 10.0652 | 10.1001 | 10.1554 | 10.1304 | 9.8212e-08 | 11.2634 | 11.0449 | 0 | 1.6615 | 0.5475
2022-06-04 23:09 |  | 0.0076485 | 0.47803 |  |  | 2.3913 |  | 4.2227 | 0.0055769 | 19.6569 | 0.00011184 | 9.8797 | 9.8895 | 9.8889 | 9.8983 | 9.9253 | 10.1265 | 10.0603 | 10.0979 | 10.1525 | 10.1278 | 1.8118e-07 | 11.2632 | 11.0481 | 0 | 1.646 | 0.55219
2022-06-04 23:10 |  | 0.0076431 | 0.47769 |  |  | 2.3896 |  | 4.2213 | 0.005575 | 19.6575 | 0.00011793 | 9.8846 | 9.8934 | 9.8907 | 9.9006 | 9.928 | 10.1238 | 10.0581 | 10.0941 | 10.1495 | 10.1261 | 2.0749e-07 | 11.2626 | 11.0489 | 0 | 1.6474 | 0.55174
2022-06-04 23:11 |  | 0.007568 | 0.473 |  |  | 2.3666 |  | 4.201 | 0.0055483 | 19.6582 | 0.00010079 | 9.8826 | 9.8952 | 9.891 | 9.9009 | 9.9294 | 10.1281 | 10.0625 | 10.0979 | 10.1541 | 10.1277 | 3.9835e-07 | 11.262 | 11.0482 | 0 | 1.6682 | 0.54549
2022-06-04 23:12 |  | 0.0076509 | 0.47818 |  |  | 2.3922 |  | 4.2235 | 0.005578 | 19.6587 | 0.00011793 | 9.8823 | 9.8944 | 9.8907 | 9.9004 | 9.9288 | 10.122 | 10.0626 | 10.0965 | 10.1513 | 10.1237 | 5.1439e-07 | 11.2612 | 11.0561 | 0 | 1.6453 | 0.55239
2022-06-04 23:13 |  | 0.0075752 | 0.47345 |  |  | 2.3691 |  | 4.2032 | 0.0055512 | 19.6592 | 0.00011639 | 9.886 | 9.8963 | 9.8939 | 9.9035 | 9.9322 | 10.1277 | 10.0606 | 10.0981 | 10.1521 | 10.1284 | 6.6463e-07 | 11.2625 | 11.0517 | 0 | 1.6662 | 0.54609
2022-06-04 23:14 |  | 0.0076859 | 0.48037 |  |  | 2.4022 |  | 4.2323 | 0.0055896 | 19.6598 | 0.00011993 | 9.8821 | 9.8932 | 9.8908 | 9.9018 | 9.9288 | 10.1184 | 10.0513 | 10.0873 | 10.1428 | 10.1188 | 6.7229e-07 | 11.2583 | 11.053 | 0 | 1.6358 | 0.55531
2022-06-04 23:15 |  | 0.0076903 | 0.48064 |  |  | 2.4036 |  | 4.2335 | 0.0055912 | 19.6603 | 0.00013362 | 9.8833 | 9.8934 | 9.8912 | 9.9005 | 9.9276 | 10.1177 | 10.0518 | 10.0868 | 10.1437 | 10.1181 | 8.0305e-07 | 11.259 | 11.0567 | 0 | 1.6346 | 0.55568
2022-06-04 23:16 |  | 0.0076653 | 0.47908 |  |  | 2.3961 |  | 4.227 | 0.0055826 | 19.6607 | 0.00012241 | 9.8846 | 9.8962 | 9.8912 | 9.9009 | 9.9285 | 10.1189 | 10.0556 | 10.0907 | 10.1448 | 10.12 | 8.1364e-07 | 11.2615 | 11.0604 | 0 | 1.6414 | 0.55359
2022-06-04 23:17 |  | 0.0078019 | 0.48762 |  |  | 2.4375 |  | 4.2634 | 0.0056307 | 19.6614 | 0.00013706 | 9.8825 | 9.8934 | 9.8905 | 9.8994 | 9.9265 | 10.1102 | 10.0451 | 10.0825 | 10.1371 | 10.111 | 7.652e-07 | 11.2601 | 11.0643 | 0 | 1.6048 | 0.56502
2022-06-04 23:18 |  | 0.0077871 | 0.48669 |  |  | 2.4332 |  | 4.2596 | 0.0056256 | 19.6618 | 0.00012143 | 9.8815 | 9.8907 | 9.89 | 9.8991 | 9.9262 | 10.1135 | 10.0502 | 10.0848 | 10.1382 | 10.1136 | 7.3236e-07 | 11.2595 | 11.0637 | 0 | 1.6087 | 0.56378
2022-06-04 23:19 |  | 0.0077962 | 0.48726 |  |  | 2.4357 |  | 4.2617 | 0.0056285 | 19.6626 | 0.00013915 | 9.8798 | 9.8912 | 9.8895 | 9.898 | 9.9252 | 10.1141 | 10.0454 | 10.0802 | 10.1365 | 10.1138 | 5.9922e-07 | 11.2623 | 11.057 | 0 | 1.6063 | 0.56454
2022-06-04 23:20 |  | 0.0077932 | 0.48708 |  |  | 2.435 |  | 4.2612 | 0.0056277 | 19.6633 | 0.00012226 | 9.878 | 9.8902 | 9.8871 | 9.8963 | 9.9237 | 10.1149 | 10.0507 | 10.0864 | 10.1411 | 10.1151 | 5.1201e-07 | 11.2634 | 11.0593 | 0 | 1.6071 | 0.5643
2022-06-04 23:21 |  | 0.0077941 | 0.48713 |  |  | 2.4357 |  | 4.2617 | 0.0056286 | 19.6641 | 0.00012322 | 9.8795 | 9.8893 | 9.887 | 9.8965 | 9.922 | 10.1195 | 10.053 | 10.0896 | 10.1444 | 10.1193 | 4.5889e-07 | 11.2639 | 11.0575 | 0 | 1.6069 | 0.56437
2022-06-04 23:22 |  | 0.0078111 | 0.48819 |  |  | 2.4402 |  | 4.2656 | 0.0056339 | 19.6647 | 0.00012758 | 9.8787 | 9.889 | 9.8877 | 9.8966 | 9.9247 | 10.1106 | 10.0471 | 10.0828 | 10.1391 | 10.1127 | 3.7534e-07 | 11.2659 | 11.0631 | 0 | 1.6024 | 0.56579
2022-06-04 23:23 |  | 0.0077633 | 0.48521 |  |  | 2.426 |  | 4.2531 | 0.0056174 | 19.6655 | 0.0001307 | 9.8803 | 9.8907 | 9.8872 | 9.8969 | 9.9251 | 10.1159 | 10.0527 | 10.0868 | 10.144 | 10.117 | 3.1559e-07 | 11.2648 | 11.0623 | 0 | 1.615 | 0.56179
2022-06-04 23:24 |  | 0.0078365 | 0.48978 |  |  | 2.4478 |  | 4.2723 | 0.0056427 | 19.666 | 0.00013191 | 9.8763 | 9.8873 | 9.8861 | 9.8946 | 9.9209 | 10.1107 | 10.0466 | 10.0822 | 10.1369 | 10.112 | 2.3478e-07 | 11.2642 | 11.0684 | 0 | 1.5958 | 0.56793
2022-06-04 23:25 |  | 0.0078708 | 0.49192 |  |  | 2.4579 |  | 4.2813 | 0.0056543 | 19.6663 | 0.00012029 | 9.8821 | 9.8909 | 9.8885 | 9.8969 | 9.9233 | 10.1032 | 10.0365 | 10.0746 | 10.1279 | 10.1056 | 1.5388e-07 | 11.2682 | 11.0721 | 0 | 1.5869 | 0.57081
2022-06-04 23:26 |  | 0.0078034 | 0.48771 |  |  | 2.4382 |  | 4.264 | 0.0056315 | 19.6667 | 0.00012013 | 9.8807 | 9.8901 | 9.8883 | 9.8952 | 9.9236 | 10.1157 | 10.049 | 10.0868 | 10.1399 | 10.1173 | 9.1862e-08 | 11.2697 | 11.0642 | 0 | 1.6044 | 0.56515
2022-06-04 23:27 |  | 0.0078527 | 0.4908 |  |  | 2.4528 |  | 4.2769 | 0.0056485 | 19.6663 | 0.0001206 | 9.8774 | 9.8857 | 9.884 | 9.8928 | 9.9195 | 10.1114 | 10.0472 | 10.0825 | 10.1381 | 10.1142 | 6.7792e-08 | 11.2694 | 11.0644 | 0 | 1.5916 | 0.5693
2022-06-04 23:28 |  | 0.0077884 | 0.48677 |  |  | 2.4333 |  | 4.2597 | 0.0056257 | 19.6661 | 0.0001133 | 9.8787 | 9.8873 | 9.8848 | 9.893 | 9.9212 | 10.1142 | 10.0516 | 10.0875 | 10.1412 | 10.1169 | -1.3547e-08 | 11.2704 | 11.0662 | 0 | 1.6084 | 0.56389
2022-06-04 23:29 |  | 0.0078199 | 0.48875 |  |  | 2.4431 |  | 4.2684 | 0.0056371 | 19.6661 | 0.00010404 | 9.8775 | 9.8863 | 9.8832 | 9.8935 | 9.9213 | 10.1172 | 10.0505 | 10.087 | 10.1397 | 10.1188 | -2.9633e-08 | 11.2699 | 11.061 | 0 | 1.6001 | 0.56654
2022-06-04 23:30 |  | 0.0077521 | 0.4845 |  |  | 2.4225 |  | 4.2503 | 0.0056131 | 19.6664 | 0.00012176 | 9.8806 | 9.8899 | 9.8859 | 9.8934 | 9.9209 | 10.1211 | 10.0523 | 10.0886 | 10.1438 | 10.1222 | -1.371e-07 | 11.2689 | 11.0537 | 0 | 1.618 | 0.56085
2022-06-04 23:31 |  | 0.0077139 | 0.48212 |  |  | 2.4112 |  | 4.2402 | 0.0056001 | 19.6663 | 0.00011217 | 9.8797 | 9.8887 | 9.8857 | 9.8941 | 9.9228 | 10.1238 | 10.0589 | 10.0966 | 10.1501 | 10.1254 | -8.8052e-08 | 11.2694 | 11.0555 | 0 | 1.6282 | 0.55765
2022-06-04 23:32 |  | 0.0076944 | 0.4809 |  |  | 2.4048 |  | 4.2347 | 0.0055926 | 19.6663 | 0.0001191 | 9.88 | 9.8893 | 9.8854 | 9.8943 | 9.9229 | 10.1193 | 10.0587 | 10.0935 | 10.1488 | 10.1229 | -2.3391e-08 | 11.269 | 11.0631 | 0 | 1.6335 | 0.55602
2022-06-04 23:33 |  | 0.0076328 | 0.47705 |  |  | 2.3865 |  | 4.2186 | 0.0055712 | 19.666 | 0.00011493 | 9.8832 | 9.891 | 9.888 | 9.8977 | 9.9259 | 10.1282 | 10.0595 | 10.0976 | 10.15 | 10.1301 | -1.6933e-08 | 11.2666 | 11.0497 | 0 | 1.6503 | 0.55088
2022-06-04 23:34 |  | 0.0077883 | 0.48677 |  |  | 2.4335 |  | 4.2598 | 0.005626 | 19.6661 | 0.00012647 | 9.8801 | 9.8917 | 9.8894 | 9.8976 | 9.9249 | 10.111 | 10.0489 | 10.0855 | 10.1405 | 10.1168 | 4.4238e-08 | 11.2636 | 11.0642 | 0 | 1.6084 | 0.56388
2022-06-04 23:35 |  | 0.0077697 | 0.48561 |  |  | 2.4277 |  | 4.2547 | 0.0056193 | 19.666 | 0.00011943 | 9.8832 | 9.8933 | 9.8879 | 9.8986 | 9.9251 | 10.1132 | 10.0483 | 10.0831 | 10.1372 | 10.1172 | 4.5483e-08 | 11.2666 | 11.0648 | 0 | 1.6133 | 0.56232
2022-06-04 23:36 |  | 0.0078378 | 0.48986 |  |  | 2.4483 |  | 4.2728 | 0.0056431 | 19.6659 | 0.00012468 | 9.8806 | 9.8915 | 9.8887 | 9.895 | 9.9242 | 10.1086 | 10.0439 | 10.0791 | 10.1341 | 10.1112 | -8.1702e-08 | 11.2637 | 11.0671 | 0 | 1.5954 | 0.56804
2022-06-04 23:37 |  | 0.0078535 | 0.49085 |  |  | 2.4532 |  | 4.2772 | 0.0056488 | 19.6655 | 0.00012192 | 9.8816 | 9.8904 | 9.8858 | 9.8962 | 9.9213 | 10.1082 | 10.0454 | 10.0801 | 10.136 | 10.1121 | -1.8013e-07 | 11.2658 | 11.0685 | 0 | 1.5914 | 0.56936
2022-06-04 23:38 |  | 0.0078691 | 0.49182 |  |  | 2.4579 |  | 4.2814 | 0.0056543 | 19.6655 | 0.00011644 | 9.8825 | 9.8906 | 9.8882 | 9.8957 | 9.9243 | 10.1076 | 10.0419 | 10.0788 | 10.1325 | 10.1106 | -3.29e-07 | 11.2678 | 11.0693 | 0 | 1.5873 | 0.57067
2022-06-04 23:39 |  | 0.0078117 | 0.48823 |  |  | 2.4408 |  | 4.2663 | 0.0056345 | 19.6651 | 0.00011574 | 9.8798 | 9.889 | 9.8877 | 9.8953 | 9.923 | 10.1177 | 10.0511 | 10.0851 | 10.1389 | 10.1186 | -4.9127e-07 | 11.2666 | 11.0616 | 0 | 1.6023 | 0.56585
2022-06-04 23:40 |  | 0.0078281 | 0.48926 |  |  | 2.4455 |  | 4.2703 | 0.0056401 | 19.6649 | 0.0001176 | 9.8777 | 9.8868 | 9.8841 | 9.8941 | 9.9198 | 10.1148 | 10.0499 | 10.084 | 10.1398 | 10.1171 | -6.3503e-07 | 11.2695 | 11.0592 | 0 | 1.598 | 0.56723
2022-06-04 23:41 |  | 0.0077546 | 0.48466 |  |  | 2.4236 |  | 4.2512 | 0.0056146 | 19.6646 | 0.00014045 | 9.8778 | 9.8874 | 9.8856 | 9.8937 | 9.9222 | 10.1247 | 10.0569 | 10.094 | 10.1478 | 10.1234 | -7.7088e-07 | 11.2683 | 11.0518 | 0 | 1.6173 | 0.56106
2022-06-04 23:42 |  | 0.0077071 | 0.4817 |  |  | 2.4089 |  | 4.2381 | 0.0055976 | 19.6641 | 0.00012728 | 9.8766 | 9.8869 | 9.8851 | 9.8936 | 9.9217 | 10.1226 | 10.0603 | 10.0947 | 10.1496 | 10.1276 | -7.9416e-07 | 11.2675 | 11.0516 | 0 | 1.6301 | 0.55709
2022-06-04 23:43 |  | 0.0076188 | 0.47618 |  |  | 2.3824 |  | 4.2148 | 0.0055668 | 19.664 | 0.00011211 | 9.8811 | 9.8891 | 9.8868 | 9.8981 | 9.9255 | 10.1294 | 10.0656 | 10.1016 | 10.1562 | 10.132 | -6.7207e-07 | 11.2678 | 11.0515 | 0 | 1.6541 | 0.54972
2022-06-04 23:44 |  | 0.0075596 | 0.47248 |  |  | 2.3646 |  | 4.1991 | 0.005546 | 19.6634 | 0.00010778 | 9.8819 | 9.8923 | 9.8878 | 9.8992 | 9.9276 | 10.1339 | 10.0695 | 10.1055 | 10.1587 | 10.1357 | -6.3393e-07 | 11.2655 | 11.0516 | 0 | 1.6706 | 0.54479
2022-06-04 23:45 |  | 0.0077797 | 0.48623 |  |  | 2.4311 |  | 4.2577 | 0.0056234 | 19.6628 | 0.00011477 | 9.8806 | 9.8899 | 9.8882 | 9.8981 | 9.9257 | 10.116 | 10.0501 | 10.0866 | 10.1424 | 10.1212 | -7.495e-07 | 11.2603 | 11.0563 | 0 | 1.6107 | 0.56316
2022-06-04 23:46 |  | 0.0078037 | 0.48773 |  |  | 2.438 |  | 4.2637 | 0.0056315 | 19.6627 | 0.00012143 | 9.8824 | 9.8917 | 9.8876 | 9.8983 | 9.9261 | 10.1104 | 10.0464 | 10.0812 | 10.1377 | 10.1132 | -7.7668e-07 | 11.2584 | 11.0576 | 0 | 1.6044 | 0.56518
2022-06-04 23:47 |  | 0.0076596 | 0.47873 |  |  | 2.3943 |  | 4.2252 | 0.0055807 | 19.6621 | 0.00011737 | 9.881 | 9.8928 | 9.8898 | 9.8989 | 9.9257 | 10.1221 | 10.0571 | 10.0913 | 10.1478 | 10.122 | -8.6126e-07 | 11.2602 | 11.0534 | 0 | 1.6429 | 0.55312
2022-06-04 23:48 |  | 0.007724 | 0.48275 |  |  | 2.4141 |  | 4.2425 | 0.0056038 | 19.6615 | 0.00013232 | 9.8788 | 9.8915 | 9.8899 | 9.8987 | 9.9262 | 10.1192 | 10.0548 | 10.0902 | 10.1446 | 10.1208 | -9.3259e-07 | 11.2605 | 11.0554 | 0 | 1.6255 | 0.55849
2022-06-04 23:49 |  | 0.0078282 | 0.48926 |  |  | 2.4457 |  | 4.2704 | 0.0056404 | 19.6609 | 0.00011877 | 9.8814 | 9.8916 | 9.8894 | 9.8992 | 9.9252 | 10.1093 | 10.0459 | 10.0803 | 10.1381 | 10.1126 | -8.8541e-07 | 11.2607 | 11.0659 | 0 | 1.5979 | 0.56723
2022-06-04 23:50 |  | 0.0078537 | 0.49086 |  |  | 2.4534 |  | 4.2772 | 0.0056494 | 19.6604 | 8.5018e-05 | 9.8801 | 9.8934 | 9.8906 | 9.9 | 9.9247 | 10.1096 | 10.0434 | 10.0784 | 10.1342 | 10.1103 | -1.9791e-07 | 11.2584 | 11.0635 | 0 | 1.5913 | 0.56937
2022-06-04 23:51 |  | 0.0078293 | 0.48933 |  |  | 2.4456 |  | 4.2703 | 0.0056402 | 19.66 | 0.00011577 | 9.8785 | 9.8911 | 9.8887 | 9.8957 | 9.9231 | 10.1093 | 10.0444 | 10.0791 | 10.1356 | 10.1094 | 2.4648e-07 | 11.2588 | 11.0669 | 0 | 1.5976 | 0.56733
2022-06-04 23:52 |  | 0.0078215 | 0.48885 |  |  | 2.4435 |  | 4.2685 | 0.0056378 | 19.6591 | 0.00013655 | 9.8792 | 9.891 | 9.8886 | 9.8979 | 9.9232 | 10.114 | 10.0458 | 10.0797 | 10.1365 | 10.1129 | 5.0884e-07 | 11.2608 | 11.0571 | 0 | 1.5997 | 0.56667
2022-06-04 23:53 |  | 0.0078541 | 0.49088 |  |  | 2.4533 |  | 4.2772 | 0.0056492 | 19.6589 | 0.00012745 | 9.8752 | 9.8877 | 9.8852 | 9.8933 | 9.9202 | 10.1123 | 10.0467 | 10.0807 | 10.1398 | 10.1139 | 9.4826e-08 | 11.2602 | 11.0542 | 0 | 1.5912 | 0.56941
2022-06-04 23:54 |  | 0.0078353 | 0.4897 |  |  | 2.4481 |  | 4.2725 | 0.0056431 | 19.658 | 0.00011062 | 9.8781 | 9.8879 | 9.8857 | 9.8957 | 9.9228 | 10.1164 | 10.0505 | 10.0847 | 10.143 | 10.1166 | -1.6807e-07 | 11.2623 | 11.0577 | 0 | 1.5961 | 0.56782
2022-06-04 23:55 |  | 0.0078126 | 0.48828 |  |  | 2.441 |  | 4.2663 | 0.005635 | 19.6574 | 0.00011688 | 9.8804 | 9.8901 | 9.8885 | 9.8966 | 9.9242 | 10.1138 | 10.0504 | 10.0846 | 10.1413 | 10.1146 | -2.7897e-07 | 11.2625 | 11.0623 | 0 | 1.602 | 0.56592
2022-06-04 23:56 |  | 0.0077149 | 0.48218 |  |  | 2.4114 |  | 4.2403 | 0.0056006 | 19.6569 | 0.0001133 | 9.8784 | 9.889 | 9.8888 | 9.8966 | 9.9235 | 10.1257 | 10.0577 | 10.0925 | 10.1468 | 10.1227 | 1.1493e-07 | 11.2606 | 11.0485 | 0 | 1.628 | 0.55774
2022-06-04 23:57 |  | 0.0077362 | 0.48351 |  |  | 2.4178 |  | 4.2459 | 0.0056079 | 19.6565 | 0.00013024 | 9.8782 | 9.8893 | 9.8872 | 9.8958 | 9.9247 | 10.1209 | 10.0547 | 10.0891 | 10.1456 | 10.1229 | 9.075e-08 | 11.2617 | 11.0472 | 0 | 1.6223 | 0.55952
2022-06-04 23:58 |  | 0.0076985 | 0.48116 |  |  | 2.4065 |  | 4.2359 | 0.0055948 | 19.6558 | 0.00011395 | 9.882 | 9.8916 | 9.89 | 9.8988 | 9.9267 | 10.1207 | 10.0575 | 10.0916 | 10.1494 | 10.1209 | -5.1434e-08 | 11.2599 | 11.0519 | 0 | 1.6324 | 0.55637
2022-06-04 23:59 |  | 0.0076869 | 0.48043 |  |  | 2.4026 |  | 4.2325 | 0.0055902 | 19.6553 | 0.00014255 | 9.8807 | 9.8907 | 9.8905 | 9.8981 | 9.9271 | 10.1184 | 10.0563 | 10.0898 | 10.1462 | 10.1199 | -5.2414e-08 | 11.2588 | 11.0537 | 0 | 1.6355 | 0.5554
2022-06-05 |  | 0.0075932 | 0.47458 |  |  | 2.3744 |  | 4.2077 | 0.0055575 | 19.6544 | 0.00011151 | 9.8834 | 9.8943 | 9.8918 | 9.8996 | 9.9292 | 10.1288 | 10.0609 | 10.0975 | 10.1504 | 10.128 | 9.4614e-08 | 11.2595 | 11.0457 | 0 | 1.6612 | 0.54759
2022-06-05 00:01 |  | 0.0075614 | 0.47259 |  |  | 2.3645 |  | 4.199 | 0.005546 | 19.6541 | 0.0001185 | 9.8841 | 9.8943 | 9.8929 | 9.9027 | 9.9294 | 10.128 | 10.0611 | 10.0949 | 10.1516 | 10.1276 | 3.3655e-08 | 11.2588 | 11.0443 | 0 | 1.6701 | 0.54494
2022-06-05 00:02 |  | 0.0077437 | 0.48398 |  |  | 2.4202 |  | 4.248 | 0.0056107 | 19.6537 | 0.00010446 | 9.8865 | 9.897 | 9.8925 | 9.9035 | 9.9331 | 10.1086 | 10.0492 | 10.0856 | 10.1431 | 10.1136 | 2.1875e-08 | 11.259 | 11.0655 | 0 | 1.6202 | 0.56015
2022-06-05 00:03 |  | 0.0076986 | 0.48116 |  |  | 2.4064 |  | 4.2359 | 0.0055946 | 19.6535 | 0.00011932 | 9.884 | 9.8949 | 9.8921 | 9.9025 | 9.9297 | 10.1191 | 10.0533 | 10.0889 | 10.1415 | 10.1178 | -1.5155e-07 | 11.2558 | 11.0573 | 0 | 1.6323 | 0.55638
2022-06-05 00:04 |  | 0.007819 | 0.48868 |  |  | 2.4429 |  | 4.268 | 0.005637 | 19.6527 | 0.00011644 | 9.8824 | 9.8958 | 9.8934 | 9.9003 | 9.9285 | 10.1079 | 10.0444 | 10.0786 | 10.1353 | 10.1105 | -1.4511e-08 | 11.2559 | 11.0621 | 0 | 1.6004 | 0.56646
2022-06-05 00:05 |  | 0.007756 | 0.48475 |  |  | 2.4237 |  | 4.2511 | 0.0056147 | 19.6524 | 0.00013704 | 9.8817 | 9.894 | 9.8925 | 9.8993 | 9.928 | 10.1154 | 10.0486 | 10.0834 | 10.1387 | 10.1152 | 1.2032e-24 | 11.2581 | 11.0555 | 0 | 1.617 | 0.56117
2022-06-05 00:06 |  | 0.0078464 | 0.4904 |  |  | 2.4508 |  | 4.2749 | 0.0056462 | 19.6523 | 0.00014354 | 9.8811 | 9.8927 | 9.8902 | 9.8982 | 9.9289 | 10.1032 | 10.0402 | 10.076 | 10.133 | 10.1065 | 6.1171e-08 | 11.259 | 11.067 | 0 | 1.5932 | 0.56876
2022-06-05 00:07 |  | 0.0078271 | 0.4892 |  |  | 2.4454 |  | 4.2702 | 0.00564 | 19.652 | 0.00010363 | 9.8827 | 9.8931 | 9.8903 | 9.8994 | 9.9272 | 10.1095 | 10.0468 | 10.0814 | 10.137 | 10.1103 | -2.1225e-08 | 11.2603 | 11.0647 | 0 | 1.5982 | 0.56714
2022-06-05 00:08 |  | 0.0078361 | 0.48976 |  |  | 2.4482 |  | 4.2727 | 0.0056432 | 19.6516 | 0.00011298 | 9.8818 | 9.8941 | 9.8916 | 9.9001 | 9.9271 | 10.1081 | 10.0464 | 10.0814 | 10.1357 | 10.1106 | -2.7093e-08 | 11.2617 | 11.0695 | 0 | 1.5959 | 0.5679
2022-06-05 00:09 |  | 0.0077358 | 0.48349 |  |  | 2.4176 |  | 4.2458 | 0.0056077 | 19.651 | 0.00012525 | 9.8826 | 9.8927 | 9.8895 | 9.8992 | 9.9275 | 10.1193 | 10.0514 | 10.0861 | 10.1407 | 10.119 | 1.7327e-09 | 11.2631 | 11.059 | 0 | 1.6224 | 0.55948
2022-06-05 00:10 |  | 0.0078448 | 0.4903 |  |  | 2.4507 |  | 4.2749 | 0.0056461 | 19.6509 | 9.9323e-05 | 9.8804 | 9.89 | 9.8894 | 9.8979 | 9.9249 | 10.1097 | 10.0448 | 10.0816 | 10.1357 | 10.1121 | -1.2065e-08 | 11.263 | 11.0665 | 0 | 1.5936 | 0.56863
2022-06-05 00:11 |  | 0.0077855 | 0.48659 |  |  | 2.4328 |  | 4.2591 | 0.0056253 | 19.6508 | 0.00011228 | 9.8816 | 9.8919 | 9.8881 | 9.8998 | 9.9275 | 10.1144 | 10.0487 | 10.0841 | 10.1405 | 10.1164 | 3.2055e-08 | 11.2641 | 11.0599 | 0 | 1.6092 | 0.56365
2022-06-05 00:12 |  | 0.0076908 | 0.48068 |  |  | 2.4039 |  | 4.2337 | 0.0055917 | 19.6506 | 0.0001094 | 9.881 | 9.8916 | 9.8894 | 9.8981 | 9.9276 | 10.1191 | 10.0562 | 10.0909 | 10.1458 | 10.1206 | 2.2436e-08 | 11.2645 | 11.0602 | 0 | 1.6345 | 0.55573
2022-06-05 00:13 |  | 0.0078444 | 0.49027 |  |  | 2.4504 |  | 4.2746 | 0.0056458 | 19.6503 | 0.00013024 | 9.8808 | 9.8924 | 9.8896 | 9.9002 | 9.9277 | 10.1044 | 10.0439 | 10.0789 | 10.134 | 10.1092 | -5.5879e-08 | 11.2655 | 11.0732 | 0 | 1.5937 | 0.56859
2022-06-05 00:14 |  | 0.0078113 | 0.48821 |  |  | 2.4408 |  | 4.2662 | 0.0056346 | 19.65 | 0.00012078 | 9.8817 | 9.8929 | 9.8903 | 9.8995 | 9.9283 | 10.1143 | 10.0479 | 10.0844 | 10.1364 | 10.1143 | -1.3758e-08 | 11.2633 | 11.0657 | 0 | 1.6024 | 0.56582
2022-06-05 00:15 |  | 0.0078622 | 0.49139 |  |  | 2.4556 |  | 4.2792 | 0.0056518 | 19.6499 | 0.0001003 | 9.8782 | 9.8906 | 9.8899 | 9.8962 | 9.9261 | 10.1065 | 10.0404 | 10.0773 | 10.131 | 10.109 | 3.4713e-08 | 11.2643 | 11.0674 | 0 | 1.5891 | 0.57009
2022-06-05 00:16 |  | 0.0078777 | 0.49236 |  |  | 2.4605 |  | 4.2835 | 0.0056575 | 19.6498 | 0.00013324 | 9.8788 | 9.8905 | 9.8886 | 9.8966 | 9.9239 | 10.1067 | 10.0422 | 10.0791 | 10.1324 | 10.1084 | 6.281e-09 | 11.2638 | 11.069 | 0 | 1.5851 | 0.57139
2022-06-05 00:17 |  | 0.0078781 | 0.49238 |  |  | 2.4605 |  | 4.2835 | 0.0056575 | 19.6497 | 0.00012143 | 9.8782 | 9.8883 | 9.8883 | 9.8958 | 9.9241 | 10.1064 | 10.0439 | 10.0793 | 10.1328 | 10.1072 | -3.3443e-08 | 11.2657 | 11.07 | 0 | 1.585 | 0.57143
2022-06-05 00:18 |  | 0.0078778 | 0.49236 |  |  | 2.4605 |  | 4.2835 | 0.0056574 | 19.6495 | 0.00011128 | 9.8772 | 9.8872 | 9.8863 | 9.8957 | 9.922 | 10.1084 | 10.0434 | 10.0812 | 10.1341 | 10.1097 | -7.1474e-09 | 11.266 | 11.0676 | 0 | 1.5851 | 0.57141
2022-06-05 00:19 |  | 0.0078612 | 0.49132 |  |  | 2.4555 |  | 4.2792 | 0.0056517 | 19.6492 | 0.00013525 | 9.8781 | 9.8897 | 9.8885 | 9.8962 | 9.9244 | 10.1104 | 10.0439 | 10.0797 | 10.134 | 10.111 | 1.1642e-08 | 11.2658 | 11.0675 | 0 | 1.5894 | 0.57001
2022-06-05 00:20 |  | 0.0078875 | 0.49297 |  |  | 2.463 |  | 4.2857 | 0.0056603 | 19.6492 | 0.00011677 | 9.8783 | 9.8885 | 9.8862 | 9.8953 | 9.9225 | 10.1041 | 10.0387 | 10.0752 | 10.1298 | 10.1048 | 4.9815e-09 | 11.2667 | 11.0694 | 0 | 1.5826 | 0.57222
2022-06-05 00:21 |  | 0.0078282 | 0.48926 |  |  | 2.4457 |  | 4.2705 | 0.0056402 | 19.6493 | 0.00010469 | 9.8777 | 9.8873 | 9.8868 | 9.8948 | 9.9221 | 10.1174 | 10.0484 | 10.0841 | 10.1389 | 10.1161 | -4.4449e-09 | 11.2656 | 11.0545 | 0 | 1.598 | 0.56723
2022-06-05 00:22 |  | 0.0078103 | 0.48815 |  |  | 2.4402 |  | 4.2657 | 0.0056338 | 19.6493 | 0.00010729 | 9.8754 | 9.8877 | 9.8845 | 9.8924 | 9.9205 | 10.1158 | 10.0526 | 10.0884 | 10.1454 | 10.1161 | 2.5774e-08 | 11.2672 | 11.0588 | 0 | 1.6026 | 0.56573
2022-06-05 00:23 |  | 0.0077698 | 0.48561 |  |  | 2.4284 |  | 4.2553 | 0.0056202 | 19.6495 | 0.00012127 | 9.8774 | 9.8869 | 9.8845 | 9.894 | 9.9229 | 10.1247 | 10.0588 | 10.0937 | 10.1489 | 10.1236 | -3.5983e-09 | 11.2673 | 11.051 | 0 | 1.6133 | 0.56233
2022-06-05 00:24 |  | 0.0076761 | 0.47976 |  |  | 2.3998 |  | 4.2302 | 0.0055869 | 19.6495 | 0.00012143 | 9.8786 | 9.8898 | 9.8874 | 9.8977 | 9.9259 | 10.1267 | 10.0618 | 10.0971 | 10.1515 | 10.1281 | 1.1479e-08 | 11.2664 | 11.0496 | 0 | 1.6384 | 0.55449
2022-06-05 00:25 |  | 0.0076484 | 0.47803 |  |  | 2.3914 |  | 4.2228 | 0.0055771 | 19.6498 | 0.00012858 | 9.8817 | 9.8915 | 9.8888 | 9.8978 | 9.9261 | 10.1273 | 10.0617 | 10.0984 | 10.1518 | 10.1271 | 5.0164e-08 | 11.2636 | 11.0518 | 0 | 1.646 | 0.55219
2022-06-05 00:26 |  | 0.0077424 | 0.4839 |  |  | 2.42 |  | 4.2479 | 0.0056103 | 19.6499 | 0.00012309 | 9.8832 | 9.8924 | 9.8907 | 9.9004 | 9.9297 | 10.1187 | 10.0503 | 10.0909 | 10.1438 | 10.1205 | -1.5811e-08 | 11.2633 | 11.0553 | 0 | 1.6206 | 0.56004
2022-06-05 00:27 |  | 0.0076894 | 0.48059 |  |  | 2.4037 |  | 4.2336 | 0.0055914 | 19.65 | 0.00013379 | 9.8833 | 9.8943 | 9.8916 | 9.9007 | 9.9293 | 10.1195 | 10.054 | 10.0921 | 10.1454 | 10.1215 | -2.3283e-08 | 11.2604 | 11.0566 | 0 | 1.6348 | 0.5556
2022-06-05 00:28 |  | 0.0076564 | 0.47852 |  |  | 2.3938 |  | 4.2249 | 0.0055799 | 19.6499 | 0.00010745 | 9.8832 | 9.8942 | 9.8926 | 9.9022 | 9.9298 | 10.1214 | 10.0578 | 10.0941 | 10.1496 | 10.1241 | 3.7888e-08 | 11.2617 | 11.0552 | 0 | 1.6438 | 0.55285
2022-06-05 00:29 |  | 0.0075341 | 0.47088 |  |  | 2.3569 |  | 4.1924 | 0.005537 | 19.6506 | 0.00011294 | 9.8824 | 9.8937 | 9.8896 | 9.9005 | 9.9282 | 10.1369 | 10.0725 | 10.1063 | 10.1593 | 10.1356 | -6.281e-09 | 11.26 | 11.043 | 0 | 1.6777 | 0.54267
2022-06-05 00:30 |  | 0.0076003 | 0.47502 |  |  | 2.3766 |  | 4.2097 | 0.0055599 | 19.6504 | 0.00012143 | 9.8838 | 9.8938 | 9.8923 | 9.9016 | 9.931 | 10.1266 | 10.0594 | 10.096 | 10.151 | 10.1269 | 7.2601e-08 | 11.2615 | 11.046 | 0 | 1.6592 | 0.54818
2022-06-05 00:31 |  | 0.0075518 | 0.47198 |  |  | 2.362 |  | 4.1969 | 0.0055429 | 19.6508 | 0.00011577 | 9.886 | 9.8957 | 9.892 | 9.9043 | 9.9303 | 10.1273 | 10.0654 | 10.1009 | 10.1563 | 10.1281 | 5.393e-08 | 11.2589 | 11.0487 | 0 | 1.6728 | 0.54414
2022-06-05 00:32 |  | 0.007558 | 0.47238 |  |  | 2.3642 |  | 4.1989 | 0.0055456 | 19.6507 | 0.00012875 | 9.8864 | 9.8965 | 9.893 | 9.9054 | 9.9318 | 10.131 | 10.0669 | 10.1027 | 10.1567 | 10.1297 | 2.1738e-07 | 11.2586 | 11.0503 | 0 | 1.671 | 0.54466
2022-06-05 00:33 |  | 0.0075773 | 0.47358 |  |  | 2.3695 |  | 4.2035 | 0.0055516 | 19.6514 | 0.00013091 | 9.8854 | 9.8955 | 9.8936 | 9.9018 | 9.9307 | 10.1276 | 10.0607 | 10.0951 | 10.1505 | 10.1265 | 2.2915e-07 | 11.2558 | 11.0456 | 0 | 1.6656 | 0.54626
2022-06-05 00:34 |  | 0.0075506 | 0.47192 |  |  | 2.3618 |  | 4.1967 | 0.0055427 | 19.6515 | 0.00011867 | 9.8885 | 9.8991 | 9.8957 | 9.9056 | 9.9348 | 10.1273 | 10.0618 | 10.0991 | 10.1534 | 10.1289 | 3.9094e-07 | 11.2581 | 11.0491 | 0 | 1.6731 | 0.54405
2022-06-05 00:35 |  | 0.0076605 | 0.47878 |  |  | 2.3947 |  | 4.2257 | 0.005581 | 19.6515 | 0.00011477 | 9.8867 | 9.8969 | 9.8962 | 9.9047 | 9.9336 | 10.1144 | 10.0524 | 10.0879 | 10.1441 | 10.117 | 4.7303e-07 | 11.2574 | 11.0589 | 0 | 1.6427 | 0.55319
2022-06-05 00:36 |  | 0.0076333 | 0.47708 |  |  | 2.3864 |  | 4.2184 | 0.0055712 | 19.6521 | 0.00012923 | 9.8833 | 9.8959 | 9.894 | 9.9023 | 9.9308 | 10.1197 | 10.056 | 10.0916 | 10.1467 | 10.1201 | 4.519e-07 | 11.2551 | 11.0572 | 0 | 1.6501 | 0.55092
2022-06-05 00:37 |  | 0.0077013 | 0.48133 |  |  | 2.4073 |  | 4.2368 | 0.0055956 | 19.6525 | 0.00011943 | 9.8863 | 9.8965 | 9.8952 | 9.9043 | 9.9316 | 10.1172 | 10.0501 | 10.0874 | 10.142 | 10.1173 | 4.4898e-07 | 11.2573 | 11.0601 | 0 | 1.6316 | 0.5566
2022-06-05 00:38 |  | 0.0077393 | 0.48371 |  |  | 2.4184 |  | 4.2466 | 0.0056085 | 19.6526 | 0.0001146 | 9.8825 | 9.8948 | 9.8911 | 9.9016 | 9.9287 | 10.1137 | 10.0471 | 10.0843 | 10.1383 | 10.1146 | 2.3791e-07 | 11.2554 | 11.0573 | 0 | 1.6214 | 0.55978
2022-06-05 00:39 |  | 0.0076847 | 0.48029 |  |  | 2.4023 |  | 4.2323 | 0.0055897 | 19.6528 | 0.00010995 | 9.8822 | 9.8933 | 9.8917 | 9.901 | 9.9289 | 10.122 | 10.0564 | 10.0904 | 10.1457 | 10.1222 | 2.3002e-07 | 11.2562 | 11.0463 | 0 | 1.6361 | 0.55521
2022-06-05 00:40 |  | 0.0076978 | 0.48111 |  |  | 2.4061 |  | 4.2358 | 0.0055942 | 19.6531 | 0.00012663 | 9.8828 | 9.8925 | 9.8912 | 9.8997 | 9.9274 | 10.1185 | 10.0545 | 10.0908 | 10.1474 | 10.1195 | 2.4786e-07 | 11.259 | 11.055 | 0 | 1.6326 | 0.55631
2022-06-05 00:41 |  | 0.0076524 | 0.47827 |  |  | 2.3922 |  | 4.2235 | 0.005578 | 19.6538 | 0.00012509 | 9.8834 | 9.8926 | 9.8904 | 9.902 | 9.9293 | 10.1208 | 10.0559 | 10.0918 | 10.1465 | 10.1216 | 1.6677e-07 | 11.2601 | 11.0554 | 0 | 1.6449 | 0.55251
2022-06-05 00:42 |  | 0.0077146 | 0.48216 |  |  | 2.4111 |  | 4.2401 | 0.0056 | 19.6542 | 0.00011818 | 9.882 | 9.8932 | 9.8917 | 9.9009 | 9.9296 | 10.1148 | 10.0512 | 10.0886 | 10.1426 | 10.1166 | 1.9727e-07 | 11.2576 | 11.0598 | 0 | 1.6281 | 0.55771
2022-06-05 00:43 |  | 0.0076414 | 0.47759 |  |  | 2.3888 |  | 4.2206 | 0.0055741 | 19.6549 | 0.00011997 | 9.8815 | 9.8928 | 9.8901 | 9.8999 | 9.929 | 10.1245 | 10.0579 | 10.0935 | 10.1463 | 10.1227 | 1.2467e-07 | 11.257 | 11.0505 | 0 | 1.6479 | 0.5516
2022-06-05 00:44 |  | 0.0076206 | 0.47628 |  |  | 2.3821 |  | 4.2146 | 0.0055663 | 19.6552 | 0.00011294 | 9.8822 | 9.8929 | 9.8907 | 9.9007 | 9.929 | 10.122 | 10.0542 | 10.0899 | 10.1453 | 10.1213 | 1.88e-07 | 11.258 | 11.0501 | 0 | 1.6536 | 0.54986
2022-06-05 00:45 |  | 0.0076578 | 0.47861 |  |  | 2.3937 |  | 4.2249 | 0.0055798 | 19.6555 | 0.00010989 | 9.8842 | 9.8953 | 9.89 | 9.9019 | 9.9283 | 10.1189 | 10.0544 | 10.0909 | 10.1447 | 10.1193 | 2.9548e-07 | 11.2595 | 11.0569 | 0 | 1.6434 | 0.55297
2022-06-05 00:46 |  | 0.0077272 | 0.48295 |  |  | 2.4148 |  | 4.2434 | 0.0056043 | 19.6562 | 0.00013274 | 9.8813 | 9.8932 | 9.8909 | 9.9014 | 9.9277 | 10.1138 | 10.0516 | 10.0861 | 10.1424 | 10.1151 | 3.1947e-07 | 11.2585 | 11.064 | 0 | 1.6247 | 0.55877
2022-06-05 00:47 |  | 0.0078043 | 0.48777 |  |  | 2.4382 |  | 4.264 | 0.0056315 | 19.6568 | 0.00012322 | 9.8798 | 9.8916 | 9.8901 | 9.8982 | 9.9277 | 10.111 | 10.0464 | 10.0815 | 10.1352 | 10.1125 | 1.3822e-07 | 11.2572 | 11.0613 | 0 | 1.6042 | 0.56522
2022-06-05 00:48 |  | 0.0078525 | 0.49078 |  |  | 2.4527 |  | 4.2767 | 0.0056483 | 19.6572 | 0.00013274 | 9.8794 | 9.8918 | 9.8908 | 9.8986 | 9.9246 | 10.1074 | 10.041 | 10.0763 | 10.132 | 10.1085 | 5.6096e-08 | 11.2579 | 11.06 | 0 | 1.5916 | 0.56928
2022-06-05 00:49 |  | 0.0078793 | 0.49246 |  |  | 2.4604 |  | 4.2834 | 0.0056573 | 19.6576 | 0.00012354 | 9.8787 | 9.8894 | 9.8877 | 9.8967 | 9.924 | 10.1008 | 10.0386 | 10.0732 | 10.1299 | 10.1029 | -2.468e-07 | 11.2586 | 11.0682 | 0 | 1.5847 | 0.57153
2022-06-05 00:50 |  | 0.0078592 | 0.4912 |  |  | 2.4552 |  | 4.2789 | 0.0056512 | 19.6583 | 0.00010313 | 9.8797 | 9.8894 | 9.8897 | 9.898 | 9.925 | 10.1111 | 10.046 | 10.0807 | 10.1365 | 10.111 | -3.4892e-07 | 11.2628 | 11.063 | 0 | 1.5899 | 0.56984
2022-06-05 00:51 |  | 0.0078212 | 0.48883 |  |  | 2.4431 |  | 4.2683 | 0.0056371 | 19.6587 | 0.00012273 | 9.8767 | 9.8877 | 9.888 | 9.8946 | 9.9224 | 10.11 | 10.0468 | 10.0818 | 10.1372 | 10.1111 | -5.2154e-07 | 11.2633 | 11.0654 | 0 | 1.5998 | 0.56665
2022-06-05 00:52 |  | 0.0077307 | 0.48317 |  |  | 2.4159 |  | 4.2444 | 0.0056055 | 19.6593 | 0.00012029 | 9.8795 | 9.8898 | 9.8871 | 9.8974 | 9.9259 | 10.1198 | 10.0518 | 10.0886 | 10.1425 | 10.1197 | -6.098e-07 | 11.2665 | 11.0583 | 0 | 1.6237 | 0.55906
2022-06-05 00:53 |  | 0.0078683 | 0.49177 |  |  | 2.4577 |  | 4.2812 | 0.0056541 | 19.6598 | 0.00011926 | 9.8771 | 9.8875 | 9.8864 | 9.8942 | 9.9222 | 10.1104 | 10.0458 | 10.0822 | 10.1371 | 10.1109 | -7.3401e-07 | 11.2645 | 11.0633 | 0 | 1.5875 | 0.5706
2022-06-05 00:54 |  | 0.0078447 | 0.49029 |  |  | 2.4504 |  | 4.2748 | 0.0056456 | 19.6605 | 0.0001359 | 9.8795 | 9.8885 | 9.8862 | 9.8969 | 9.9244 | 10.1113 | 10.0444 | 10.0797 | 10.1352 | 10.1112 | -8.6401e-07 | 11.2655 | 11.0629 | 0 | 1.5936 | 0.56862
2022-06-05 00:55 |  | 0.0078453 | 0.49033 |  |  | 2.4502 |  | 4.2745 | 0.0056454 | 19.6611 | 0.00010463 | 9.8789 | 9.889 | 9.8882 | 9.8962 | 9.9232 | 10.1048 | 10.0412 | 10.0765 | 10.1343 | 10.1059 | -9.7832e-07 | 11.2648 | 11.0734 | 0 | 1.5935 | 0.56867
2022-06-05 00:56 |  | 0.0078605 | 0.49128 |  |  | 2.4554 |  | 4.2791 | 0.0056516 | 19.6621 | 0.00011948 | 9.877 | 9.8878 | 9.8857 | 9.8948 | 9.9215 | 10.1138 | 10.0464 | 10.0832 | 10.1369 | 10.1132 | -7.512e-07 | 11.2668 | 11.0633 | 0 | 1.5896 | 0.56995
2022-06-05 00:57 |  | 0.0078113 | 0.4882 |  |  | 2.4403 |  | 4.2657 | 0.0056341 | 19.6623 | 0.00013191 | 9.8765 | 9.8861 | 9.8851 | 9.893 | 9.9187 | 10.1173 | 10.0511 | 10.0861 | 10.1397 | 10.1174 | -2.3175e-08 | 11.2667 | 11.058 | 0 | 1.6024 | 0.56581
2022-06-05 00:58 |  | 0.0078698 | 0.49187 |  |  | 2.4581 |  | 4.2813 | 0.0056547 | 19.6632 | 0.00012111 | 9.8763 | 9.8873 | 9.8841 | 9.892 | 9.9197 | 10.1118 | 10.0457 | 10.0825 | 10.1375 | 10.1125 | 5.6832e-07 | 11.2689 | 11.0648 | 0 | 1.5871 | 0.57073
2022-06-05 00:59 |  | 0.007879 | 0.49244 |  |  | 2.4605 |  | 4.2835 | 0.0056574 | 19.6633 | 0.00012127 | 9.8781 | 9.8879 | 9.8858 | 9.8935 | 9.9205 | 10.1051 | 10.0416 | 10.0776 | 10.1332 | 10.108 | 4.845e-07 | 11.27 | 11.0701 | 0 | 1.5848 | 0.5715
2022-06-05 01:00 |  | 0.0078191 | 0.4887 |  |  | 2.4427 |  | 4.268 | 0.0056367 | 19.6634 | 0.00012043 | 9.8768 | 9.8851 | 9.8821 | 9.8905 | 9.9193 | 10.1172 | 10.0523 | 10.0884 | 10.141 | 10.1168 | 3.3571e-07 | 11.2678 | 11.0593 | 0 | 1.6003 | 0.56647
2022-06-05 01:01 |  | 0.0077793 | 0.48621 |  |  | 2.4309 |  | 4.2575 | 0.005623 | 19.6633 | 0.00012111 | 9.8761 | 9.8858 | 9.8832 | 9.8919 | 9.9206 | 10.1204 | 10.0557 | 10.0908 | 10.146 | 10.1228 | 2.9231e-07 | 11.2684 | 11.0537 | 0 | 1.6108 | 0.56313
2022-06-05 01:02 |  | 0.0077861 | 0.48663 |  |  | 2.4328 |  | 4.2591 | 0.0056254 | 19.6636 | 0.0001334 | 9.876 | 9.8862 | 9.8829 | 9.8928 | 9.9208 | 10.1167 | 10.0545 | 10.0914 | 10.1444 | 10.1201 | 2.4778e-07 | 11.2709 | 11.0618 | 0 | 1.609 | 0.5637
2022-06-05 01:03 |  | 0.0077562 | 0.48476 |  |  | 2.4235 |  | 4.251 | 0.0056144 | 19.6634 | 0.00011493 | 9.8792 | 9.8863 | 9.8833 | 9.8934 | 9.9215 | 10.1183 | 10.0517 | 10.0897 | 10.1421 | 10.1208 | 1.5663e-07 | 11.268 | 11.0586 | 0 | 1.6169 | 0.56119
2022-06-05 01:04 |  | 0.0077514 | 0.48446 |  |  | 2.4225 |  | 4.2503 | 0.0056132 | 19.6634 | 0.00011744 | 9.8803 | 9.8897 | 9.8879 | 9.8963 | 9.9228 | 10.1201 | 10.0538 | 10.0904 | 10.1446 | 10.1227 | 1.5096e-07 | 11.2682 | 11.0569 | 0 | 1.6182 | 0.56079
2022-06-05 01:05 |  | 0.0077062 | 0.48164 |  |  | 2.4086 |  | 4.2381 | 0.0055969 | 19.6636 | 0.00011834 | 9.8812 | 9.8907 | 9.8873 | 9.8954 | 9.9238 | 10.1219 | 10.0557 | 10.0918 | 10.1473 | 10.1224 | 1.2615e-07 | 11.2681 | 11.0569 | 0 | 1.6303 | 0.55701
2022-06-05 01:06 |  | 0.0078104 | 0.48815 |  |  | 2.4401 |  | 4.2658 | 0.0056335 | 19.6635 | 0.00014754 | 9.8818 | 9.8915 | 9.8881 | 9.8957 | 9.9248 | 10.109 | 10.0479 | 10.0834 | 10.1389 | 10.1134 | 5.0032e-08 | 11.2671 | 11.0675 | 0 | 1.6026 | 0.56573
2022-06-05 01:07 |  | 0.0077871 | 0.4867 |  |  | 2.4332 |  | 4.2597 | 0.0056256 | 19.6635 | 0.00010989 | 9.8859 | 9.8938 | 9.8894 | 9.8997 | 9.926 | 10.1125 | 10.0482 | 10.0837 | 10.137 | 10.1143 | 5.3974e-08 | 11.2669 | 11.0692 | 0 | 1.6087 | 0.56378
2022-06-05 01:08 |  | 0.0078784 | 0.4924 |  |  | 2.4604 |  | 4.2837 | 0.0056571 | 19.6632 | 0.00012403 | 9.8792 | 9.8888 | 9.8879 | 9.8941 | 9.921 | 10.1073 | 10.0392 | 10.0754 | 10.1328 | 10.1085 | -1.9642e-07 | 11.2642 | 11.065 | 0 | 1.5849 | 0.57146
2022-06-05 01:09 |  | 0.0078533 | 0.49083 |  |  | 2.4529 |  | 4.2769 | 0.0056486 | 19.663 | 0.00011877 | 9.8795 | 9.8894 | 9.8871 | 9.8947 | 9.9223 | 10.1074 | 10.0444 | 10.0802 | 10.1349 | 10.1102 | -2.9261e-07 | 11.2673 | 11.0728 | 0 | 1.5914 | 0.56934
2022-06-05 01:10 |  | 0.0077554 | 0.48471 |  |  | 2.4235 |  | 4.2511 | 0.0056144 | 19.6626 | 0.00011932 | 9.879 | 9.8879 | 9.8858 | 9.8934 | 9.9234 | 10.1205 | 10.0547 | 10.0895 | 10.1423 | 10.1226 | -4.5063e-07 | 11.2683 | 11.058 | 0 | 1.6171 | 0.56113
2022-06-05 01:11 |  | 0.0077951 | 0.48719 |  |  | 2.4352 |  | 4.2614 | 0.0056279 | 19.6626 | 0.00012243 | 9.8784 | 9.889 | 9.8845 | 9.893 | 9.9205 | 10.1156 | 10.0478 | 10.0829 | 10.1396 | 10.1175 | -5.4861e-07 | 11.2678 | 11.0543 | 0 | 1.6066 | 0.56445
2022-06-05 01:12 |  | 0.0076901 | 0.48063 |  |  | 2.404 |  | 4.2337 | 0.0055918 | 19.6623 | 0.00011054 | 9.8826 | 9.8904 | 9.8868 | 9.8973 | 9.9243 | 10.1222 | 10.0601 | 10.0959 | 10.149 | 10.1244 | -4.2418e-07 | 11.2702 | 11.0602 | 0 | 1.6346 | 0.55566
2022-06-05 01:13 |  | 0.0076013 | 0.47508 |  |  | 2.3768 |  | 4.2099 | 0.0055602 | 19.6616 | 0.00011639 | 9.8794 | 9.8891 | 9.8858 | 9.8951 | 9.9238 | 10.1307 | 10.0659 | 10.1026 | 10.1541 | 10.1317 | -1.2509e-07 | 11.2654 | 11.0494 | 0 | 1.659 | 0.54826
2022-06-05 01:14 |  | 0.0077356 | 0.48347 |  |  | 2.4177 |  | 4.2459 | 0.0056077 | 19.6615 | 0.00011561 | 9.8813 | 9.8899 | 9.8865 | 9.8952 | 9.9236 | 10.1209 | 10.0554 | 10.0897 | 10.1464 | 10.1251 | 2.4344e-07 | 11.2653 | 11.0507 | 0 | 1.6224 | 0.55946
2022-06-05 01:15 |  | 0.0076897 | 0.48061 |  |  | 2.404 |  | 4.2338 | 0.0055918 | 19.6615 | 0.00012273 | 9.8842 | 9.8939 | 9.8902 | 9.898 | 9.9285 | 10.1214 | 10.0561 | 10.0931 | 10.1488 | 10.1244 | 2.6733e-07 | 11.2662 | 11.0572 | 0 | 1.6347 | 0.55563
2022-06-05 01:16 |  | 0.0075941 | 0.47463 |  |  | 2.3748 |  | 4.2081 | 0.0055579 | 19.6609 | 0.00011777 | 9.8817 | 9.8913 | 9.8876 | 9.8984 | 9.9261 | 10.1311 | 10.0664 | 10.101 | 10.1559 | 10.1308 | 1.7933e-07 | 11.2627 | 11.0493 | 0 | 1.661 | 0.54766
2022-06-05 01:17 |  | 0.0076904 | 0.48065 |  |  | 2.404 |  | 4.2337 | 0.0055919 | 19.6604 | 0.0001268 | 9.8799 | 9.8903 | 9.8876 | 9.8961 | 9.9246 | 10.1231 | 10.0593 | 10.0941 | 10.1495 | 10.1252 | 2.4151e-07 | 11.2597 | 11.0501 | 0 | 1.6346 | 0.55569
2022-06-05 01:18 |  | 0.007536 | 0.471 |  |  | 2.3571 |  | 4.1925 | 0.0055374 | 19.66 | 0.00012224 | 9.8843 | 9.894 | 9.8908 | 9.8998 | 9.9301 | 10.1347 | 10.0647 | 10.1003 | 10.1561 | 10.1342 | 2.4468e-07 | 11.2607 | 11.0411 | 0 | 1.6772 | 0.54283
2022-06-05 01:19 |  | 0.0076451 | 0.47782 |  |  | 2.39 |  | 4.2214 | 0.0055756 | 19.6596 | 0.00012243 | 9.8822 | 9.8938 | 9.8905 | 9.9007 | 9.9273 | 10.12 | 10.058 | 10.0914 | 10.149 | 10.1232 | 3.2466e-07 | 11.2583 | 11.0509 | 0 | 1.6469 | 0.55191
2022-06-05 01:20 |  | 0.0076576 | 0.4786 |  |  | 2.3942 |  | 4.225 | 0.0055806 | 19.659 | 0.00012241 | 9.884 | 9.8943 | 9.8917 | 9.9019 | 9.929 | 10.1225 | 10.0594 | 10.094 | 10.1497 | 10.1236 | 3.702e-07 | 11.2577 | 11.0532 | 0 | 1.6435 | 0.55295
2022-06-05 01:21 |  | 0.0077626 | 0.48516 |  |  | 2.4254 |  | 4.2525 | 0.0056169 | 19.6585 | 0.00012991 | 9.8817 | 9.8942 | 9.8911 | 9.9004 | 9.9293 | 10.1099 | 10.0473 | 10.0825 | 10.1358 | 10.1116 | 2.7507e-07 | 11.2539 | 11.0647 | 0 | 1.6152 | 0.56173
2022-06-05 01:22 |  | 0.007831 | 0.48944 |  |  | 2.446 |  | 4.2706 | 0.0056408 | 19.6581 | 0.00011493 | 9.8827 | 9.8937 | 9.8909 | 9.8998 | 9.927 | 10.1064 | 10.0389 | 10.0739 | 10.1306 | 10.108 | 1.4393e-08 | 11.255 | 11.0601 | 0 | 1.5972 | 0.56747
2022-06-05 01:23 |  | 0.0078629 | 0.49143 |  |  | 2.4558 |  | 4.2793 | 0.0056522 | 19.6575 | 0.00011753 | 9.8793 | 9.8918 | 9.8895 | 9.8973 | 9.924 | 10.1067 | 10.0404 | 10.0755 | 10.133 | 10.108 | -2.7135e-07 | 11.2559 | 11.0603 | 0 | 1.5889 | 0.57015
2022-06-05 01:24 |  | 0.0078111 | 0.4882 |  |  | 2.4405 |  | 4.2658 | 0.0056344 | 19.6569 | 0.00012891 | 9.8788 | 9.8893 | 9.8892 | 9.8983 | 9.9235 | 10.1146 | 10.0501 | 10.0852 | 10.1389 | 10.1133 | -4.8905e-07 | 11.2584 | 11.0577 | 0 | 1.6024 | 0.5658
2022-06-05 01:25 |  | 0.0077807 | 0.48629 |  |  | 2.4312 |  | 4.2576 | 0.0056236 | 19.6564 | 0.00011086 | 9.878 | 9.8885 | 9.8877 | 9.8956 | 9.9233 | 10.1164 | 10.0527 | 10.0881 | 10.1422 | 10.1169 | -7.3172e-07 | 11.2594 | 11.056 | 0 | 1.6104 | 0.56325
2022-06-05 01:26 |  | 0.0077526 | 0.48453 |  |  | 2.4228 |  | 4.2503 | 0.0056138 | 19.6559 | 0.00012941 | 9.879 | 9.8892 | 9.8893 | 9.8982 | 9.925 | 10.1202 | 10.0538 | 10.0876 | 10.1435 | 10.121 | -8.2325e-07 | 11.2599 | 11.0519 | 0 | 1.6179 | 0.56089
2022-06-05 01:27 |  | 0.0078377 | 0.48985 |  |  | 2.4484 |  | 4.2728 | 0.0056435 | 19.6553 | 0.00011509 | 9.8795 | 9.89 | 9.8873 | 9.897 | 9.9245 | 10.1112 | 10.0438 | 10.079 | 10.1384 | 10.1129 | -2.3325e-07 | 11.2571 | 11.0519 | 0 | 1.5955 | 0.56803
2022-06-05 01:28 |  | 0.0076182 | 0.47614 |  |  | 2.3818 |  | 4.2142 | 0.0055662 | 19.6549 | 0.00012176 | 9.8815 | 9.893 | 9.891 | 9.8992 | 9.9262 | 10.1229 | 10.0619 | 10.095 | 10.1516 | 10.1245 | 3.5941e-07 | 11.2607 | 11.0562 | 0 | 1.6543 | 0.54967
2022-06-05 01:29 |  | 0.0077608 | 0.48505 |  |  | 2.4253 |  | 4.2525 | 0.0056168 | 19.6543 | 0.00012509 | 9.8785 | 9.8893 | 9.8869 | 9.8971 | 9.924 | 10.1208 | 10.0551 | 10.0879 | 10.1447 | 10.1192 | 4.2278e-07 | 11.2585 | 11.049 | 0 | 1.6157 | 0.56158
2022-06-05 01:30 |  | 0.0078198 | 0.48874 |  |  | 2.4434 |  | 4.2684 | 0.0056377 | 19.6533 | 0.00011412 | 9.8808 | 9.8923 | 9.8895 | 9.9005 | 9.9258 | 10.1125 | 10.0486 | 10.0841 | 10.1417 | 10.1139 | 2.2458e-07 | 11.2565 | 11.0593 | 0 | 1.6001 | 0.56652
2022-06-05 01:31 |  | 0.0076827 | 0.48017 |  |  | 2.4015 |  | 4.2315 | 0.005589 | 19.6529 | 0.00012728 | 9.8827 | 9.8918 | 9.8903 | 9.8996 | 9.928 | 10.1242 | 10.0548 | 10.0889 | 10.1451 | 10.1219 | -7.1966e-09 | 11.2582 | 11.0456 | 0 | 1.6367 | 0.55504
2022-06-05 01:32 |  | 0.007803 | 0.48769 |  |  | 2.4379 |  | 4.2636 | 0.0056314 | 19.6521 | 0.00012608 | 9.8819 | 9.8911 | 9.8911 | 9.8983 | 9.9257 | 10.1096 | 10.0494 | 10.0806 | 10.1395 | 10.1123 | -2.0771e-07 | 11.2561 | 11.0577 | 0 | 1.6045 | 0.56512
2022-06-05 01:33 |  | 0.0076904 | 0.48065 |  |  | 2.4039 |  | 4.2337 | 0.0055918 | 19.6519 | 0.00012111 | 9.8822 | 9.8918 | 9.8898 | 9.9002 | 9.9274 | 10.1214 | 10.0557 | 10.0912 | 10.1464 | 10.1219 | -3.9666e-07 | 11.2573 | 11.051 | 0 | 1.6346 | 0.55568
2022-06-05 01:34 |  | 0.0076282 | 0.47676 |  |  | 2.3849 |  | 4.2169 | 0.0055697 | 19.6514 | 0.0001176 | 9.8824 | 9.8928 | 9.8912 | 9.8996 | 9.9279 | 10.124 | 10.059 | 10.0935 | 10.1487 | 10.1244 | 2.4041e-08 | 11.2574 | 11.0499 | 0 | 1.6515 | 0.5505
2022-06-05 01:35 |  | 0.0076179 | 0.47612 |  |  | 2.3817 |  | 4.2141 | 0.005566 | 19.6508 | 0.00011249 | 9.8819 | 9.8918 | 9.8904 | 9.8993 | 9.9272 | 10.1253 | 10.0597 | 10.0944 | 10.15 | 10.1257 | 1.198e-07 | 11.2564 | 11.048 | 0 | 1.6544 | 0.54964
2022-06-05 01:36 |  | 0.0075761 | 0.47351 |  |  | 2.3693 |  | 4.2033 | 0.0055515 | 19.6503 | 0.00012176 | 9.8846 | 9.8945 | 9.8924 | 9.9022 | 9.9302 | 10.1291 | 10.0628 | 10.0983 | 10.1527 | 10.1279 | 1.4922e-07 | 11.2578 | 11.0481 | 0 | 1.666 | 0.54616
2022-06-05 01:37 |  | 0.0078026 | 0.48766 |  |  | 2.4378 |  | 4.2635 | 0.0056311 | 19.6501 | 0.00011244 | 9.8831 | 9.8932 | 9.8911 | 9.8994 | 9.9279 | 10.1089 | 10.0453 | 10.08 | 10.1379 | 10.112 | -1.5594e-08 | 11.2546 | 11.0557 | 0 | 1.6047 | 0.56508
2022-06-05 01:38 |  | 0.0077316 | 0.48323 |  |  | 2.4162 |  | 4.2445 | 0.005606 | 19.6493 | 0.00011607 | 9.8849 | 9.8949 | 9.8935 | 9.9025 | 9.9291 | 10.1127 | 10.0481 | 10.0842 | 10.14 | 10.1123 | -1.8796e-07 | 11.2534 | 11.0613 | 0 | 1.6235 | 0.55913
2022-06-05 01:39 |  | 0.0078706 | 0.49191 |  |  | 2.4579 |  | 4.2812 | 0.0056544 | 19.6491 | 0.00012243 | 9.8818 | 9.8954 | 9.8928 | 9.9023 | 9.9306 | 10.0976 | 10.0348 | 10.0695 | 10.1269 | 10.1005 | -1.1609e-07 | 11.255 | 11.0729 | 0 | 1.5869 | 0.57079
2022-06-05 01:40 |  | 0.0078605 | 0.49128 |  |  | 2.4556 |  | 4.2792 | 0.0056518 | 19.6488 | 0.00013362 | 9.8841 | 9.8959 | 9.8925 | 9.9009 | 9.9286 | 10.1061 | 10.0417 | 10.0776 | 10.1315 | 10.1072 | 3.9793e-08 | 11.2559 | 11.0681 | 0 | 1.5896 | 0.56994
2022-06-05 01:41 |  | 0.0078699 | 0.49187 |  |  | 2.458 |  | 4.2813 | 0.0056545 | 19.6485 | 0.00011574 | 9.8779 | 9.8911 | 9.8909 | 9.8975 | 9.926 | 10.1062 | 10.0404 | 10.0779 | 10.1307 | 10.1066 | 1.1853e-08 | 11.258 | 11.0688 | 0 | 1.5871 | 0.57074
2022-06-05 01:42 |  | 0.0077864 | 0.48665 |  |  | 2.4327 |  | 4.259 | 0.0056252 | 19.6479 | 0.00013873 | 9.8801 | 9.8906 | 9.8905 | 9.8992 | 9.9258 | 10.1132 | 10.0456 | 10.0817 | 10.1356 | 10.1143 | -1.2995e-08 | 11.261 | 11.0578 | 0 | 1.6089 | 0.56372
2022-06-05 01:43 |  | 0.0078046 | 0.48779 |  |  | 2.4383 |  | 4.264 | 0.0056318 | 19.6478 | 0.00012842 | 9.8785 | 9.8899 | 9.8881 | 9.8963 | 9.9244 | 10.1118 | 10.0487 | 10.0842 | 10.1384 | 10.1146 | 4.1275e-08 | 11.2634 | 11.0615 | 0 | 1.6041 | 0.56525
2022-06-05 01:44 |  | 0.0077355 | 0.48347 |  |  | 2.4176 |  | 4.2457 | 0.0056077 | 19.6475 | 0.00011062 | 9.8811 | 9.8891 | 9.8882 | 9.8965 | 9.9244 | 10.118 | 10.0557 | 10.0929 | 10.1447 | 10.1191 | 2.1442e-08 | 11.2629 | 11.0603 | 0 | 1.6224 | 0.55946
2022-06-05 01:45 |  | 0.0076744 | 0.47965 |  |  | 2.3989 |  | 4.2293 | 0.005586 | 19.6475 | 0.0001146 | 9.8804 | 9.8921 | 9.8885 | 9.8985 | 9.9272 | 10.1227 | 10.056 | 10.0922 | 10.1459 | 10.1233 | -3.429e-08 | 11.2628 | 11.0554 | 0 | 1.6389 | 0.55435
2022-06-05 01:46 |  | 0.0078034 | 0.48771 |  |  | 2.4383 |  | 4.264 | 0.0056317 | 19.647 | 0.00012143 | 9.8799 | 9.8914 | 9.8886 | 9.8984 | 9.9258 | 10.114 | 10.0487 | 10.0839 | 10.1399 | 10.117 | -2.9421e-08 | 11.2613 | 11.0547 | 0 | 1.6044 | 0.56515
2022-06-05 01:47 |  | 0.0077187 | 0.48242 |  |  | 2.4124 |  | 4.2412 | 0.0056016 | 19.6471 | 0.0001334 | 9.8825 | 9.8927 | 9.8916 | 9.9004 | 9.9284 | 10.1156 | 10.0536 | 10.0892 | 10.1436 | 10.1169 | 7.1474e-08 | 11.2617 | 11.0618 | 0 | 1.6269 | 0.55805
2022-06-05 01:48 |  | 0.0077069 | 0.48168 |  |  | 2.4087 |  | 4.2379 | 0.0055973 | 19.6468 | 0.0001185 | 9.881 | 9.8925 | 9.8901 | 9.8998 | 9.9268 | 10.1198 | 10.052 | 10.0882 | 10.1414 | 10.1198 | -6.1383e-08 | 11.2622 | 11.0545 | 0 | 1.6301 | 0.55707
2022-06-05 01:49 |  | 0.0076773 | 0.47983 |  |  | 2.3998 |  | 4.2302 | 0.005587 | 19.6467 | 0.0001176 | 9.8816 | 9.8907 | 9.8901 | 9.8984 | 9.9279 | 10.1216 | 10.0553 | 10.0917 | 10.1472 | 10.1232 | 2.3608e-08 | 11.26 | 11.0508 | 0 | 1.6381 | 0.5546
2022-06-05 01:50 |  | 0.007634 | 0.47713 |  |  | 2.3865 |  | 4.2184 | 0.0055715 | 19.6465 | 0.0001081 | 9.8829 | 9.8907 | 9.8898 | 9.9011 | 9.9294 | 10.1204 | 10.0569 | 10.0934 | 10.1487 | 10.1217 | 1.1663e-07 | 11.2601 | 11.0567 | 0 | 1.6499 | 0.55098
2022-06-05 01:51 |  | 0.007591 | 0.47444 |  |  | 2.3741 |  | 4.2076 | 0.0055571 | 19.6464 | 0.00011151 | 9.8826 | 9.8931 | 9.8902 | 9.9008 | 9.9296 | 10.1322 | 10.0655 | 10.1018 | 10.1546 | 10.1327 | 4.4449e-09 | 11.2595 | 11.0444 | 0 | 1.6618 | 0.5474
2022-06-05 01:52 |  | 0.0076848 | 0.4803 |  |  | 2.4023 |  | 4.2324 | 0.0055899 | 19.6464 | 0.00013507 | 9.8818 | 9.8921 | 9.8913 | 9.9001 | 9.9285 | 10.1228 | 10.0556 | 10.0916 | 10.1482 | 10.1223 | -8.3602e-08 | 11.2578 | 11.0473 | 0 | 1.6361 | 0.55522
2022-06-05 01:53 |  | 0.0077307 | 0.48317 |  |  | 2.4161 |  | 4.2444 | 0.0056059 | 19.6466 | 0.00013362 | 9.8847 | 9.8938 | 9.8916 | 9.9014 | 9.9303 | 10.1121 | 10.0521 | 10.0869 | 10.1427 | 10.1144 | -3.429e-08 | 11.2574 | 11.0623 | 0 | 1.6237 | 0.55906
2022-06-05 01:54 |  | 0.0076359 | 0.47725 |  |  | 2.3872 |  | 4.2191 | 0.0055723 | 19.6463 | 0.00012392 | 9.8839 | 9.8957 | 9.8937 | 9.9026 | 9.9305 | 10.1209 | 10.0571 | 10.0918 | 10.1441 | 10.1211 | 6.6709e-08 | 11.2573 | 11.0572 | 0 | 1.6494 | 0.55114
2022-06-05 01:55 |  | 0.0077066 | 0.48166 |  |  | 2.4086 |  | 4.2379 | 0.0055972 | 19.6461 | 0.00011412 | 9.8835 | 9.8959 | 9.8935 | 9.9013 | 9.9303 | 10.1163 | 10.05 | 10.0852 | 10.141 | 10.1168 | -1.4182e-08 | 11.2568 | 11.0561 | 0 | 1.6302 | 0.55704
2022-06-05 01:56 |  | 0.0077471 | 0.48419 |  |  | 2.421 |  | 4.2488 | 0.0056115 | 19.6462 | 0.00011655 | 9.8828 | 9.8936 | 9.8925 | 9.9013 | 9.9293 | 10.1134 | 10.0494 | 10.085 | 10.1386 | 10.1138 | -5.2069e-08 | 11.257 | 11.0596 | 0 | 1.6193 | 0.56043
2022-06-05 01:57 |  | 0.0078109 | 0.48818 |  |  | 2.4402 |  | 4.2657 | 0.005634 | 19.6461 | 0.00012143 | 9.882 | 9.8931 | 9.8898 | 9.9004 | 9.9281 | 10.1083 | 10.0439 | 10.08 | 10.1362 | 10.1104 | -1.5161e-08 | 11.2582 | 11.0624 | 0 | 1.6025 | 0.56578
2022-06-05 01:58 |  | 0.0076743 | 0.47964 |  |  | 2.3988 |  | 4.2292 | 0.0055858 | 19.6466 | 0.00012533 | 9.8814 | 9.8926 | 9.8912 | 9.9007 | 9.9273 | 10.1198 | 10.0564 | 10.0912 | 10.1447 | 10.1195 | 3.9158e-08 | 11.2594 | 11.0579 | 0 | 1.6389 | 0.55434
2022-06-05 01:59 |  | 0.0076861 | 0.48038 |  |  | 2.4023 |  | 4.2324 | 0.0055899 | 19.6464 | 0.00011145 | 9.8803 | 9.8903 | 9.8889 | 9.8994 | 9.9254 | 10.1211 | 10.0553 | 10.0907 | 10.1443 | 10.1219 | 2.664e-08 | 11.2594 | 11.0519 | 0 | 1.6357 | 0.55533
2022-06-05 02:00 |  | 0.0077804 | 0.48627 |  |  | 2.4309 |  | 4.2574 | 0.005623 | 19.6466 | 0.0001307 | 9.883 | 9.8925 | 9.8905 | 9.9001 | 9.9273 | 10.1081 | 10.0465 | 10.0824 | 10.138 | 10.1102 | -2.0955e-08 | 11.259 | 11.0662 | 0 | 1.6105 | 0.56322
2022-06-05 02:01 |  | 0.0077881 | 0.48676 |  |  | 2.4333 |  | 4.2596 | 0.0056258 | 19.6468 | 0.00012858 | 9.8809 | 9.8916 | 9.8897 | 9.8998 | 9.9273 | 10.1144 | 10.0447 | 10.0821 | 10.136 | 10.1137 | -7.1966e-08 | 11.2567 | 11.052 | 0 | 1.6085 | 0.56387
2022-06-05 02:02 |  | 0.0078432 | 0.4902 |  |  | 2.4502 |  | 4.2745 | 0.0056455 | 19.6469 | 0.00010413 | 9.8789 | 9.8922 | 9.8893 | 9.897 | 9.9247 | 10.11 | 10.0459 | 10.0824 | 10.1375 | 10.1102 | 5.2197e-08 | 11.2572 | 11.0586 | 0 | 1.594 | 0.56849
2022-06-05 02:03 |  | 0.007715 | 0.48219 |  |  | 2.4111 |  | 4.2401 | 0.0056 | 19.6472 | 0.00011981 | 9.8788 | 9.8889 | 9.8862 | 9.8966 | 9.9242 | 10.1196 | 10.0564 | 10.0914 | 10.144 | 10.1191 | -3.2808e-08 | 11.2595 | 11.0578 | 0 | 1.6279 | 0.55774
2022-06-05 02:04 |  | 0.0077547 | 0.48467 |  |  | 2.4234 |  | 4.2509 | 0.0056144 | 19.6473 | 0.00011818 | 9.8811 | 9.8911 | 9.89 | 9.8993 | 9.9275 | 10.117 | 10.0502 | 10.0865 | 10.1407 | 10.119 | 7.6622e-08 | 11.2606 | 11.05 | 0 | 1.6173 | 0.56107
2022-06-05 02:05 |  | 0.0075941 | 0.47463 |  |  | 2.3745 |  | 4.2079 | 0.0055575 | 19.6475 | 0.0001171 | 9.8834 | 9.8938 | 9.8923 | 9.9004 | 9.9288 | 10.1263 | 10.0596 | 10.0945 | 10.1503 | 10.1268 | 4.8515e-08 | 11.2617 | 11.0472 | 0 | 1.6609 | 0.54766
2022-06-05 02:06 |  | 0.0075833 | 0.47395 |  |  | 2.3715 |  | 4.2053 | 0.005554 | 19.6475 | 0.00012192 | 9.8794 | 9.8897 | 9.8886 | 9.8982 | 9.9254 | 10.1318 | 10.0683 | 10.1048 | 10.159 | 10.1301 | 1.4816e-09 | 11.259 | 11.0425 | 0 | 1.664 | 0.54676
2022-06-05 02:07 |  | 0.0077106 | 0.48191 |  |  | 2.4099 |  | 4.239 | 0.0055986 | 19.648 | 0.0001196 | 9.8816 | 9.8909 | 9.889 | 9.9 | 9.9278 | 10.1154 | 10.055 | 10.09 | 10.1449 | 10.1179 | -2.8806e-08 | 11.2586 | 11.0562 | 0 | 1.6291 | 0.55737
2022-06-05 02:08 |  | 0.0076251 | 0.47657 |  |  | 2.3839 |  | 4.2162 | 0.0055684 | 19.6481 | 0.00012306 | 9.8844 | 9.8957 | 9.8922 | 9.9032 | 9.9305 | 10.1236 | 10.0561 | 10.0909 | 10.1458 | 10.1227 | -5.2493e-08 | 11.2557 | 11.0491 | 0 | 1.6524 | 0.55024
2022-06-05 02:09 |  | 0.0076986 | 0.48116 |  |  | 2.4061 |  | 4.2357 | 0.0055942 | 19.6487 | 0.00012127 | 9.8836 | 9.8932 | 9.8916 | 9.9014 | 9.9281 | 10.1164 | 10.0515 | 10.0861 | 10.1426 | 10.1185 | 3.6406e-08 | 11.2559 | 11.0502 | 0 | 1.6323 | 0.55638
2022-06-05 02:10 |  | 0.0076356 | 0.47722 |  |  | 2.3871 |  | 4.219 | 0.0055722 | 19.6489 | 0.00011494 | 9.8804 | 9.8911 | 9.8898 | 9.8989 | 9.9273 | 10.1222 | 10.0605 | 10.0967 | 10.1529 | 10.1233 | 2.4041e-08 | 11.2564 | 11.0492 | 0 | 1.6495 | 0.55111
2022-06-05 02:11 |  | 0.0076236 | 0.47648 |  |  | 2.3839 |  | 4.2162 | 0.0055684 | 19.6496 | 0.00011103 | 9.8821 | 9.8934 | 9.8912 | 9.9007 | 9.93 | 10.1277 | 10.062 | 10.0979 | 10.1503 | 10.1277 | 6.9426e-08 | 11.2567 | 11.0485 | 0 | 1.6528 | 0.55012
2022-06-05 02:12 |  | 0.0077227 | 0.48267 |  |  | 2.4135 |  | 4.2422 | 0.0056028 | 19.6496 | 0.00012647 | 9.8836 | 9.8948 | 9.8924 | 9.9012 | 9.9284 | 10.1142 | 10.0484 | 10.0858 | 10.1414 | 10.1152 | 1.6933e-08 | 11.2558 | 11.0556 | 0 | 1.6259 | 0.55839
2022-06-05 02:13 |  | 0.0077028 | 0.48142 |  |  | 2.4073 |  | 4.2368 | 0.0055955 | 19.6499 | 0.00010945 | 9.8835 | 9.8946 | 9.8926 | 9.9016 | 9.9291 | 10.1156 | 10.0487 | 10.0839 | 10.1407 | 10.1157 | 8.6635e-09 | 11.2539 | 11.0527 | 0 | 1.6312 | 0.55672
2022-06-05 02:14 |  | 0.0076087 | 0.47555 |  |  | 2.379 |  | 4.2119 | 0.0055627 | 19.6502 | 0.00011883 | 9.8851 | 9.8962 | 9.893 | 9.9022 | 9.93 | 10.1244 | 10.0569 | 10.0923 | 10.1483 | 10.1248 | -1.4182e-08 | 11.2569 | 11.0475 | 0 | 1.6569 | 0.54888
2022-06-05 02:15 |  | 0.0076762 | 0.47977 |  |  | 2.3997 |  | 4.2301 | 0.0055868 | 19.6509 | 0.00014854 | 9.8813 | 9.8907 | 9.8897 | 9.9003 | 9.927 | 10.1219 | 10.0597 | 10.095 | 10.1495 | 10.1225 | -2.4041e-08 | 11.2567 | 11.049 | 0 | 1.6384 | 0.55451
2022-06-05 02:16 |  | 0.0075929 | 0.47456 |  |  | 2.374 |  | 4.2075 | 0.0055568 | 19.6514 | 0.00012419 | 9.8841 | 9.8941 | 9.8907 | 9.901 | 9.9296 | 10.1228 | 10.0603 | 10.0946 | 10.1506 | 10.1229 | 7.0484e-08 | 11.2583 | 11.0541 | 0 | 1.6613 | 0.54756
2022-06-05 02:17 |  | 0.0076177 | 0.47611 |  |  | 2.3814 |  | 4.214 | 0.0055654 | 19.6516 | 0.00011672 | 9.8819 | 9.8913 | 9.8903 | 9.8994 | 9.9266 | 10.1252 | 10.057 | 10.0924 | 10.1469 | 10.1246 | 2.9845e-08 | 11.2521 | 11.041 | 0 | 1.6544 | 0.54963
2022-06-05 02:18 |  | 0.0077604 | 0.48503 |  |  | 2.4249 |  | 4.2523 | 0.0056161 | 19.6521 | 0.00011527 | 9.8836 | 9.8937 | 9.8902 | 9.9013 | 9.9286 | 10.1117 | 10.0473 | 10.0827 | 10.1402 | 10.1126 | 1.1566e-07 | 11.2553 | 11.0568 | 0 | 1.6158 | 0.56155
2022-06-05 02:19 |  | 0.0077554 | 0.48471 |  |  | 2.4234 |  | 4.2509 | 0.0056143 | 19.6526 | 0.00011184 | 9.8841 | 9.8949 | 9.8921 | 9.9023 | 9.929 | 10.1088 | 10.049 | 10.0817 | 10.1384 | 10.1107 | 1.1366e-07 | 11.2561 | 11.0621 | 0 | 1.6171 | 0.56113
2022-06-05 02:20 |  | 0.0076335 | 0.4771 |  |  | 2.3863 |  | 4.2183 | 0.0055711 | 19.6533 | 0.00010875 | 9.8819 | 9.8934 | 9.8915 | 9.9012 | 9.928 | 10.1221 | 10.0565 | 10.0921 | 10.1446 | 10.122 | 6.0536e-08 | 11.2558 | 11.0529 | 0 | 1.6501 | 0.55094
2022-06-05 02:21 |  | 0.0077517 | 0.48448 |  |  | 2.4223 |  | 4.25 | 0.0056131 | 19.6537 | 0.00011477 | 9.8799 | 9.8925 | 9.8913 | 9.8997 | 9.9265 | 10.115 | 10.05 | 10.0852 | 10.1413 | 10.1159 | 4.5916e-08 | 11.2592 | 11.0549 | 0 | 1.6181 | 0.56082
2022-06-05 02:22 |  | 0.0077387 | 0.48367 |  |  | 2.4183 |  | 4.2465 | 0.0056084 | 19.654 | 0.00012322 | 9.8806 | 9.8916 | 9.8877 | 9.8986 | 9.9269 | 10.1163 | 10.0515 | 10.0864 | 10.1428 | 10.1176 | -2.4976e-08 | 11.2579 | 11.0536 | 0 | 1.6216 | 0.55973
2022-06-05 02:23 |  | 0.0077681 | 0.4855 |  |  | 2.4273 |  | 4.2544 | 0.0056188 | 19.6545 | 0.00013174 | 9.8813 | 9.8919 | 9.8907 | 9.9003 | 9.9255 | 10.1129 | 10.0499 | 10.085 | 10.1397 | 10.1151 | -8.8367e-08 | 11.2602 | 11.0572 | 0 | 1.6138 | 0.56219
2022-06-05 02:24 |  | 0.0077958 | 0.48723 |  |  | 2.4356 |  | 4.2616 | 0.0056284 | 19.6551 | 0.00010956 | 9.8817 | 9.892 | 9.8903 | 9.9005 | 9.9267 | 10.1112 | 10.0451 | 10.0794 | 10.1369 | 10.1115 | -1.1642e-07 | 11.2603 | 11.0603 | 0 | 1.6065 | 0.56451
2022-06-05 02:25 |  | 0.0077231 | 0.4827 |  |  | 2.4134 |  | 4.2421 | 0.0056026 | 19.6558 | 0.00010631 | 9.8793 | 9.8912 | 9.8885 | 9.8983 | 9.9256 | 10.1157 | 10.0517 | 10.0869 | 10.1417 | 10.1159 | -2.1928e-07 | 11.2589 | 11.0607 | 0 | 1.6258 | 0.55842
2022-06-05 02:26 |  | 0.0077527 | 0.48455 |  |  | 2.4223 |  | 4.25 | 0.005613 | 19.6564 | 0.00011943 | 9.8787 | 9.889 | 9.8886 | 9.8963 | 9.9236 | 10.1163 | 10.0492 | 10.0856 | 10.1394 | 10.1157 | -1.488e-07 | 11.2605 | 11.0535 | 0 | 1.6178 | 0.5609
2022-06-05 02:27 |  | 0.0077129 | 0.48206 |  |  | 2.4109 |  | 4.2399 | 0.0055997 | 19.6569 | 0.000112 | 9.8798 | 9.8905 | 9.8889 | 9.8981 | 9.924 | 10.1258 | 10.0562 | 10.0914 | 10.1469 | 10.1236 | 3.1538e-08 | 11.2612 | 11.0444 | 0 | 1.6285 | 0.55757
2022-06-05 02:28 |  | 0.0076588 | 0.47867 |  |  | 2.3945 |  | 4.2255 | 0.0055807 | 19.6577 | 0.00011627 | 9.8792 | 9.8886 | 9.8863 | 9.8977 | 9.923 | 10.1283 | 10.0626 | 10.0987 | 10.1537 | 10.129 | 1.1327e-07 | 11.2606 | 11.0418 | 0 | 1.6432 | 0.55305
2022-06-05 02:29 |  | 0.0075669 | 0.47293 |  |  | 2.3665 |  | 4.2009 | 0.0055482 | 19.6586 | 0.00012549 | 9.8801 | 9.8912 | 9.8881 | 9.8989 | 9.9267 | 10.1305 | 10.0685 | 10.1034 | 10.1586 | 10.1322 | 1.7907e-07 | 11.2603 | 11.0455 | 0 | 1.6685 | 0.5454
2022-06-05 02:30 |  | 0.007616 | 0.476 |  |  | 2.3813 |  | 4.2139 | 0.0055653 | 19.6589 | 0.00010794 | 9.8832 | 9.893 | 9.8911 | 9.9011 | 9.9302 | 10.1232 | 10.0597 | 10.0958 | 10.1509 | 10.1242 | 4.1317e-07 | 11.259 | 11.0486 | 0 | 1.6549 | 0.54948
2022-06-05 02:31 |  | 0.0077612 | 0.48507 |  |  | 2.4248 |  | 4.2522 | 0.0056159 | 19.6595 | 0.00012592 | 9.8818 | 9.8926 | 9.89 | 9.9014 | 9.9274 | 10.1076 | 10.0452 | 10.0812 | 10.1372 | 10.1106 | 4.0198e-07 | 11.2546 | 11.0629 | 0 | 1.6156 | 0.56161
2022-06-05 02:32 |  | 0.0078691 | 0.49182 |  |  | 2.4578 |  | 4.2811 | 0.0056543 | 19.6601 | 0.00011477 | 9.8811 | 9.8922 | 9.8905 | 9.9 | 9.9268 | 10.1052 | 10.0385 | 10.0743 | 10.1298 | 10.107 | 3.3612e-07 | 11.2539 | 11.0619 | 0 | 1.5873 | 0.57067
2022-06-05 02:33 |  | 0.0078608 | 0.4913 |  |  | 2.4553 |  | 4.2789 | 0.0056515 | 19.6608 | 0.00010371 | 9.881 | 9.8942 | 9.8922 | 9.9001 | 9.9256 | 10.1043 | 10.0403 | 10.0764 | 10.1318 | 10.1062 | 2.4278e-07 | 11.2601 | 11.0673 | 0 | 1.5895 | 0.56997
2022-06-05 02:34 |  | 0.0078779 | 0.49237 |  |  | 2.4603 |  | 4.2832 | 0.0056573 | 19.6613 | 0.00010097 | 9.8776 | 9.8904 | 9.886 | 9.8952 | 9.9215 | 10.107 | 10.0426 | 10.0753 | 10.1319 | 10.1086 | 2.9239e-08 | 11.2606 | 11.061 | 0 | 1.5851 | 0.57141
2022-06-05 02:35 |  | 0.00783 | 0.48938 |  |  | 2.4455 |  | 4.2703 | 0.00564 | 19.6617 | 0.00012224 | 9.8765 | 9.8868 | 9.8846 | 9.8921 | 9.9184 | 10.1096 | 10.0459 | 10.0804 | 10.1375 | 10.1103 | -1.1769e-07 | 11.2614 | 11.063 | 0 | 1.5975 | 0.56738
2022-06-05 02:36 |  | 0.0077688 | 0.48555 |  |  | 2.4273 |  | 4.2544 | 0.0056188 | 19.6621 | 0.00011727 | 9.8796 | 9.8875 | 9.8853 | 9.894 | 9.9206 | 10.1174 | 10.0522 | 10.0879 | 10.141 | 10.1174 | -1.1024e-07 | 11.2653 | 11.062 | 0 | 1.6136 | 0.56224
2022-06-05 02:37 |  | 0.0078629 | 0.49143 |  |  | 2.4554 |  | 4.279 | 0.0056515 | 19.6624 | 0.00011265 | 9.8785 | 9.8872 | 9.8847 | 9.8942 | 9.9218 | 10.1034 | 10.0397 | 10.0767 | 10.1317 | 10.1091 | -1.4859e-07 | 11.2654 | 11.0681 | 0 | 1.5889 | 0.57015
2022-06-05 02:38 |  | 0.0078288 | 0.4893 |  |  | 2.4455 |  | 4.2704 | 0.00564 | 19.6622 | 0.00011753 | 9.8793 | 9.8886 | 9.8859 | 9.8943 | 9.9212 | 10.113 | 10.0457 | 10.0803 | 10.1362 | 10.1152 | -2.9887e-07 | 11.2667 | 11.0592 | 0 | 1.5978 | 0.56728
2022-06-05 02:39 |  | 0.0077865 | 0.48666 |  |  | 2.4326 |  | 4.259 | 0.005625 | 19.6618 | 0.00013557 | 9.8772 | 9.8867 | 9.8851 | 9.8934 | 9.9196 | 10.1118 | 10.0523 | 10.0867 | 10.1413 | 10.116 | -3.0517e-07 | 11.2654 | 11.0646 | 0 | 1.6089 | 0.56373
2022-06-05 02:40 |  | 0.0077632 | 0.4852 |  |  | 2.4259 |  | 4.253 | 0.0056172 | 19.6623 | 0.00011981 | 9.8771 | 9.8853 | 9.8841 | 9.8944 | 9.9214 | 10.1218 | 10.0541 | 10.0901 | 10.1427 | 10.1224 | -3.6554e-07 | 11.2679 | 11.056 | 0 | 1.6151 | 0.56178
2022-06-05 02:41 |  | 0.0078115 | 0.48822 |  |  | 2.4406 |  | 4.2661 | 0.0056343 | 19.6621 | 0.0001055 | 9.879 | 9.8875 | 9.886 | 9.8936 | 9.9199 | 10.1158 | 10.0504 | 10.087 | 10.1417 | 10.1185 | -4.0259e-07 | 11.2659 | 11.0583 | 0 | 1.6023 | 0.56583
2022-06-05 02:42 |  | 0.0078605 | 0.49128 |  |  | 2.4552 |  | 4.2789 | 0.0056512 | 19.6621 | 0.0001334 | 9.8793 | 9.8875 | 9.885 | 9.8933 | 9.9197 | 10.1102 | 10.0443 | 10.0813 | 10.1364 | 10.1143 | 3.8986e-09 | 11.264 | 11.0612 | 0 | 1.5896 | 0.56995
2022-06-05 02:43 |  | 0.0078544 | 0.4909 |  |  | 2.4529 |  | 4.2769 | 0.0056486 | 19.6619 | 0.00012257 | 9.8791 | 9.8888 | 9.8849 | 9.8936 | 9.9215 | 10.1043 | 10.043 | 10.078 | 10.1339 | 10.1093 | 9.7789e-08 | 11.2639 | 11.0681 | 0 | 1.5911 | 0.56943
2022-06-05 02:44 |  | 0.0078358 | 0.48974 |  |  | 2.4477 |  | 4.2723 | 0.0056424 | 19.6621 | 0.00011527 | 9.8775 | 9.8869 | 9.8851 | 9.8923 | 9.9197 | 10.1129 | 10.0486 | 10.0828 | 10.1379 | 10.1138 | -5.1981e-08 | 11.2643 | 11.0629 | 0 | 1.596 | 0.56787
2022-06-05 02:45 |  | 0.0078301 | 0.48938 |  |  | 2.4456 |  | 4.2705 | 0.00564 | 19.6619 | 0.00013118 | 9.8783 | 9.8872 | 9.8847 | 9.8922 | 9.9197 | 10.1109 | 10.0433 | 10.0793 | 10.1353 | 10.114 | 1.7568e-08 | 11.2653 | 11.0577 | 0 | 1.5974 | 0.56739
2022-06-05 02:46 |  | 0.0078455 | 0.49034 |  |  | 2.4504 |  | 4.2748 | 0.0056456 | 19.6618 | 0.00012094 | 9.8788 | 9.8864 | 9.8849 | 9.8921 | 9.9193 | 10.1076 | 10.0468 | 10.0832 | 10.1354 | 10.112 | -2.3283e-08 | 11.266 | 11.0663 | 0 | 1.5934 | 0.56868
2022-06-05 02:47 |  | 0.0078883 | 0.49302 |  |  | 2.4628 |  | 4.2856 | 0.0056601 | 19.6616 | 0.00010446 | 9.8795 | 9.8864 | 9.8847 | 9.8944 | 9.9206 | 10.1019 | 10.0345 | 10.0719 | 10.1278 | 10.1049 | -1.1912e-08 | 11.266 | 11.0665 | 0 | 1.5824 | 0.57229
2022-06-05 02:48 |  | 0.0078274 | 0.48921 |  |  | 2.4455 |  | 4.2705 | 0.0056398 | 19.6616 | 0.00011997 | 9.8774 | 9.8866 | 9.8857 | 9.8924 | 9.9193 | 10.1157 | 10.0521 | 10.0877 | 10.1425 | 10.1171 | 1.4816e-09 | 11.2644 | 11.0583 | 0 | 1.5981 | 0.56717
2022-06-05 02:49 |  | 0.0076981 | 0.48113 |  |  | 2.4061 |  | 4.2358 | 0.005594 | 19.6612 | 0.00013379 | 9.8777 | 9.886 | 9.8847 | 9.8923 | 9.9193 | 10.1257 | 10.0593 | 10.0958 | 10.1504 | 10.1259 | 3.8311e-08 | 11.2678 | 11.0521 | 0 | 1.6325 | 0.55633
2022-06-05 02:50 |  | 0.0078276 | 0.48922 |  |  | 2.4453 |  | 4.2701 | 0.0056398 | 19.6605 | 0.00012392 | 9.8793 | 9.8891 | 9.884 | 9.8928 | 9.9213 | 10.1112 | 10.0489 | 10.0841 | 10.1399 | 10.1151 | -3.2488e-09 | 11.2671 | 11.062 | 0 | 1.5981 | 0.56718
2022-06-05 02:51 |  | 0.007731 | 0.48318 |  |  | 2.4161 |  | 4.2445 | 0.0056058 | 19.6602 | 0.00013167 | 9.8791 | 9.8886 | 9.8854 | 9.8958 | 9.9216 | 10.1225 | 10.0539 | 10.0905 | 10.1448 | 10.1236 | -2.8998e-08 | 11.2635 | 11.0461 | 0 | 1.6237 | 0.55908
2022-06-05 02:52 |  | 0.0077192 | 0.48245 |  |  | 2.4125 |  | 4.2413 | 0.0056018 | 19.6597 | 0.00011311 | 9.8774 | 9.8886 | 9.8854 | 9.8954 | 9.9223 | 10.121 | 10.0569 | 10.0923 | 10.149 | 10.1243 | 5.8912e-08 | 11.2631 | 11.0507 | 0 | 1.6268 | 0.55809
2022-06-05 02:53 |  | 0.0077316 | 0.48322 |  |  | 2.4162 |  | 4.2445 | 0.005606 | 19.659 | 0.00013314 | 9.881 | 9.8886 | 9.8865 | 9.8974 | 9.9236 | 10.1149 | 10.055 | 10.0891 | 10.1452 | 10.1204 | 1.2382e-07 | 11.2638 | 11.0619 | 0 | 1.6235 | 0.55913
2022-06-05 02:54 |  | 0.0077024 | 0.4814 |  |  | 2.4074 |  | 4.2368 | 0.0055958 | 19.6588 | 0.00011261 | 9.8809 | 9.8905 | 9.8878 | 9.8973 | 9.9249 | 10.1228 | 10.0543 | 10.09 | 10.1443 | 10.1248 | 8.2086e-08 | 11.2624 | 11.0513 | 0 | 1.6313 | 0.55669
2022-06-05 02:55 |  | 0.0078113 | 0.4882 |  |  | 2.4408 |  | 4.2662 | 0.0056346 | 19.6581 | 0.00014793 | 9.8809 | 9.8912 | 9.8872 | 9.8967 | 9.9258 | 10.1146 | 10.0491 | 10.0862 | 10.141 | 10.1181 | -4.2968e-08 | 11.2602 | 11.0585 | 0 | 1.6024 | 0.56581
2022-06-05 02:56 |  | 0.007811 | 0.48819 |  |  | 2.4403 |  | 4.2657 | 0.0056341 | 19.6578 | 0.00011644 | 9.8798 | 9.89 | 9.886 | 9.8958 | 9.9245 | 10.1118 | 10.0486 | 10.0834 | 10.1407 | 10.1147 | -2.2157e-07 | 11.2599 | 11.0562 | 0 | 1.6025 | 0.56579
2022-06-05 02:57 |  | 0.0078293 | 0.48933 |  |  | 2.4458 |  | 4.2705 | 0.0056405 | 19.6572 | 0.00010664 | 9.8785 | 9.8879 | 9.886 | 9.8947 | 9.9243 | 10.1112 | 10.0479 | 10.0817 | 10.138 | 10.1133 | -6.6251e-08 | 11.2576 | 11.0576 | 0 | 1.5977 | 0.56733
2022-06-05 02:58 |  | 0.0077072 | 0.4817 |  |  | 2.4088 |  | 4.238 | 0.0055975 | 19.6566 | 0.00010794 | 9.8791 | 9.8885 | 9.8874 | 9.8961 | 9.9246 | 10.1209 | 10.0573 | 10.0913 | 10.1451 | 10.1222 | 9.3344e-08 | 11.2599 | 11.0505 | 0 | 1.63 | 0.5571
2022-06-05 02:59 |  | 0.0077606 | 0.48504 |  |  | 2.4253 |  | 4.2524 | 0.0056168 | 19.6563 | 0.00013124 | 9.8796 | 9.8901 | 9.8883 | 9.8971 | 9.9249 | 10.1189 | 10.055 | 10.0884 | 10.1438 | 10.1196 | 2.1659e-09 | 11.2608 | 11.0549 | 0 | 1.6157 | 0.56156
2022-06-05 03:00 |  | 0.0078604 | 0.49127 |  |  | 2.4558 |  | 4.2792 | 0.0056522 | 19.6552 | 0.00011737 | 9.8803 | 9.8897 | 9.8878 | 9.8983 | 9.9246 | 10.1117 | 10.0483 | 10.0821 | 10.1384 | 10.1143 | -7.3447e-08 | 11.2587 | 11.0604 | 0 | 1.5896 | 0.56994
2022-06-05 03:01 |  | 0.0078373 | 0.48983 |  |  | 2.448 |  | 4.2724 | 0.0056431 | 19.6549 | 0.00013856 | 9.8793 | 9.8889 | 9.8876 | 9.8974 | 9.9236 | 10.1104 | 10.0423 | 10.0784 | 10.1335 | 10.1127 | 2.7073e-08 | 11.2564 | 11.0553 | 0 | 1.5956 | 0.56799
2022-06-05 03:02 |  | 0.0077958 | 0.48724 |  |  | 2.4359 |  | 4.2618 | 0.005629 | 19.6544 | 0.00013167 | 9.8786 | 9.8882 | 9.8877 | 9.8952 | 9.9213 | 10.1192 | 10.0524 | 10.0861 | 10.1434 | 10.1181 | -1.0372e-08 | 11.2566 | 11.0443 | 0 | 1.6064 | 0.56451
2022-06-05 03:03 |  | 0.007562 | 0.47262 |  |  | 2.3646 |  | 4.1991 | 0.0055461 | 19.6536 | 0.0001186 | 9.8784 | 9.8906 | 9.8872 | 9.8962 | 9.923 | 10.1326 | 10.0661 | 10.1007 | 10.1572 | 10.1309 | 7.0174e-08 | 11.2594 | 11.04 | 0 | 1.6699 | 0.54499
2022-06-05 03:04 |  | 0.0076739 | 0.47962 |  |  | 2.3989 |  | 4.2293 | 0.0055859 | 19.653 | 0.00012761 | 9.8801 | 9.8886 | 9.8868 | 9.8972 | 9.9246 | 10.1213 | 10.0614 | 10.0958 | 10.1525 | 10.1246 | 1.0689e-07 | 11.2576 | 11.0491 | 0 | 1.639 | 0.55431
2022-06-05 03:05 |  | 0.0076355 | 0.47722 |  |  | 2.3874 |  | 4.2191 | 0.0055726 | 19.6529 | 0.00012459 | 9.8815 | 9.8914 | 9.8887 | 9.8992 | 9.9267 | 10.1306 | 10.0596 | 10.0958 | 10.151 | 10.1284 | 1.711e-08 | 11.255 | 11.0366 | 0 | 1.6495 | 0.55111
2022-06-05 03:06 |  | 0.0075935 | 0.47459 |  |  | 2.3743 |  | 4.2075 | 0.0055574 | 19.652 | 0.00011899 | 9.8825 | 9.8938 | 9.8908 | 9.9004 | 9.928 | 10.1263 | 10.0603 | 10.094 | 10.1513 | 10.1275 | -4.5931e-08 | 11.2536 | 11.0406 | 0 | 1.6611 | 0.54761
2022-06-05 03:07 |  | 0.0075939 | 0.47462 |  |  | 2.3747 |  | 4.2079 | 0.0055579 | 19.6516 | 0.00010795 | 9.8857 | 9.8945 | 9.8924 | 9.9021 | 9.9295 | 10.1255 | 10.0619 | 10.0976 | 10.1519 | 10.126 | 4.1151e-08 | 11.2553 | 11.048 | 0 | 1.661 | 0.54764
2022-06-05 03:08 |  | 0.0076254 | 0.47659 |  |  | 2.384 |  | 4.2162 | 0.0055687 | 19.6508 | 0.00012972 | 9.8856 | 9.8953 | 9.892 | 9.9028 | 9.9318 | 10.1203 | 10.0567 | 10.0911 | 10.1482 | 10.1225 | 2.667e-08 | 11.2538 | 11.0505 | 0 | 1.6523 | 0.55027
2022-06-05 03:09 |  | 0.007669 | 0.47931 |  |  | 2.3974 |  | 4.2279 | 0.0055843 | 19.6498 | 0.00012076 | 9.8847 | 9.8956 | 9.8943 | 9.9028 | 9.9299 | 10.1192 | 10.0538 | 10.089 | 10.1449 | 10.1206 | -2.6857e-08 | 11.2516 | 11.0491 | 0 | 1.6404 | 0.5539
2022-06-05 03:10 |  | 0.0078115 | 0.48822 |  |  | 2.4408 |  | 4.2661 | 0.0056347 | 19.6495 | 0.00010696 | 9.8838 | 9.8927 | 9.8921 | 9.9012 | 9.928 | 10.1103 | 10.0462 | 10.0822 | 10.139 | 10.1124 | -2.123e-07 | 11.2502 | 11.0566 | 0 | 1.6023 | 0.56583
2022-06-05 03:11 |  | 0.007747 | 0.48419 |  |  | 2.421 |  | 4.2487 | 0.0056117 | 19.6486 | 0.00013053 | 9.8843 | 9.8954 | 9.8916 | 9.9014 | 9.9293 | 10.1168 | 10.0471 | 10.0824 | 10.1394 | 10.116 | -1.905e-09 | 11.2521 | 11.0498 | 0 | 1.6194 | 0.56042
2022-06-05 03:12 |  | 0.0077027 | 0.48142 |  |  | 2.4074 |  | 4.2367 | 0.005596 | 19.6483 | 0.0001191 | 9.8835 | 9.8938 | 9.8932 | 9.9016 | 9.9284 | 10.1164 | 10.0516 | 10.0861 | 10.143 | 10.1171 | 4.1801e-08 | 11.2544 | 11.0539 | 0 | 1.6313 | 0.55672
2022-06-05 03:13 |  | 0.0077472 | 0.4842 |  |  | 2.421 |  | 4.2487 | 0.0056116 | 19.6477 | 9.4284e-05 | 9.8813 | 9.8932 | 9.8903 | 9.8998 | 9.9273 | 10.1138 | 10.0496 | 10.0869 | 10.141 | 10.1151 | 1.905e-09 | 11.2561 | 11.0537 | 0 | 1.6193 | 0.56044
2022-06-05 03:14 |  | 0.0077196 | 0.48248 |  |  | 2.4124 |  | 4.2411 | 0.0056016 | 19.647 | 0.00010845 | 9.8819 | 9.8941 | 9.8923 | 9.9 | 9.9278 | 10.1122 | 10.0499 | 10.0864 | 10.14 | 10.1141 | 1.2995e-08 | 11.2553 | 11.0605 | 0 | 1.6267 | 0.55813
2022-06-05 03:15 |  | 0.0078453 | 0.49033 |  |  | 2.4505 |  | 4.2747 | 0.005646 | 19.6462 | 0.00012923 | 9.8816 | 9.8912 | 9.8896 | 9.8981 | 9.926 | 10.1075 | 10.0414 | 10.0778 | 10.1325 | 10.1087 | -1.6933e-08 | 11.2526 | 11.0589 | 0 | 1.5935 | 0.56867
2022-06-05 03:16 |  | 0.0078536 | 0.49085 |  |  | 2.4527 |  | 4.2766 | 0.0056486 | 19.6458 | 0.00011211 | 9.8816 | 9.8922 | 9.8892 | 9.8986 | 9.9268 | 10.1048 | 10.0376 | 10.0737 | 10.1292 | 10.1052 | -5.0898e-08 | 11.2525 | 11.0587 | 0 | 1.5913 | 0.56937
2022-06-05 03:17 |  | 0.0078366 | 0.48979 |  |  | 2.448 |  | 4.2725 | 0.0056431 | 19.6453 | 0.00012696 | 9.8817 | 9.8929 | 9.8911 | 9.9001 | 9.927 | 10.1068 | 10.0422 | 10.0779 | 10.1339 | 10.1096 | 3.8735e-08 | 11.2581 | 11.0647 | 0 | 1.5958 | 0.56794
2022-06-05 03:18 |  | 0.007878 | 0.49238 |  |  | 2.4602 |  | 4.2833 | 0.0056572 | 19.6449 | 0.00011577 | 9.8784 | 9.8901 | 9.8882 | 9.8979 | 9.9251 | 10.1033 | 10.0392 | 10.0764 | 10.1299 | 10.1047 | -4.6999e-08 | 11.2569 | 11.0662 | 0 | 1.585 | 0.57142
2022-06-05 03:19 |  | 0.0078868 | 0.49292 |  |  | 2.4628 |  | 4.2855 | 0.0056602 | 19.6442 | 0.00012549 | 9.8768 | 9.8884 | 9.8867 | 9.8947 | 9.9233 | 10.1055 | 10.0404 | 10.0746 | 10.1305 | 10.1051 | 1.3547e-08 | 11.2568 | 11.0626 | 0 | 1.5828 | 0.57216
2022-06-05 03:20 |  | 0.0078449 | 0.4903 |  |  | 2.4504 |  | 4.2746 | 0.0056458 | 19.6443 | 0.00011444 | 9.8787 | 9.8894 | 9.888 | 9.8973 | 9.924 | 10.1096 | 10.0432 | 10.0803 | 10.1335 | 10.1104 | 3.3231e-08 | 11.2582 | 11.0624 | 0 | 1.5936 | 0.56863
2022-06-05 03:21 |  | 0.0078704 | 0.4919 |  |  | 2.4577 |  | 4.281 | 0.0056543 | 19.6437 | 0.00012326 | 9.8765 | 9.8873 | 9.8863 | 9.895 | 9.9233 | 10.1068 | 10.0389 | 10.0756 | 10.1295 | 10.1072 | -4.2018e-08 | 11.2587 | 11.059 | 0 | 1.587 | 0.57078
2022-06-05 03:22 |  | 0.0078683 | 0.49177 |  |  | 2.4579 |  | 4.2811 | 0.0056545 | 19.6436 | 0.00011525 | 9.8765 | 9.888 | 9.8853 | 9.8938 | 9.9221 | 10.1132 | 10.0478 | 10.0833 | 10.138 | 10.1125 | 4.6143e-08 | 11.2614 | 11.0577 | 0 | 1.5875 | 0.5706
2022-06-05 03:23 |  | 0.0078783 | 0.49239 |  |  | 2.4602 |  | 4.2832 | 0.0056572 | 19.643 | 0.00012791 | 9.8764 | 9.8873 | 9.8848 | 9.8943 | 9.9225 | 10.1048 | 10.041 | 10.0784 | 10.1329 | 10.1072 | -1.0829e-08 | 11.2615 | 11.0641 | 0 | 1.585 | 0.57144
2022-06-05 03:24 |  | 0.0078707 | 0.49192 |  |  | 2.4578 |  | 4.2811 | 0.0056544 | 19.6428 | 0.00013314 | 9.879 | 9.8895 | 9.8881 | 9.8964 | 9.9237 | 10.1018 | 10.0391 | 10.0758 | 10.1304 | 10.1044 | -1.5028e-08 | 11.2621 | 11.0709 | 0 | 1.5869 | 0.5708
2022-06-05 03:25 |  | 0.0078875 | 0.49297 |  |  | 2.4627 |  | 4.2855 | 0.00566 | 19.6423 | 0.00012193 | 9.8801 | 9.8894 | 9.8882 | 9.8955 | 9.9226 | 10.1004 | 10.0365 | 10.0728 | 10.1262 | 10.1016 | -1.1046e-08 | 11.2595 | 11.0723 | 0 | 1.5826 | 0.57222
2022-06-05 03:26 |  | 0.0078893 | 0.49308 |  |  | 2.4627 |  | 4.2855 | 0.00566 | 19.6423 | 0.00011639 | 9.8759 | 9.8891 | 9.887 | 9.894 | 9.9204 | 10.0986 | 10.0334 | 10.0692 | 10.1234 | 10.0995 | 2.8151e-08 | 11.2612 | 11.0734 | 0 | 1.5821 | 0.57237
2022-06-05 03:27 |  | 0.007889 | 0.49306 |  |  | 2.4627 |  | 4.2855 | 0.00566 | 19.6421 | 0.00012094 | 9.8758 | 9.8868 | 9.885 | 9.894 | 9.9209 | 10.0995 | 10.0348 | 10.0717 | 10.1252 | 10.1007 | -4.4873e-08 | 11.263 | 11.0722 | 0 | 1.5822 | 0.57234
2022-06-05 03:28 |  | 0.0078895 | 0.49309 |  |  | 2.4627 |  | 4.2855 | 0.0056601 | 19.6416 | 0.00011128 | 9.8743 | 9.8856 | 9.8835 | 9.8923 | 9.92 | 10.1005 | 10.0344 | 10.0702 | 10.126 | 10.1015 | 3.7253e-08 | 11.2652 | 11.0689 | 0 | 1.5821 | 0.57239
2022-06-05 03:29 |  | 0.007879 | 0.49243 |  |  | 2.4602 |  | 4.2832 | 0.0056572 | 19.6414 | 0.00012387 | 9.8737 | 9.8857 | 9.8839 | 9.8932 | 9.9194 | 10.1081 | 10.0417 | 10.0758 | 10.1302 | 10.1082 | -3.1115e-08 | 11.266 | 11.0646 | 0 | 1.5848 | 0.5715
2022-06-05 03:30 |  | 0.0078515 | 0.49072 |  |  | 2.4528 |  | 4.2768 | 0.0056485 | 19.6415 | 0.00012891 | 9.8741 | 9.8837 | 9.884 | 9.892 | 9.9196 | 10.1149 | 10.0517 | 10.0884 | 10.1424 | 10.1157 | 3.8523e-08 | 11.266 | 11.0586 | 0 | 1.5919 | 0.56919
2022-06-05 03:31 |  | 0.0077096 | 0.48185 |  |  | 2.4097 |  | 4.2388 | 0.0055985 | 19.6413 | 0.00013191 | 9.875 | 9.8844 | 9.8844 | 9.8931 | 9.92 | 10.1267 | 10.0622 | 10.0975 | 10.1506 | 10.1253 | 9.5298e-09 | 11.2685 | 11.0524 | 0 | 1.6294 | 0.5573
2022-06-05 03:32 |  | 0.0077209 | 0.48256 |  |  | 2.4134 |  | 4.2421 | 0.0056028 | 19.6412 | 9.9811e-05 | 9.8779 | 9.8875 | 9.8847 | 9.8957 | 9.9224 | 10.1262 | 10.0594 | 10.0954 | 10.1501 | 10.1259 | -1.905e-09 | 11.2664 | 11.0487 | 0 | 1.6264 | 0.55824
2022-06-05 03:33 |  | 0.0077337 | 0.48335 |  |  | 2.4173 |  | 4.2455 | 0.0056072 | 19.6414 | 0.00013706 | 9.8813 | 9.8905 | 9.8881 | 9.8989 | 9.9281 | 10.1195 | 10.0553 | 10.0912 | 10.1463 | 10.122 | 2.1659e-10 | 11.2647 | 11.0551 | 0 | 1.6229 | 0.5593
2022-06-05 03:34 |  | 0.0078446 | 0.49029 |  |  | 2.4504 |  | 4.2746 | 0.0056457 | 19.6412 | 0.00012257 | 9.8807 | 9.8909 | 9.8892 | 9.8995 | 9.9267 | 10.1049 | 10.0427 | 10.0789 | 10.1339 | 10.1084 | -8.4666e-10 | 11.2608 | 11.0659 | 0 | 1.5937 | 0.56861
2022-06-05 03:35 |  | 0.0078772 | 0.49232 |  |  | 2.4602 |  | 4.2833 | 0.0056571 | 19.6413 | 0.00011867 | 9.8801 | 9.8906 | 9.8882 | 9.8982 | 9.9242 | 10.1053 | 10.0401 | 10.0768 | 10.1319 | 10.1071 | -5.2704e-08 | 11.2597 | 11.063 | 0 | 1.5852 | 0.57135
2022-06-05 03:36 |  | 0.0078002 | 0.48751 |  |  | 2.4374 |  | 4.2632 | 0.0056306 | 19.6414 | 0.00012525 | 9.8772 | 9.89 | 9.8894 | 9.8982 | 9.9262 | 10.116 | 10.0524 | 10.0876 | 10.1415 | 10.1153 | 5.1548e-08 | 11.2613 | 11.0616 | 0 | 1.6053 | 0.56488
2022-06-05 03:37 |  | 0.0078504 | 0.49065 |  |  | 2.4528 |  | 4.2768 | 0.0056484 | 19.6413 | 0.00012387 | 9.8765 | 9.8882 | 9.8861 | 9.8952 | 9.9242 | 10.1164 | 10.0501 | 10.0855 | 10.1414 | 10.1161 | 1.8626e-08 | 11.2623 | 11.0569 | 0 | 1.5922 | 0.5691
2022-06-05 03:38 |  | 0.0078435 | 0.49022 |  |  | 2.4503 |  | 4.2745 | 0.0056455 | 19.6412 | 0.00013281 | 9.8798 | 9.8896 | 9.8871 | 9.8971 | 9.9233 | 10.1113 | 10.046 | 10.082 | 10.1376 | 10.1127 | -6.7733e-08 | 11.262 | 11.0608 | 0 | 1.594 | 0.56851
2022-06-05 03:39 |  | 0.007867 | 0.49169 |  |  | 2.4575 |  | 4.281 | 0.005654 | 19.6411 | 0.0001191 | 9.881 | 9.8907 | 9.8869 | 9.8977 | 9.927 | 10.1089 | 10.0455 | 10.0808 | 10.1364 | 10.1088 | 8.7284e-08 | 11.2621 | 11.0654 | 0 | 1.5879 | 0.5705
2022-06-05 03:40 |  | 0.0078853 | 0.49283 |  |  | 2.4626 |  | 4.2854 | 0.0056599 | 19.6415 | 0.00011883 | 9.8783 | 9.8892 | 9.8865 | 9.8971 | 9.9248 | 10.1039 | 10.0414 | 10.0764 | 10.1328 | 10.1066 | -7.1966e-08 | 11.2626 | 11.0679 | 0 | 1.5832 | 0.57203
2022-06-05 03:41 |  | 0.0078254 | 0.48909 |  |  | 2.4449 |  | 4.2699 | 0.0056393 | 19.6414 | 0.00011394 | 9.877 | 9.8895 | 9.8881 | 9.8947 | 9.9249 | 10.1156 | 10.0494 | 10.0856 | 10.139 | 10.1152 | 3.5953e-08 | 11.2622 | 11.0604 | 0 | 1.5987 | 0.56699
2022-06-05 03:42 |  | 0.0078679 | 0.49174 |  |  | 2.4576 |  | 4.2811 | 0.005654 | 19.6416 | 0.00010729 | 9.8763 | 9.8875 | 9.8859 | 9.8944 | 9.9211 | 10.1142 | 10.0453 | 10.0822 | 10.1365 | 10.1122 | -3.6406e-08 | 11.2619 | 11.0563 | 0 | 1.5876 | 0.57057
2022-06-05 03:43 |  | 0.0078509 | 0.49068 |  |  | 2.4527 |  | 4.2767 | 0.0056484 | 19.6421 | 0.00012322 | 9.8782 | 9.8888 | 9.8878 | 9.8973 | 9.9232 | 10.1137 | 10.0473 | 10.0822 | 10.1392 | 10.1136 | 4.6778e-08 | 11.2629 | 11.057 | 0 | 1.592 | 0.56914
2022-06-05 03:44 |  | 0.0077511 | 0.48444 |  |  | 2.4222 |  | 4.2499 | 0.0056129 | 19.642 | 0.00011594 | 9.8791 | 9.89 | 9.8897 | 9.8973 | 9.9258 | 10.1148 | 10.0547 | 10.0882 | 10.1444 | 10.1144 | 6.7142e-08 | 11.2642 | 11.0653 | 0 | 1.6183 | 0.56077
2022-06-05 03:45 |  | 0.007753 | 0.48456 |  |  | 2.4231 |  | 4.2506 | 0.005614 | 19.6425 | 0.00012127 | 9.8803 | 9.8904 | 9.8894 | 9.8971 | 9.9263 | 10.1207 | 10.0534 | 10.0894 | 10.1433 | 10.1221 | -6.8791e-08 | 11.2653 | 11.0534 | 0 | 1.6178 | 0.56092
2022-06-05 03:46 |  | 0.0077766 | 0.48604 |  |  | 2.4305 |  | 4.2572 | 0.0056226 | 19.6424 | 0.00011834 | 9.8786 | 9.8899 | 9.887 | 9.8974 | 9.9234 | 10.1204 | 10.0555 | 10.0929 | 10.1461 | 10.121 | 2.3283e-09 | 11.2616 | 11.054 | 0 | 1.6115 | 0.56291
2022-06-05 03:47 |  | 0.0078174 | 0.48859 |  |  | 2.4423 |  | 4.2676 | 0.0056363 | 19.6426 | 0.00012858 | 9.8802 | 9.891 | 9.8888 | 9.8995 | 9.9267 | 10.1107 | 10.0449 | 10.0809 | 10.1374 | 10.1143 | 1.5811e-08 | 11.2629 | 11.059 | 0 | 1.6008 | 0.56633
2022-06-05 03:48 |  | 0.0078336 | 0.4896 |  |  | 2.4477 |  | 4.2723 | 0.0056424 | 19.643 | 0.00011558 | 9.8812 | 9.8921 | 9.8918 | 9.9002 | 9.9278 | 10.11 | 10.0479 | 10.0833 | 10.139 | 10.1126 | 6.1383e-09 | 11.2625 | 11.0654 | 0 | 1.5965 | 0.56769
2022-06-05 03:49 |  | 0.0077655 | 0.48534 |  |  | 2.4272 |  | 4.2543 | 0.0056188 | 19.6433 | 0.00012492 | 9.8815 | 9.8932 | 9.8917 | 9.8999 | 9.9281 | 10.1199 | 10.0539 | 10.0896 | 10.1438 | 10.1199 | -4.3317e-10 | 11.2636 | 11.0592 | 0 | 1.6145 | 0.56197
2022-06-05 03:50 |  | 0.0076627 | 0.47892 |  |  | 2.3959 |  | 4.2268 | 0.0055823 | 19.6435 | 0.00012322 | 9.8816 | 9.891 | 9.8898 | 9.8997 | 9.9272 | 10.1281 | 10.0612 | 10.0971 | 10.152 | 10.1275 | -4.4449e-09 | 11.2636 | 11.0524 | 0 | 1.6421 | 0.55338
2022-06-05 03:51 |  | 0.0077242 | 0.48276 |  |  | 2.4146 |  | 4.2432 | 0.005604 | 19.6441 | 0.00011378 | 9.881 | 9.8909 | 9.89 | 9.8987 | 9.9268 | 10.1239 | 10.0553 | 10.0914 | 10.1484 | 10.1245 | 9.8114e-08 | 11.264 | 11.0492 | 0 | 1.6255 | 0.55851
2022-06-05 03:52 |  | 0.00777 | 0.48563 |  |  | 2.428 |  | 4.255 | 0.0056196 | 19.6444 | 0.00012159 | 9.8816 | 9.8907 | 9.8883 | 9.8981 | 9.9263 | 10.1111 | 10.0527 | 10.0866 | 10.1435 | 10.1144 | -9.3344e-08 | 11.2607 | 11.0613 | 0 | 1.6132 | 0.56235
2022-06-05 03:53 |  | 0.0077402 | 0.48376 |  |  | 2.4196 |  | 4.2476 | 0.0056099 | 19.6447 | 0.00010313 | 9.884 | 9.8929 | 9.8909 | 9.9029 | 9.9308 | 10.1221 | 10.0543 | 10.0911 | 10.1437 | 10.1208 | 2.7723e-08 | 11.2616 | 11.0578 | 0 | 1.6212 | 0.55985
2022-06-05 03:54 |  | 0.0078273 | 0.48921 |  |  | 2.4452 |  | 4.2701 | 0.0056396 | 19.6452 | 0.00010176 | 9.8799 | 9.8923 | 9.8908 | 9.8987 | 9.9262 | 10.1095 | 10.044 | 10.0792 | 10.1343 | 10.1113 | -6.2229e-08 | 11.2605 | 11.0613 | 0 | 1.5982 | 0.56716
2022-06-05 03:55 |  | 0.0078261 | 0.48913 |  |  | 2.4452 |  | 4.2701 | 0.0056396 | 19.6456 | 0.00011525 | 9.8801 | 9.8912 | 9.8902 | 9.8987 | 9.9266 | 10.1116 | 10.0477 | 10.0842 | 10.1394 | 10.1123 | 6.7944e-08 | 11.2597 | 11.0605 | 0 | 1.5985 | 0.56705
2022-06-05 03:56 |  | 0.0077917 | 0.48698 |  |  | 2.4347 |  | 4.2609 | 0.0056275 | 19.6461 | 0.00012791 | 9.8816 | 9.8915 | 9.8906 | 9.899 | 9.9276 | 10.1118 | 10.0496 | 10.0854 | 10.1417 | 10.1139 | -5.3713e-08 | 11.263 | 11.0651 | 0 | 1.6075 | 0.56417
2022-06-05 03:57 |  | 0.0076218 | 0.47636 |  |  | 2.3835 |  | 4.2159 | 0.005568 | 19.6462 | 0.00012793 | 9.883 | 9.8923 | 9.8908 | 9.9008 | 9.9271 | 10.1324 | 10.0629 | 10.1005 | 10.153 | 10.1304 | 7.3236e-08 | 11.2635 | 11.0487 | 0 | 1.6533 | 0.54996
2022-06-05 03:58 |  | 0.0077987 | 0.48742 |  |  | 2.4372 |  | 4.2631 | 0.0056304 | 19.6468 | 0.00011793 | 9.882 | 9.8918 | 9.8906 | 9.8997 | 9.927 | 10.1148 | 10.0525 | 10.0878 | 10.1424 | 10.1166 | -1.3428e-08 | 11.2635 | 11.0612 | 0 | 1.6057 | 0.56476
2022-06-05 03:59 |  | 0.0078669 | 0.49168 |  |  | 2.4575 |  | 4.2809 | 0.0056538 | 19.6472 | 0.00011574 | 9.8809 | 9.8921 | 9.8878 | 9.8997 | 9.9261 | 10.1073 | 10.0443 | 10.0792 | 10.1342 | 10.1097 | -8.0856e-08 | 11.2619 | 11.0645 | 0 | 1.5879 | 0.57048
2022-06-05 04:00 |  | 0.0077993 | 0.48746 |  |  | 2.4371 |  | 4.263 | 0.0056302 | 19.6477 | 0.00012043 | 9.8829 | 9.8946 | 9.8924 | 9.9002 | 9.9268 | 10.1143 | 10.0474 | 10.0822 | 10.1387 | 10.1139 | 6.3243e-08 | 11.2618 | 11.0621 | 0 | 1.6055 | 0.56481
2022-06-05 04:01 |  | 0.0077763 | 0.48602 |  |  | 2.4304 |  | 4.2571 | 0.0056224 | 19.6481 | 0.00012468 | 9.8806 | 9.8916 | 9.8899 | 9.8989 | 9.9258 | 10.119 | 10.0541 | 10.0886 | 10.1442 | 10.1185 | 4.6354e-08 | 11.2637 | 11.0582 | 0 | 1.6116 | 0.56288
2022-06-05 04:02 |  | 0.0077007 | 0.4813 |  |  | 2.407 |  | 4.2365 | 0.0055952 | 19.6488 | 0.00012342 | 9.8805 | 9.8906 | 9.8891 | 9.898 | 9.9258 | 10.1202 | 10.0562 | 10.0916 | 10.1468 | 10.121 | 2.5557e-08 | 11.2639 | 11.0603 | 0 | 1.6318 | 0.55655
2022-06-05 04:03 |  | 0.0077363 | 0.48352 |  |  | 2.4181 |  | 4.2462 | 0.0056081 | 19.6493 | 0.00012176 | 9.8826 | 9.8918 | 9.8911 | 9.8991 | 9.9279 | 10.1211 | 10.0532 | 10.0885 | 10.1428 | 10.1206 | -9.9271e-08 | 11.2639 | 11.0527 | 0 | 1.6222 | 0.55953
2022-06-05 04:04 |  | 0.0078567 | 0.49104 |  |  | 2.4549 |  | 4.2786 | 0.0056508 | 19.65 | 0.00011677 | 9.8802 | 9.8909 | 9.8895 | 9.8974 | 9.9251 | 10.1126 | 10.0487 | 10.0858 | 10.141 | 10.1142 | 1.841e-08 | 11.262 | 11.0588 | 0 | 1.5905 | 0.56963
2022-06-05 04:05 |  | 0.0077613 | 0.48508 |  |  | 2.4254 |  | 4.2528 | 0.0056166 | 19.6507 | 0.0001172 | 9.8805 | 9.8904 | 9.8896 | 9.8997 | 9.9266 | 10.1146 | 10.0523 | 10.0875 | 10.1434 | 10.1167 | -3.8311e-08 | 11.2642 | 11.0634 | 0 | 1.6156 | 0.56162
2022-06-05 04:06 |  | 0.0078577 | 0.49111 |  |  | 2.455 |  | 4.2788 | 0.005651 | 19.6513 | 0.00012241 | 9.8808 | 9.8916 | 9.8898 | 9.8986 | 9.9266 | 10.1121 | 10.0454 | 10.0826 | 10.1371 | 10.1134 | 1.3758e-08 | 11.2626 | 11.0622 | 0 | 1.5903 | 0.56971
2022-06-05 04:07 |  | 0.0078323 | 0.48952 |  |  | 2.4473 |  | 4.272 | 0.005642 | 19.6518 | 0.00011394 | 9.8796 | 9.8915 | 9.8892 | 9.8986 | 9.9254 | 10.1131 | 10.0503 | 10.0842 | 10.1397 | 10.1152 | 0 | 11.2613 | 11.0634 | 0 | 1.5969 | 0.56757
2022-06-05 04:08 |  | 0.0078505 | 0.49065 |  |  | 2.4525 |  | 4.2766 | 0.0056481 | 19.6526 | 0.00011509 | 9.8798 | 9.8903 | 9.8886 | 9.8983 | 9.9243 | 10.1126 | 10.0465 | 10.0812 | 10.1371 | 10.1116 | -7.1966e-09 | 11.2648 | 11.0649 | 0 | 1.5922 | 0.5691
2022-06-05 04:09 |  | 0.0078584 | 0.49115 |  |  | 2.4548 |  | 4.2786 | 0.0056508 | 19.6529 | 0.00012143 | 9.8794 | 9.8915 | 9.8893 | 9.8986 | 9.9259 | 10.1088 | 10.0448 | 10.079 | 10.1344 | 10.1102 | 2.3391e-08 | 11.2649 | 11.0681 | 0 | 1.5901 | 0.56977
2022-06-05 04:10 |  | 0.0078754 | 0.49221 |  |  | 2.4599 |  | 4.2831 | 0.0056567 | 19.6536 | 0.0001146 | 9.878 | 9.8882 | 9.8888 | 9.8965 | 9.9228 | 10.1086 | 10.0444 | 10.0805 | 10.1338 | 10.1106 | -2.0743e-08 | 11.2637 | 11.0675 | 0 | 1.5857 | 0.5712
2022-06-05 04:11 |  | 0.0077494 | 0.48434 |  |  | 2.422 |  | 4.2498 | 0.0056127 | 19.6544 | 0.0001023 | 9.8779 | 9.8875 | 9.8887 | 9.8957 | 9.9218 | 10.1258 | 10.0559 | 10.0917 | 10.1451 | 10.1236 | -4.5483e-09 | 11.2656 | 11.048 | 0 | 1.6187 | 0.56063
2022-06-05 04:12 |  | 0.0078432 | 0.4902 |  |  | 2.45 |  | 4.2744 | 0.0056452 | 19.6549 | 0.00011981 | 9.8771 | 9.8873 | 9.8861 | 9.8947 | 9.9229 | 10.1105 | 10.0467 | 10.083 | 10.1405 | 10.113 | 5.9901e-08 | 11.2669 | 11.063 | 0 | 1.594 | 0.56849
2022-06-05 04:13 |  | 0.0078237 | 0.48898 |  |  | 2.4447 |  | 4.2697 | 0.0056391 | 19.6555 | 0.00012542 | 9.8816 | 9.89 | 9.8889 | 9.8986 | 9.9273 | 10.1152 | 10.0498 | 10.0851 | 10.1416 | 10.1151 | 1.4295e-08 | 11.269 | 11.0627 | 0 | 1.5991 | 0.56686
2022-06-05 04:14 |  | 0.0078182 | 0.48864 |  |  | 2.4427 |  | 4.2679 | 0.0056368 | 19.656 | 0.0001268 | 9.8786 | 9.8895 | 9.8894 | 9.8966 | 9.9233 | 10.1131 | 10.0502 | 10.0857 | 10.1408 | 10.1149 | -1.651e-08 | 11.2665 | 11.0661 | 0 | 1.6006 | 0.56639
2022-06-05 04:15 |  | 0.0078324 | 0.48953 |  |  | 2.4474 |  | 4.272 | 0.0056423 | 19.6567 | 0.00011943 | 9.8787 | 9.8885 | 9.8865 | 9.8959 | 9.9222 | 10.1178 | 10.0534 | 10.0889 | 10.1418 | 10.1174 | -4.4617e-08 | 11.2649 | 11.0629 | 0 | 1.5968 | 0.56759
2022-06-05 04:16 |  | 0.007828 | 0.48925 |  |  | 2.4453 |  | 4.2701 | 0.0056399 | 19.6575 | 0.00012062 | 9.8786 | 9.8887 | 9.8866 | 9.8945 | 9.9219 | 10.1126 | 10.0455 | 10.0819 | 10.1378 | 10.1149 | 7.8316e-09 | 11.2675 | 11.0625 | 0 | 1.598 | 0.56721
2022-06-05 04:17 |  | 0.0077817 | 0.48636 |  |  | 2.4323 |  | 4.2587 | 0.0056247 | 19.6576 | 0.00011843 | 9.8821 | 9.8912 | 9.8891 | 9.8961 | 9.9231 | 10.1216 | 10.0553 | 10.0917 | 10.1459 | 10.1232 | 7.5805e-08 | 11.2694 | 11.059 | 0 | 1.6101 | 0.56333
2022-06-05 04:18 |  | 0.0077763 | 0.48602 |  |  | 2.4304 |  | 4.2572 | 0.0056224 | 19.6581 | 0.00012094 | 9.8809 | 9.8894 | 9.8882 | 9.8964 | 9.9232 | 10.12 | 10.0555 | 10.0921 | 10.1466 | 10.1218 | 1.905e-07 | 11.2704 | 11.0623 | 0 | 1.6116 | 0.56287
2022-06-05 04:19 |  | 0.0077499 | 0.48437 |  |  | 2.4224 |  | 4.2499 | 0.0056133 | 19.6579 | 0.0001161 | 9.8809 | 9.8906 | 9.8857 | 9.8963 | 9.9245 | 10.1207 | 10.0579 | 10.0922 | 10.1473 | 10.1252 | 8.0137e-08 | 11.2701 | 11.0588 | 0 | 1.6186 | 0.56066
2022-06-05 04:20 |  | 0.0077195 | 0.48247 |  |  | 2.4133 |  | 4.242 | 0.0056025 | 19.6575 | 0.00012631 | 9.8803 | 9.8916 | 9.8871 | 9.8959 | 9.9244 | 10.1264 | 10.0597 | 10.0942 | 10.1506 | 10.127 | 1.0901e-07 | 11.2668 | 11.056 | 0 | 1.6267 | 0.55812
2022-06-05 04:21 |  | 0.007663 | 0.47894 |  |  | 2.3959 |  | 4.2269 | 0.0055822 | 19.6581 | 0.00011233 | 9.8845 | 9.8921 | 9.8893 | 9.8974 | 9.9258 | 10.1277 | 10.0606 | 10.0963 | 10.1505 | 10.1281 | 8.5512e-08 | 11.2676 | 11.0526 | 0 | 1.642 | 0.5534
2022-06-05 04:22 |  | 0.0076751 | 0.47969 |  |  | 2.3995 |  | 4.23 | 0.0055865 | 19.6575 | 0.00012692 | 9.8859 | 9.8948 | 9.8903 | 9.9 | 9.9269 | 10.1228 | 10.0578 | 10.092 | 10.1489 | 10.1254 | 2.6943e-07 | 11.2676 | 11.0554 | 0 | 1.6387 | 0.55441
2022-06-05 04:23 |  | 0.0077613 | 0.48508 |  |  | 2.4256 |  | 4.2529 | 0.0056168 | 19.6579 | 0.00012745 | 9.8803 | 9.8899 | 9.8876 | 9.8971 | 9.9243 | 10.1184 | 10.0551 | 10.0902 | 10.1454 | 10.1211 | 1.9833e-07 | 11.2625 | 11.0551 | 0 | 1.6156 | 0.56162
2022-06-05 04:24 |  | 0.0077252 | 0.48282 |  |  | 2.4147 |  | 4.2433 | 0.0056043 | 19.6577 | 0.00011128 | 9.8828 | 9.8916 | 9.8901 | 9.897 | 9.9259 | 10.1197 | 10.0559 | 10.0924 | 10.1462 | 10.1238 | 2.7203e-07 | 11.2631 | 11.0552 | 0 | 1.6252 | 0.5586
2022-06-05 04:25 |  | 0.0076468 | 0.47792 |  |  | 2.3911 |  | 4.2226 | 0.0055766 | 19.6574 | 0.0001107 | 9.8824 | 9.8916 | 9.89 | 9.8972 | 9.9274 | 10.129 | 10.0639 | 10.098 | 10.1526 | 10.1286 | 3.0056e-07 | 11.2625 | 11.0502 | 0 | 1.6464 | 0.55205
2022-06-05 04:26 |  | 0.0076502 | 0.47814 |  |  | 2.3919 |  | 4.2233 | 0.0055776 | 19.6577 | 0.00011444 | 9.8842 | 9.8922 | 9.8901 | 9.8998 | 9.9273 | 10.1251 | 10.0592 | 10.0953 | 10.1507 | 10.1282 | 3.9592e-07 | 11.2657 | 11.0523 | 0 | 1.6455 | 0.55233
2022-06-05 04:27 |  | 0.0077046 | 0.48154 |  |  | 2.4083 |  | 4.2378 | 0.0055966 | 19.6572 | 0.00011395 | 9.8845 | 9.8933 | 9.8897 | 9.8998 | 9.9268 | 10.1193 | 10.054 | 10.0906 | 10.1458 | 10.1224 | 5.0651e-07 | 11.2634 | 11.058 | 0 | 1.6307 | 0.55688
2022-06-05 04:28 |  | 0.0077333 | 0.48333 |  |  | 2.4173 |  | 4.2456 | 0.0056071 | 19.6571 | 0.00013557 | 9.8833 | 9.8928 | 9.8907 | 9.9 | 9.9283 | 10.1192 | 10.0552 | 10.0898 | 10.1444 | 10.1215 | 5.0573e-07 | 11.2617 | 11.0565 | 0 | 1.623 | 0.55928
2022-06-05 04:29 |  | 0.0078018 | 0.48761 |  |  | 2.438 |  | 4.2638 | 0.0056312 | 19.6569 | 0.00011493 | 9.8854 | 9.8947 | 9.8909 | 9.9006 | 9.9263 | 10.1125 | 10.0482 | 10.0844 | 10.1393 | 10.1156 | 3.7719e-07 | 11.2623 | 11.0647 | 0 | 1.6049 | 0.56502
2022-06-05 04:30 |  | 0.0078348 | 0.48968 |  |  | 2.4475 |  | 4.2722 | 0.0056423 | 19.6564 | 0.00012043 | 9.8835 | 9.8941 | 9.8913 | 9.9002 | 9.9275 | 10.1052 | 10.0426 | 10.0779 | 10.1333 | 10.1097 | 3.4134e-07 | 11.2611 | 11.0666 | 0 | 1.5962 | 0.56779
2022-06-05 04:31 |  | 0.0078579 | 0.49112 |  |  | 2.4552 |  | 4.279 | 0.0056511 | 19.6561 | 0.00011672 | 9.8827 | 9.8924 | 9.8904 | 9.8987 | 9.9253 | 10.1121 | 10.0471 | 10.0831 | 10.1378 | 10.1147 | 1.5811e-07 | 11.2608 | 11.0612 | 0 | 1.5902 | 0.56973
2022-06-05 04:32 |  | 0.0077915 | 0.48697 |  |  | 2.4349 |  | 4.2611 | 0.0056277 | 19.6561 | 0.00010612 | 9.8813 | 9.8899 | 9.8888 | 9.8952 | 9.9246 | 10.1186 | 10.0536 | 10.0882 | 10.143 | 10.1205 | -8.187e-08 | 11.2619 | 11.0556 | 0 | 1.6076 | 0.56415
2022-06-05 04:33 |  | 0.0077287 | 0.48304 |  |  | 2.4159 |  | 4.2443 | 0.0056057 | 19.6558 | 0.00011038 | 9.8819 | 9.8913 | 9.8882 | 9.8965 | 9.9246 | 10.1222 | 10.058 | 10.0939 | 10.1494 | 10.1245 | -1.0054e-07 | 11.2641 | 11.0535 | 0 | 1.6243 | 0.55889
2022-06-05 04:34 |  | 0.0076153 | 0.47595 |  |  | 2.3814 |  | 4.214 | 0.0055656 | 19.6551 | 0.00010843 | 9.8841 | 9.8919 | 9.8906 | 9.8994 | 9.9271 | 10.1281 | 10.0648 | 10.1012 | 10.1532 | 10.1293 | -2.0108e-07 | 11.2637 | 11.0539 | 0 | 1.6551 | 0.54942
2022-06-05 04:35 |  | 0.0076403 | 0.47752 |  |  | 2.3896 |  | 4.2211 | 0.005575 | 19.6547 | 0.00012758 | 9.8837 | 9.8929 | 9.8898 | 9.8988 | 9.9282 | 10.135 | 10.0639 | 10.101 | 10.1541 | 10.1359 | -1.5724e-07 | 11.2626 | 11.037 | 0 | 1.6482 | 0.55151
2022-06-05 04:36 |  | 0.0075582 | 0.47239 |  |  | 2.3641 |  | 4.1987 | 0.0055455 | 19.6542 | 0.00012257 | 9.8823 | 9.8929 | 9.8894 | 9.8997 | 9.928 | 10.1319 | 10.0696 | 10.1045 | 10.1603 | 10.1339 | -8.0432e-08 | 11.2607 | 11.0431 | 0 | 1.671 | 0.54467
2022-06-05 04:37 |  | 0.0075502 | 0.47189 |  |  | 2.3619 |  | 4.1967 | 0.0055428 | 19.6537 | 0.00011694 | 9.8847 | 9.8945 | 9.8901 | 9.9026 | 9.9319 | 10.1326 | 10.0679 | 10.1042 | 10.1593 | 10.1341 | 8.5768e-08 | 11.261 | 11.0478 | 0 | 1.6732 | 0.54401
2022-06-05 04:38 |  | 0.0075579 | 0.47237 |  |  | 2.3642 |  | 4.1987 | 0.0055457 | 19.6531 | 0.00011542 | 9.8869 | 9.8966 | 9.8944 | 9.9043 | 9.9326 | 10.1309 | 10.0654 | 10.1007 | 10.1555 | 10.1329 | 2.4532e-07 | 11.2568 | 11.0456 | 0 | 1.6711 | 0.54465
2022-06-05 04:39 |  | 0.0077428 | 0.48393 |  |  | 2.42 |  | 4.2478 | 0.0056105 | 19.6523 | 0.00011378 | 9.8863 | 9.8974 | 9.8938 | 9.9039 | 9.9327 | 10.1126 | 10.0492 | 10.0825 | 10.1393 | 10.1164 | 2.0879e-07 | 11.2538 | 11.059 | 0 | 1.6205 | 0.56007
2022-06-05 04:40 |  | 0.0077787 | 0.48617 |  |  | 2.4309 |  | 4.2573 | 0.0056232 | 19.6517 | 0.00012452 | 9.8851 | 9.8953 | 9.8947 | 9.9023 | 9.9312 | 10.1118 | 10.047 | 10.0823 | 10.1383 | 10.113 | 4.6143e-08 | 11.2516 | 11.0588 | 0 | 1.611 | 0.56308
2022-06-05 04:41 |  | 0.0078189 | 0.48868 |  |  | 2.4428 |  | 4.2678 | 0.005637 | 19.6514 | 0.00011045 | 9.883 | 9.8949 | 9.8934 | 9.9006 | 9.9288 | 10.1067 | 10.0441 | 10.0791 | 10.1344 | 10.1084 | -1.2627e-07 | 11.2538 | 11.0634 | 0 | 1.6004 | 0.56645
2022-06-05 04:42 |  | 0.0078113 | 0.48821 |  |  | 2.4408 |  | 4.266 | 0.0056348 | 19.6505 | 0.00013265 | 9.8815 | 9.8917 | 9.8911 | 9.8992 | 9.9265 | 10.1154 | 10.0484 | 10.0838 | 10.1379 | 10.1151 | -3.7126e-07 | 11.253 | 11.0548 | 0 | 1.6024 | 0.56581
2022-06-05 04:43 |  | 0.0077701 | 0.48563 |  |  | 2.4284 |  | 4.2552 | 0.0056203 | 19.6501 | 0.0001159 | 9.8801 | 9.8911 | 9.8899 | 9.897 | 9.9247 | 10.1212 | 10.0529 | 10.0881 | 10.1442 | 10.12 | -6.6441e-07 | 11.2542 | 11.0471 | 0 | 1.6132 | 0.56236
2022-06-05 04:44 |  | 0.0077343 | 0.4834 |  |  | 2.4175 |  | 4.2456 | 0.0056076 | 19.6496 | 0.0001354 | 9.8811 | 9.8935 | 9.8907 | 9.9001 | 9.9266 | 10.1215 | 10.0537 | 10.0881 | 10.1447 | 10.1217 | -7.6498e-07 | 11.2568 | 11.0459 | 0 | 1.6228 | 0.55936
2022-06-05 04:45 |  | 0.0076005 | 0.47503 |  |  | 2.3766 |  | 4.2097 | 0.0055601 | 19.649 | 0.00010989 | 9.8842 | 9.8943 | 9.8918 | 9.9019 | 9.9274 | 10.1259 | 10.0627 | 10.0968 | 10.1518 | 10.1261 | -8.602e-07 | 11.2572 | 11.0482 | 0 | 1.6592 | 0.54819
2022-06-05 04:46 |  | 0.0076276 | 0.47672 |  |  | 2.3847 |  | 4.2168 | 0.0055696 | 19.6484 | 0.00010912 | 9.8833 | 9.8942 | 9.8909 | 9.9021 | 9.9295 | 10.1208 | 10.0596 | 10.0935 | 10.1496 | 10.1232 | -8.5638e-07 | 11.258 | 11.0509 | 0 | 1.6517 | 0.55045
2022-06-05 04:47 |  | 0.0075755 | 0.47347 |  |  | 2.3692 |  | 4.2031 | 0.0055514 | 19.6475 | 0.00013135 | 9.8853 | 9.8954 | 9.8919 | 9.9025 | 9.9297 | 10.1288 | 10.0624 | 10.099 | 10.1526 | 10.1289 | -4.5656e-07 | 11.2553 | 11.0428 | 0 | 1.6661 | 0.54611
2022-06-05 04:48 |  | 0.0077431 | 0.48395 |  |  | 2.42 |  | 4.2478 | 0.0056105 | 19.6472 | 0.00012259 | 9.8845 | 9.8949 | 9.8935 | 9.9005 | 9.9301 | 10.114 | 10.05 | 10.0847 | 10.1413 | 10.117 | 2.82e-07 | 11.2552 | 11.0564 | 0 | 1.6204 | 0.5601
2022-06-05 04:49 |  | 0.0077133 | 0.48208 |  |  | 2.411 |  | 4.2399 | 0.0056001 | 19.6464 | 0.00011639 | 9.8847 | 9.8954 | 9.8925 | 9.9021 | 9.9301 | 10.1192 | 10.0519 | 10.087 | 10.1436 | 10.1192 | 1.4753e-07 | 11.2538 | 11.0478 | 0 | 1.6284 | 0.5576
2022-06-05 04:50 |  | 0.0076848 | 0.4803 |  |  | 2.4023 |  | 4.2322 | 0.0055899 | 19.6458 | 0.00011261 | 9.8842 | 9.896 | 9.8931 | 9.9021 | 9.9315 | 10.1162 | 10.0547 | 10.0905 | 10.1451 | 10.1186 | 1.4533e-07 | 11.254 | 11.0543 | 0 | 1.6361 | 0.55522
2022-06-05 04:51 |  | 0.0076327 | 0.47705 |  |  | 2.3864 |  | 4.2183 | 0.0055714 | 19.6451 | 0.00011899 | 9.8853 | 9.8965 | 9.8932 | 9.9027 | 9.9313 | 10.1215 | 10.0577 | 10.0912 | 10.1472 | 10.1224 | 4.5084e-08 | 11.2567 | 11.0557 | 0 | 1.6503 | 0.55088
2022-06-05 04:52 |  | 0.0075769 | 0.47356 |  |  | 2.3695 |  | 4.2034 | 0.0055518 | 19.6444 | 0.00011843 | 9.886 | 9.8974 | 9.8955 | 9.9036 | 9.9308 | 10.1286 | 10.0587 | 10.0945 | 10.1478 | 10.1281 | -2.0576e-08 | 11.2567 | 11.0435 | 0 | 1.6657 | 0.54623
2022-06-05 04:53 |  | 0.0077138 | 0.48212 |  |  | 2.411 |  | 4.2399 | 0.0056 | 19.6437 | 0.0001294 | 9.8837 | 9.8938 | 9.8909 | 9.9018 | 9.9294 | 10.1157 | 10.053 | 10.087 | 10.1439 | 10.1189 | -2.0362e-07 | 11.254 | 11.0529 | 0 | 1.6282 | 0.55765
2022-06-05 04:54 |  | 0.0076646 | 0.47904 |  |  | 2.3962 |  | 4.2269 | 0.0055828 | 19.6432 | 0.00012566 | 9.8867 | 9.8953 | 9.8921 | 9.9039 | 9.9311 | 10.1198 | 10.0549 | 10.0903 | 10.1452 | 10.1217 | -2.1696e-07 | 11.2545 | 11.0499 | 0 | 1.6416 | 0.55353
2022-06-05 04:55 |  | 0.0076263 | 0.47664 |  |  | 2.3846 |  | 4.2167 | 0.0055693 | 19.6423 | 0.00010862 | 9.8847 | 9.895 | 9.8951 | 9.9028 | 9.9309 | 10.1236 | 10.0589 | 10.0933 | 10.1502 | 10.1228 | 1.4251e-07 | 11.2529 | 11.0478 | 0 | 1.6521 | 0.55034
2022-06-05 04:56 |  | 0.0076736 | 0.4796 |  |  | 2.3987 |  | 4.2291 | 0.0055857 | 19.6423 | 0.00011558 | 9.885 | 9.8953 | 9.8938 | 9.9042 | 9.93 | 10.1163 | 10.0536 | 10.0887 | 10.1444 | 10.1166 | -3.5983e-09 | 11.2551 | 11.0571 | 0 | 1.6391 | 0.55429
2022-06-05 04:57 |  | 0.0077545 | 0.48466 |  |  | 2.4233 |  | 4.2507 | 0.0056143 | 19.6417 | 0.00013817 | 9.8844 | 9.8957 | 9.8928 | 9.9032 | 9.9301 | 10.1125 | 10.0473 | 10.0831 | 10.1369 | 10.1134 | -8.2549e-08 | 11.2527 | 11.058 | 0 | 1.6174 | 0.56105
2022-06-05 04:58 |  | 0.0077437 | 0.48398 |  |  | 2.4198 |  | 4.2477 | 0.0056103 | 19.6412 | 0.00012243 | 9.8856 | 9.8972 | 9.8944 | 9.9026 | 9.9306 | 10.1129 | 10.0445 | 10.08 | 10.1364 | 10.1129 | 2.5774e-08 | 11.2547 | 11.0562 | 0 | 1.6203 | 0.56014
2022-06-05 04:59 |  | 0.007698 | 0.48113 |  |  | 2.406 |  | 4.2355 | 0.0055942 | 19.6408 | 0.00011282 | 9.8837 | 9.896 | 9.8932 | 9.9018 | 9.9288 | 10.116 | 10.0512 | 10.0858 | 10.1421 | 10.1172 | 2.2013e-08 | 11.2544 | 11.057 | 0 | 1.6325 | 0.55632
2022-06-05 05:00 |  | 0.0076929 | 0.4808 |  |  | 2.4047 |  | 4.2344 | 0.0055927 | 19.6403 | 0.00013457 | 9.8846 | 9.8939 | 9.8932 | 9.9016 | 9.9302 | 10.1188 | 10.0542 | 10.0893 | 10.1442 | 10.1192 | 2.6207e-08 | 11.2573 | 11.0544 | 0 | 1.6339 | 0.55589
2022-06-05 05:01 |  | 0.0076907 | 0.48067 |  |  | 2.4035 |  | 4.2334 | 0.0055912 | 19.6399 | 0.00011444 | 9.8831 | 9.8949 | 9.8923 | 9.8995 | 9.9288 | 10.1121 | 10.0513 | 10.0882 | 10.1416 | 10.1146 | -1.1007e-08 | 11.2565 | 11.061 | 0 | 1.6345 | 0.55571
2022-06-05 05:02 |  | 0.00781 | 0.48813 |  |  | 2.44 |  | 4.2654 | 0.0056336 | 19.6398 | 0.00011993 | 9.8847 | 9.895 | 9.8924 | 9.9023 | 9.9297 | 10.1069 | 10.0425 | 10.0781 | 10.1318 | 10.1085 | -6.9957e-08 | 11.2569 | 11.0667 | 0 | 1.6027 | 0.56571
2022-06-05 05:03 |  | 0.0076802 | 0.48001 |  |  | 2.401 |  | 4.2312 | 0.0055884 | 19.6393 | 0.00012143 | 9.8833 | 9.8959 | 9.893 | 9.9025 | 9.9304 | 10.1237 | 10.054 | 10.0913 | 10.1436 | 10.1222 | 7.5564e-08 | 11.2563 | 11.05 | 0 | 1.6373 | 0.55483
2022-06-05 05:04 |  | 0.0077781 | 0.48613 |  |  | 2.4306 |  | 4.2572 | 0.0056227 | 19.639 | 0.00012598 | 9.8802 | 9.8919 | 9.8918 | 9.8997 | 9.928 | 10.1134 | 10.0497 | 10.086 | 10.141 | 10.1149 | -2.3706e-08 | 11.2582 | 11.0574 | 0 | 1.6111 | 0.56302
2022-06-05 05:05 |  | 0.0077018 | 0.48136 |  |  | 2.4071 |  | 4.2366 | 0.0055955 | 19.6386 | 0.00012326 | 9.8845 | 9.8955 | 9.891 | 9.9024 | 9.9298 | 10.1137 | 10.0517 | 10.087 | 10.142 | 10.116 | -3.5304e-08 | 11.2593 | 11.0629 | 0 | 1.6315 | 0.55664
2022-06-05 05:06 |  | 0.0076006 | 0.47504 |  |  | 2.3764 |  | 4.2095 | 0.0055598 | 19.6381 | 0.00012923 | 9.8837 | 9.8943 | 9.8921 | 9.901 | 9.9287 | 10.1249 | 10.0584 | 10.0947 | 10.1475 | 10.1245 | 6.6251e-08 | 11.2571 | 11.0498 | 0 | 1.6591 | 0.5482
2022-06-05 05:07 |  | 0.0076444 | 0.47777 |  |  | 2.3895 |  | 4.221 | 0.005575 | 19.6382 | 0.00012109 | 9.8821 | 9.8945 | 9.8919 | 9.9013 | 9.9297 | 10.1182 | 10.0542 | 10.09 | 10.1444 | 10.1194 | 4.8732e-08 | 11.259 | 11.0571 | 0 | 1.6471 | 0.55185
2022-06-05 05:08 |  | 0.0076897 | 0.48061 |  |  | 2.4035 |  | 4.2333 | 0.0055913 | 19.638 | 0.00010648 | 9.8828 | 9.8928 | 9.8905 | 9.9013 | 9.9289 | 10.1184 | 10.0516 | 10.0891 | 10.1437 | 10.1201 | -9.5884e-08 | 11.2584 | 11.0534 | 0 | 1.6348 | 0.55563
2022-06-05 05:09 |  | 0.0077708 | 0.48568 |  |  | 2.4281 |  | 4.255 | 0.0056198 | 19.6375 | 0.00011688 | 9.8836 | 9.8929 | 9.8915 | 9.9019 | 9.9276 | 10.1108 | 10.0471 | 10.0816 | 10.138 | 10.1133 | 1.1218e-08 | 11.2557 | 11.055 | 0 | 1.613 | 0.56242
2022-06-05 05:10 |  | 0.0076347 | 0.47717 |  |  | 2.3869 |  | 4.2188 | 0.005572 | 19.6373 | 0.00011727 | 9.8842 | 9.895 | 9.8936 | 9.9019 | 9.9299 | 10.122 | 10.0571 | 10.0935 | 10.1462 | 10.1219 | 2.3391e-08 | 11.2575 | 11.0525 | 0 | 1.6497 | 0.55104
2022-06-05 05:11 |  | 0.0076976 | 0.4811 |  |  | 2.4059 |  | 4.2355 | 0.005594 | 19.6372 | 0.00012224 | 9.8821 | 9.8928 | 9.8901 | 9.8987 | 9.9295 | 10.1162 | 10.0535 | 10.0898 | 10.1451 | 10.1175 | 4.0216e-09 | 11.2573 | 11.0545 | 0 | 1.6326 | 0.55629
2022-06-05 05:12 |  | 0.0075665 | 0.4729 |  |  | 2.3665 |  | 4.2008 | 0.0055482 | 19.637 | 0.00010843 | 9.884 | 9.8948 | 9.8901 | 9.9004 | 9.9278 | 10.1325 | 10.0656 | 10.101 | 10.1546 | 10.131 | 2.54e-09 | 11.2574 | 11.0426 | 0 | 1.6686 | 0.54536
2022-06-05 05:13 |  | 0.0075847 | 0.47405 |  |  | 2.3717 |  | 4.2054 | 0.0055543 | 19.6368 | 0.00011527 | 9.8831 | 9.8933 | 9.8911 | 9.9017 | 9.9283 | 10.1264 | 10.0619 | 10.0981 | 10.1536 | 10.1266 | 5.6962e-08 | 11.2557 | 11.0439 | 0 | 1.6636 | 0.54688
2022-06-05 05:14 |  | 0.007623 | 0.47644 |  |  | 2.3837 |  | 4.216 | 0.0055681 | 19.6369 | 0.00011021 | 9.8877 | 9.8964 | 9.8937 | 9.9052 | 9.9331 | 10.1233 | 10.0567 | 10.0928 | 10.1488 | 10.1245 | 5.5244e-08 | 11.257 | 11.0433 | 0 | 1.653 | 0.55007
2022-06-05 05:15 |  | 0.0075926 | 0.47454 |  |  | 2.3743 |  | 4.2077 | 0.0055573 | 19.637 | 0.00012243 | 9.8846 | 9.8959 | 9.8922 | 9.9026 | 9.9319 | 10.1236 | 10.0632 | 10.097 | 10.153 | 10.1241 | 6.9308e-09 | 11.2528 | 11.0496 | 0 | 1.6614 | 0.54753
2022-06-05 05:16 |  | 0.0075762 | 0.47351 |  |  | 2.3689 |  | 4.2029 | 0.005551 | 19.6367 | 0.00012159 | 9.8865 | 9.8953 | 9.8945 | 9.904 | 9.9326 | 10.1224 | 10.0571 | 10.0931 | 10.1465 | 10.1231 | -6.6463e-08 | 11.2529 | 11.0496 | 0 | 1.6659 | 0.54617
2022-06-05 05:17 |  | 0.0075588 | 0.47242 |  |  | 2.3639 |  | 4.1986 | 0.0055452 | 19.637 | 0.00011184 | 9.8865 | 9.8981 | 9.8951 | 9.9054 | 9.9316 | 10.1261 | 10.0595 | 10.0967 | 10.1501 | 10.1264 | 4.6143e-08 | 11.2523 | 11.0466 | 0 | 1.6708 | 0.54472
2022-06-05 05:18 |  | 0.0076433 | 0.4777 |  |  | 2.3893 |  | 4.221 | 0.0055747 | 19.6368 | 0.00010879 | 9.8848 | 9.8946 | 9.8931 | 9.9031 | 9.9314 | 10.1197 | 10.0539 | 10.0898 | 10.1442 | 10.1196 | -6.1727e-08 | 11.2509 | 11.0484 | 0 | 1.6474 | 0.55176
2022-06-05 05:19 |  | 0.0076729 | 0.47955 |  |  | 2.3984 |  | 4.2289 | 0.0055853 | 19.637 | 0.00011899 | 9.8837 | 9.8946 | 9.8909 | 9.9017 | 9.9292 | 10.1198 | 10.0533 | 10.0888 | 10.1446 | 10.1212 | -5.1223e-08 | 11.251 | 11.0412 | 0 | 1.6393 | 0.55422
2022-06-05 05:20 |  | 0.0075835 | 0.47397 |  |  | 2.3717 |  | 4.2054 | 0.0055542 | 19.6374 | 0.00012043 | 9.8852 | 9.8956 | 9.893 | 9.9053 | 9.9315 | 10.1268 | 10.0638 | 10.0978 | 10.1531 | 10.1267 | 1.6244e-08 | 11.2531 | 11.0468 | 0 | 1.6639 | 0.54678
2022-06-05 05:21 |  | 0.0076328 | 0.47705 |  |  | 2.3861 |  | 4.2181 | 0.005571 | 19.6372 | 0.00012582 | 9.8844 | 9.8945 | 9.8927 | 9.9049 | 9.9319 | 10.1166 | 10.0561 | 10.0909 | 10.1457 | 10.1193 | 4.8259e-08 | 11.2521 | 11.0524 | 0 | 1.6503 | 0.55088
2022-06-05 05:22 |  | 0.0076499 | 0.47812 |  |  | 2.3911 |  | 4.2224 | 0.0055768 | 19.6373 | 0.00010826 | 9.8855 | 9.8968 | 9.8933 | 9.9035 | 9.9319 | 10.1142 | 10.0511 | 10.0866 | 10.1406 | 10.1156 | 1.6933e-08 | 11.2501 | 11.0516 | 0 | 1.6456 | 0.55231
2022-06-05 05:23 |  | 0.0077267 | 0.48292 |  |  | 2.4146 |  | 4.2432 | 0.0056041 | 19.6378 | 0.00010978 | 9.8849 | 9.8978 | 9.8937 | 9.904 | 9.9302 | 10.1108 | 10.0473 | 10.0809 | 10.1366 | 10.1133 | -5.8478e-08 | 11.2501 | 11.0587 | 0 | 1.6248 | 0.55873
2022-06-05 05:24 |  | 0.0077788 | 0.48618 |  |  | 2.4305 |  | 4.2571 | 0.0056225 | 19.6377 | 0.00010875 | 9.8852 | 9.8951 | 9.8937 | 9.9023 | 9.9298 | 10.11 | 10.0428 | 10.0791 | 10.1348 | 10.1102 | -3.81e-09 | 11.2524 | 11.0575 | 0 | 1.6109 | 0.56309
2022-06-05 05:25 |  | 0.007744 | 0.484 |  |  | 2.4196 |  | 4.2476 | 0.0056099 | 19.638 | 0.00012392 | 9.8837 | 9.8953 | 9.8936 | 9.9029 | 9.9302 | 10.1087 | 10.0431 | 10.0804 | 10.1355 | 10.1103 | 1.4295e-08 | 11.2541 | 11.0595 | 0 | 1.6202 | 0.56017
2022-06-05 05:26 |  | 0.007681 | 0.48006 |  |  | 2.4008 |  | 4.2311 | 0.0055881 | 19.6382 | 0.00013931 | 9.882 | 9.894 | 9.8903 | 9.8993 | 9.9285 | 10.1197 | 10.0551 | 10.0899 | 10.1445 | 10.1179 | -4.8471e-08 | 11.2559 | 11.0569 | 0 | 1.6371 | 0.5549
2022-06-05 05:27 |  | 0.0077948 | 0.48718 |  |  | 2.4354 |  | 4.2614 | 0.0056282 | 19.6384 | 0.00010355 | 9.881 | 9.8923 | 9.8914 | 9.8998 | 9.9273 | 10.1107 | 10.0453 | 10.0808 | 10.1374 | 10.1128 | -2.3706e-08 | 11.2569 | 11.0556 | 0 | 1.6067 | 0.56443
2022-06-05 05:28 |  | 0.0077266 | 0.48291 |  |  | 2.4145 |  | 4.2431 | 0.005604 | 19.6388 | 0.00011427 | 9.8811 | 9.8919 | 9.8889 | 9.8984 | 9.9266 | 10.1131 | 10.0522 | 10.0866 | 10.1428 | 10.115 | 4.3534e-08 | 11.2552 | 11.0556 | 0 | 1.6248 | 0.55872
2022-06-05 05:29 |  | 0.0076074 | 0.47546 |  |  | 2.3786 |  | 4.2115 | 0.0055622 | 19.6388 | 0.00012907 | 9.8814 | 9.8919 | 9.891 | 9.9002 | 9.9286 | 10.1275 | 10.06 | 10.096 | 10.1494 | 10.1267 | 5.8419e-08 | 11.2555 | 11.0425 | 0 | 1.6573 | 0.54877
2022-06-05 05:30 |  | 0.00771 | 0.48187 |  |  | 2.4095 |  | 4.2387 | 0.0055982 | 19.6393 | 0.00011361 | 9.8805 | 9.8927 | 9.8893 | 9.8999 | 9.927 | 10.1151 | 10.0523 | 10.0892 | 10.1435 | 10.1155 | 3.6387e-08 | 11.2553 | 11.059 | 0 | 1.6293 | 0.55733
2022-06-05 05:31 |  | 0.0078447 | 0.4903 |  |  | 2.4501 |  | 4.2744 | 0.0056453 | 19.6395 | 0.00012501 | 9.8839 | 9.8923 | 9.8921 | 9.9009 | 9.9279 | 10.1033 | 10.0366 | 10.073 | 10.1283 | 10.1057 | -8.7629e-08 | 11.2567 | 11.0629 | 0 | 1.5936 | 0.56862
2022-06-05 05:32 |  | 0.0078633 | 0.49146 |  |  | 2.455 |  | 4.2788 | 0.005651 | 19.6397 | 0.00012468 | 9.8798 | 9.8918 | 9.8908 | 9.8993 | 9.9258 | 10.0961 | 10.0331 | 10.0689 | 10.125 | 10.0979 | -8.2761e-08 | 11.2532 | 11.0717 | 0 | 1.5888 | 0.57018
2022-06-05 05:33 |  | 0.0078888 | 0.49305 |  |  | 2.4624 |  | 4.2853 | 0.0056596 | 19.6402 | 0.00012093 | 9.8775 | 9.8893 | 9.8899 | 9.8969 | 9.9239 | 10.0947 | 10.03 | 10.0652 | 10.1211 | 10.0968 | 4.5483e-09 | 11.2559 | 11.0722 | 0 | 1.5823 | 0.57233
2022-06-05 05:34 |  | 0.0077628 | 0.48518 |  |  | 2.4254 |  | 4.2527 | 0.0056166 | 19.6405 | 0.00010095 | 9.8766 | 9.8889 | 9.8882 | 9.894 | 9.9227 | 10.1181 | 10.0519 | 10.0864 | 10.1393 | 10.1145 | 1.0795e-07 | 11.2584 | 11.055 | 0 | 1.6152 | 0.56175
2022-06-05 05:35 |  | 0.007776 | 0.486 |  |  | 2.4296 |  | 4.2564 | 0.0056215 | 19.641 | 0.00011627 | 9.8752 | 9.8852 | 9.8857 | 9.8923 | 9.9208 | 10.1197 | 10.0524 | 10.0884 | 10.1442 | 10.119 | -1.3212e-08 | 11.2608 | 11.0463 | 0 | 1.6117 | 0.56286
2022-06-05 05:36 |  | 0.0078278 | 0.48924 |  |  | 2.4451 |  | 4.27 | 0.0056395 | 19.6409 | 0.0001029 | 9.878 | 9.8882 | 9.8861 | 9.8962 | 9.9216 | 10.1083 | 10.0466 | 10.0829 | 10.1376 | 10.1095 | -8.0221e-08 | 11.2618 | 11.062 | 0 | 1.5981 | 0.5672
2022-06-05 05:37 |  | 0.0078767 | 0.4923 |  |  | 2.4599 |  | 4.283 | 0.0056566 | 19.6416 | 0.00013265 | 9.8774 | 9.8884 | 9.8864 | 9.897 | 9.9238 | 10.1054 | 10.0396 | 10.0776 | 10.132 | 10.1063 | 1.1642e-08 | 11.2593 | 11.0621 | 0 | 1.5854 | 0.57131
2022-06-05 05:38 |  | 0.0078524 | 0.49077 |  |  | 2.4523 |  | 4.2763 | 0.0056479 | 19.6417 | 0.00012575 | 9.8769 | 9.8904 | 9.8882 | 9.897 | 9.9226 | 10.1039 | 10.0421 | 10.0761 | 10.1319 | 10.1057 | 3.2488e-08 | 11.2597 | 11.0698 | 0 | 1.5916 | 0.56927
2022-06-05 05:39 |  | 0.0078528 | 0.4908 |  |  | 2.4524 |  | 4.2765 | 0.005648 | 19.6424 | 0.00011021 | 9.876 | 9.8886 | 9.8873 | 9.8957 | 9.9231 | 10.1088 | 10.0423 | 10.0765 | 10.1309 | 10.107 | -6.1383e-09 | 11.2613 | 11.0629 | 0 | 1.5915 | 0.5693
2022-06-05 05:40 |  | 0.0078515 | 0.49072 |  |  | 2.4524 |  | 4.2765 | 0.005648 | 19.643 | 0.00012176 | 9.8759 | 9.888 | 9.8868 | 9.895 | 9.922 | 10.1112 | 10.0457 | 10.0819 | 10.1358 | 10.1109 | -4.2756e-08 | 11.2614 | 11.0603 | 0 | 1.5919 | 0.56919
2022-06-05 05:41 |  | 0.0078779 | 0.49237 |  |  | 2.4598 |  | 4.283 | 0.0056567 | 19.6434 | 0.00013357 | 9.8755 | 9.8872 | 9.8846 | 9.8942 | 9.921 | 10.1044 | 10.0389 | 10.0745 | 10.1316 | 10.1068 | 1.1479e-08 | 11.2628 | 11.0636 | 0 | 1.5851 | 0.57141
2022-06-05 05:42 |  | 0.0078357 | 0.48973 |  |  | 2.4475 |  | 4.2722 | 0.0056423 | 19.6437 | 0.00013574 | 9.8767 | 9.887 | 9.8852 | 9.8934 | 9.9223 | 10.1115 | 10.0465 | 10.0823 | 10.138 | 10.1114 | 8.0009e-08 | 11.2618 | 11.0601 | 0 | 1.596 | 0.56786
2022-06-05 05:43 |  | 0.0077839 | 0.48649 |  |  | 2.4321 |  | 4.2586 | 0.0056244 | 19.6442 | 0.00011577 | 9.8752 | 9.8865 | 9.8857 | 9.8946 | 9.9211 | 10.1169 | 10.053 | 10.0898 | 10.1435 | 10.1174 | -1.8843e-08 | 11.2643 | 11.055 | 0 | 1.6096 | 0.56351
2022-06-05 05:44 |  | 0.0077939 | 0.48712 |  |  | 2.4352 |  | 4.2613 | 0.0056279 | 19.645 | 0.00010973 | 9.8762 | 9.8856 | 9.8851 | 9.8948 | 9.9216 | 10.1177 | 10.0531 | 10.0878 | 10.1425 | 10.1184 | -2.7516e-09 | 11.2637 | 11.0543 | 0 | 1.6069 | 0.56435
2022-06-05 05:45 |  | 0.0077289 | 0.48306 |  |  | 2.4155 |  | 4.244 | 0.005605 | 19.6454 | 0.00012956 | 9.8765 | 9.8867 | 9.8855 | 9.8964 | 9.9218 | 10.1236 | 10.0562 | 10.0914 | 10.1459 | 10.1231 | -3.9103e-24 | 11.2622 | 11.048 | 0 | 1.6242 | 0.55891
2022-06-05 05:46 |  | 0.0077672 | 0.48545 |  |  | 2.427 |  | 4.2541 | 0.0056184 | 19.646 | 0.00013107 | 9.8781 | 9.8894 | 9.8889 | 9.8954 | 9.9231 | 10.1143 | 10.0501 | 10.0878 | 10.1443 | 10.1168 | 5.393e-08 | 11.2635 | 11.0576 | 0 | 1.614 | 0.56212
2022-06-05 05:47 |  | 0.0078379 | 0.48987 |  |  | 2.4475 |  | 4.2722 | 0.0056422 | 19.6461 | 0.00010696 | 9.8795 | 9.8893 | 9.8869 | 9.8976 | 9.924 | 10.1001 | 10.0397 | 10.0731 | 10.1313 | 10.1028 | -6.2864e-08 | 11.2605 | 11.0693 | 0 | 1.5954 | 0.56805
2022-06-05 05:48 |  | 0.0078585 | 0.49116 |  |  | 2.4547 |  | 4.2785 | 0.0056506 | 19.6469 | 0.0001374 | 9.8794 | 9.8898 | 9.8879 | 9.8962 | 9.923 | 10.1093 | 10.0448 | 10.0801 | 10.1348 | 10.1108 | -8.2303e-09 | 11.2606 | 11.0638 | 0 | 1.5901 | 0.56978
2022-06-05 05:49 |  | 0.0078027 | 0.48767 |  |  | 2.4376 |  | 4.2635 | 0.0056308 | 19.6477 | 0.00012371 | 9.8759 | 9.8884 | 9.8864 | 9.8952 | 9.9229 | 10.1165 | 10.0484 | 10.0849 | 10.1382 | 10.1151 | 8.4666e-10 | 11.2604 | 11.0538 | 0 | 1.6046 | 0.56509
2022-06-05 05:50 |  | 0.007737 | 0.48356 |  |  | 2.4179 |  | 4.2462 | 0.0056079 | 19.6484 | 0.00012322 | 9.8759 | 9.8878 | 9.8863 | 9.8945 | 9.9213 | 10.1222 | 10.0568 | 10.0909 | 10.1478 | 10.1219 | 4.2968e-08 | 11.2648 | 11.0492 | 0 | 1.622 | 0.55959
2022-06-05 05:51 |  | 0.007718 | 0.48237 |  |  | 2.4119 |  | 4.2408 | 0.0056009 | 19.649 | 0.00013224 | 9.8785 | 9.8863 | 9.8855 | 9.8957 | 9.9217 | 10.1169 | 10.0568 | 10.092 | 10.1483 | 10.1197 | 1.0396e-08 | 11.2636 | 11.0557 | 0 | 1.6271 | 0.55799
2022-06-05 05:52 |  | 0.0078086 | 0.48804 |  |  | 2.4401 |  | 4.2657 | 0.0056337 | 19.6495 | 0.00012354 | 9.8777 | 9.8879 | 9.8863 | 9.8978 | 9.9235 | 10.1179 | 10.0543 | 10.089 | 10.1442 | 10.1184 | 6.5616e-08 | 11.2623 | 11.0529 | 0 | 1.6031 | 0.56559
2022-06-05 05:53 |  | 0.0077771 | 0.48607 |  |  | 2.4303 |  | 4.257 | 0.0056222 | 19.65 | 0.00012972 | 9.8786 | 9.8899 | 9.8864 | 9.8966 | 9.9239 | 10.1175 | 10.0525 | 10.0887 | 10.1448 | 10.118 | -9.8001e-08 | 11.2592 | 11.0547 | 0 | 1.6114 | 0.56294
2022-06-05 05:54 |  | 0.0077831 | 0.48645 |  |  | 2.432 |  | 4.2585 | 0.0056243 | 19.6508 | 0.0001196 | 9.879 | 9.8903 | 9.8872 | 9.8977 | 9.9251 | 10.1169 | 10.0505 | 10.0851 | 10.1414 | 10.1183 | -4.7649e-09 | 11.2614 | 11.054 | 0 | 1.6098 | 0.56345
2022-06-05 05:55 |  | 0.0077119 | 0.48199 |  |  | 2.4105 |  | 4.2396 | 0.0055993 | 19.6511 | 0.00013102 | 9.879 | 9.89 | 9.8879 | 9.8971 | 9.9234 | 10.1243 | 10.0578 | 10.0923 | 10.1487 | 10.1235 | 9.3344e-08 | 11.2606 | 11.0456 | 0 | 1.6288 | 0.55748
2022-06-05 05:56 |  | 0.0075838 | 0.47399 |  |  | 2.3715 |  | 4.2053 | 0.0055539 | 19.6517 | 0.00010596 | 9.8793 | 9.8872 | 9.8877 | 9.8979 | 9.9247 | 10.1314 | 10.0669 | 10.1019 | 10.1573 | 10.1299 | 1.8735e-07 | 11.2615 | 11.0414 | 0 | 1.6638 | 0.54681
2022-06-05 05:57 |  | 0.0075393 | 0.47121 |  |  | 2.3588 |  | 4.1941 | 0.0055393 | 19.6527 | 0.00013037 | 9.8818 | 9.891 | 9.8889 | 9.8979 | 9.9252 | 10.1398 | 10.0767 | 10.1121 | 10.1656 | 10.1391 | 3.7592e-07 | 11.2616 | 11.0371 | 0 | 1.6763 | 0.5431
2022-06-05 05:58 |  | 0.007534 | 0.47087 |  |  | 2.3564 |  | 4.1919 | 0.0055366 | 19.653 | 0.0001042 | 9.8824 | 9.8926 | 9.8892 | 9.8999 | 9.928 | 10.1331 | 10.0669 | 10.1032 | 10.1583 | 10.1333 | 5.7742e-07 | 11.2573 | 11.0363 | 0 | 1.6778 | 0.54266
2022-06-05 05:59 |  | 0.0076098 | 0.47562 |  |  | 2.3792 |  | 4.212 | 0.005563 | 19.6537 | 0.00012309 | 9.8832 | 9.8942 | 9.8906 | 9.9013 | 9.9283 | 10.1228 | 10.058 | 10.0928 | 10.1512 | 10.1247 | 7.6152e-07 | 11.256 | 11.0442 | 0 | 1.6566 | 0.54897
2022-06-05 06:00 |  | 0.0076309 | 0.47693 |  |  | 2.3861 |  | 4.218 | 0.0055711 | 19.6539 | 0.00012176 | 9.8876 | 9.8954 | 9.894 | 9.9041 | 9.9316 | 10.121 | 10.0592 | 10.0936 | 10.1493 | 10.1228 | 1.0987e-06 | 11.2567 | 11.0578 | 0 | 1.6508 | 0.55073
2022-06-05 06:01 |  | 0.007722 | 0.48262 |  |  | 2.4133 |  | 4.2419 | 0.0056027 | 19.6541 | 0.00012306 | 9.8854 | 9.8949 | 9.893 | 9.9034 | 9.9291 | 10.1149 | 10.0484 | 10.0835 | 10.1379 | 10.1167 | 1.1663e-06 | 11.2558 | 11.0595 | 0 | 1.6261 | 0.55833
2022-06-05 06:02 |  | 0.0078349 | 0.48968 |  |  | 2.4475 |  | 4.272 | 0.0056426 | 19.6541 | 0.00013307 | 9.8824 | 9.8947 | 9.8916 | 9.8997 | 9.927 | 10.1057 | 10.0423 | 10.0772 | 10.134 | 10.1096 | 1.1977e-06 | 11.2549 | 11.0646 | 0 | 1.5962 | 0.5678
2022-06-05 06:03 |  | 0.0078617 | 0.49135 |  |  | 2.4552 |  | 4.2789 | 0.0056514 | 19.6542 | 0.0001281 | 9.8819 | 9.8927 | 9.8913 | 9.8975 | 9.9251 | 10.1021 | 10.038 | 10.0731 | 10.1295 | 10.106 | 1.0975e-06 | 11.2585 | 11.0678 | 0 | 1.5892 | 0.57004
2022-06-05 06:04 |  | 0.0078689 | 0.49181 |  |  | 2.4575 |  | 4.2809 | 0.005654 | 19.654 | 0.00012891 | 9.8811 | 9.8907 | 9.888 | 9.897 | 9.9228 | 10.1043 | 10.0408 | 10.0747 | 10.1311 | 10.1078 | 9.114e-07 | 11.2612 | 11.0674 | 0 | 1.5874 | 0.57065
2022-06-05 06:05 |  | 0.0077872 | 0.4867 |  |  | 2.433 |  | 4.2593 | 0.0056256 | 19.6541 | 0.00012403 | 9.8803 | 9.8902 | 9.888 | 9.8969 | 9.9252 | 10.1134 | 10.0478 | 10.0842 | 10.139 | 10.1166 | 8.8327e-07 | 11.263 | 11.063 | 0 | 1.6087 | 0.56379
2022-06-05 06:06 |  | 0.007886 | 0.49287 |  |  | 2.4625 |  | 4.2854 | 0.0056597 | 19.6539 | 0.00011444 | 9.8795 | 9.8879 | 9.8851 | 9.8936 | 9.92 | 10.102 | 10.0412 | 10.0763 | 10.1311 | 10.1068 | 6.9807e-07 | 11.2615 | 11.0703 | 0 | 1.583 | 0.57209
2022-06-05 06:07 |  | 0.0078609 | 0.49131 |  |  | 2.455 |  | 4.2787 | 0.0056509 | 19.6537 | 0.00012359 | 9.8812 | 9.8903 | 9.8874 | 9.8951 | 9.9228 | 10.1071 | 10.0392 | 10.0748 | 10.1287 | 10.1097 | 6.4824e-07 | 11.264 | 11.0654 | 0 | 1.5894 | 0.56998
2022-06-05 06:08 |  | 0.0078702 | 0.49189 |  |  | 2.4576 |  | 4.2811 | 0.005654 | 19.654 | 0.00010583 | 9.8798 | 9.89 | 9.8869 | 9.894 | 9.9198 | 10.1048 | 10.039 | 10.0744 | 10.1295 | 10.1075 | 4.8132e-07 | 11.2639 | 11.0653 | 0 | 1.587 | 0.57077
2022-06-05 06:09 |  | 0.0078601 | 0.49126 |  |  | 2.4551 |  | 4.2789 | 0.0056511 | 19.6539 | 0.00011834 | 9.877 | 9.8858 | 9.8845 | 9.8934 | 9.9194 | 10.1115 | 10.0468 | 10.0824 | 10.1389 | 10.1127 | 3.6787e-07 | 11.2665 | 11.0613 | 0 | 1.5896 | 0.56992
2022-06-05 06:10 |  | 0.0078005 | 0.48753 |  |  | 2.4372 |  | 4.2632 | 0.0056303 | 19.6536 | 0.00012492 | 9.8774 | 9.8851 | 9.8821 | 9.8914 | 9.9192 | 10.1206 | 10.0538 | 10.0885 | 10.1431 | 10.1213 | 1.724e-07 | 11.2649 | 11.0514 | 0 | 1.6052 | 0.56491
2022-06-05 06:11 |  | 0.007697 | 0.48106 |  |  | 2.4057 |  | 4.2355 | 0.0055936 | 19.653 | 0.00011867 | 9.8809 | 9.8887 | 9.8853 | 9.8951 | 9.9223 | 10.1212 | 10.0576 | 10.0937 | 10.1484 | 10.1244 | 1.198e-07 | 11.2647 | 11.056 | 0 | 1.6328 | 0.55624
2022-06-05 06:12 |  | 0.0078676 | 0.49172 |  |  | 2.4575 |  | 4.281 | 0.0056538 | 19.6531 | 0.00013191 | 9.8817 | 9.8896 | 9.8866 | 9.8969 | 9.9241 | 10.1069 | 10.0434 | 10.0786 | 10.1338 | 10.1113 | 1.4641e-07 | 11.2659 | 11.0643 | 0 | 1.5877 | 0.57054
2022-06-05 06:13 |  | 0.0076726 | 0.47954 |  |  | 2.3983 |  | 4.229 | 0.0055848 | 19.6527 | 0.00012046 | 9.8834 | 9.892 | 9.888 | 9.8974 | 9.9242 | 10.1209 | 10.0561 | 10.0925 | 10.1449 | 10.1245 | 2.7305e-08 | 11.2629 | 11.0543 | 0 | 1.6394 | 0.5542
2022-06-05 06:14 |  | 0.0078169 | 0.48855 |  |  | 2.4423 |  | 4.2676 | 0.0056363 | 19.652 | 0.00011561 | 9.8789 | 9.8884 | 9.8875 | 9.895 | 9.9226 | 10.1148 | 10.0493 | 10.0866 | 10.1416 | 10.1173 | -3.4004e-08 | 11.2632 | 11.0599 | 0 | 1.6009 | 0.56628
2022-06-05 06:15 |  | 0.0077548 | 0.48467 |  |  | 2.4231 |  | 4.2507 | 0.005614 | 19.6519 | 0.00011363 | 9.8823 | 9.8909 | 9.8879 | 9.8973 | 9.9241 | 10.1165 | 10.0488 | 10.0849 | 10.1401 | 10.1178 | -1.3398e-07 | 11.2641 | 11.0553 | 0 | 1.6173 | 0.56107
2022-06-05 06:16 |  | 0.0077705 | 0.48565 |  |  | 2.4281 |  | 4.255 | 0.0056197 | 19.6513 | 0.00012615 | 9.8811 | 9.8921 | 9.8876 | 9.8991 | 9.9248 | 10.1142 | 10.0507 | 10.0857 | 10.1395 | 10.1169 | -1.5938e-07 | 11.2626 | 11.0614 | 0 | 1.6131 | 0.56239
2022-06-05 06:17 |  | 0.0078358 | 0.48974 |  |  | 2.4474 |  | 4.2721 | 0.0056421 | 19.6508 | 0.00013557 | 9.8836 | 9.8915 | 9.8889 | 9.8978 | 9.9264 | 10.1019 | 10.0401 | 10.0774 | 10.132 | 10.1074 | -2.7615e-07 | 11.2642 | 11.0681 | 0 | 1.596 | 0.56787
2022-06-05 06:18 |  | 0.0075992 | 0.47495 |  |  | 2.3763 |  | 4.2095 | 0.0055594 | 19.6505 | 0.00012338 | 9.8833 | 9.8924 | 9.8894 | 9.8984 | 9.9254 | 10.1318 | 10.063 | 10.0988 | 10.1502 | 10.131 | -3.2639e-07 | 11.2657 | 11.0503 | 0 | 1.6595 | 0.54808
2022-06-05 06:19 |  | 0.0077176 | 0.48235 |  |  | 2.4121 |  | 4.241 | 0.0056012 | 19.65 | 0.0001018 | 9.8799 | 9.8879 | 9.8873 | 9.8961 | 9.9247 | 10.1211 | 10.0541 | 10.0914 | 10.1472 | 10.1248 | -3.3116e-07 | 11.2646 | 11.0496 | 0 | 1.6272 | 0.55796
2022-06-05 06:20 |  | 0.0077777 | 0.48611 |  |  | 2.4306 |  | 4.2572 | 0.0056226 | 19.6492 | 0.0001094 | 9.8807 | 9.8888 | 9.8861 | 9.8976 | 9.9239 | 10.1159 | 10.0544 | 10.0887 | 10.1453 | 10.1192 | -3.7761e-07 | 11.2612 | 11.0552 | 0 | 1.6112 | 0.563
2022-06-05 06:21 |  | 0.0076693 | 0.47933 |  |  | 2.3971 |  | 4.2277 | 0.0055838 | 19.6486 | 0.00012026 | 9.8791 | 9.8888 | 9.8868 | 9.8966 | 9.9241 | 10.1226 | 10.0575 | 10.0927 | 10.1478 | 10.1234 | -4.6934e-07 | 11.2585 | 11.0489 | 0 | 1.6403 | 0.55393
2022-06-05 06:22 |  | 0.0077624 | 0.48515 |  |  | 2.4257 |  | 4.2529 | 0.0056171 | 19.6481 | 0.00011558 | 9.8768 | 9.8871 | 9.8852 | 9.8958 | 9.9222 | 10.1212 | 10.0546 | 10.0902 | 10.1455 | 10.1208 | -5.8567e-07 | 11.2563 | 11.0452 | 0 | 1.6153 | 0.56171
2022-06-05 06:23 |  | 0.0077846 | 0.48654 |  |  | 2.4325 |  | 4.2588 | 0.005625 | 19.6473 | 0.00012559 | 9.8792 | 9.8898 | 9.888 | 9.8978 | 9.9245 | 10.1165 | 10.0493 | 10.085 | 10.1424 | 10.1177 | -6.8008e-07 | 11.2569 | 11.0469 | 0 | 1.6094 | 0.56357
2022-06-05 06:24 |  | 0.0077544 | 0.48465 |  |  | 2.4233 |  | 4.2507 | 0.0056144 | 19.6472 | 0.00013687 | 9.8792 | 9.8902 | 9.8879 | 9.8979 | 9.9256 | 10.1176 | 10.0527 | 10.0867 | 10.1449 | 10.1195 | -8.4306e-07 | 11.254 | 11.0486 | 0 | 1.6174 | 0.56104
2022-06-05 06:25 |  | 0.007619 | 0.47619 |  |  | 2.3821 |  | 4.2144 | 0.0055666 | 19.6459 | 0.0001176 | 9.8789 | 9.8901 | 9.8891 | 9.8975 | 9.9239 | 10.1286 | 10.0628 | 10.0977 | 10.1537 | 10.127 | -9.3479e-07 | 11.2539 | 11.0422 | 0 | 1.6541 | 0.54973
2022-06-05 06:26 |  | 0.0078042 | 0.48777 |  |  | 2.4382 |  | 4.2638 | 0.0056318 | 19.6457 | 0.0001346 | 9.8814 | 9.8917 | 9.8903 | 9.8993 | 9.9269 | 10.1071 | 10.0464 | 10.0816 | 10.1384 | 10.1114 | -9.9779e-07 | 11.2542 | 11.0611 | 0 | 1.6042 | 0.56522
2022-06-05 06:27 |  | 0.0077684 | 0.48552 |  |  | 2.4275 |  | 4.2544 | 0.0056193 | 19.6449 | 0.00011993 | 9.8835 | 9.892 | 9.8901 | 9.9003 | 9.9272 | 10.1174 | 10.0482 | 10.0828 | 10.1386 | 10.116 | -1.1568e-06 | 11.2544 | 11.0495 | 0 | 1.6137 | 0.56221
2022-06-05 06:28 |  | 0.0077867 | 0.48667 |  |  | 2.4332 |  | 4.2594 | 0.0056258 | 19.6443 | 0.00011525 | 9.8788 | 9.8915 | 9.8903 | 9.8977 | 9.924 | 10.1159 | 10.0509 | 10.0848 | 10.1414 | 10.1166 | -1.3646e-06 | 11.2515 | 11.0479 | 0 | 1.6088 | 0.56375
2022-06-05 06:29 |  | 0.007722 | 0.48263 |  |  | 2.4134 |  | 4.242 | 0.0056028 | 19.6437 | 0.00011688 | 9.8827 | 9.8912 | 9.8894 | 9.8996 | 9.9261 | 10.1169 | 10.0537 | 10.088 | 10.1443 | 10.1186 | -1.4448e-06 | 11.2558 | 11.0525 | 0 | 1.626 | 0.55833
2022-06-05 06:30 |  | 0.0078437 | 0.49023 |  |  | 2.4501 |  | 4.2743 | 0.0056454 | 19.643 | 0.00011278 | 9.8813 | 9.8919 | 9.8893 | 9.8981 | 9.927 | 10.1061 | 10.0425 | 10.0772 | 10.1339 | 10.1079 | -1.4468e-06 | 11.255 | 11.0635 | 0 | 1.5939 | 0.56854
2022-06-05 06:31 |  | 0.0078787 | 0.49242 |  |  | 2.4602 |  | 4.2832 | 0.0056573 | 19.6424 | 0.00012533 | 9.8816 | 9.8908 | 9.8898 | 9.8984 | 9.9262 | 10.1006 | 10.0351 | 10.0708 | 10.1265 | 10.1037 | -9.0889e-07 | 11.2535 | 11.066 | 0 | 1.5848 | 0.57148
2022-06-05 06:32 |  | 0.0078348 | 0.48967 |  |  | 2.4476 |  | 4.272 | 0.0056426 | 19.6415 | 0.00012093 | 9.8802 | 9.8912 | 9.8895 | 9.897 | 9.9255 | 10.1108 | 10.0464 | 10.0799 | 10.1364 | 10.1099 | -4.8104e-07 | 11.2543 | 11.0612 | 0 | 1.5962 | 0.56779
2022-06-05 06:33 |  | 0.0078283 | 0.48927 |  |  | 2.4454 |  | 4.2702 | 0.00564 | 19.641 | 0.00011883 | 9.8787 | 9.8896 | 9.8867 | 9.8956 | 9.9236 | 10.1127 | 10.044 | 10.0797 | 10.1371 | 10.1136 | 8.7629e-08 | 11.2579 | 11.053 | 0 | 1.5979 | 0.56724
2022-06-05 06:34 |  | 0.0078274 | 0.48921 |  |  | 2.445 |  | 4.2698 | 0.0056396 | 19.6404 | 0.00012359 | 9.878 | 9.8896 | 9.8878 | 9.8956 | 9.9219 | 10.1102 | 10.0456 | 10.0801 | 10.1368 | 10.1104 | 6.3958e-07 | 11.2566 | 11.0558 | 0 | 1.5982 | 0.56716
2022-06-05 06:35 |  | 0.0078269 | 0.48918 |  |  | 2.4454 |  | 4.2702 | 0.0056399 | 19.6393 | 0.00011493 | 9.8798 | 9.8881 | 9.8861 | 9.8973 | 9.9241 | 10.1118 | 10.0515 | 10.0859 | 10.1402 | 10.1126 | 1.1017e-06 | 11.2581 | 11.0613 | 0 | 1.5983 | 0.56712
2022-06-05 06:36 |  | 0.0077761 | 0.486 |  |  | 2.4298 |  | 4.2565 | 0.0056219 | 19.6386 | 0.00011644 | 9.8797 | 9.8901 | 9.8885 | 9.896 | 9.9258 | 10.1196 | 10.0498 | 10.0847 | 10.1399 | 10.1177 | 9.5601e-07 | 11.2564 | 11.0514 | 0 | 1.6117 | 0.56286
2022-06-05 06:37 |  | 0.0078516 | 0.49072 |  |  | 2.4527 |  | 4.2766 | 0.0056486 | 19.6381 | 0.00010859 | 9.881 | 9.8914 | 9.8895 | 9.8997 | 9.9257 | 10.108 | 10.0442 | 10.0793 | 10.1359 | 10.1098 | 6.4812e-07 | 11.2579 | 11.0618 | 0 | 1.5919 | 0.5692
2022-06-05 06:38 |  | 0.0078853 | 0.49283 |  |  | 2.4626 |  | 4.2853 | 0.00566 | 19.6377 | 0.00012742 | 9.8813 | 9.8907 | 9.8892 | 9.8984 | 9.925 | 10.1027 | 10.0388 | 10.0746 | 10.1306 | 10.1046 | 2.8135e-07 | 11.2569 | 11.0632 | 0 | 1.5831 | 0.57204
2022-06-05 06:39 |  | 0.0078417 | 0.49011 |  |  | 2.4502 |  | 4.2745 | 0.0056456 | 19.6374 | 0.00012371 | 9.8798 | 9.8914 | 9.8888 | 9.8983 | 9.9258 | 10.1139 | 10.0501 | 10.0852 | 10.1394 | 10.1146 | -1.035e-07 | 11.2571 | 11.057 | 0 | 1.5944 | 0.56837
2022-06-05 06:40 |  | 0.0076759 | 0.47975 |  |  | 2.3995 |  | 4.2298 | 0.0055866 | 19.6368 | 0.00011461 | 9.8795 | 9.8917 | 9.8888 | 9.8979 | 9.9259 | 10.1238 | 10.059 | 10.0937 | 10.1483 | 10.1233 | -4.0134e-07 | 11.2595 | 11.0519 | 0 | 1.6385 | 0.55448
2022-06-05 06:41 |  | 0.0076876 | 0.48047 |  |  | 2.4034 |  | 4.2333 | 0.0055911 | 19.6363 | 9.7047e-05 | 9.8801 | 9.8902 | 9.8891 | 9.8969 | 9.9251 | 10.1289 | 10.0595 | 10.0946 | 10.1509 | 10.1265 | -6.0515e-07 | 11.2576 | 11.039 | 0 | 1.6353 | 0.55545
2022-06-05 06:42 |  | 0.0077 | 0.48125 |  |  | 2.4071 |  | 4.2365 | 0.0055954 | 19.6358 | 0.00012758 | 9.8813 | 9.8925 | 9.8891 | 9.8983 | 9.9262 | 10.123 | 10.0575 | 10.0928 | 10.1499 | 10.1237 | -7.3055e-07 | 11.257 | 11.0442 | 0 | 1.632 | 0.55649
2022-06-05 06:43 |  | 0.0075986 | 0.47491 |  |  | 2.3763 |  | 4.2094 | 0.0055597 | 19.6352 | 0.00013005 | 9.8846 | 9.8951 | 9.8901 | 9.9018 | 9.9308 | 10.1259 | 10.0641 | 10.0999 | 10.1539 | 10.1276 | -9.2286e-08 | 11.2584 | 11.0485 | 0 | 1.6597 | 0.54803
2022-06-05 06:44 |  | 0.0075914 | 0.47446 |  |  | 2.3738 |  | 4.2072 | 0.0055567 | 19.6348 | 0.00012647 | 9.8854 | 9.8963 | 9.8933 | 9.9048 | 9.9328 | 10.1245 | 10.0572 | 10.0942 | 10.1478 | 10.125 | 3.0141e-07 | 11.2549 | 11.0542 | 0 | 1.6617 | 0.54744
2022-06-05 06:45 |  | 0.0077585 | 0.48491 |  |  | 2.4247 |  | 4.252 | 0.0056159 | 19.6347 | 0.00011993 | 9.8844 | 9.894 | 9.8946 | 9.9018 | 9.9314 | 10.1146 | 10.0473 | 10.0836 | 10.1388 | 10.1155 | 6.7792e-08 | 11.2534 | 11.0487 | 0 | 1.6163 | 0.56139
2022-06-05 06:46 |  | 0.00768 | 0.48 |  |  | 2.4009 |  | 4.2311 | 0.0055882 | 19.6345 | 0.00011379 | 9.8839 | 9.897 | 9.894 | 9.9023 | 9.9303 | 10.1181 | 10.0538 | 10.0917 | 10.1451 | 10.1194 | -5.5879e-08 | 11.2545 | 11.0533 | 0 | 1.6374 | 0.55482
2022-06-05 06:47 |  | 0.0077005 | 0.48128 |  |  | 2.407 |  | 4.2365 | 0.0055952 | 19.6339 | 0.00011577 | 9.8847 | 9.8955 | 9.892 | 9.9015 | 9.9304 | 10.1157 | 10.0526 | 10.0888 | 10.1443 | 10.1189 | -1.711e-07 | 11.2551 | 11.0555 | 0 | 1.6318 | 0.55653
2022-06-05 06:48 |  | 0.007746 | 0.48412 |  |  | 2.4206 |  | 4.2484 | 0.0056112 | 19.6335 | 0.00011542 | 9.886 | 9.8953 | 9.8933 | 9.9031 | 9.9309 | 10.109 | 10.0473 | 10.0834 | 10.1377 | 10.1129 | -2.3071e-08 | 11.2555 | 11.0646 | 0 | 1.6196 | 0.56034
2022-06-05 06:49 |  | 0.007684 | 0.48025 |  |  | 2.4019 |  | 4.232 | 0.0055894 | 19.6329 | 0.00012376 | 9.8844 | 9.8944 | 9.8943 | 9.9015 | 9.9308 | 10.1202 | 10.053 | 10.088 | 10.1419 | 10.1207 | 1.018e-08 | 11.2543 | 11.0509 | 0 | 1.6363 | 0.55515
2022-06-05 06:50 |  | 0.0077215 | 0.48259 |  |  | 2.4132 |  | 4.2419 | 0.0056025 | 19.6329 | 0.00012647 | 9.881 | 9.8938 | 9.8925 | 9.9001 | 9.9272 | 10.1165 | 10.0526 | 10.0874 | 10.1423 | 10.1176 | -8.2549e-09 | 11.255 | 11.0545 | 0 | 1.6262 | 0.55829
2022-06-05 06:51 |  | 0.0078526 | 0.49079 |  |  | 2.4527 |  | 4.2766 | 0.0056484 | 19.6326 | 0.00010891 | 9.8842 | 9.8941 | 9.8916 | 9.9016 | 9.9297 | 10.1004 | 10.0383 | 10.0741 | 10.1302 | 10.1046 | -1.27e-09 | 11.2573 | 11.067 | 0 | 1.5916 | 0.56928
2022-06-05 06:52 |  | 0.0078089 | 0.48806 |  |  | 2.4398 |  | 4.2653 | 0.0056334 | 19.6323 | 0.00012791 | 9.8842 | 9.8921 | 9.8924 | 9.901 | 9.9289 | 10.1099 | 10.0455 | 10.0814 | 10.1346 | 10.1096 | -1.1696e-08 | 11.2551 | 11.0625 | 0 | 1.603 | 0.56561
2022-06-05 06:53 |  | 0.0076891 | 0.48057 |  |  | 2.4033 |  | 4.2332 | 0.005591 | 19.6322 | 0.00012631 | 9.8798 | 9.892 | 9.8914 | 9.8991 | 9.9284 | 10.122 | 10.0532 | 10.09 | 10.1415 | 10.1212 | -2.2436e-08 | 11.2568 | 11.0498 | 0 | 1.6349 | 0.55558
2022-06-05 06:54 |  | 0.0076832 | 0.4802 |  |  | 2.4019 |  | 4.232 | 0.0055894 | 19.632 | 0.00010163 | 9.8806 | 9.8927 | 9.8907 | 9.8988 | 9.9269 | 10.1243 | 10.0577 | 10.0934 | 10.1481 | 10.126 | 2.794e-08 | 11.2597 | 11.0458 | 0 | 1.6365 | 0.55509
2022-06-05 06:55 |  | 0.0076069 | 0.47543 |  |  | 2.3786 |  | 4.2115 | 0.0055623 | 19.632 | 0.00011428 | 9.8843 | 9.893 | 9.8909 | 9.9009 | 9.9293 | 10.1257 | 10.0615 | 10.098 | 10.1514 | 10.1279 | 1.6256e-07 | 11.26 | 11.0491 | 0 | 1.6574 | 0.54872
2022-06-05 06:56 |  | 0.0075852 | 0.47407 |  |  | 2.3717 |  | 4.2053 | 0.0055543 | 19.6319 | 0.0001186 | 9.8829 | 9.8939 | 9.89 | 9.9016 | 9.929 | 10.1246 | 10.0605 | 10.0973 | 10.151 | 10.1242 | 3.5737e-08 | 11.2569 | 11.0504 | 0 | 1.6634 | 0.54692
2022-06-05 06:57 |  | 0.0076161 | 0.47601 |  |  | 2.3811 |  | 4.2137 | 0.0055652 | 19.6319 | 0.00012289 | 9.8847 | 9.8949 | 9.8919 | 9.9035 | 9.9298 | 10.1223 | 10.0553 | 10.0934 | 10.1462 | 10.1235 | -3.2596e-08 | 11.2537 | 11.0483 | 0 | 1.6549 | 0.54949
2022-06-05 06:58 |  | 0.0076262 | 0.47664 |  |  | 2.3843 |  | 4.2164 | 0.0055689 | 19.6317 | 0.00011644 | 9.8833 | 9.8942 | 9.8923 | 9.9013 | 9.9299 | 10.1225 | 10.0566 | 10.0933 | 10.1478 | 10.1241 | -3.682e-08 | 11.2519 | 11.0459 | 0 | 1.6521 | 0.55033
2022-06-05 06:59 |  | 0.0076656 | 0.4791 |  |  | 2.3958 |  | 4.2267 | 0.0055823 | 19.6319 | 0.00012891 | 9.8837 | 9.8968 | 9.8936 | 9.9022 | 9.9304 | 10.1142 | 10.0499 | 10.0865 | 10.1412 | 10.1159 | -6.2018e-08 | 11.2534 | 11.0548 | 0 | 1.6413 | 0.55362
2022-06-05 07:00 |  | 0.007721 | 0.48257 |  |  | 2.4131 |  | 4.2419 | 0.0056024 | 19.6317 | 0.00012468 | 9.8843 | 9.8955 | 9.8941 | 9.904 | 9.9312 | 10.113 | 10.0488 | 10.0851 | 10.1404 | 10.1156 | -7.3659e-08 | 11.2538 | 11.0568 | 0 | 1.6263 | 0.55825
2022-06-05 07:01 |  | 0.00761 | 0.47563 |  |  | 2.3792 |  | 4.212 | 0.0055631 | 19.6316 | 0.00011294 | 9.8833 | 9.8932 | 9.8914 | 9.901 | 9.9284 | 10.1254 | 10.0591 | 10.0935 | 10.1479 | 10.1237 | 9.5731e-08 | 11.2512 | 11.0488 | 0 | 1.6565 | 0.54898
2022-06-05 07:02 |  | 0.0076886 | 0.48054 |  |  | 2.4032 |  | 4.2332 | 0.0055909 | 19.6312 | 0.00012582 | 9.8821 | 9.8921 | 9.8918 | 9.9003 | 9.9303 | 10.119 | 10.0541 | 10.0893 | 10.1447 | 10.1195 | 5.3974e-08 | 11.2531 | 11.0481 | 0 | 1.6351 | 0.55554
2022-06-05 07:03 |  | 0.0077052 | 0.48157 |  |  | 2.4081 |  | 4.2375 | 0.0055966 | 19.6316 | 0.00011932 | 9.8835 | 9.8943 | 9.892 | 9.9018 | 9.9309 | 10.1138 | 10.0512 | 10.0871 | 10.1424 | 10.1149 | -1.5451e-08 | 11.253 | 11.0571 | 0 | 1.6306 | 0.55692
2022-06-05 07:04 |  | 0.0076347 | 0.47717 |  |  | 2.3867 |  | 4.2187 | 0.0055717 | 19.6318 | 0.00012692 | 9.8848 | 9.8957 | 9.8962 | 9.9038 | 9.9301 | 10.1197 | 10.0543 | 10.0886 | 10.1438 | 10.1197 | -8.0354e-08 | 11.2533 | 11.0511 | 0 | 1.6497 | 0.55104
2022-06-05 07:05 |  | 0.007615 | 0.47594 |  |  | 2.3811 |  | 4.2137 | 0.0055652 | 19.6321 | 0.00012192 | 9.8831 | 9.8942 | 9.892 | 9.9015 | 9.927 | 10.1288 | 10.0593 | 10.0951 | 10.1499 | 10.1272 | -2.286e-08 | 11.2536 | 11.0382 | 0 | 1.6552 | 0.5494
2022-06-05 07:06 |  | 0.0075845 | 0.47403 |  |  | 2.3716 |  | 4.2053 | 0.0055542 | 19.6321 | 0.00012642 | 9.8829 | 9.8921 | 9.8902 | 9.9004 | 9.9284 | 10.1275 | 10.0617 | 10.0977 | 10.1545 | 10.1268 | 1.0894e-07 | 11.2528 | 11.0378 | 0 | 1.6636 | 0.54686
2022-06-05 07:07 |  | 0.0075326 | 0.47079 |  |  | 2.3564 |  | 4.1919 | 0.0055365 | 19.6323 | 0.00011785 | 9.8854 | 9.8952 | 9.8923 | 9.9038 | 9.9304 | 10.1312 | 10.0705 | 10.1044 | 10.1594 | 10.1321 | 2.1696e-07 | 11.2544 | 11.0446 | 0 | 1.6782 | 0.54255
2022-06-05 07:08 |  | 0.0075842 | 0.47401 |  |  | 2.3711 |  | 4.205 | 0.0055535 | 19.6323 | 0.00012468 | 9.8867 | 9.8963 | 9.8925 | 9.9054 | 9.9329 | 10.1186 | 10.0545 | 10.0914 | 10.1454 | 10.1213 | 3.1665e-07 | 11.2517 | 11.0508 | 0 | 1.6637 | 0.54684
2022-06-05 07:09 |  | 0.0076344 | 0.47715 |  |  | 2.3867 |  | 4.2186 | 0.0055717 | 19.6326 | 0.00012093 | 9.8881 | 9.8969 | 9.8943 | 9.9039 | 9.9322 | 10.1201 | 10.0519 | 10.0882 | 10.1439 | 10.1192 | 3.095e-07 | 11.2483 | 11.0449 | 0 | 1.6498 | 0.55102
2022-06-05 07:10 |  | 0.0075593 | 0.47246 |  |  | 2.3637 |  | 4.1984 | 0.005545 | 19.6322 | 0.00011558 | 9.8853 | 9.8967 | 9.8954 | 9.9042 | 9.9309 | 10.1222 | 10.0603 | 10.0947 | 10.1488 | 10.1232 | 3.6681e-07 | 11.2493 | 11.047 | 0 | 1.6707 | 0.54477
2022-06-05 07:11 |  | 0.0076764 | 0.47977 |  |  | 2.3993 |  | 4.2297 | 0.0055863 | 19.6327 | 0.00012758 | 9.884 | 9.8942 | 9.8926 | 9.9016 | 9.9303 | 10.1154 | 10.0515 | 10.0874 | 10.142 | 10.1179 | 3.5629e-07 | 11.2505 | 11.0502 | 0 | 1.6384 | 0.55452
2022-06-05 07:12 |  | 0.0077948 | 0.48718 |  |  | 2.4352 |  | 4.2613 | 0.005628 | 19.6333 | 0.00010322 | 9.8854 | 9.8936 | 9.8916 | 9.9024 | 9.9285 | 10.1046 | 10.0436 | 10.0796 | 10.1348 | 10.1073 | 2.6627e-07 | 11.2486 | 11.0641 | 0 | 1.6067 | 0.56443
2022-06-05 07:13 |  | 0.0078202 | 0.48876 |  |  | 2.4426 |  | 4.2678 | 0.0056366 | 19.6335 | 0.00011314 | 9.884 | 9.8957 | 9.8933 | 9.9023 | 9.9299 | 10.1032 | 10.0369 | 10.0735 | 10.1271 | 10.104 | 7.6834e-08 | 11.2496 | 11.0623 | 0 | 1.6 | 0.56656
2022-06-05 07:14 |  | 0.00781 | 0.48812 |  |  | 2.4396 |  | 4.2652 | 0.0056331 | 19.6335 | 0.00011993 | 9.8804 | 9.8951 | 9.8928 | 9.8999 | 9.9281 | 10.1078 | 10.0406 | 10.0753 | 10.131 | 10.108 | -4.3101e-08 | 11.2513 | 11.056 | 0 | 1.6027 | 0.5657
2022-06-05 07:15 |  | 0.0077456 | 0.4841 |  |  | 2.4204 |  | 4.2483 | 0.0056108 | 19.6339 | 0.00010696 | 9.8788 | 9.892 | 9.8905 | 9.8989 | 9.925 | 10.1134 | 10.0522 | 10.0881 | 10.1421 | 10.1149 | -2.3177e-07 | 11.2553 | 11.0597 | 0 | 1.6197 | 0.56031
2022-06-05 07:16 |  | 0.0078856 | 0.49285 |  |  | 2.4623 |  | 4.2852 | 0.0056595 | 19.6342 | 0.00010995 | 9.8779 | 9.8892 | 9.8872 | 9.8985 | 9.9236 | 10.102 | 10.0373 | 10.0724 | 10.1296 | 10.1026 | -4.3036e-07 | 11.2554 | 11.0647 | 0 | 1.5831 | 0.57206
2022-06-05 07:17 |  | 0.0078527 | 0.4908 |  |  | 2.4525 |  | 4.2765 | 0.0056481 | 19.6347 | 0.000132 | 9.8805 | 9.8908 | 9.8886 | 9.8988 | 9.9244 | 10.1057 | 10.0391 | 10.0741 | 10.1299 | 10.106 | -6.4769e-07 | 11.255 | 11.0607 | 0 | 1.5916 | 0.5693
2022-06-05 07:18 |  | 0.0078519 | 0.49075 |  |  | 2.4524 |  | 4.2765 | 0.005648 | 19.6349 | 0.00013118 | 9.88 | 9.8894 | 9.8883 | 9.8974 | 9.9239 | 10.1063 | 10.0441 | 10.0779 | 10.1322 | 10.1063 | -8.4708e-07 | 11.2551 | 11.0636 | 0 | 1.5918 | 0.56923
2022-06-05 07:19 |  | 0.0077763 | 0.48602 |  |  | 2.4295 |  | 4.2563 | 0.0056214 | 19.635 | 0.00010296 | 9.8763 | 9.8875 | 9.8879 | 9.895 | 9.9221 | 10.1198 | 10.0479 | 10.0838 | 10.1383 | 10.1168 | -3.5629e-07 | 11.2579 | 11.0432 | 0 | 1.6116 | 0.56288
2022-06-05 07:20 |  | 0.0077049 | 0.48156 |  |  | 2.408 |  | 4.2374 | 0.0055964 | 19.6358 | 0.0001107 | 9.8771 | 9.8883 | 9.8878 | 9.8961 | 9.9227 | 10.1189 | 10.0577 | 10.0916 | 10.1488 | 10.121 | 4.5804e-07 | 11.2591 | 11.0515 | 0 | 1.6307 | 0.5569
2022-06-05 07:21 |  | 0.0076268 | 0.47668 |  |  | 2.3841 |  | 4.2163 | 0.0055686 | 19.6362 | 0.00012791 | 9.8798 | 9.8899 | 9.8865 | 9.8974 | 9.9243 | 10.124 | 10.0597 | 10.0947 | 10.1492 | 10.1235 | 6.4326e-07 | 11.2613 | 11.0514 | 0 | 1.6519 | 0.55038
2022-06-05 07:22 |  | 0.0078178 | 0.48861 |  |  | 2.4425 |  | 4.2678 | 0.0056366 | 19.6366 | 0.00011899 | 9.8812 | 9.8904 | 9.8892 | 9.8992 | 9.9252 | 10.1123 | 10.0474 | 10.0837 | 10.1375 | 10.1125 | 5.2768e-07 | 11.2573 | 11.0577 | 0 | 1.6007 | 0.56636
2022-06-05 07:23 |  | 0.0078198 | 0.48874 |  |  | 2.4425 |  | 4.2678 | 0.0056365 | 19.6372 | 0.00012143 | 9.8805 | 9.8916 | 9.8892 | 9.8982 | 9.9252 | 10.109 | 10.0404 | 10.0754 | 10.1334 | 10.11 | 3.7062e-07 | 11.2549 | 11.0543 | 0 | 1.6001 | 0.56653
2022-06-05 07:24 |  | 0.0077515 | 0.48447 |  |  | 2.4219 |  | 4.2496 | 0.0056125 | 19.6373 | 0.00013573 | 9.8798 | 9.8892 | 9.8883 | 9.8969 | 9.9239 | 10.112 | 10.0523 | 10.0857 | 10.1404 | 10.1132 | 2.7507e-07 | 11.2576 | 11.0623 | 0 | 1.6182 | 0.5608
2022-06-05 07:25 |  | 0.0077621 | 0.48513 |  |  | 2.4253 |  | 4.2526 | 0.0056164 | 19.6377 | 0.00012078 | 9.8784 | 9.8879 | 9.8873 | 9.8975 | 9.9242 | 10.1172 | 10.0498 | 10.0857 | 10.1388 | 10.1169 | 1.0901e-07 | 11.2578 | 11.0533 | 0 | 1.6154 | 0.56169
2022-06-05 07:26 |  | 0.0078254 | 0.48909 |  |  | 2.4446 |  | 4.2696 | 0.0056389 | 19.6384 | 0.00012608 | 9.8799 | 9.8912 | 9.8877 | 9.8987 | 9.9249 | 10.1092 | 10.0447 | 10.08 | 10.1368 | 10.1119 | 4.8299e-08 | 11.2585 | 11.0567 | 0 | 1.5987 | 0.567
2022-06-05 07:27 |  | 0.0078022 | 0.48764 |  |  | 2.4376 |  | 4.2634 | 0.0056307 | 19.6389 | 0.0001042 | 9.8792 | 9.8895 | 9.8875 | 9.8972 | 9.9237 | 10.1115 | 10.0485 | 10.0841 | 10.1397 | 10.1131 | -1.0668e-07 | 11.2591 | 11.0586 | 0 | 1.6048 | 0.56505
2022-06-05 07:28 |  | 0.007852 | 0.49075 |  |  | 2.4524 |  | 4.2765 | 0.0056479 | 19.6394 | 0.00013346 | 9.8768 | 9.8882 | 9.8868 | 9.8964 | 9.9243 | 10.1063 | 10.0439 | 10.0794 | 10.1344 | 10.1072 | -2.3876e-07 | 11.2594 | 11.0662 | 0 | 1.5918 | 0.56923
2022-06-05 07:29 |  | 0.0077922 | 0.48701 |  |  | 2.4345 |  | 4.2607 | 0.0056271 | 19.64 | 0.00012442 | 9.879 | 9.89 | 9.888 | 9.8963 | 9.9249 | 10.1167 | 10.0462 | 10.0832 | 10.1362 | 10.1149 | -3.2964e-07 | 11.2598 | 11.0535 | 0 | 1.6074 | 0.56421
2022-06-05 07:30 |  | 0.0077855 | 0.48659 |  |  | 2.4326 |  | 4.2591 | 0.005625 | 19.6405 | 0.00011948 | 9.8755 | 9.8882 | 9.8875 | 9.8961 | 9.9231 | 10.1176 | 10.0514 | 10.087 | 10.1419 | 10.1169 | -5.0334e-07 | 11.261 | 11.0503 | 0 | 1.6092 | 0.56365
2022-06-05 07:31 |  | 0.0076965 | 0.48103 |  |  | 2.4055 |  | 4.2353 | 0.0055935 | 19.641 | 0.00011948 | 9.879 | 9.8893 | 9.8867 | 9.8963 | 9.923 | 10.1207 | 10.0579 | 10.0921 | 10.1481 | 10.1225 | -4.6354e-07 | 11.2615 | 11.0491 | 0 | 1.6329 | 0.5562
2022-06-05 07:32 |  | 0.0077089 | 0.4818 |  |  | 2.4092 |  | 4.2385 | 0.0055978 | 19.6416 | 0.00012276 | 9.8779 | 9.8875 | 9.8861 | 9.8958 | 9.9246 | 10.1187 | 10.0579 | 10.092 | 10.148 | 10.1201 | -3.5412e-07 | 11.2596 | 11.0541 | 0 | 1.6296 | 0.55723
2022-06-05 07:33 |  | 0.0076723 | 0.47952 |  |  | 2.3981 |  | 4.2287 | 0.0055849 | 19.6421 | 0.00010631 | 9.8798 | 9.8894 | 9.8876 | 9.8993 | 9.9256 | 10.1227 | 10.0563 | 10.0926 | 10.1463 | 10.1233 | 1.6192e-07 | 11.2581 | 11.0496 | 0 | 1.6395 | 0.55418
2022-06-05 07:34 |  | 0.0077995 | 0.48747 |  |  | 2.437 |  | 4.2629 | 0.00563 | 19.6431 | 0.00010363 | 9.8811 | 9.8895 | 9.8895 | 9.898 | 9.9241 | 10.1131 | 10.0481 | 10.0852 | 10.1407 | 10.1156 | 1.6352e-07 | 11.2577 | 11.0531 | 0 | 1.6055 | 0.56482
2022-06-05 07:35 |  | 0.0078337 | 0.4896 |  |  | 2.4474 |  | 4.2721 | 0.0056422 | 19.6435 | 0.00011282 | 9.8796 | 9.8887 | 9.888 | 9.8983 | 9.9247 | 10.1135 | 10.048 | 10.0831 | 10.138 | 10.1148 | 1.2361e-07 | 11.2565 | 11.0533 | 0 | 1.5965 | 0.56769
2022-06-05 07:36 |  | 0.007787 | 0.48669 |  |  | 2.4326 |  | 4.2591 | 0.005625 | 19.6441 | 0.00011525 | 9.88 | 9.8902 | 9.8869 | 9.8974 | 9.9237 | 10.1095 | 10.0473 | 10.083 | 10.1374 | 10.1105 | 5.6303e-08 | 11.2574 | 11.062 | 0 | 1.6088 | 0.56377
2022-06-05 07:37 |  | 0.0078501 | 0.49063 |  |  | 2.4521 |  | 4.2762 | 0.0056476 | 19.6444 | 0.00012509 | 9.8797 | 9.8916 | 9.8887 | 9.8979 | 9.9249 | 10.1094 | 10.0441 | 10.0783 | 10.1332 | 10.109 | -1.0808e-07 | 11.2583 | 11.0609 | 0 | 1.5923 | 0.56907
2022-06-05 07:38 |  | 0.0076964 | 0.48103 |  |  | 2.4055 |  | 4.2352 | 0.0055935 | 19.6454 | 0.00010794 | 9.8798 | 9.8916 | 9.8899 | 9.897 | 9.9232 | 10.1228 | 10.0556 | 10.0909 | 10.1438 | 10.1207 | -1.7124e-07 | 11.258 | 11.0499 | 0 | 1.6329 | 0.55619
2022-06-05 07:39 |  | 0.0078334 | 0.48959 |  |  | 2.447 |  | 4.2718 | 0.0056417 | 19.6459 | 0.00010845 | 9.8758 | 9.8869 | 9.8855 | 9.8956 | 9.9217 | 10.1126 | 10.0477 | 10.084 | 10.1391 | 10.1138 | -1.6547e-07 | 11.2602 | 11.0559 | 0 | 1.5966 | 0.56767
2022-06-05 07:40 |  | 0.0078356 | 0.48972 |  |  | 2.4474 |  | 4.2721 | 0.005642 | 19.6468 | 0.00010989 | 9.8799 | 9.8884 | 9.8868 | 9.896 | 9.9228 | 10.1074 | 10.0445 | 10.0783 | 10.1363 | 10.108 | 6.2653e-08 | 11.261 | 11.0625 | 0 | 1.596 | 0.56785
2022-06-05 07:41 |  | 0.0077528 | 0.48455 |  |  | 2.4227 |  | 4.2504 | 0.0056135 | 19.6475 | 0.00012322 | 9.8754 | 9.8875 | 9.8859 | 9.8956 | 9.9224 | 10.1219 | 10.0558 | 10.091 | 10.1427 | 10.1207 | -7.4082e-09 | 11.2604 | 11.0509 | 0 | 1.6178 | 0.56091
2022-06-05 07:42 |  | 0.0077411 | 0.48382 |  |  | 2.4194 |  | 4.2473 | 0.0056096 | 19.6483 | 0.00013606 | 9.8776 | 9.8879 | 9.8869 | 9.896 | 9.9236 | 10.1239 | 10.0546 | 10.092 | 10.1467 | 10.1219 | 9.3999e-08 | 11.2628 | 11.0506 | 0 | 1.621 | 0.55993
2022-06-05 07:43 |  | 0.0078528 | 0.4908 |  |  | 2.4525 |  | 4.2764 | 0.0056482 | 19.6489 | 0.0001107 | 9.8767 | 9.8859 | 9.8837 | 9.8938 | 9.9211 | 10.108 | 10.0436 | 10.0789 | 10.1359 | 10.1103 | -4.1486e-08 | 11.2576 | 11.0577 | 0 | 1.5915 | 0.5693
2022-06-05 07:44 |  | 0.0078781 | 0.49238 |  |  | 2.4599 |  | 4.283 | 0.0056569 | 19.6493 | 0.00011282 | 9.8788 | 9.8893 | 9.8867 | 9.8967 | 9.9219 | 10.1007 | 10.0387 | 10.0735 | 10.1304 | 10.1037 | -6.6039e-08 | 11.2607 | 11.0693 | 0 | 1.585 | 0.57143
2022-06-05 07:45 |  | 0.0078336 | 0.4896 |  |  | 2.4471 |  | 4.2718 | 0.0056419 | 19.6499 | 0.0001161 | 9.8775 | 9.8885 | 9.8867 | 9.8948 | 9.9218 | 10.1139 | 10.0465 | 10.0831 | 10.137 | 10.1137 | 2.2308e-08 | 11.2615 | 11.0602 | 0 | 1.5965 | 0.56769
2022-06-05 07:46 |  | 0.0078857 | 0.49286 |  |  | 2.4624 |  | 4.2851 | 0.0056597 | 19.6501 | 0.00010843 | 9.8775 | 9.8882 | 9.8869 | 9.8933 | 9.9207 | 10.1026 | 10.0408 | 10.0747 | 10.1304 | 10.1069 | 2.4341e-08 | 11.2651 | 11.0717 | 0 | 1.583 | 0.57207
2022-06-05 07:47 |  | 0.0078705 | 0.4919 |  |  | 2.4575 |  | 4.2807 | 0.0056541 | 19.6497 | 0.00012159 | 9.8764 | 9.8854 | 9.883 | 9.8929 | 9.9206 | 10.1063 | 10.0393 | 10.075 | 10.1291 | 10.1086 | -5.5879e-08 | 11.263 | 11.0672 | 0 | 1.587 | 0.57078
2022-06-05 07:48 |  | 0.0078792 | 0.49245 |  |  | 2.46 |  | 4.2831 | 0.0056569 | 19.6498 | 0.00012549 | 9.8725 | 9.8828 | 9.883 | 9.8898 | 9.918 | 10.1067 | 10.0395 | 10.076 | 10.1309 | 10.109 | -2.54e-09 | 11.2649 | 11.0636 | 0 | 1.5847 | 0.57152
2022-06-05 07:49 |  | 0.0078351 | 0.4897 |  |  | 2.4475 |  | 4.2722 | 0.0056422 | 19.65 | 0.00011103 | 9.876 | 9.8864 | 9.8836 | 9.8926 | 9.9193 | 10.1149 | 10.0482 | 10.0825 | 10.1388 | 10.1161 | 8.7629e-08 | 11.2661 | 11.0591 | 0 | 1.5961 | 0.56782
2022-06-05 07:50 |  | 0.0078601 | 0.49125 |  |  | 2.4548 |  | 4.2786 | 0.0056507 | 19.65 | 0.00011361 | 9.8771 | 9.886 | 9.8833 | 9.8929 | 9.9201 | 10.1062 | 10.0455 | 10.0808 | 10.1368 | 10.1105 | -2.5341e-08 | 11.268 | 11.0687 | 0 | 1.5897 | 0.56991
2022-06-05 07:51 |  | 0.0078507 | 0.49067 |  |  | 2.4526 |  | 4.2766 | 0.0056483 | 19.6502 | 0.00012696 | 9.8791 | 9.8876 | 9.8839 | 9.8941 | 9.9209 | 10.1139 | 10.0485 | 10.0856 | 10.1385 | 10.1171 | -6.2018e-08 | 11.2681 | 11.0641 | 0 | 1.5921 | 0.56913
2022-06-05 07:52 |  | 0.0078504 | 0.49065 |  |  | 2.4523 |  | 4.2764 | 0.0056478 | 19.6498 | 0.0001186 | 9.8773 | 9.8875 | 9.8842 | 9.8931 | 9.9198 | 10.1144 | 10.0466 | 10.0836 | 10.1382 | 10.1162 | 1.1479e-08 | 11.2679 | 11.0555 | 0 | 1.5922 | 0.5691
2022-06-05 07:53 |  | 0.0078601 | 0.49126 |  |  | 2.455 |  | 4.2788 | 0.0056509 | 19.6501 | 0.00011542 | 9.8779 | 9.8865 | 9.8843 | 9.8926 | 9.9193 | 10.1101 | 10.0452 | 10.0811 | 10.1363 | 10.1138 | 4.1275e-08 | 11.2667 | 11.0611 | 0 | 1.5896 | 0.56992
2022-06-05 07:54 |  | 0.0078768 | 0.4923 |  |  | 2.4599 |  | 4.2831 | 0.0056566 | 19.6498 | 0.00012533 | 9.8784 | 9.8855 | 9.8838 | 9.8917 | 9.9197 | 10.1078 | 10.0437 | 10.078 | 10.1346 | 10.1113 | -4.5931e-08 | 11.2658 | 11.0622 | 0 | 1.5853 | 0.57132
2022-06-05 07:55 |  | 0.0078153 | 0.48846 |  |  | 2.4422 |  | 4.2676 | 0.0056361 | 19.6499 | 0.00012658 | 9.8794 | 9.8874 | 9.8863 | 9.8938 | 9.9228 | 10.1179 | 10.0541 | 10.0912 | 10.1449 | 10.12 | 1.711e-08 | 11.267 | 11.0616 | 0 | 1.6013 | 0.56615
2022-06-05 07:56 |  | 0.0078507 | 0.49067 |  |  | 2.4525 |  | 4.2767 | 0.005648 | 19.6498 | 0.00011769 | 9.8744 | 9.8872 | 9.8823 | 9.8927 | 9.9193 | 10.1168 | 10.0498 | 10.0854 | 10.1406 | 10.1184 | -3.5348e-08 | 11.2659 | 11.0578 | 0 | 1.5921 | 0.56912
2022-06-05 07:57 |  | 0.007826 | 0.48912 |  |  | 2.4451 |  | 4.2702 | 0.0056393 | 19.6494 | 0.00012127 | 9.8786 | 9.8875 | 9.8846 | 9.8937 | 9.9197 | 10.1179 | 10.0514 | 10.0857 | 10.1411 | 10.1185 | 5.3763e-08 | 11.2648 | 11.053 | 0 | 1.5985 | 0.56704
2022-06-05 07:58 |  | 0.0078251 | 0.48907 |  |  | 2.4446 |  | 4.2698 | 0.0056388 | 19.6494 | 0.00012159 | 9.8819 | 9.8895 | 9.8861 | 9.8961 | 9.9235 | 10.1119 | 10.0467 | 10.0821 | 10.1392 | 10.1136 | 3.4437e-08 | 11.2652 | 11.0599 | 0 | 1.5988 | 0.56697
2022-06-05 07:59 |  | 0.0077135 | 0.48209 |  |  | 2.4105 |  | 4.2398 | 0.0055991 | 19.6489 | 0.00011395 | 9.8798 | 9.889 | 9.8855 | 9.8935 | 9.9213 | 10.1189 | 10.0566 | 10.0914 | 10.1458 | 10.1206 | 1.397e-08 | 11.2627 | 11.0565 | 0 | 1.6283 | 0.55762
2022-06-05 08:00 |  | 0.0076666 | 0.47916 |  |  | 2.3969 |  | 4.2277 | 0.0055834 | 19.6485 | 0.00014072 | 9.8788 | 9.889 | 9.8867 | 9.8935 | 9.9217 | 10.1309 | 10.0626 | 10.0977 | 10.153 | 10.1305 | -9.0317e-08 | 11.2633 | 11.0401 | 0 | 1.641 | 0.5537
2022-06-05 08:01 |  | 0.0076071 | 0.47544 |  |  | 2.3788 |  | 4.2116 | 0.0055625 | 19.6481 | 0.00012387 | 9.882 | 9.8914 | 9.8866 | 9.898 | 9.9249 | 10.131 | 10.0641 | 10.1013 | 10.1549 | 10.1309 | 2.4468e-07 | 11.2636 | 11.0437 | 0 | 1.6573 | 0.54874
2022-06-05 08:02 |  | 0.0077283 | 0.48302 |  |  | 2.4157 |  | 4.2442 | 0.0056054 | 19.6478 | 0.00011769 | 9.8833 | 9.8894 | 9.887 | 9.8979 | 9.925 | 10.1209 | 10.0564 | 10.093 | 10.1493 | 10.1246 | 2.5357e-07 | 11.2608 | 11.0498 | 0 | 1.6244 | 0.55886
2022-06-05 08:03 |  | 0.0077087 | 0.4818 |  |  | 2.4096 |  | 4.2387 | 0.0055982 | 19.6472 | 0.00013374 | 9.8843 | 9.892 | 9.8892 | 9.8985 | 9.9268 | 10.1194 | 10.0559 | 10.09 | 10.1451 | 10.1228 | 2.5925e-07 | 11.2576 | 11.0486 | 0 | 1.6296 | 0.55722
2022-06-05 08:04 |  | 0.0076634 | 0.47896 |  |  | 2.3959 |  | 4.2268 | 0.0055824 | 19.6467 | 0.00011639 | 9.8812 | 9.8912 | 9.8897 | 9.8982 | 9.9266 | 10.125 | 10.0619 | 10.0968 | 10.1512 | 10.1257 | 3.0607e-07 | 11.2551 | 11.0512 | 0 | 1.6419 | 0.55343
2022-06-05 08:05 |  | 0.0078092 | 0.48808 |  |  | 2.4405 |  | 4.2659 | 0.0056343 | 19.6463 | 0.00012062 | 9.8817 | 9.8905 | 9.8879 | 9.8983 | 9.9274 | 10.1168 | 10.051 | 10.0885 | 10.1423 | 10.1189 | 1.3462e-07 | 11.2576 | 11.0558 | 0 | 1.6029 | 0.56564
2022-06-05 08:06 |  | 0.0078003 | 0.48752 |  |  | 2.4375 |  | 4.2632 | 0.0056308 | 19.6459 | 0.00011976 | 9.8835 | 9.8942 | 9.8904 | 9.9004 | 9.9267 | 10.1138 | 10.0465 | 10.0835 | 10.1382 | 10.1174 | 1.9276e-08 | 11.2569 | 11.055 | 0 | 1.6053 | 0.56489
2022-06-05 08:07 |  | 0.007843 | 0.49019 |  |  | 2.4503 |  | 4.2745 | 0.0056456 | 19.6456 | 0.00012663 | 9.8803 | 9.8904 | 9.8903 | 9.8997 | 9.9259 | 10.1095 | 10.0465 | 10.0812 | 10.1365 | 10.1132 | -1.814e-07 | 11.2564 | 11.0609 | 0 | 1.5941 | 0.56848
2022-06-05 08:08 |  | 0.007868 | 0.49175 |  |  | 2.4577 |  | 4.2809 | 0.0056543 | 19.6447 | 0.00012193 | 9.8808 | 9.8913 | 9.8892 | 9.8983 | 9.9266 | 10.1071 | 10.0425 | 10.077 | 10.1344 | 10.1091 | -4.1173e-07 | 11.2576 | 11.0604 | 0 | 1.5876 | 0.57058
2022-06-05 08:09 |  | 0.007753 | 0.48456 |  |  | 2.4233 |  | 4.2506 | 0.0056144 | 19.6444 | 0.0001107 | 9.8792 | 9.8891 | 9.8881 | 9.8971 | 9.9227 | 10.1234 | 10.0577 | 10.0929 | 10.147 | 10.1231 | -6.4388e-07 | 11.2555 | 11.0476 | 0 | 1.6178 | 0.56092
2022-06-05 08:10 |  | 0.0077778 | 0.48611 |  |  | 2.4307 |  | 4.2572 | 0.005623 | 19.6435 | 0.00011818 | 9.8787 | 9.8894 | 9.8875 | 9.8976 | 9.9244 | 10.1197 | 10.0538 | 10.0906 | 10.1443 | 10.1193 | -2.4109e-07 | 11.2569 | 11.0511 | 0 | 1.6112 | 0.56301
2022-06-05 08:11 |  | 0.0077347 | 0.48342 |  |  | 2.4174 |  | 4.2454 | 0.0056075 | 19.643 | 0.0001166 | 9.8799 | 9.8895 | 9.8878 | 9.8989 | 9.9236 | 10.1211 | 10.0564 | 10.0892 | 10.144 | 10.1203 | 3.1059e-07 | 11.2553 | 11.0492 | 0 | 1.6226 | 0.5594
2022-06-05 08:12 |  | 0.0077941 | 0.48713 |  |  | 2.4356 |  | 4.2615 | 0.0056287 | 19.6425 | 0.00013899 | 9.8817 | 9.8914 | 9.8903 | 9.8994 | 9.9271 | 10.1175 | 10.0498 | 10.0835 | 10.1409 | 10.1172 | 1.5367e-07 | 11.2558 | 11.0482 | 0 | 1.6069 | 0.56437
2022-06-05 08:13 |  | 0.0077094 | 0.48184 |  |  | 2.4097 |  | 4.2388 | 0.0055985 | 19.6416 | 0.0001161 | 9.8834 | 9.8932 | 9.8943 | 9.9006 | 9.9282 | 10.1168 | 10.0535 | 10.0878 | 10.1437 | 10.1195 | 1.267e-07 | 11.2553 | 11.0529 | 0 | 1.6294 | 0.55728
2022-06-05 08:14 |  | 0.0076727 | 0.47954 |  |  | 2.3986 |  | 4.229 | 0.0055856 | 19.6412 | 0.00012566 | 9.883 | 9.8922 | 9.8912 | 9.8997 | 9.9273 | 10.1216 | 10.058 | 10.0922 | 10.1479 | 10.1218 | 2.1378e-08 | 11.2557 | 11.0536 | 0 | 1.6394 | 0.55421
2022-06-05 08:15 |  | 0.0077598 | 0.48499 |  |  | 2.4248 |  | 4.2521 | 0.0056161 | 19.6408 | 0.00011893 | 9.8808 | 9.8904 | 9.889 | 9.8982 | 9.9254 | 10.1194 | 10.0489 | 10.0843 | 10.1402 | 10.1182 | -1.8605e-07 | 11.2534 | 11.0453 | 0 | 1.616 | 0.56149
2022-06-05 08:16 |  | 0.0078195 | 0.48872 |  |  | 2.4429 |  | 4.268 | 0.0056371 | 19.6399 | 0.00010339 | 9.8824 | 9.8939 | 9.893 | 9.9009 | 9.9265 | 10.1074 | 10.0432 | 10.0777 | 10.1365 | 10.109 | -2.3071e-07 | 11.2561 | 11.0618 | 0 | 1.6002 | 0.5665
2022-06-05 08:17 |  | 0.0077908 | 0.48693 |  |  | 2.4349 |  | 4.2609 | 0.0056278 | 19.6394 | 0.00012326 | 9.8815 | 9.8919 | 9.8898 | 9.8998 | 9.9269 | 10.118 | 10.0538 | 10.0879 | 10.1422 | 10.1186 | 4.6566e-08 | 11.2546 | 11.0505 | 0 | 1.6078 | 0.56409
2022-06-05 08:18 |  | 0.007753 | 0.48456 |  |  | 2.4232 |  | 4.2506 | 0.0056142 | 19.639 | 0.00013086 | 9.8799 | 9.8915 | 9.8904 | 9.8981 | 9.9249 | 10.1204 | 10.0548 | 10.0904 | 10.1453 | 10.1194 | 1.0858e-07 | 11.254 | 11.0511 | 0 | 1.6178 | 0.56092
2022-06-05 08:19 |  | 0.0077367 | 0.48355 |  |  | 2.4182 |  | 4.2463 | 0.0056085 | 19.6378 | 0.00013297 | 9.8813 | 9.8935 | 9.8906 | 9.9011 | 9.9264 | 10.1205 | 10.0525 | 10.089 | 10.1451 | 10.1208 | -1.0329e-07 | 11.2563 | 11.047 | 0 | 1.6221 | 0.55956
2022-06-05 08:20 |  | 0.0076422 | 0.47764 |  |  | 2.3894 |  | 4.2209 | 0.005575 | 19.6374 | 0.00011328 | 9.8845 | 9.8935 | 9.8929 | 9.9025 | 9.9295 | 10.1227 | 10.0579 | 10.0943 | 10.15 | 10.1234 | 7.6672e-08 | 11.2566 | 11.0519 | 0 | 1.6477 | 0.55167
2022-06-05 08:21 |  | 0.0077945 | 0.48716 |  |  | 2.4355 |  | 4.2614 | 0.0056286 | 19.6371 | 0.00011785 | 9.8833 | 9.892 | 9.8915 | 9.9002 | 9.928 | 10.1104 | 10.0477 | 10.0826 | 10.1389 | 10.1142 | -7.4506e-08 | 11.2552 | 11.0583 | 0 | 1.6068 | 0.5644
2022-06-05 08:22 |  | 0.0077745 | 0.48591 |  |  | 2.4298 |  | 4.2565 | 0.0056219 | 19.6365 | 0.00010928 | 9.885 | 9.8948 | 9.8928 | 9.9039 | 9.9293 | 10.115 | 10.0497 | 10.0836 | 10.1397 | 10.1163 | -2.9023e-08 | 11.2554 | 11.0537 | 0 | 1.6121 | 0.56273
2022-06-05 08:23 |  | 0.0076477 | 0.47798 |  |  | 2.3911 |  | 4.2224 | 0.0055769 | 19.6357 | 0.00012712 | 9.8844 | 9.8946 | 9.8922 | 9.9003 | 9.9288 | 10.1221 | 10.0606 | 10.0953 | 10.1486 | 10.1225 | 1.7568e-08 | 11.255 | 11.0522 | 0 | 1.6462 | 0.55212
2022-06-05 08:24 |  | 0.0077001 | 0.48126 |  |  | 2.4071 |  | 4.2364 | 0.0055955 | 19.6352 | 0.00013773 | 9.8831 | 9.8943 | 9.8912 | 9.9007 | 9.9299 | 10.1231 | 10.0534 | 10.0901 | 10.145 | 10.1217 | 6.3243e-08 | 11.2561 | 11.0458 | 0 | 1.6319 | 0.5565
2022-06-05 08:25 |  | 0.0077449 | 0.48405 |  |  | 2.4206 |  | 4.2484 | 0.0056112 | 19.6346 | 0.00011314 | 9.8848 | 9.8947 | 9.8916 | 9.9014 | 9.9293 | 10.1159 | 10.0508 | 10.0858 | 10.1427 | 10.1172 | 1.3547e-08 | 11.2539 | 11.0538 | 0 | 1.6199 | 0.56024
2022-06-05 08:26 |  | 0.0077678 | 0.48549 |  |  | 2.4272 |  | 4.2542 | 0.0056188 | 19.6339 | 0.00012575 | 9.8839 | 9.894 | 9.8922 | 9.9026 | 9.9292 | 10.109 | 10.0482 | 10.0816 | 10.1377 | 10.1119 | -9.075e-08 | 11.2542 | 11.0596 | 0 | 1.6138 | 0.56216
2022-06-05 08:27 |  | 0.0077609 | 0.48505 |  |  | 2.4255 |  | 4.2527 | 0.0056169 | 19.6335 | 0.00011168 | 9.8861 | 9.8954 | 9.8945 | 9.9017 | 9.9299 | 10.1137 | 10.0486 | 10.085 | 10.1392 | 10.1155 | 1.7991e-08 | 11.2542 | 11.0568 | 0 | 1.6157 | 0.56158
2022-06-05 08:28 |  | 0.007742 | 0.48388 |  |  | 2.4196 |  | 4.2475 | 0.00561 | 19.6333 | 0.00013041 | 9.8846 | 9.8956 | 9.8938 | 9.903 | 9.9291 | 10.1122 | 10.0494 | 10.0867 | 10.1394 | 10.1145 | 7.8404e-08 | 11.2559 | 11.0629 | 0 | 1.6207 | 0.56001
2022-06-05 08:29 |  | 0.0078764 | 0.49228 |  |  | 2.46 |  | 4.2831 | 0.0056569 | 19.6326 | 0.0001294 | 9.8826 | 9.8938 | 9.8915 | 9.9018 | 9.9288 | 10.1015 | 10.0379 | 10.0738 | 10.1285 | 10.1036 | -6.4134e-08 | 11.256 | 11.0665 | 0 | 1.5854 | 0.57129
2022-06-05 08:30 |  | 0.0078086 | 0.48804 |  |  | 2.4398 |  | 4.2653 | 0.0056334 | 19.6324 | 9.8306e-05 | 9.883 | 9.895 | 9.8937 | 9.9016 | 9.9286 | 10.1096 | 10.0458 | 10.0832 | 10.1333 | 10.1089 | -4.2451e-08 | 11.257 | 11.0678 | 0 | 1.6031 | 0.56558
2022-06-05 08:31 |  | 0.0078447 | 0.49029 |  |  | 2.4501 |  | 4.2744 | 0.0056455 | 19.6317 | 0.00012777 | 9.8783 | 9.8899 | 9.8883 | 9.8973 | 9.9249 | 10.1081 | 10.0417 | 10.0785 | 10.1304 | 10.108 | 4.0005e-08 | 11.257 | 11.061 | 0 | 1.5936 | 0.56862
2022-06-05 08:32 |  | 0.0078604 | 0.49128 |  |  | 2.4551 |  | 4.2787 | 0.0056512 | 19.6314 | 0.00011737 | 9.8809 | 9.8903 | 9.8891 | 9.8983 | 9.9258 | 10.1077 | 10.0398 | 10.0761 | 10.1307 | 10.1077 | -4.6566e-09 | 11.2586 | 11.0629 | 0 | 1.5896 | 0.56994
2022-06-05 08:33 |  | 0.0078848 | 0.4928 |  |  | 2.4625 |  | 4.2852 | 0.0056598 | 19.6312 | 0.00012525 | 9.8786 | 9.8906 | 9.8877 | 9.898 | 9.9242 | 10.1039 | 10.0409 | 10.0766 | 10.1318 | 10.1056 | -5.6962e-08 | 11.26 | 11.0668 | 0 | 1.5833 | 0.57199
2022-06-05 08:34 |  | 0.0077042 | 0.48151 |  |  | 2.4082 |  | 4.2375 | 0.0055967 | 19.6309 | 0.00011997 | 9.8792 | 9.8898 | 9.8889 | 9.8972 | 9.9256 | 10.1249 | 10.0586 | 10.0942 | 10.1452 | 10.1226 | 1.1938e-07 | 11.2606 | 11.0546 | 0 | 1.6308 | 0.55684
2022-06-05 08:35 |  | 0.0076253 | 0.47658 |  |  | 2.3842 |  | 4.2164 | 0.0055688 | 19.6307 | 0.00012608 | 9.8789 | 9.891 | 9.8881 | 9.8975 | 9.9272 | 10.1313 | 10.0622 | 10.0983 | 10.1509 | 10.1296 | 1.906e-08 | 11.2631 | 11.0453 | 0 | 1.6523 | 0.55026
2022-06-05 08:36 |  | 0.0076715 | 0.47947 |  |  | 2.3984 |  | 4.2288 | 0.0055853 | 19.6304 | 0.00012891 | 9.8816 | 9.8914 | 9.8886 | 9.9004 | 9.9289 | 10.1235 | 10.0588 | 10.0959 | 10.1492 | 10.1244 | -4.9741e-08 | 11.2616 | 11.0496 | 0 | 1.6397 | 0.55411
2022-06-05 08:37 |  | 0.0077003 | 0.48127 |  |  | 2.4069 |  | 4.2364 | 0.0055953 | 19.6301 | 0.00011444 | 9.8828 | 9.8923 | 9.8894 | 9.9014 | 9.9295 | 10.1175 | 10.0562 | 10.0916 | 10.1453 | 10.1195 | 5.4147e-08 | 11.258 | 11.0564 | 0 | 1.6319 | 0.55651
2022-06-05 08:38 |  | 0.0077117 | 0.48198 |  |  | 2.4106 |  | 4.2396 | 0.0055996 | 19.63 | 0.00011818 | 9.8833 | 9.894 | 9.8907 | 9.9018 | 9.9311 | 10.1199 | 10.0534 | 10.0912 | 10.1449 | 10.1208 | -7.4717e-08 | 11.2574 | 11.0504 | 0 | 1.6288 | 0.55747
2022-06-05 08:39 |  | 0.007774 | 0.48588 |  |  | 2.4296 |  | 4.2563 | 0.0056216 | 19.63 | 0.00012276 | 9.883 | 9.8943 | 9.8925 | 9.9024 | 9.93 | 10.1125 | 10.0516 | 10.0874 | 10.1418 | 10.1144 | 7.5805e-09 | 11.2553 | 11.0627 | 0 | 1.6122 | 0.56269
2022-06-05 08:40 |  | 0.0077286 | 0.48304 |  |  | 2.4156 |  | 4.244 | 0.0056053 | 19.63 | 0.00011964 | 9.8822 | 9.8923 | 9.8906 | 9.9017 | 9.9295 | 10.1191 | 10.0528 | 10.0892 | 10.1399 | 10.1197 | -1.6086e-08 | 11.2571 | 11.0526 | 0 | 1.6243 | 0.55888
2022-06-05 08:41 |  | 0.0076087 | 0.47554 |  |  | 2.3791 |  | 4.212 | 0.0055629 | 19.6297 | 0.00011511 | 9.8832 | 9.8958 | 9.8937 | 9.9037 | 9.9301 | 10.1267 | 10.0578 | 10.0948 | 10.1482 | 10.1266 | 2.0359e-08 | 11.2576 | 11.0475 | 0 | 1.6569 | 0.54887
2022-06-05 08:42 |  | 0.007753 | 0.48456 |  |  | 2.423 |  | 4.2505 | 0.0056139 | 19.6297 | 0.00011932 | 9.8803 | 9.8923 | 9.8903 | 9.8997 | 9.9277 | 10.1154 | 10.0537 | 10.0884 | 10.1424 | 10.1171 | -7.4082e-09 | 11.256 | 11.0541 | 0 | 1.6178 | 0.56093
2022-06-05 08:43 |  | 0.0077089 | 0.4818 |  |  | 2.4095 |  | 4.2386 | 0.0055982 | 19.6292 | 0.0001201 | 9.8846 | 9.8937 | 9.8916 | 9.9022 | 9.9307 | 10.1148 | 10.0518 | 10.0882 | 10.1435 | 10.1174 | 1.3212e-08 | 11.2564 | 11.0586 | 0 | 1.6296 | 0.55723
2022-06-05 08:44 |  | 0.007639 | 0.47744 |  |  | 2.3885 |  | 4.2201 | 0.0055737 | 19.6297 | 0.00012371 | 9.8831 | 9.8943 | 9.8936 | 9.9018 | 9.93 | 10.1267 | 10.0569 | 10.0945 | 10.1478 | 10.1239 | 4.1698e-08 | 11.2563 | 11.0485 | 0 | 1.6486 | 0.5514
2022-06-05 08:45 |  | 0.0077005 | 0.48128 |  |  | 2.4069 |  | 4.2364 | 0.0055952 | 19.6295 | 0.00012625 | 9.8824 | 9.8946 | 9.893 | 9.9013 | 9.9279 | 10.118 | 10.0522 | 10.0886 | 10.1437 | 10.1189 | -1.7977e-08 | 11.2563 | 11.0518 | 0 | 1.6318 | 0.55653
2022-06-05 08:46 |  | 0.0076876 | 0.48047 |  |  | 2.4032 |  | 4.2331 | 0.0055908 | 19.6295 | 0.00012728 | 9.8855 | 9.8956 | 9.8934 | 9.9034 | 9.9296 | 10.1171 | 10.0542 | 10.09 | 10.1444 | 10.1192 | 4.0216e-09 | 11.256 | 11.0547 | 0 | 1.6353 | 0.55545
2022-06-05 08:47 |  | 0.0077291 | 0.48307 |  |  | 2.4156 |  | 4.244 | 0.0056052 | 19.6295 | 0.00011769 | 9.8832 | 9.8925 | 9.8925 | 9.9018 | 9.9292 | 10.115 | 10.051 | 10.0877 | 10.1415 | 10.1147 | -6.5828e-08 | 11.2554 | 11.0581 | 0 | 1.6242 | 0.55892
2022-06-05 08:48 |  | 0.0078338 | 0.48961 |  |  | 2.4472 |  | 4.2719 | 0.005642 | 19.6297 | 0.00010246 | 9.8833 | 9.8941 | 9.8924 | 9.9008 | 9.9297 | 10.1061 | 10.0411 | 10.0776 | 10.1337 | 10.1079 | 2.2308e-08 | 11.256 | 11.0648 | 0 | 1.5965 | 0.5677
2022-06-05 08:49 |  | 0.0078012 | 0.48758 |  |  | 2.4377 |  | 4.2635 | 0.0056309 | 19.6296 | 0.00011151 | 9.8834 | 9.894 | 9.8918 | 9.9017 | 9.9288 | 10.1124 | 10.0458 | 10.0833 | 10.1378 | 10.1125 | -1.4393e-08 | 11.2552 | 11.0604 | 0 | 1.605 | 0.56497
2022-06-05 08:50 |  | 0.0078249 | 0.48906 |  |  | 2.4447 |  | 4.2696 | 0.0056391 | 19.6298 | 0.00011843 | 9.88 | 9.8919 | 9.8905 | 9.8995 | 9.9273 | 10.1127 | 10.0453 | 10.0805 | 10.1358 | 10.1116 | 1.5594e-08 | 11.256 | 11.0595 | 0 | 1.5988 | 0.56696
2022-06-05 08:51 |  | 0.0078599 | 0.49124 |  |  | 2.4549 |  | 4.2787 | 0.005651 | 19.63 | 0.00012046 | 9.8812 | 9.892 | 9.8892 | 9.8995 | 9.9274 | 10.1036 | 10.04 | 10.0769 | 10.131 | 10.1066 | -1.9473e-08 | 11.2586 | 11.0653 | 0 | 1.5897 | 0.5699
2022-06-05 08:52 |  | 0.0078512 | 0.4907 |  |  | 2.4523 |  | 4.2763 | 0.0056479 | 19.63 | 0.00011444 | 9.8797 | 9.8905 | 9.8896 | 9.8991 | 9.9255 | 10.104 | 10.0435 | 10.0784 | 10.1328 | 10.1069 | 5.1981e-09 | 11.2593 | 11.0684 | 0 | 1.592 | 0.56916
2022-06-05 08:53 |  | 0.0078791 | 0.49244 |  |  | 2.4598 |  | 4.283 | 0.0056566 | 19.6299 | 0.0001003 | 9.8781 | 9.8894 | 9.8873 | 9.8974 | 9.9233 | 10.098 | 10.0335 | 10.0707 | 10.1257 | 10.0994 | -5.0799e-09 | 11.2586 | 11.0695 | 0 | 1.5847 | 0.57151
2022-06-05 08:54 |  | 0.0076921 | 0.48076 |  |  | 2.4043 |  | 4.2341 | 0.0055921 | 19.6304 | 0.00011777 | 9.8787 | 9.89 | 9.8887 | 9.8994 | 9.9244 | 10.1257 | 10.056 | 10.0929 | 10.1437 | 10.1226 | 8.4469e-09 | 11.2607 | 11.0545 | 0 | 1.6341 | 0.55583
2022-06-05 08:55 |  | 0.0078523 | 0.49077 |  |  | 2.4524 |  | 4.2765 | 0.0056481 | 19.6306 | 0.00013622 | 9.8779 | 9.8871 | 9.8873 | 9.8958 | 9.9231 | 10.1073 | 10.043 | 10.0782 | 10.1339 | 10.1093 | 4.6566e-09 | 11.263 | 11.0624 | 0 | 1.5917 | 0.56926
2022-06-05 08:56 |  | 0.0078651 | 0.49157 |  |  | 2.4572 |  | 4.2807 | 0.0056536 | 19.6309 | 0.00010812 | 9.8806 | 9.8896 | 9.8884 | 9.8978 | 9.9237 | 10.112 | 10.0473 | 10.0833 | 10.1386 | 10.1122 | -8.6635e-09 | 11.2625 | 11.0612 | 0 | 1.5884 | 0.57033
2022-06-05 08:57 |  | 0.0078259 | 0.48912 |  |  | 2.445 |  | 4.2699 | 0.0056394 | 19.6312 | 0.00012403 | 9.8782 | 9.8883 | 9.887 | 9.8963 | 9.9239 | 10.1135 | 10.0487 | 10.0852 | 10.1402 | 10.1155 | -2.1166e-10 | 11.2612 | 11.0591 | 0 | 1.5986 | 0.56703
2022-06-05 08:58 |  | 0.0077923 | 0.48702 |  |  | 2.4345 |  | 4.2607 | 0.0056272 | 19.6314 | 0.0001206 | 9.8769 | 9.8873 | 9.8871 | 9.8963 | 9.9237 | 10.1139 | 10.0502 | 10.087 | 10.14 | 10.1138 | 1.2779e-08 | 11.2614 | 11.0607 | 0 | 1.6074 | 0.56422
|  |  | #DIV/0! | [22 empty] | #DIV/0! | #DIV/0!
|  |  | #DIV/0! | [22 empty] | #DIV/0! | #DIV/0!
|  |  | #DIV/0! | [22 empty] | #DIV/0! | #DIV/0!
|  |  | #DIV/0! | [22 empty] | #DIV/0! | #DIV/0!
|  |  | #DIV/0! | [22 empty] | #DIV/0! | #DIV/0!
|  |  | #DIV/0! | [22 empty] | #DIV/0! | #DIV/0!
|  |  | #DIV/0! | [22 empty] | #DIV/0! | #DIV/0!
|  |  | #DIV/0! | [22 empty] | #DIV/0! | #DIV/0!
|  |  | #DIV/0! | [22 empty] | #DIV/0! | #DIV/0!
|  |  | #DIV/0! | [22 empty] | #DIV/0! | #DIV/0!
|  |  | #DIV/0! | [22 empty] | #DIV/0! | #DIV/0!
|  |  | #DIV/0! | [22 empty] | #DIV/0! | #DIV/0!
|  |  | #DIV/0! | [22 empty] | #DIV/0! | #DIV/0!
|  |  | #DIV/0! | [22 empty] | #DIV/0! | #DIV/0!
|  |  | #DIV/0! | [22 empty] | #DIV/0! | #DIV/0!
|  |  | #DIV/0! | [22 empty] | #DIV/0! | #DIV/0!
|  |  | #DIV/0! | [22 empty] | #DIV/0! | #DIV/0!
|  |  | #DIV/0! | [22 empty] | #DIV/0! | #DIV/0!
|  |  | #DIV/0! | [22 empty] | #DIV/0! | #DIV/0!
|  |  | #DIV/0! | [22 empty] | #DIV/0! | #DIV/0!
|  |  | #DIV/0! | [22 empty] | #DIV/0! | #DIV/0!
|  |  | #DIV/0! | [22 empty] | #DIV/0! | #DIV/0!
|  |  | #DIV/0! | [22 empty] | #DIV/0! | #DIV/0!
|  |  | #DIV/0! | [22 empty] | #DIV/0! | #DIV/0!
|  |  | #DIV/0! | [22 empty] | #DIV/0! | #DIV/0!
|  |  | #DIV/0! | [22 empty] | #DIV/0! | #DIV/0!
|  |  | #DIV/0! | [22 empty] | #DIV/0! | #DIV/0!
|  |  | #DIV/0! | [22 empty] | #DIV/0! | #DIV/0!
|  |  | #DIV/0! | [22 empty] | #DIV/0! | #DIV/0!
|  |  | #DIV/0! | [22 empty] | #DIV/0! | #DIV/0!
|  |  | #DIV/0! | [22 empty] | #DIV/0! | #DIV/0!
|  |  | #DIV/0! | [22 empty] | #DIV/0! | #DIV/0!
|  |  | #DIV/0! | [22 empty] | #DIV/0! | #DIV/0!
|  |  | #DIV/0! | [22 empty] | #DIV/0! | #DIV/0!
|  |  | #DIV/0! | [22 empty] | #DIV/0! | #DIV/0!
|  |  | #DIV/0! | [22 empty] | #DIV/0! | #DIV/0!
|  |  | #DIV/0! | [22 empty] | #DIV/0! | #DIV/0!
|  |  | #DIV/0! | [22 empty] | #DIV/0! | #DIV/0!
|  |  | #DIV/0! | [22 empty] | #DIV/0! | #DIV/0!
|  |  | #DIV/0! | [22 empty] | #DIV/0! | #DIV/0!
|  |  | #DIV/0! | [22 empty] | #DIV/0! | #DIV/0!
|  |  | #DIV/0! | [22 empty] | #DIV/0! | #DIV/0!
|  |  | #DIV/0! | [22 empty] | #DIV/0! | #DIV/0!
|  |  | #DIV/0! | [22 empty] | #DIV/0! | #DIV/0!
|  |  | #DIV/0! | [22 empty] | #DIV/0! | #DIV/0!
|  |  | #DIV/0! | [22 empty] | #DIV/0! | #DIV/0!
|  |  | #DIV/0! | [22 empty] | #DIV/0! | #DIV/0!
|  |  | #DIV/0! | [22 empty] | #DIV/0! | #DIV/0!
|  |  | #DIV/0! | [22 empty] | #DIV/0! | #DIV/0!
|  |  | #DIV/0! | [22 empty] | #DIV/0! | #DIV/0!
|  |  | #DIV/0! | [22 empty] | #DIV/0! | #DIV/0!
|  |  | #DIV/0! | [22 empty] | #DIV/0! | #DIV/0!
|  |  | #DIV/0! | [22 empty] | #DIV/0! | #DIV/0!
|  |  | #DIV/0! | [22 empty] | #DIV/0! | #DIV/0!
|  |  | #DIV/0! | [22 empty] | #DIV/0! | #DIV/0!
|  |  | #DIV/0! | [22 empty] | #DIV/0! | #DIV/0!
|  |  | #DIV/0! | [22 empty] | #DIV/0! | #DIV/0!
|  |  | #DIV/0! | [22 empty] | #DIV/0! | #DIV/0!
|  |  | #DIV/0! | [22 empty] | #DIV/0! | #DIV/0!
|  |  | #DIV/0! | [22 empty] | #DIV/0! | #DIV/0!
|  |  | #DIV/0! | [22 empty] | #DIV/0! | #DIV/0!
|  |  | #DIV/0! | [22 empty] | #DIV/0! | #DIV/0!
|  |  | #DIV/0! | [22 empty] | #DIV/0! | #DIV/0!
|  |  | #DIV/0! | [22 empty] | #DIV/0! | #DIV/0!
|  |  | #DIV/0! | [22 empty] | #DIV/0! | #DIV/0!
|  |  | #DIV/0! | [22 empty] | #DIV/0! | #DIV/0!
|  |  | #DIV/0! | [22 empty] | #DIV/0! | #DIV/0!
|  |  | #DIV/0! | [22 empty] | #DIV/0! | #DIV/0!
|  |  | #DIV/0! | [22 empty] | #DIV/0! | #DIV/0!
|  |  | #DIV/0! | [22 empty] | #DIV/0! | #DIV/0!
|  |  | #DIV/0! | [22 empty] | #DIV/0! | #DIV/0!
|  |  | #DIV/0! | [22 empty] | #DIV/0! | #DIV/0!
|  |  | #DIV/0! | [22 empty] | #DIV/0! | #DIV/0!
|  |  | #DIV/0! | [22 empty] | #DIV/0! | #DIV/0!
|  |  | #DIV/0! | [22 empty] | #DIV/0! | #DIV/0!
|  |  | #DIV/0! | [22 empty] | #DIV/0! | #DIV/0!
|  |  | #DIV/0! | [22 empty] | #DIV/0! | #DIV/0!
|  |  | #DIV/0! | [22 empty] | #DIV/0! | #DIV/0!
|  |  | #DIV/0! | [22 empty] | #DIV/0! | #DIV/0!
|  |  | #DIV/0! | [22 empty] | #DIV/0! | #DIV/0!
|  |  | #DIV/0! | [22 empty] | #DIV/0! | #DIV/0!
|  |  | #DIV/0! | [22 empty] | #DIV/0! | #DIV/0!
|  |  | #DIV/0! | [22 empty] | #DIV/0! | #DIV/0!
|  |  | #DIV/0! | [22 empty] | #DIV/0! | #DIV/0!
|  |  | #DIV/0! | [22 empty] | #DIV/0! | #DIV/0!
|  |  | #DIV/0! | [22 empty] | #DIV/0! | #DIV/0!
|  |  | #DIV/0! | [22 empty] | #DIV/0! | #DIV/0!
|  |  | #DIV/0! | [22 empty] | #DIV/0! | #DIV/0!
|  |  | #DIV/0! | [22 empty] | #DIV/0! | #DIV/0!
|  |  | #DIV/0! | [22 empty] | #DIV/0! | #DIV/0!
|  |  | #DIV/0! | [22 empty] | #DIV/0! | #DIV/0!
|  |  | #DIV/0! | [22 empty] | #DIV/0! | #DIV/0!
|  |  | #DIV/0! | [22 empty] | #DIV/0! | #DIV/0!
|  |  | #DIV/0! | [22 empty] | #DIV/0! | #DIV/0!
|  |  | #DIV/0! | [22 empty] | #DIV/0! | #DIV/0!
|  |  | #DIV/0! | [22 empty] | #DIV/0! | #DIV/0!
|  |  | #DIV/0! | [22 empty] | #DIV/0! | #DIV/0!
|  |  | #DIV/0! | [22 empty] | #DIV/0! | #DIV/0!
|  |  | #DIV/0! | [22 empty] | #DIV/0! | #DIV/0!
|  |  | #DIV/0! | [22 empty] | #DIV/0! | #DIV/0!
|  |  | #DIV/0! | [22 empty] | #DIV/0! | #DIV/0!
|  |  | #DIV/0! | [22 empty] | #DIV/0! | #DIV/0!
|  |  | #DIV/0! | [22 empty] | #DIV/0! | #DIV/0!
|  |  | #DIV/0! | [22 empty] | #DIV/0! | #DIV/0!
|  |  | #DIV/0! | [22 empty] | #DIV/0! | #DIV/0!
|  |  | #DIV/0! | [22 empty] | #DIV/0! | #DIV/0!
|  |  | #DIV/0! | [22 empty] | #DIV/0! | #DIV/0!
|  |  | #DIV/0! | [22 empty] | #DIV/0! | #DIV/0!
|  |  | #DIV/0! | [22 empty] | #DIV/0! | #DIV/0!
|  |  | #DIV/0! | [22 empty] | #DIV/0! | #DIV/0!
|  |  | #DIV/0! | [22 empty] | #DIV/0! | #DIV/0!
|  |  | #DIV/0! | [22 empty] | #DIV/0! | #DIV/0!
|  |  | #DIV/0! | [22 empty] | #DIV/0! | #DIV/0!
|  |  | #DIV/0! | [22 empty] | #DIV/0! | #DIV/0!
|  |  | #DIV/0! | [22 empty] | #DIV/0! | #DIV/0!
|  |  | #DIV/0! | [22 empty] | #DIV/0! | #DIV/0!
|  |  | #DIV/0! | [22 empty] | #DIV/0! | #DIV/0!
|  |  | #DIV/0! | [22 empty] | #DIV/0! | #DIV/0!
|  |  | #DIV/0! | [22 empty] | #DIV/0! | #DIV/0!
|  |  | #DIV/0! | [22 empty] | #DIV/0! | #DIV/0!
|  |  | #DIV/0! | [22 empty] | #DIV/0! | #DIV/0!
|  |  | #DIV/0! | [22 empty] | #DIV/0! | #DIV/0!
|  |  | #DIV/0! | [22 empty] | #DIV/0! | #DIV/0!
|  |  | #DIV/0! | [22 empty] | #DIV/0! | #DIV/0!
|  |  | #DIV/0! | [22 empty] | #DIV/0! | #DIV/0!
|  |  | #DIV/0! | [22 empty] | #DIV/0! | #DIV/0!
|  |  | #DIV/0! | [22 empty] | #DIV/0! | #DIV/0!
|  |  | #DIV/0! | [22 empty] | #DIV/0! | #DIV/0!
|  |  | #DIV/0! | [22 empty] | #DIV/0! | #DIV/0!
|  |  | #DIV/0! | [22 empty] | #DIV/0! | #DIV/0!
|  |  | #DIV/0! | [22 empty] | #DIV/0! | #DIV/0!
|  |  | #DIV/0! | [22 empty] | #DIV/0! | #DIV/0!
|  |  | #DIV/0! | [22 empty] | #DIV/0! | #DIV/0!
|  |  | #DIV/0! | [22 empty] | #DIV/0! | #DIV/0!
|  |  | #DIV/0! | [22 empty] | #DIV/0! | #DIV/0!
|  |  | #DIV/0! | [22 empty] | #DIV/0! | #DIV/0!
|  |  | #DIV/0! | [22 empty] | #DIV/0! | #DIV/0!
|  |  | #DIV/0! | [22 empty] | #DIV/0! | #DIV/0!
|  |  | #DIV/0! | [22 empty] | #DIV/0! | #DIV/0!
|  |  | #DIV/0! | [22 empty] | #DIV/0! | #DIV/0!
|  |  | #DIV/0! | [22 empty] | #DIV/0! | #DIV/0!
|  |  | #DIV/0! | [22 empty] | #DIV/0! | #DIV/0!
|  |  | #DIV/0! | [22 empty] | #DIV/0! | #DIV/0!
|  |  | #DIV/0! | [22 empty] | #DIV/0! | #DIV/0!
|  |  | #DIV/0! | [22 empty] | #DIV/0! | #DIV/0!
|  |  | #DIV/0! | [22 empty] | #DIV/0! | #DIV/0!
|  |  | #DIV/0! | [22 empty] | #DIV/0! | #DIV/0!
|  |  | #DIV/0! | [22 empty] | #DIV/0! | #DIV/0!
|  |  | #DIV/0! | [22 empty] | #DIV/0! | #DIV/0!
|  |  | #DIV/0! | [22 empty] | #DIV/0! | #DIV/0!
|  |  | #DIV/0! | [22 empty] | #DIV/0! | #DIV/0!
|  |  | #DIV/0! | [22 empty] | #DIV/0! | #DIV/0!
|  |  | #DIV/0! | [22 empty] | #DIV/0! | #DIV/0!
|  |  | #DIV/0! | [22 empty] | #DIV/0! | #DIV/0!
|  |  | #DIV/0! | [22 empty] | #DIV/0! | #DIV/0!
|  |  | #DIV/0! | [22 empty] | #DIV/0! | #DIV/0!
|  |  | #DIV/0! | [22 empty] | #DIV/0! | #DIV/0!
|  |  | #DIV/0! | [22 empty] | #DIV/0! | #DIV/0!
|  |  | #DIV/0! | [22 empty] | #DIV/0! | #DIV/0!
|  |  | #DIV/0! | [22 empty] | #DIV/0! | #DIV/0!
|  |  | #DIV/0! | [22 empty] | #DIV/0! | #DIV/0!
|  |  | #DIV/0! | [22 empty] | #DIV/0! | #DIV/0!
|  |  | #DIV/0! | [22 empty] | #DIV/0! | #DIV/0!
|  |  | #DIV/0! | [22 empty] | #DIV/0! | #DIV/0!
|  |  | #DIV/0! | [22 empty] | #DIV/0! | #DIV/0!
|  |  | #DIV/0! | [22 empty] | #DIV/0! | #DIV/0!
|  |  | #DIV/0! | [22 empty] | #DIV/0! | #DIV/0!
|  |  | #DIV/0! | [22 empty] | #DIV/0! | #DIV/0!
|  |  | #DIV/0! | [22 empty] | #DIV/0! | #DIV/0!
|  |  | #DIV/0! | [22 empty] | #DIV/0! | #DIV/0!
|  |  | #DIV/0! | [22 empty] | #DIV/0! | #DIV/0!
|  |  | #DIV/0! | [22 empty] | #DIV/0! | #DIV/0!
|  |  | #DIV/0! | [22 empty] | #DIV/0! | #DIV/0!
|  |  | #DIV/0! | [22 empty] | #DIV/0! | #DIV/0!
|  |  | #DIV/0! | [22 empty] | #DIV/0! | #DIV/0!
|  |  | #DIV/0! | [22 empty] | #DIV/0! | #DIV/0!
|  |  | #DIV/0! | [22 empty] | #DIV/0! | #DIV/0!
|  |  | #DIV/0! | [22 empty] | #DIV/0! | #DIV/0!
|  |  | #DIV/0! | [22 empty] | #DIV/0! | #DIV/0!
|  |  | #DIV/0! | [22 empty] | #DIV/0! | #DIV/0!
|  |  | #DIV/0! | [22 empty] | #DIV/0! | #DIV/0!
|  |  | #DIV/0! | [22 empty] | #DIV/0! | #DIV/0!
|  |  | #DIV/0! | [22 empty] | #DIV/0! | #DIV/0!
|  |  | #DIV/0! | [22 empty] | #DIV/0! | #DIV/0!
|  |  | #DIV/0! | [22 empty] | #DIV/0! | #DIV/0!
|  |  | #DIV/0! | [22 empty] | #DIV/0! | #DIV/0!
|  |  | #DIV/0! | [22 empty] | #DIV/0! | #DIV/0!
|  |  | #DIV/0! | [22 empty] | #DIV/0! | #DIV/0!
|  |  | #DIV/0! | [22 empty] | #DIV/0! | #DIV/0!
|  |  | #DIV/0! | [22 empty] | #DIV/0! | #DIV/0!
|  |  | #DIV/0! | [22 empty] | #DIV/0! | #DIV/0!
|  |  | #DIV/0! | [22 empty] | #DIV/0! | #DIV/0!
|  |  | #DIV/0! | [22 empty] | #DIV/0! | #DIV/0!
|  |  | #DIV/0! | [22 empty] | #DIV/0! | #DIV/0!
|  |  | #DIV/0! | [22 empty] | #DIV/0! | #DIV/0!
|  |  | #DIV/0! | [22 empty] | #DIV/0! | #DIV/0!
|  |  | #DIV/0! | [22 empty] | #DIV/0! | #DIV/0!
|  |  | #DIV/0! | [22 empty] | #DIV/0! | #DIV/0!
|  |  | #DIV/0! | [22 empty] | #DIV/0! | #DIV/0!
|  |  | #DIV/0! | [22 empty] | #DIV/0! | #DIV/0!
|  |  | #DIV/0! | [22 empty] | #DIV/0! | #DIV/0!
|  |  | #DIV/0! | [22 empty] | #DIV/0! | #DIV/0!
|  |  | #DIV/0! | [22 empty] | #DIV/0! | #DIV/0!
|  |  | #DIV/0! | [22 empty] | #DIV/0! | #DIV/0!
|  |  | #DIV/0! | [22 empty] | #DIV/0! | #DIV/0!
|  |  | #DIV/0! | [22 empty] | #DIV/0! | #DIV/0!
|  |  | #DIV/0! | [22 empty] | #DIV/0! | #DIV/0!
|  |  | #DIV/0! | [22 empty] | #DIV/0! | #DIV/0!
|  |  | #DIV/0! | [22 empty] | #DIV/0! | #DIV/0!
|  |  | #DIV/0! | [22 empty] | #DIV/0! | #DIV/0!
|  |  | #DIV/0! | [22 empty] | #DIV/0! | #DIV/0!
|  |  | #DIV/0! | [22 empty] | #DIV/0! | #DIV/0!
|  |  | #DIV/0! | [22 empty] | #DIV/0! | #DIV/0!
|  |  | #DIV/0! | [22 empty] | #DIV/0! | #DIV/0!
|  |  | #DIV/0! | [22 empty] | #DIV/0! | #DIV/0!
|  |  | #DIV/0! | [22 empty] | #DIV/0! | #DIV/0!
|  |  | #DIV/0! | [22 empty] | #DIV/0! | #DIV/0!
|  |  | #DIV/0! | [22 empty] | #DIV/0! | #DIV/0!
|  |  | #DIV/0! | [22 empty] | #DIV/0! | #DIV/0!
|  |  | #DIV/0! | [22 empty] | #DIV/0! | #DIV/0!
|  |  | #DIV/0! | [22 empty] | #DIV/0! | #DIV/0!
|  |  | #DIV/0! | [22 empty] | #DIV/0! | #DIV/0!
|  |  | #DIV/0! | [22 empty] | #DIV/0! | #DIV/0!
|  |  | #DIV/0! | [22 empty] | #DIV/0! | #DIV/0!
|  |  | #DIV/0! | [22 empty] | #DIV/0! | #DIV/0!
|  |  | #DIV/0! | [22 empty] | #DIV/0! | #DIV/0!
|  |  | #DIV/0! | [22 empty] | #DIV/0! | #DIV/0!
|  |  | #DIV/0! | [22 empty] | #DIV/0! | #DIV/0!
|  |  | #DIV/0! | [22 empty] | #DIV/0! | #DIV/0!
|  |  | #DIV/0! | [22 empty] | #DIV/0! | #DIV/0!
|  |  | #DIV/0! | [22 empty] | #DIV/0! | #DIV/0!
|  |  | #DIV/0! | [22 empty] | #DIV/0! | #DIV/0!
Note on E20: Tosatto, Alice: Standard deviation
Note on AE20: Tosatto, Alice: Standard deviation
Note on E21: Tosatto, Alice: Coefficient of variation (relative standard deviation)
Note on L21: Tosatto, Alice: Standard deviation
Note on AE21: Tosatto, Alice: Coefficient of variation (relative standard deviation)
Note on L22: Tosatto, Alice: Coefficient of variation (relative standard deviation)

## Messabweich4&6_m1 (hidden)
10_15_20_1&2_m1_noAlu | R_elektr_Kern | 7.4986 | Ohm | [6 empty] | Empfindlichkeit Thermokette | 0.0032 | V/K |  |  | Lambda Moosgummi-Matten | 0.055 | W/(mK)
[10 empty] | Leitwert Spalt | 1.8814 | W/K |  |  | Lambda Armaflex | 0.037 | W/(mK)
[11 empty] | 0.00027539 | K |  |  | Anzahl Armaflex Folien | 3
[5 empty] | 2.4984 |  |  |  |  | gem Leistung /Watt | Wärmeverlust über den Spalt W | Netto-Wärme-durchgang | Korrektur um Randverlust | spezif. Wärme-strom | R_ges Aufbau | Abzug R_Sensor | Abzug R_Schutz- matte | Lamda-Wert | U-Wert mit Norm-WÜ
[10 empty] | W | W | W | W | W/m² | m²K/W | m²K/W | m²K/W | W/(m²K) | W/(m²K)
Quantity | Device | Measured value | maximal error of measure-ment | unit | Propagation of uncertainty weight | resulting Propagation of uncertainty |  | percent |  | 2.4984 | 5.8795e-06 | 2.4984 | 2.4878 | 4.9746 | 2.0102 | 1.9739 | #REF! | #REF! | #REF!
|  | X | DX |  | ¶U/¶X in W/(m²K)/[X] | DU in W/(m²K)
Voltage core | NI CompacTRIO | 4.3284 | 0.02 | V | #REF! | #REF! |  | #REF! | 0.0001 | 2.4985 | 5.8795e-06 | 2.4985 | 2.4878 | 4.9747 | 2.0102 | 1.9738 | #REF! | #REF! | #REF!
Current core | NI CompacTRIO | 0.57722 | 0.004 | A | #REF! | #REF! |  | #REF! | 0.0001 | 2.4989 | 5.8795e-06 | 2.4989 | 2.4882 | 4.9754 | 2.0099 | 1.9735 | #REF! | #REF! | #REF!
core width upper part | caliper | 0.49984 | 0.0005 | m | #REF! | #REF! |  | #REF! | 0.0001 | 2.4984 | 5.8795e-06 | 2.4984 | 2.4878 | 4.9741 | 2.0104 | 1.9741 | #REF! | #REF! | #REF!
core depth upper part | caliper | 0.49995 | 0.0005 | m | #REF! | #REF! |  | #REF! | 0.0001 | 2.4984 | 5.8795e-06 | 2.4984 | 2.4878 | 4.9741 | 2.0104 | 1.9741 | #REF! | #REF! | #REF!
core width lower part | caliper | 0.50018 | 0.0005 | m | #REF! | #REF! |  | #REF! | 0.0001 | 2.4984 | 5.8795e-06 | 2.4984 | 2.4878 | 4.9741 | 2.0104 | 1.9741 | #REF! | #REF! | #REF!
core depth lower part | caliper | 0.50023 | 0.0005 | m | #REF! | #REF! |  | #REF! | 0.0001 | 2.4984 | 5.8795e-06 | 2.4984 | 2.4878 | 4.9741 | 2.0104 | 1.9741 | #REF! | #REF! | #REF!
Temp. Difference core | NiChrNi mit NI | 10 | 0.2 | °C | #REF! | #REF! |  | #REF! | 0.0001 | 2.4984 | 5.8795e-06 | 2.4984 | 2.4878 | 4.9746 | 2.0102 | 1.9739 | #REF! | #REF! | #REF!
Thermocouple chain voltage core to ring | NiChrNi mit NI | 1e-08 | 8.8125e-07 | V | #REF! | #REF! |  | #REF! | 0.0001 | 2.4984 | 0.00051813 | 2.4979 | 2.4875 | 4.974 | 2.0104 | 1.9741 | #REF! | #REF! | #REF!
Temp. Inhomogenity core | COMSOL | 0 | 0.0014 | K | #REF! | #REF! |  | #REF! | 0.0001 | 2.4984 | 5.8795e-06 | 2.4984 | 2.4878 | 4.9746 | 2.0102 | 1.9739 | #REF! | #REF! | #REF!
Influence of thermal bridge by glas joint | COMSOL | 0.99574 | 0.0017 | - | #REF! | #REF! |  | #REF! | 0.0001 | 2.4984 | 5.8795e-06 | 2.4984 | 2.4878 | 4.9751 | 2.01 | 1.9737 | #REF! | #REF! | #REF!
Protection layer (thickness) | caliper | #REF! | 0.00015 | m | #REF! | #REF! |  | #REF! | 0.0001 | 2.4984 | 5.8795e-06 | 2.4984 | 2.4878 | 4.9746 | 2.0102 | 1.9739 | #REF! | #REF! | #REF!
Thermal conductivity of protection layer | Armaflex | 0.037 | 0.0018 | W/(mK) | #REF! | #REF! |  | #REF! | 0.0001 | 2.4984 | 5.8795e-06 | 2.4984 | 2.4878 | 4.9746 | 2.0102 | 1.9739 | #REF! | #REF! | #REF!
Diff. Rsi ­̶ R of protection layer (relative) | COMSOL | 1 | 0.000295 | - | 1 | 0.000295 |  | #REF! | 0.0001 | 2.4984 | 5.8795e-06 | 2.4984 | 2.4878 | 4.9746 | 2.0102 | 1.9739 | #REF! | #REF! | #REF!
accuracy of l rubber protection | Moosgummi | 0.055 | 0.015 | W/(mK) | #REF! | #REF! |  | #REF! | 0.0001 | 2.4984 | 5.8795e-06 | 2.4984 | 2.4878 | 4.9746 | 2.0102 | 1.9739 | #REF! | #REF! | #REF!
Thickness of rubber protection | caliper | 0.001 | 0.000125 |  | #REF! | #REF! |  | #REF! | 0.0001 | 2.4984 | 5.8795e-06 | 2.4984 | 2.4878 | 4.9746 | 2.0102 | 1.9702 | #REF! | #REF! | #REF!
statistical error (6 h measurement time) | [5 empty] | 0.0005 |  | #REF!
Result individ. measurement 1&2 Ug incl. normative Rsi and Rse |  | #REF! |  | W/(m²K) |  | #REF! |  | #REF!
Mittelwert alle Messungen |  | #REF!
U-Wert | Min | #REF!
U-Wert | Max | #REF!
Genauigkeit der Flächenbestimmung in der Heizplatte
Bohrung |  | 55 | 250000 | 249945 | 499.945 | 0.055003
Grad | 89 | 1.5533 | 0.99985 | 249961.9238 | 499.9619 | 0.038078
| EG II Messungen |  |  |  |  | 0.5
0.50446
| Leistung | Fläche /m² | Wstromdichte W/m² | aus U_m | Mehr-Verlust | Länge | Psi-Wert | U_eff ges | Theorie
Randleistung | 23 | 0.7799 | 29.4911 | #REF! | #REF! | 6.4 | #REF! | 1.9921 | 2.1305 | 0.034088
| Watt | [7 empty] | 6.9487 | 0.11118
korrigierter Wstrom Watt
Statistik 1&2 | #REF! |  | #REF! | #REF!
Statistik 6&7 |  |  | #REF! | #REF!
Statistik 1&4 |  |  | #REF! | #REF!
Statistik 1&5 |  |  | #REF! | #REF!
Statistik 4&5 |  |  | #REF! | #REF!
Statistik 4&5 II |  |  | #REF! | #REF! |  | #DIV/0!
Statistik 4&5 III |  |  | #REF! | #REF! |  | #DIV/0!
Statistik 5&3 |  |  | #REF! | #REF! |  | #DIV/0!
Mittelwert | #REF!
Std-Abweichung | #REF!
Prozentuale Streung | #REF! |  | alternative Auswertung
1&4 - 1&5 | 0 |  | 0 | 3&5 - 4 &5
result 4 | 0 |  | 0 |  |  | #DIV/0!
result 5 | 0 |  | 0 |  | result 5 | #DIV/0!
result 1 | 0 |  | 0 |  |  | #DIV/0!
result 2 | #REF! |  | #REF! |  |  | #REF!
result 3 | 0 |  | 0 |  |  | #DIV/0!
Mittelwert | #REF! |  | #REF! |  | #REF!
Streuung | #REF! |  | #REF!
relativ | #REF! |  | 1sigma |  | 3signa max | (99,73% aller Werte)
Zuschlag | 4% |  | 4% |  | R-/float/e/vac/float/
Kennzeichnungswert Verglasung | #REF! | W/(m²K) | #REF! | W/(m²K) | #REF! |  | #REF!
#REF!
korrigierter Wstrom Watt
heat flow meas. 1&2 | #REF!
heat flow meas. 1&3
heat flow meas. 1&4
heat flow meas. 1&5
heat flow meas. 4&5
heat flow meas. 4&5_b
heat flow meas. 4&5_c
heat flow meas. 4&5_c

## 05_15_25_4&6_m1 (hidden)
Given Sample Data | [17 empty] | Given Device Data | [7 empty] | Material Support
| asample | 800 | mm | 0.8 | m | [13 empty] | Tcooling | 5 | °C | 278.15 | K |  |  | Armaflex | λArmaflex | 0.037 | W/(m.K)
| bsample | 800 | mm | 0.8 | m | [13 empty] | Theating | 25 | °C | 298.15 | K |  |  |  | xArmaflex | 0.0165 | m
| Xsample | 10.05 | mm | 0.01005 | m | [13 empty] | Tsample | 15 | °C | 288.15 | K |  |  |  | RArmaflex | 0.44595 | (m2.K)/W
| Asample | 640000 | mm2 | 0.64 | m2 | [13 empty] | ΔT | 20 | °C | 293.15 | K
| Ameas |  |  | 0.25 | m2 | [21 empty] | Rse | 0.04 | (m2.K)/W
| Type | Vacuum Glas - 5clear 0.15V 5lowE | [16 empty] | Max. deviation | 0.01 | [6 empty] | Rsi | 0.125 | (m2.K)/W
| Company | Werkman (Shandong) Vacuum Glass Technology Co., Ltd | [16 empty] | Time interval | 60 | s
| Year | 2022
Derived Sample Data | [25 empty] | Derived Sample Data
Time interval for thermal conductivity evaluation
| λges,min |  | W/(m.K) |  |  |  |  | start | 2022-06-06 05:15 | [17 empty] | start | 2022-06-06 05:15
| λges,max |  | W/(m.K) |  |  |  |  | end | 2022-06-07 09:37 | [17 empty] | end | 2022-06-07 09:37
| λges,av |  | W/(m.K) | σ | #DIV/0! | W/(m.K) |  | λges,av, time | 0.0078836 | W/(m.K) | [16 empty] | UVG,av | 0.57191 | W/(m2.K) | σ | 0.0071867 | W/(m2.K)
|  |  |  | RSD | #DIV/0! | % |  | Uges,av, time | 0.49273 | W/(m2.K) | σ | 0.0053331 | W/(m2.K) | [16 empty] | RSD | 1.2566 | %
[11 empty] | RSD | 67.6477 | %
[8 empty] | Pcore | 4.9275 | W
Data location |  | 29 | 2510 |  |  |  |  | Vcore | 6.0794 | Volt
[12 empty] | TC oben |  |  |  |  | TC unten | [8 empty] | Derived values
Date | X_Value | Wärmeleitfähigkeit | U_value Tot | Valid Wärmeleitfähigkeit | valid (1=true, 0=false) | Leistung Kern (rms) | Leistung Kern derived | Spannung Kern | Börde Kern | CJC Referenztemperatur | Spannung Reserve | TC 1 oben | TC 2 oben | TC 3 oben | TC 4 oben | TC 5 oben | TC 1 unten | TC 2 unten | TC 3 unten | TC 4 unten | TC 5 unten | Thermokette | Temperatur Köhlplatte oben | Temperatur Köhlplatte unten | Konstant ? | RVG [(m2.K)/W] | UVG [W/(m2.K)] | Tav,oben [°C] | Qoben [W] | Qunten [W] |  | λXPS [W/(m.K)]
2022-06-05 16:16 |  | 0.3346 | 20.9123 |  |  | 44.8836 |  | 17.3062 | 0.02299 | 19.5881 | 0.00013769 | 4.1122 | 4.1179 | 4.1393 | 4.1204 | 4.134 | 4.5006 | 4.412 | 4.4251 | 4.4775 | 4.4865 | -0.00052797 | 11.1625 | 10.7633 | 0 | -0.39813 | -4.2895
2022-06-05 16:17 |  | 0.361 | 22.5623 |  |  | 49.8727 |  | 19.2344 | 0.025538 | 19.5883 | 0.00010501 | 4.1646 | 4.1666 | 4.1993 | 4.166 | 4.1806 | 4.7109 | 4.6099 | 4.6291 | 4.6853 | 4.6967 | -0.00059712 | 11.1617 | 10.6258 | 0 | -0.40162 | -4.2261
2022-06-05 16:18 |  | 0.33837 | 21.148 |  |  | 49.9259 |  | 19.248 | 0.025547 | 19.5882 | 0.00011249 | 4.3603 | 4.3547 | 4.4049 | 4.36 | 4.3801 | 5.1142 | 4.9999 | 5.0359 | 5.097 | 5.1089 | -0.00072317 | 11.1586 | 10.4295 | 0 | -0.39866 | -4.2797
2022-06-05 16:19 |  | 0.31011 | 19.382 |  |  | 49.8934 |  | 19.2451 | 0.025535 | 19.5889 | 0.00013091 | 4.7087 | 4.6819 | 4.7341 | 4.7022 | 4.7298 | 5.6195 | 5.4991 | 5.555 | 5.6153 | 5.6389 | -0.00088523 | 11.1325 | 10.2164 | 0 | -0.39435 | -4.3601
2022-06-05 16:20 |  | 0.28667 | 17.9167 |  |  | 49.9052 |  | 19.2506 | 0.025533 | 19.5892 | 0.00012972 | 5.083 | 5.0491 | 5.1075 | 5.0793 | 5.1074 | 6.083 | 5.9556 | 6.0299 | 6.0859 | 6.1273 | -0.0010097 | 11.0595 | 10.0328 | 0 | -0.39013 | -4.4418
2022-06-05 16:21 |  | 0.26575 | 16.6094 |  |  | 49.7106 |  | 19.216 | 0.025479 | 19.5896 | 0.00012326 | 5.4613 | 5.4277 | 5.4951 | 5.4623 | 5.4936 | 6.527 | 6.3922 | 6.4772 | 6.5329 | 6.5892 | -0.0010667 | 10.9629 | 9.871 | 0 | -0.38574 | -4.5302
2022-06-05 16:22 |  | 0.24852 | 15.5325 |  |  | 49.6213 |  | 19.2018 | 0.025453 | 19.5898 | 0.00012078 | 5.8368 | 5.8037 | 5.88 | 5.8418 | 5.8753 | 6.9506 | 6.8103 | 6.9065 | 6.9596 | 7.0291 | -0.0010905 | 10.8568 | 9.7175 | 0 | -0.38156 | -4.6176
2022-06-05 16:23 |  | 0.23387 | 14.6167 |  |  | 49.6041 |  | 19.2015 | 0.025444 | 19.5901 | 0.00011877 | 6.2098 | 6.1813 | 6.2642 | 6.2209 | 6.2548 | 7.3657 | 7.2174 | 7.325 | 7.377 | 7.4571 | -0.0011171 | 10.7498 | 9.5743 | 0 | -0.37753 | -4.7052
2022-06-05 16:24 |  | 0.22093 | 13.8079 |  |  | 49.5464 |  | 19.1932 | 0.025426 | 19.5902 | 0.00010859 | 6.5821 | 6.551 | 6.6401 | 6.5944 | 6.6301 | 7.7686 | 7.6174 | 7.7296 | 7.782 | 7.8701 | -0.0011441 | 10.6395 | 9.4317 | 0 | -0.37352 | -4.7956
2022-06-05 16:25 |  | 0.20972 | 13.1078 |  |  | 49.551 |  | 19.1968 | 0.025423 | 19.5907 | 0.00012392 | 6.9502 | 6.9198 | 7.0113 | 6.968 | 7.0025 | 8.1652 | 8.0075 | 8.1274 | 8.1814 | 8.2721 | -0.0011725 | 10.5296 | 9.2936 | 0 | -0.36966 | -4.8863
2022-06-05 16:26 |  | 0.20085 | 12.5531 |  |  | 49.8437 |  | 19.2562 | 0.025494 | 19.591 | 0.00012484 | 7.3183 | 7.2873 | 7.3812 | 7.3382 | 7.3747 | 8.5581 | 8.3925 | 8.5182 | 8.5733 | 8.6708 | -0.0012022 | 10.4172 | 9.1584 | 0 | -0.36628 | -4.9681
2022-06-05 16:27 |  | 0.19171 | 11.982 |  |  | 49.8499 |  | 19.2601 | 0.025492 | 19.5915 | 0.00012111 | 7.6867 | 7.6543 | 7.7525 | 7.711 | 7.746 | 8.9456 | 8.7757 | 8.9086 | 8.9629 | 9.0645 | -0.0012337 | 10.3022 | 9.0247 | 0 | -0.36249 | -5.0636
2022-06-05 16:28 |  | 0.18231 | 11.3946 |  |  | 49.5226 |  | 19.1994 | 0.025405 | 19.592 | 0.00011644 | 8.0499 | 8.0165 | 8.1165 | 8.0765 | 8.1127 | 9.327 | 9.1479 | 9.2856 | 9.3428 | 9.4473 | -0.0012648 | 10.1872 | 8.8948 | 0 | -0.35819 | -5.1764
2022-06-05 16:29 |  | 0.17504 | 10.9402 |  |  | 49.5433 |  | 19.2061 | 0.025407 | 19.5922 | 0.00011347 | 8.4064 | 8.3747 | 8.4762 | 8.4383 | 8.4758 | 9.6959 | 9.5135 | 9.6554 | 9.7134 | 9.8217 | -0.0012953 | 10.073 | 8.7706 | 0 | -0.35454 | -5.2759
2022-06-05 16:30 |  | 0.16826 | 10.516 |  |  | 49.5255 |  | 19.2052 | 0.025399 | 19.5923 | 0.00012841 | 8.7632 | 8.7308 | 8.832 | 8.7975 | 8.8364 | 10.0608 | 9.8764 | 10.022 | 10.0804 | 10.1915 | -0.0013257 | 9.9583 | 8.6462 | 0 | -0.35085 | -5.3806
2022-06-05 16:31 |  | 0.16225 | 10.1408 |  |  | 49.5685 |  | 19.2162 | 0.025406 | 19.5923 | 0.0001146 | 9.1138 | 9.0821 | 9.1851 | 9.1541 | 9.1924 | 10.4213 | 10.2317 | 10.3833 | 10.4412 | 10.5557 | -0.001356 | 9.8427 | 8.5245 | 0 | -0.34733 | -5.4844
2022-06-05 16:32 |  | 0.15637 | 9.7733 |  |  | 49.5021 |  | 19.2059 | 0.025386 | 19.5922 | 0.00012825 | 9.4642 | 9.432 | 9.5373 | 9.5051 | 9.5469 | 10.7808 | 10.5817 | 10.7391 | 10.7982 | 10.9154 | -0.0013863 | 9.7302 | 8.4056 | 0 | -0.34363 | -5.5983
2022-06-05 16:33 |  | 0.15132 | 9.4576 |  |  | 49.5528 |  | 19.2182 | 0.025396 | 19.5925 | 0.0001107 | 9.8104 | 9.7761 | 9.8829 | 9.8513 | 9.8943 | 11.1319 | 10.9308 | 11.091 | 11.1519 | 11.2693 | -0.0014165 | 9.6161 | 8.2854 | 0 | -0.34021 | -5.7074
2022-06-05 16:34 |  | 0.14624 | 9.14 |  |  | 49.4781 |  | 19.2061 | 0.025373 | 19.5929 | 0.00010097 | 10.1541 | 10.1216 | 10.2278 | 10.1977 | 10.2406 | 11.4832 | 11.2768 | 11.4417 | 11.5018 | 11.6216 | -0.0014467 | 9.5037 | 8.1656 | 0 | -0.33654 | -5.8296
2022-06-05 16:35 |  | 0.14173 | 8.8583 |  |  | 49.4738 |  | 19.2078 | 0.025369 | 19.5929 | 0.00012549 | 10.4946 | 10.4613 | 10.5677 | 10.5407 | 10.5837 | 11.8303 | 11.6188 | 11.7854 | 11.8488 | 11.9686 | -0.0014767 | 9.3903 | 8.0473 | 0 | -0.33306 | -5.9503
2022-06-05 16:36 |  | 0.13768 | 8.605 |  |  | 49.5137 |  | 19.2178 | 0.025376 | 19.5927 | 0.00010928 | 10.8306 | 10.7959 | 10.9061 | 10.8791 | 10.9242 | 12.1699 | 11.9545 | 12.1247 | 12.188 | 12.3087 | -0.0015067 | 9.2783 | 7.9311 | 0 | -0.32973 | -6.0704
2022-06-05 16:37 |  | 0.13363 | 8.3521 |  |  | 49.461 |  | 19.2099 | 0.02536 | 19.5927 | 0.00011151 | 11.1633 | 11.1305 | 11.2413 | 11.2146 | 11.2603 | 12.5066 | 12.2866 | 12.4612 | 12.5257 | 12.6493 | -0.0015365 | 9.166 | 7.8188 | 0 | -0.32622 | -6.2029
2022-06-05 16:38 |  | 0.12985 | 8.1158 |  |  | 49.4205 |  | 19.2044 | 0.025346 | 19.5925 | 0.00012728 | 11.4958 | 11.4633 | 11.5759 | 11.5508 | 11.5974 | 12.8437 | 12.6186 | 12.7953 | 12.8611 | 12.9867 | -0.0015666 | 9.0513 | 7.7045 | 0 | -0.32273 | -6.34
2022-06-05 16:39 |  | 0.12645 | 7.9033 |  |  | 49.4241 |  | 19.2074 | 0.025344 | 19.5926 | 0.00012592 | 11.8242 | 11.7927 | 11.9048 | 11.8797 | 11.9269 | 13.1708 | 12.9438 | 13.1227 | 13.1904 | 13.3168 | -0.0015961 | 8.9405 | 7.5928 | 0 | -0.31942 | -6.476
2022-06-05 16:40 |  | 0.1232 | 7.7002 |  |  | 49.4056 |  | 19.2061 | 0.025336 | 19.5926 | 0.00011477 | 12.1485 | 12.1172 | 12.2305 | 12.2047 | 12.2539 | 13.4959 | 13.2649 | 13.4471 | 13.5157 | 13.6439 | -0.0016257 | 8.83 | 7.4829 | 0 | -0.31608 | -6.619
2022-06-05 16:41 |  | 0.12018 | 7.5115 |  |  | 49.4011 |  | 19.2075 | 0.025332 | 19.5927 | 0.00011211 | 12.4684 | 12.4398 | 12.551 | 12.5259 | 12.5778 | 13.8176 | 13.5828 | 13.7676 | 13.8368 | 13.9665 | -0.0016552 | 8.721 | 7.3744 | 0 | -0.31282 | -6.7651
2022-06-05 16:42 |  | 0.11738 | 7.3362 |  |  | 49.4225 |  | 19.2138 | 0.025335 | 19.5927 | 0.00012858 | 12.7894 | 12.7598 | 12.8745 | 12.8475 | 12.9003 | 14.1372 | 13.9004 | 14.0862 | 14.1558 | 14.2857 | -0.0016848 | 8.6131 | 7.2668 | 0 | -0.30963 | -6.914
2022-06-05 16:43 |  | 0.11461 | 7.1631 |  |  | 49.3888 |  | 19.2094 | 0.025323 | 19.5926 | 0.00012725 | 13.1066 | 13.0763 | 13.1926 | 13.1648 | 13.219 | 14.4536 | 14.2105 | 14.4008 | 14.4705 | 14.6022 | -0.0017143 | 8.5052 | 7.1607 | 0 | -0.30634 | -7.075
2022-06-05 16:44 |  | 0.11202 | 7.0012 |  |  | 49.3674 |  | 19.2075 | 0.025315 | 19.5925 | 0.00012403 | 13.4182 | 13.3912 | 13.507 | 13.4769 | 13.5331 | 14.7655 | 14.5205 | 14.7127 | 14.7838 | 14.9163 | -0.0017439 | 8.3988 | 7.0557 | 0 | -0.30311 | -7.2404
2022-06-05 16:45 |  | 0.10955 | 6.8468 |  |  | 49.3552 |  | 19.2072 | 0.025309 | 19.5923 | 0.00013005 | 13.7326 | 13.7067 | 13.8239 | 13.7921 | 13.8521 | 15.0797 | 14.8288 | 15.0257 | 15.0983 | 15.2313 | -0.0017735 | 8.2913 | 6.9512 | 0 | -0.29989 | -7.4134
2022-06-05 16:46 |  | 0.10726 | 6.704 |  |  | 49.3525 |  | 19.2088 | 0.025305 | 19.5924 | 0.00012109 | 14.0402 | 14.0144 | 14.131 | 14.1 | 14.1595 | 15.3844 | 15.1329 | 15.3308 | 15.4037 | 15.5366 | -0.0018031 | 8.1847 | 6.8488 | 0 | -0.29678 | -7.5884
2022-06-05 16:47 |  | 0.10507 | 6.5666 |  |  | 49.3401 |  | 19.2085 | 0.025299 | 19.5922 | 0.00012322 | 14.3455 | 14.321 | 14.4377 | 14.4043 | 14.4682 | 15.6873 | 15.4331 | 15.6313 | 15.7055 | 15.8428 | -0.0018325 | 8.0834 | 6.7468 | 0 | -0.29366 | -7.7725
2022-06-05 16:48 |  | 0.10292 | 6.4327 |  |  | 49.3027 |  | 19.2034 | 0.025287 | 19.5923 | 0.00013207 | 14.6489 | 14.6235 | 14.7424 | 14.7065 | 14.7709 | 15.9877 | 15.7288 | 15.932 | 16.0053 | 16.1426 | -0.001862 | 7.9806 | 6.6472 | 0 | -0.29049 | -7.9688
2022-06-05 16:49 |  | 0.10098 | 6.3114 |  |  | 49.317 |  | 19.2082 | 0.025288 | 19.5922 | 0.00012306 | 14.9477 | 14.9235 | 15.0444 | 15.0058 | 15.0726 | 16.2863 | 16.025 | 16.2283 | 16.3035 | 16.4429 | -0.0018914 | 7.8791 | 6.5475 | 0 | -0.2875 | -8.1632
2022-06-05 16:50 |  | 0.099092 | 6.1933 |  |  | 49.3109 |  | 19.2092 | 0.025284 | 19.5922 | 0.00012208 | 15.2492 | 15.2262 | 15.3472 | 15.3068 | 15.3761 | 16.5751 | 16.3127 | 16.5199 | 16.594 | 16.7332 | -0.0019212 | 7.7772 | 6.466 | 0 | -0.28448 | -8.3696
2022-06-05 16:51 |  | 0.097451 | 6.0907 |  |  | 49.3213 |  | 19.2132 | 0.025284 | 19.5921 | 0.00012359 | 15.544 | 15.5206 | 15.6443 | 15.5996 | 15.672 | 16.8172 | 16.5591 | 16.7697 | 16.8463 | 16.9844 | -0.0019508 | 7.6782 | 6.4166 | 0 | -0.28176 | -8.5646
2022-06-05 16:52 |  | 0.095846 | 5.9904 |  |  | 49.2788 |  | 19.207 | 0.02527 | 19.592 | 0.00012907 | 15.8326 | 15.8113 | 15.9368 | 15.8887 | 15.9592 | 17.038 | 16.7823 | 16.9955 | 17.0702 | 17.2116 | -0.0019805 | 7.5775 | 6.391 | 0 | -0.27901 | -8.771
2022-06-05 16:53 |  | 0.094405 | 5.9003 |  |  | 49.2659 |  | 19.2065 | 0.025264 | 19.5922 | 0.00012276 | 16.1129 | 16.0938 | 16.223 | 16.1669 | 16.2389 | 17.2524 | 16.9906 | 17.206 | 17.2818 | 17.427 | -0.0020101 | 7.487 | 6.3711 | 0 | -0.27646 | -8.9715
2022-06-05 16:54 |  | 0.093059 | 5.8162 |  |  | 49.254 |  | 19.2062 | 0.025258 | 19.5919 | 0.00012322 | 16.3794 | 16.3665 | 16.5004 | 16.4326 | 16.5041 | 17.4583 | 17.1936 | 17.4119 | 17.4873 | 17.6349 | -0.0020396 | 7.4026 | 6.3562 | 0 | -0.27401 | -9.1733
2022-06-05 16:55 |  | 0.091773 | 5.7358 |  |  | 49.2427 |  | 19.206 | 0.025253 | 19.5919 | 0.0001329 | 16.6383 | 16.6288 | 16.7646 | 16.6895 | 16.7605 | 17.6667 | 17.3977 | 17.6183 | 17.6941 | 17.8442 | -0.0020693 | 7.333 | 6.3381 | 0 | -0.2716 | -9.3806
2022-06-05 16:56 |  | 0.09053 | 5.6582 |  |  | 49.2268 |  | 19.2049 | 0.025246 | 19.5919 | 0.00011688 | 16.8897 | 16.8815 | 17.0219 | 16.9393 | 17.0065 | 17.8745 | 17.605 | 17.8267 | 17.9023 | 18.0557 | -0.0020988 | 7.2681 | 6.3205 | 0 | -0.26921 | -9.596
2022-06-05 16:57 |  | 0.089343 | 5.5839 |  |  | 49.2109 |  | 19.2038 | 0.025239 | 19.5918 | 0.00011161 | 17.1318 | 17.1262 | 17.269 | 17.1817 | 17.2465 | 18.0806 | 17.8134 | 18.0374 | 18.1115 | 18.2607 | -0.0021283 | 7.2116 | 6.3153 | 0 | -0.26686 | -9.8173
2022-06-05 16:58 |  | 0.088277 | 5.5173 |  |  | 49.2165 |  | 19.2069 | 0.025238 | 19.5921 | 0.00012647 | 17.3699 | 17.3666 | 17.5129 | 17.4198 | 17.4802 | 18.2745 | 18.0006 | 18.2258 | 18.3 | 18.4579 | -0.0021579 | 7.1589 | 6.3025 | 0 | -0.2647 | -10.0303
2022-06-05 16:59 |  | 0.087201 | 5.4501 |  |  | 49.2154 |  | 19.2087 | 0.025235 | 19.5922 | 0.0001055 | 17.6048 | 17.6055 | 17.754 | 17.6531 | 17.7129 | 18.4792 | 18.201 | 18.4302 | 18.5027 | 18.6616 | -0.0021878 | 7.1085 | 6.2851 | 0 | -0.26246 | -10.2605
2022-06-05 17:00 |  | 0.074171 | 4.6357 |  |  | 42.3442 |  | 16.5293 | 0.02171 | 19.5922 | 0.00011544 | 17.8314 | 17.8336 | 17.9865 | 17.8784 | 17.9357 | 18.6674 | 18.3895 | 18.6187 | 18.6933 | 18.8527 | -0.0022167 | 7.0659 | 6.2843 | 0 | -0.23023 | -15.3307
2022-06-05 17:01 |  | 4.4648e-10 | 2.7905e-08 |  |  | 2.5694e-07 |  | 0.00031325 | -7.9234e-06 | 19.5925 | 0.00011265 | 17.9967 | 18.0016 | 18.1458 | 18.0453 | 18.101 | 18.7937 | 18.5273 | 18.7498 | 18.8205 | 18.9717 | -0.0021628 | 7.0272 | 6.2822 | 0 | 35835766.003 | 2.7905e-08
2022-06-05 17:02 |  | 3.6476e-10 | 2.2797e-08 |  |  | 2.0946e-07 |  | 0.0002891 | -7.0053e-06 | 19.5923 | 0.00012043 | 17.9766 | 17.9832 | 18.1036 | 18.028 | 18.0789 | 18.7349 | 18.4965 | 18.6947 | 18.7642 | 18.8952 | -0.0020207 | 6.9918 | 6.2803 | 0 | 43864744.3016 | 2.2797e-08
2022-06-05 17:03 |  | 3.0353e-10 | 1.8971e-08 |  |  | 1.7354e-07 |  | 0.00028139 | -5.9642e-06 | 19.5924 | 0.0001294 | 17.9089 | 17.9133 | 18.0214 | 17.9624 | 18.0086 | 18.6541 | 18.4201 | 18.6045 | 18.6753 | 18.7932 | -0.0018612 | 6.9584 | 6.2613 | 0 | 52713138.9203 | 1.8971e-08
2022-06-05 17:04 |  | 2.6697e-10 | 1.6686e-08 |  |  | 1.5193e-07 |  | 0.0002876 | -5.1232e-06 | 19.5929 | 0.00011527 | 17.8379 | 17.8427 | 17.9349 | 17.8889 | 17.9342 | 18.5587 | 18.3358 | 18.5092 | 18.5842 | 18.6837 | -0.0017 | 6.9289 | 6.2569 | 0 | 59931537.9153 | 1.6686e-08
2022-06-05 17:05 |  | 2.3586e-10 | 1.4741e-08 |  |  | 1.3364e-07 |  | 0.00029634 | -4.363e-06 | 19.5932 | 0.00010989 | 17.7741 | 17.7759 | 17.8577 | 17.8203 | 17.8662 | 18.4754 | 18.2521 | 18.4166 | 18.4945 | 18.584 | -0.0015411 | 6.9 | 6.2415 | 0 | 67837567.5069 | 1.4741e-08
2022-06-05 17:06 |  | 2.0496e-10 | 1.281e-08 |  |  | 1.1567e-07 |  | 0.0003034 | -3.6917e-06 | 19.5932 | 0.00013307 | 17.7092 | 17.7139 | 17.7876 | 17.756 | 17.8016 | 18.3977 | 18.1813 | 18.3391 | 18.42 | 18.4938 | -0.0013861 | 6.8761 | 6.2326 | 0 | 78063634.7388 | 1.281e-08
2022-06-05 17:07 |  | 1.9084e-10 | 1.1928e-08 |  |  | 1.0726e-07 |  | 0.00032024 | -3.2383e-06 | 19.5934 | 0.00012273 | 17.6456 | 17.652 | 17.7151 | 17.69 | 17.7353 | 18.3105 | 18.1062 | 18.2563 | 18.3371 | 18.3972 | -0.0012352 | 6.8504 | 6.2342 | 0 | 83838729.4423 | 1.1928e-08
2022-06-05 17:08 |  | 0.00094529 | 0.059081 |  |  | 0.52918 |  | 1.6129 | 0.0021202 | 19.5935 | 0.00011151 | 17.5852 | 17.5909 | 17.6476 | 17.6273 | 17.6725 | 18.2371 | 18.0328 | 18.1763 | 18.257 | 18.3127 | -0.0010865 | 6.8275 | 6.2208 | 0 | 16.48 | 0.060078
2022-06-05 17:09 |  | 0.0082966 | 0.51854 |  |  | 4.6286 |  | 5.7603 | 0.0075803 | 19.5941 | 0.00010995 | 17.5333 | 17.5387 | 17.5912 | 17.5729 | 17.618 | 18.166 | 17.9702 | 18.108 | 18.1916 | 18.2353 | -0.00094898 | 6.8057 | 6.2204 | 0 | 1.4826 | 0.60696
2022-06-05 17:10 |  | 0.023417 | 1.4636 |  |  | 13.0397 |  | 9.823 | 0.012926 | 19.5946 | 0.00011217 | 17.503 | 17.512 | 17.5586 | 17.5402 | 17.585 | 18.1339 | 17.9359 | 18.0715 | 18.154 | 18.1971 | -0.00083519 | 6.7895 | 6.21 | 0 | 0.23732 | 2.4856
2022-06-05 17:11 |  | 0.029229 | 1.8268 |  |  | 16.2827 |  | 11.0403 | 0.014526 | 19.5945 | 0.00012808 | 17.5157 | 17.5232 | 17.5752 | 17.5485 | 17.5937 | 18.1357 | 17.9392 | 18.0757 | 18.1573 | 18.1996 | -0.00075194 | 6.7714 | 6.2058 | 0 | 0.10146 | 3.753
2022-06-05 17:12 |  | 0.029165 | 1.8228 |  |  | 16.2749 |  | 11.0379 | 0.014522 | 19.5951 | 0.00013021 | 17.5565 | 17.5644 | 17.6179 | 17.5874 | 17.635 | 18.1576 | 17.9566 | 18.0941 | 18.177 | 18.2216 | -0.0006814 | 6.7566 | 6.2043 | 0 | 0.10265 | 3.7362
2022-06-05 17:13 |  | 0.029102 | 1.8189 |  |  | 16.2744 |  | 11.0379 | 0.014522 | 19.5952 | 0.00012533 | 17.6003 | 17.6115 | 17.6645 | 17.6287 | 17.6749 | 18.1876 | 17.9929 | 18.1275 | 18.2085 | 18.2515 | -0.0006149 | 6.7398 | 6.2034 | 0 | 0.10384 | 3.7197
2022-06-05 17:14 |  | 0.029035 | 1.8147 |  |  | 16.2682 |  | 11.0361 | 0.014519 | 19.5958 | 0.00012409 | 17.6441 | 17.6542 | 17.7084 | 17.671 | 17.715 | 18.211 | 18.0217 | 18.1545 | 18.2361 | 18.2775 | -0.00055182 | 6.7284 | 6.2085 | 0 | 0.10511 | 3.7022
2022-06-05 17:15 |  | 0.028969 | 1.8105 |  |  | 16.2657 |  | 11.0354 | 0.014517 | 19.5962 | 0.00012192 | 17.6856 | 17.6988 | 17.7517 | 17.7115 | 17.7561 | 18.2447 | 18.0582 | 18.1919 | 18.2695 | 18.3098 | -0.00049096 | 6.7166 | 6.2112 | 0 | 0.10638 | 3.6849
2022-06-05 17:16 |  | 0.028899 | 1.8062 |  |  | 16.2625 |  | 11.0346 | 0.014516 | 19.5969 | 0.00014013 | 17.7289 | 17.7419 | 17.7965 | 17.7545 | 17.7972 | 18.2829 | 18.0951 | 18.2266 | 18.3036 | 18.3471 | -0.00043121 | 6.7071 | 6.2029 | 0 | 0.1077 | 3.667
2022-06-05 17:17 |  | 0.028832 | 1.802 |  |  | 16.2607 |  | 11.0342 | 0.014514 | 19.5974 | 0.0001206 | 17.772 | 17.7854 | 17.8402 | 17.7949 | 17.8352 | 18.321 | 18.1348 | 18.2649 | 18.3422 | 18.3831 | -0.00037398 | 6.6992 | 6.1953 | 0 | 0.10899 | 3.6497
2022-06-05 17:18 |  | 0.028602 | 1.7876 |  |  | 16.169 |  | 11.0032 | 0.014473 | 19.5978 | 0.00012013 | 17.8153 | 17.8292 | 17.8824 | 17.8378 | 17.8789 | 18.362 | 18.1772 | 18.3063 | 18.3837 | 18.4256 | -0.00031824 | 6.6917 | 6.1864 | 0 | 0.11345 | 3.5913
2022-06-05 17:19 |  | 0.028212 | 1.7632 |  |  | 15.9823 |  | 10.9398 | 0.014389 | 19.5986 | 0.00011078 | 17.8598 | 17.8711 | 17.9242 | 17.8789 | 17.9187 | 18.3939 | 18.2176 | 18.3424 | 18.4213 | 18.4557 | -0.0002636 | 6.6813 | 6.1893 | 0 | 0.12119 | 3.4941
2022-06-05 17:20 |  | 0.028135 | 1.7584 |  |  | 15.9725 |  | 10.9367 | 0.014384 | 19.5992 | 0.00012858 | 17.9021 | 17.914 | 17.9656 | 17.9226 | 17.9607 | 18.4284 | 18.2541 | 18.3782 | 18.4555 | 18.4882 | -0.00020999 | 6.6753 | 6.1916 | 0 | 0.12275 | 3.4753
2022-06-05 17:21 |  | 0.028067 | 1.7542 |  |  | 15.969 |  | 10.9357 | 0.014383 | 19.5995 | 0.00011777 | 17.9451 | 17.9608 | 18.0102 | 17.9654 | 18.0022 | 18.4652 | 18.2902 | 18.4137 | 18.4879 | 18.5234 | -0.00015777 | 6.6647 | 6.1866 | 0 | 0.12411 | 3.4589
2022-06-05 17:22 |  | 0.028005 | 1.7503 |  |  | 15.9694 |  | 10.936 | 0.014382 | 19.6003 | 0.0001068 | 17.9903 | 18.0043 | 18.0547 | 18.0068 | 18.0441 | 18.5026 | 18.3305 | 18.4517 | 18.5278 | 18.5607 | -0.00010689 | 6.6594 | 6.1867 | 0 | 0.12538 | 3.4438
2022-06-05 17:23 |  | 0.027945 | 1.7466 |  |  | 15.9681 |  | 10.9359 | 0.014382 | 19.6009 | 0.00013476 | 18.0339 | 18.0477 | 18.0964 | 18.0495 | 18.0864 | 18.5345 | 18.3642 | 18.4856 | 18.5625 | 18.5922 | -5.6877e-05 | 6.6541 | 6.1895 | 0 | 0.12661 | 3.4292
2022-06-05 17:24 |  | 0.027882 | 1.7426 |  |  | 15.9675 |  | 10.9359 | 0.014381 | 19.6017 | 0.00011577 | 18.0784 | 18.0921 | 18.1382 | 18.0918 | 18.1283 | 18.5707 | 18.4048 | 18.5235 | 18.6023 | 18.6271 | -8.8324e-06 | 6.6478 | 6.1938 | 0 | 0.1279 | 3.4142
2022-06-05 17:25 |  | 0.027571 | 1.7232 |  |  | 15.8265 |  | 10.8876 | 0.014317 | 19.6024 | 0.00012468 | 18.1217 | 18.1351 | 18.1815 | 18.1357 | 18.1694 | 18.6158 | 18.4507 | 18.5693 | 18.6441 | 18.6679 | 3.8214e-05 | 6.645 | 6.1942 | 0 | 0.13438 | 3.3402
2022-06-05 17:26 |  | 0.027293 | 1.7058 |  |  | 15.6973 |  | 10.8433 | 0.014258 | 19.6031 | 0.00011184 | 18.1658 | 18.1795 | 18.2241 | 18.1782 | 18.2099 | 18.644 | 18.4793 | 18.596 | 18.6722 | 18.6966 | 8.4981e-05 | 6.6392 | 6.1947 | 0 | 0.14029 | 3.2756
2022-06-05 17:27 |  | 0.027208 | 1.7005 |  |  | 15.6824 |  | 10.8384 | 0.014251 | 19.6035 | 0.00013091 | 18.2082 | 18.2218 | 18.2654 | 18.2188 | 18.2496 | 18.6835 | 18.5222 | 18.6341 | 18.7117 | 18.7324 | 0.000126 | 6.6354 | 6.194 | 0 | 0.14213 | 3.256
2022-06-05 17:28 |  | 0.027145 | 1.6966 |  |  | 15.6812 |  | 10.8381 | 0.014251 | 19.6042 | 0.00011623 | 18.2481 | 18.2618 | 18.3047 | 18.2588 | 18.2884 | 18.7268 | 18.5632 | 18.6763 | 18.7534 | 18.7739 | 0.00015458 | 6.6334 | 6.1849 | 0 | 0.14347 | 3.2418
2022-06-05 17:29 |  | 0.027084 | 1.6927 |  |  | 15.6799 |  | 10.8379 | 0.01425 | 19.6047 | 0.00010629 | 18.2936 | 18.3049 | 18.3466 | 18.3014 | 18.3297 | 18.7617 | 18.6045 | 18.7164 | 18.7927 | 18.8088 | 0.00016995 | 6.6331 | 6.1939 | 0 | 0.14481 | 3.2278
2022-06-05 17:30 |  | 0.026982 | 1.6864 |  |  | 15.6566 |  | 10.8303 | 0.014238 | 19.6051 | 0.00012663 | 18.3399 | 18.3495 | 18.3898 | 18.3439 | 18.3738 | 18.8033 | 18.6466 | 18.7555 | 18.8331 | 18.849 | 0.00017188 | 6.6328 | 6.1966 | 0 | 0.14704 | 3.2047
2022-06-05 17:31 |  | 0.026476 | 1.6548 |  |  | 15.4017 |  | 10.7419 | 0.014122 | 19.605 | 0.00013102 | 18.3802 | 18.3926 | 18.4327 | 18.3855 | 18.4153 | 18.8542 | 18.6987 | 18.8085 | 18.882 | 18.899 | 0.00016144 | 6.6285 | 6.1872 | 0 | 0.15837 | 3.0925
2022-06-05 17:32 |  | 0.026405 | 1.6503 |  |  | 15.3942 |  | 10.7395 | 0.014118 | 19.605 | 0.00013374 | 18.4246 | 18.4346 | 18.4744 | 18.4291 | 18.4563 | 18.8962 | 18.7395 | 18.847 | 18.923 | 18.9377 | 0.0001414 | 6.629 | 6.1847 | 0 | 0.16 | 3.0769
2022-06-05 17:33 |  | 0.02635 | 1.6469 |  |  | 15.3946 |  | 10.7399 | 0.014118 | 19.6049 | 0.00013427 | 18.4706 | 18.4794 | 18.5164 | 18.4733 | 18.5 | 18.9296 | 18.7739 | 18.8813 | 18.9588 | 18.9726 | 0.00011336 | 6.6254 | 6.1848 | 0 | 0.16127 | 3.065
2022-06-05 17:34 |  | 0.026301 | 1.6438 |  |  | 15.3977 |  | 10.7412 | 0.014119 | 19.6046 | 0.00011361 | 18.5097 | 18.5188 | 18.5573 | 18.512 | 18.5406 | 18.9634 | 18.815 | 18.9206 | 18.9984 | 19.0078 | 7.9674e-05 | 6.6221 | 6.1916 | 0 | 0.1624 | 3.0543
2022-06-05 17:35 |  | 0.025921 | 1.6201 |  |  | 15.2086 |  | 10.6751 | 0.014032 | 19.6046 | 0.00011785 | 18.551 | 18.5605 | 18.6001 | 18.5527 | 18.5816 | 19.0053 | 18.855 | 18.9613 | 19.0356 | 19.0484 | 4.3175e-05 | 6.6213 | 6.1917 | 0 | 0.17131 | 2.9735
2022-06-05 17:36 |  | 0.025718 | 1.6073 |  |  | 15.1241 |  | 10.6457 | 0.013993 | 19.6049 | 0.0001201 | 18.5929 | 18.604 | 18.6434 | 18.5936 | 18.6213 | 19.0536 | 18.899 | 19.0064 | 19.0789 | 19.0937 | 6.4547e-06 | 6.62 | 6.1831 | 0 | 0.1762 | 2.9309
2022-06-05 17:37 |  | 0.02567 | 1.6044 |  |  | 15.124 |  | 10.646 | 0.013992 | 19.605 | 0.00013135 | 18.6336 | 18.6421 | 18.6825 | 18.6327 | 18.6605 | 19.0808 | 18.9304 | 19.0355 | 19.1126 | 19.1246 | -2.8654e-05 | 6.6182 | 6.1884 | 0 | 0.17735 | 2.921
2022-06-05 17:38 |  | 0.025607 | 1.6005 |  |  | 15.1198 |  | 10.6448 | 0.01399 | 19.6049 | 0.00012224 | 18.6746 | 18.6842 | 18.7237 | 18.6746 | 18.7 | 19.1223 | 18.9708 | 19.0758 | 19.1534 | 19.1643 | -6.0358e-05 | 6.6182 | 6.1889 | 0 | 0.17888 | 2.908
2022-06-05 17:39 |  | 0.025272 | 1.5795 |  |  | 14.954 |  | 10.5863 | 0.013913 | 19.6049 | 0.00012109 | 18.7109 | 18.7202 | 18.7618 | 18.712 | 18.7367 | 19.1648 | 19.0184 | 19.1227 | 19.1956 | 19.2068 | -8.6314e-05 | 6.6169 | 6.1859 | 0 | 0.18716 | 2.8396
2022-06-05 17:40 |  | 0.025058 | 1.5661 |  |  | 14.8565 |  | 10.552 | 0.013867 | 19.6047 | 0.00011688 | 18.7473 | 18.7558 | 18.8005 | 18.7479 | 18.7748 | 19.2034 | 19.0527 | 19.1588 | 19.2326 | 19.2474 | -0.00010506 | 6.6165 | 6.1792 | 0 | 0.19257 | 2.7967
2022-06-05 17:41 |  | 0.02501 | 1.5631 |  |  | 14.8581 |  | 10.5528 | 0.013868 | 19.6049 | 0.00011511 | 18.7884 | 18.7962 | 18.838 | 18.7861 | 18.8115 | 19.244 | 19.0928 | 19.196 | 19.2713 | 19.2867 | -0.0001158 | 6.6152 | 6.1771 | 0 | 0.19381 | 2.787
2022-06-05 17:42 |  | 0.024958 | 1.5599 |  |  | 14.8566 |  | 10.5526 | 0.013867 | 19.6048 | 0.00010924 | 18.8248 | 18.8327 | 18.8759 | 18.8224 | 18.8489 | 19.2816 | 19.1298 | 19.2334 | 19.3102 | 19.3228 | -0.00011836 | 6.6127 | 6.1724 | 0 | 0.19512 | 2.7768
2022-06-05 17:43 |  | 0.024691 | 1.5432 |  |  | 14.7265 |  | 10.5063 | 0.013805 | 19.6045 | 0.00010956 | 18.8631 | 18.8712 | 18.9172 | 18.8599 | 18.8861 | 19.3156 | 19.167 | 19.2708 | 19.3465 | 19.3595 | -0.00011226 | 6.6143 | 6.1794 | 0 | 0.20206 | 2.7244
2022-06-05 17:44 |  | 0.024415 | 1.526 |  |  | 14.5866 |  | 10.4565 | 0.01374 | 19.6043 | 0.00012043 | 18.8988 | 18.9066 | 18.9529 | 18.8963 | 18.9221 | 19.343 | 19.1953 | 19.2996 | 19.3759 | 19.3882 | -9.8068e-05 | 6.6103 | 6.1838 | 0 | 0.20938 | 2.6711
2022-06-05 17:45 |  | 0.024359 | 1.5224 |  |  | 14.5841 |  | 10.4557 | 0.013738 | 19.6039 | 0.0001081 | 18.935 | 18.9428 | 18.9918 | 18.9322 | 18.9585 | 19.3893 | 19.2418 | 19.3449 | 19.4191 | 19.433 | -7.7087e-05 | 6.61 | 6.1783 | 0 | 0.21089 | 2.6603
2022-06-05 17:46 |  | 0.02431 | 1.5194 |  |  | 14.5825 |  | 10.4554 | 0.013737 | 19.6037 | 0.00013058 | 18.9699 | 18.9799 | 19.0276 | 18.9681 | 18.9945 | 19.4296 | 19.2773 | 19.3802 | 19.4563 | 19.4732 | -5.1363e-05 | 6.6109 | 6.1713 | 0 | 0.21223 | 2.6509
2022-06-05 17:47 |  | 0.023989 | 1.4993 |  |  | 14.415 |  | 10.3953 | 0.013658 | 19.6031 | 0.00012891 | 19.0064 | 19.0131 | 19.0628 | 19.0035 | 19.0289 | 19.457 | 19.3123 | 19.4142 | 19.4885 | 19.5022 | -2.3034e-05 | 6.6111 | 6.1808 | 0 | 0.22103 | 2.5905
2022-06-05 17:48 |  | 0.023796 | 1.4873 |  |  | 14.3223 |  | 10.362 | 0.013614 | 19.6027 | 0.00012675 | 19.0431 | 19.049 | 19.0986 | 19.0394 | 19.0653 | 19.4853 | 19.336 | 19.4395 | 19.5144 | 19.53 | 5.7785e-06 | 6.6087 | 6.1805 | 0 | 0.22643 | 2.5547
2022-06-05 17:49 |  | 0.023755 | 1.4847 |  |  | 14.3196 |  | 10.3612 | 0.013612 | 19.6023 | 0.00010648 | 19.0759 | 19.0837 | 19.1343 | 19.0728 | 19.0975 | 19.508 | 19.3627 | 19.4657 | 19.5424 | 19.5523 | 3.2958e-05 | 6.6067 | 6.1921 | 0 | 0.22759 | 2.5472
2022-06-05 17:50 |  | 0.023685 | 1.4803 |  |  | 14.3089 |  | 10.3575 | 0.013607 | 19.6016 | 0.00011265 | 19.1095 | 19.1178 | 19.1703 | 19.1075 | 19.1318 | 19.5645 | 19.4132 | 19.5139 | 19.5898 | 19.6019 | 5.6253e-05 | 6.6074 | 6.1739 | 0 | 0.22958 | 2.5343
2022-06-05 17:51 |  | 0.023368 | 1.4605 |  |  | 14.1425 |  | 10.2972 | 0.013527 | 19.6015 | 0.00012791 | 19.1414 | 19.1531 | 19.2022 | 19.1417 | 19.1663 | 19.5982 | 19.4504 | 19.551 | 19.6268 | 19.6365 | 7.3968e-05 | 6.6098 | 6.1753 | 0 | 0.23875 | 2.4768
2022-06-05 17:52 |  | 0.023181 | 1.4488 |  |  | 14.0533 |  | 10.2648 | 0.013484 | 19.6012 | 0.00010615 | 19.1789 | 19.1846 | 19.2343 | 19.1747 | 19.2003 | 19.6292 | 19.4839 | 19.583 | 19.6617 | 19.6674 | 8.5549e-05 | 6.609 | 6.1776 | 0 | 0.24428 | 2.4433
2022-06-05 17:53 |  | 0.023133 | 1.4458 |  |  | 14.0489 |  | 10.2635 | 0.013482 | 19.6005 | 0.00014094 | 19.2139 | 19.2211 | 19.2707 | 19.2121 | 19.2357 | 19.6619 | 19.5171 | 19.6149 | 19.6918 | 19.7001 | 9.0555e-05 | 6.6093 | 6.1826 | 0 | 0.24571 | 2.4348
2022-06-05 17:54 |  | 0.023046 | 1.4404 |  |  | 14.0215 |  | 10.2536 | 0.013468 | 19.5997 | 0.00012625 | 19.2481 | 19.2574 | 19.3067 | 19.2451 | 19.2704 | 19.7001 | 19.5512 | 19.6503 | 19.7259 | 19.7361 | 8.8715e-05 | 6.6079 | 6.1767 | 0 | 0.24831 | 2.4195
2022-06-05 17:55 |  | 0.022659 | 1.4162 |  |  | 13.8092 |  | 10.1759 | 0.013366 | 19.5992 | 0.00010713 | 19.2835 | 19.2905 | 19.3392 | 19.2787 | 19.3042 | 19.7307 | 19.5831 | 19.6821 | 19.7594 | 19.7654 | 8.1241e-05 | 6.6114 | 6.1798 | 0 | 0.26017 | 2.352
2022-06-05 17:56 |  | 0.022589 | 1.4118 |  |  | 13.7909 |  | 10.1694 | 0.013357 | 19.5991 | 0.00013357 | 19.3159 | 19.324 | 19.3727 | 19.3124 | 19.3375 | 19.7665 | 19.6212 | 19.7182 | 19.7951 | 19.8013 | 6.9121e-05 | 6.6118 | 6.1785 | 0 | 0.26237 | 2.3399
2022-06-05 17:57 |  | 0.022542 | 1.4089 |  |  | 13.7869 |  | 10.1681 | 0.013355 | 19.5984 | 0.00011639 | 19.3504 | 19.3577 | 19.4074 | 19.3483 | 19.3731 | 19.8001 | 19.6569 | 19.754 | 19.8318 | 19.8345 | 5.3282e-05 | 6.6139 | 6.183 | 0 | 0.26384 | 2.3319
2022-06-05 17:58 |  | 0.022122 | 1.3827 |  |  | 13.5558 |  | 10.0826 | 0.013242 | 19.5981 | 0.000112 | 19.3833 | 19.3919 | 19.4398 | 19.381 | 19.4056 | 19.8425 | 19.6982 | 19.7961 | 19.8712 | 19.8737 | 3.466e-05 | 6.6137 | 6.1784 | 0 | 0.2773 | 2.2609
2022-06-05 17:59 |  | 0.02203 | 1.3769 |  |  | 13.5219 |  | 10.0702 | 0.013225 | 19.5976 | 0.00011511 | 19.4166 | 19.4242 | 19.4748 | 19.4131 | 19.4378 | 19.8762 | 19.7294 | 19.8282 | 19.9038 | 19.908 | 1.5573e-05 | 6.616 | 6.1752 | 0 | 0.28033 | 2.2455
2022-06-05 18:00 |  | 0.021999 | 1.375 |  |  | 13.5213 |  | 10.0702 | 0.013225 | 19.5968 | 0.00010664 | 19.449 | 19.4555 | 19.5064 | 19.4442 | 19.47 | 19.8961 | 19.7511 | 19.8493 | 19.9277 | 19.9291 | -3.0573e-06 | 6.6152 | 6.1822 | 0 | 0.28135 | 2.2404
2022-06-05 18:01 |  | 0.021839 | 1.365 |  |  | 13.4446 |  | 10.0417 | 0.013187 | 19.5964 | 0.0001013 | 19.4796 | 19.487 | 19.5375 | 19.4752 | 19.5014 | 19.9282 | 19.7835 | 19.8818 | 19.96 | 19.9608 | -2.0939e-05 | 6.6154 | 6.1827 | 0 | 0.28667 | 2.214
2022-06-05 18:02 |  | 0.021519 | 1.345 |  |  | 13.2681 |  | 9.9758 | 0.0131 | 19.5964 | 0.00011948 | 19.5119 | 19.5185 | 19.5709 | 19.5083 | 19.5348 | 19.9559 | 19.8122 | 19.9105 | 19.9879 | 19.9902 | -3.6109e-05 | 6.6181 | 6.1926 | 0 | 0.29757 | 2.1618
2022-06-05 18:03 |  | 0.021483 | 1.3427 |  |  | 13.2674 |  | 9.9757 | 0.013099 | 19.5958 | 0.00011993 | 19.5417 | 19.5488 | 19.6006 | 19.5367 | 19.5634 | 19.9924 | 19.8473 | 19.9461 | 20.0217 | 20.0232 | -4.7873e-05 | 6.6174 | 6.1908 | 0 | 0.29882 | 2.156
2022-06-05 18:04 |  | 0.021422 | 1.3389 |  |  | 13.25 |  | 9.9693 | 0.01309 | 19.5953 | 0.00011899 | 19.5707 | 19.578 | 19.6322 | 19.5673 | 19.5929 | 20.0251 | 19.8779 | 19.9771 | 20.0511 | 20.056 | -5.5908e-05 | 6.6211 | 6.1885 | 0 | 0.30095 | 2.1461
2022-06-05 18:05 |  | 0.021096 | 1.3185 |  |  | 13.0691 |  | 9.9011 | 0.013001 | 19.595 | 0.00012825 | 19.601 | 19.6072 | 19.6608 | 19.5952 | 19.6236 | 20.0576 | 19.9092 | 20.0092 | 20.0846 | 20.0898 | -5.9696e-05 | 6.6223 | 6.1812 | 0 | 0.31248 | 2.0943
2022-06-05 18:06 |  | 0.02098 | 1.3113 |  |  | 13.0172 |  | 9.8816 | 0.012975 | 19.5944 | 0.00013557 | 19.629 | 19.6353 | 19.689 | 19.6249 | 19.6517 | 20.0876 | 19.9437 | 20.0415 | 20.1179 | 20.1209 | -5.8838e-05 | 6.625 | 6.1814 | 0 | 0.31667 | 2.0761
2022-06-05 18:07 |  | 0.020936 | 1.3085 |  |  | 13.0099 |  | 9.879 | 0.012971 | 19.594 | 0.00013151 | 19.6582 | 19.6646 | 19.7191 | 19.6549 | 19.6816 | 20.1212 | 19.976 | 20.0737 | 20.1499 | 20.1517 | -5.3767e-05 | 6.6257 | 6.1816 | 0 | 0.31828 | 2.0692
2022-06-05 18:08 |  | 0.020532 | 1.2832 |  |  | 12.7779 |  | 9.7907 | 0.012854 | 19.5935 | 0.00011926 | 19.6877 | 19.6936 | 19.7492 | 19.6829 | 19.7096 | 20.1507 | 20.0095 | 20.1057 | 20.1812 | 20.1825 | -4.5003e-05 | 6.6269 | 6.1867 | 0 | 0.33334 | 2.0067
2022-06-05 18:09 |  | 0.020483 | 1.2802 |  |  | 12.765 |  | 9.7859 | 0.012848 | 19.5931 | 0.00011282 | 19.7135 | 19.7207 | 19.7773 | 19.7105 | 19.7372 | 20.1826 | 20.0337 | 20.1311 | 20.2054 | 20.2131 | -3.3129e-05 | 6.6253 | 6.1763 | 0 | 0.33519 | 1.9992
2022-06-05 18:10 |  | 0.020444 | 1.2778 |  |  | 12.7592 |  | 9.7838 | 0.012845 | 19.5931 | 0.00012808 | 19.7427 | 19.7489 | 19.8065 | 19.7385 | 19.7666 | 20.2105 | 20.0624 | 20.16 | 20.237 | 20.2396 | -1.9403e-05 | 6.6257 | 6.1754 | 0 | 0.33668 | 1.9933
2022-06-05 18:11 |  | 0.020149 | 1.2593 |  |  | 12.5921 |  | 9.7196 | 0.01276 | 19.5928 | 0.00010891 | 19.7721 | 19.7764 | 19.8338 | 19.7665 | 19.7941 | 20.2335 | 20.0911 | 20.1868 | 20.2656 | 20.2636 | -4.7849e-06 | 6.6279 | 6.1888 | 0 | 0.34814 | 1.9488
2022-06-05 18:12 |  | 0.02001 | 1.2506 |  |  | 12.5202 |  | 9.6921 | 0.012723 | 19.5925 | 9.9648e-05 | 19.7978 | 19.8033 | 19.8594 | 19.7923 | 19.8199 | 20.2567 | 20.1145 | 20.2109 | 20.2844 | 20.2861 | 1.0144e-05 | 6.6268 | 6.1927 | 0 | 0.35366 | 1.928
2022-06-05 18:13 |  | 0.019985 | 1.2491 |  |  | 12.5199 |  | 9.6921 | 0.012723 | 19.5927 | 0.00011943 | 19.8237 | 19.8295 | 19.8865 | 19.8187 | 19.8471 | 20.28 | 20.1324 | 20.2303 | 20.3063 | 20.3106 | 2.306e-05 | 6.6286 | 6.1878 | 0 | 0.35464 | 1.9244
2022-06-05 18:14 |  | 0.019865 | 1.2416 |  |  | 12.4618 |  | 9.6697 | 0.012693 | 19.5923 | 0.00012549 | 19.8513 | 19.8571 | 19.9134 | 19.8461 | 19.8742 | 20.3067 | 20.1624 | 20.2586 | 20.3351 | 20.3348 | 3.3966e-05 | 6.6318 | 6.1972 | 0 | 0.35947 | 1.9067
2022-06-05 18:15 |  | 0.019538 | 1.2211 |  |  | 12.2715 |  | 9.5957 | 0.012596 | 19.5921 | 0.00013041 | 19.8777 | 19.8835 | 19.9381 | 19.872 | 19.9003 | 20.3291 | 20.185 | 20.2822 | 20.3577 | 20.3576 | 4.2133e-05 | 6.6352 | 6.202 | 0 | 0.37296 | 1.8589
2022-06-05 18:16 |  | 0.019507 | 1.2192 |  |  | 12.2694 |  | 9.5951 | 0.012594 | 19.5921 | 0.00011395 | 19.8997 | 19.9077 | 19.9636 | 19.8956 | 19.924 | 20.3649 | 20.2174 | 20.3133 | 20.3912 | 20.3894 | 4.7159e-05 | 6.6366 | 6.1949 | 0 | 0.37425 | 1.8544
2022-06-05 18:17 |  | 0.019363 | 1.2102 |  |  | 12.1975 |  | 9.5669 | 0.012557 | 19.5922 | 0.00011916 | 19.9272 | 19.9316 | 19.9877 | 19.9204 | 19.9493 | 20.4012 | 20.258 | 20.352 | 20.426 | 20.4244 | 4.8814e-05 | 6.6379 | 6.1928 | 0 | 0.38036 | 1.8336
2022-06-05 18:18 |  | 0.019079 | 1.1925 |  |  | 12.0329 |  | 9.5024 | 0.012472 | 19.5921 | 0.00013058 | 19.9522 | 19.9572 | 20.0137 | 19.9459 | 19.9761 | 20.4233 | 20.2764 | 20.3736 | 20.4488 | 20.4488 | 4.7322e-05 | 6.643 | 6.1872 | 0 | 0.39266 | 1.7932
2022-06-05 18:19 |  | 0.019036 | 1.1897 |  |  | 12.0235 |  | 9.4988 | 0.012467 | 19.5924 | 0.00010973 | 19.9794 | 19.9838 | 20.0393 | 19.9724 | 20.0033 | 20.4562 | 20.3129 | 20.4086 | 20.4829 | 20.4825 | 4.3217e-05 | 6.6451 | 6.1827 | 0 | 0.39458 | 1.7871
2022-06-05 18:20 |  | 0.018891 | 1.1807 |  |  | 11.9472 |  | 9.4687 | 0.012427 | 19.5923 | 0.00010843 | 20.0042 | 20.0077 | 20.0626 | 19.9982 | 20.0282 | 20.4823 | 20.339 | 20.4343 | 20.5113 | 20.5058 | 3.6332e-05 | 6.6467 | 6.1859 | 0 | 0.401 | 1.7668
2022-06-05 18:21 |  | 0.018614 | 1.1634 |  |  | 11.7868 |  | 9.4051 | 0.012343 | 19.5923 | 0.0001161 | 20.0295 | 20.0344 | 20.0891 | 20.0244 | 20.0536 | 20.5072 | 20.3654 | 20.4604 | 20.5357 | 20.5297 | 2.8017e-05 | 6.6466 | 6.1924 | 0 | 0.41362 | 1.7283
2022-06-05 18:22 |  | 0.018589 | 1.1618 |  |  | 11.7844 |  | 9.4043 | 0.012342 | 19.5926 | 0.00011168 | 20.0551 | 20.0588 | 20.1133 | 20.0493 | 20.0792 | 20.5294 | 20.3872 | 20.4826 | 20.5571 | 20.5535 | 1.845e-05 | 6.6458 | 6.1887 | 0 | 0.41479 | 1.7248
2022-06-05 18:23 |  | 0.018336 | 1.146 |  |  | 11.6403 |  | 9.3467 | 0.012266 | 19.5925 | 0.00011294 | 20.0786 | 20.0832 | 20.1392 | 20.0727 | 20.103 | 20.5614 | 20.4202 | 20.5148 | 20.5881 | 20.5843 | 8.4144e-06 | 6.6474 | 6.1871 | 0 | 0.42665 | 1.6902
2022-06-05 18:24 |  | 0.01817 | 1.1356 |  |  | 11.5477 |  | 9.3096 | 0.012217 | 19.5929 | 0.00013102 | 20.1018 | 20.1058 | 20.1618 | 20.0946 | 20.1252 | 20.585 | 20.4406 | 20.5359 | 20.6104 | 20.6087 | -1.6787e-06 | 6.649 | 6.1827 | 0 | 0.43462 | 1.6677
2022-06-05 18:25 |  | 0.018147 | 1.1342 |  |  | 11.5468 |  | 9.3094 | 0.012216 | 19.5931 | 0.00011802 | 20.1262 | 20.1291 | 20.1845 | 20.1189 | 20.148 | 20.6093 | 20.4659 | 20.5606 | 20.6359 | 20.6324 | -1.0653e-05 | 6.6504 | 6.1818 | 0 | 0.43573 | 1.6646
2022-06-05 18:26 |  | 0.017938 | 1.1211 |  |  | 11.4271 |  | 9.261 | 0.012153 | 19.5933 | 0.00011877 | 20.1486 | 20.1511 | 20.2072 | 20.1402 | 20.1724 | 20.6342 | 20.4901 | 20.5858 | 20.6623 | 20.6576 | -1.8367e-05 | 6.6513 | 6.1833 | 0 | 0.44601 | 1.6366
2022-06-05 18:27 |  | 0.017738 | 1.1086 |  |  | 11.3123 |  | 9.2146 | 0.012092 | 19.5937 | 0.00012159 | 20.1714 | 20.1748 | 20.2306 | 20.1634 | 20.195 | 20.6553 | 20.5174 | 20.6106 | 20.6861 | 20.6791 | -2.3815e-05 | 6.6508 | 6.191 | 0 | 0.4561 | 1.6101
2022-06-05 18:28 |  | 0.017719 | 1.1074 |  |  | 11.3118 |  | 9.2145 | 0.012091 | 19.5943 | 0.00011012 | 20.1935 | 20.1966 | 20.2524 | 20.1867 | 20.2179 | 20.6785 | 20.5343 | 20.6301 | 20.7015 | 20.6996 | -2.7423e-05 | 6.6519 | 6.1879 | 0 | 0.45706 | 1.6076
2022-06-05 18:29 |  | 0.017528 | 1.0955 |  |  | 11.2009 |  | 9.1692 | 0.012031 | 19.5945 | 0.00013931 | 20.2172 | 20.22 | 20.2757 | 20.2085 | 20.2396 | 20.6937 | 20.5502 | 20.6441 | 20.7202 | 20.7164 | -2.8875e-05 | 6.6522 | 6.1911 | 0 | 0.46686 | 1.5826
2022-06-05 18:30 |  | 0.01732 | 1.0825 |  |  | 11.0804 |  | 9.12 | 0.011966 | 19.5949 | 0.00011135 | 20.2375 | 20.2414 | 20.2972 | 20.2309 | 20.2617 | 20.7178 | 20.5751 | 20.6699 | 20.7455 | 20.7399 | -2.7848e-05 | 6.6568 | 6.1968 | 0 | 0.47783 | 1.5556
2022-06-05 18:31 |  | 0.017305 | 1.0816 |  |  | 11.0804 |  | 9.1201 | 0.011966 | 19.5953 | 0.0001161 | 20.256 | 20.258 | 20.3145 | 20.2488 | 20.2778 | 20.7363 | 20.5941 | 20.6886 | 20.7631 | 20.7584 | -2.5069e-05 | 6.6563 | 6.1992 | 0 | 0.47864 | 1.5537
2022-06-05 18:32 |  | 0.017057 | 1.0661 |  |  | 10.9333 |  | 9.0593 | 0.011886 | 19.5956 | 0.00012436 | 20.2765 | 20.2778 | 20.3351 | 20.2676 | 20.2978 | 20.7621 | 20.6191 | 20.7132 | 20.7855 | 20.7825 | -2.041e-05 | 6.6579 | 6.1962 | 0 | 0.49209 | 1.5219
2022-06-05 18:33 |  | 0.016897 | 1.056 |  |  | 10.8409 |  | 9.0212 | 0.011836 | 19.5961 | 0.00011119 | 20.2965 | 20.298 | 20.3545 | 20.2888 | 20.3196 | 20.7813 | 20.6363 | 20.732 | 20.8055 | 20.8012 | -1.412e-05 | 6.6609 | 6.1971 | 0 | 0.50099 | 1.5015
2022-06-05 18:34 |  | 0.016871 | 1.0544 |  |  | 10.8345 |  | 9.0186 | 0.011832 | 19.5965 | 0.00012692 | 20.3149 | 20.3181 | 20.3739 | 20.307 | 20.3386 | 20.8022 | 20.6564 | 20.7496 | 20.8247 | 20.8215 | -7.3345e-06 | 6.6611 | 6.19 | 0 | 0.50245 | 1.4982
2022-06-05 18:35 |  | 0.016653 | 1.0408 |  |  | 10.7062 |  | 8.965 | 0.011762 | 19.5971 | 0.00012631 | 20.3327 | 20.3359 | 20.3927 | 20.3258 | 20.358 | 20.8236 | 20.684 | 20.7756 | 20.8513 | 20.8449 | 4.9043e-07 | 6.6651 | 6.1981 | 0 | 0.51483 | 1.471
2022-06-05 18:36 |  | 0.016494 | 1.0308 |  |  | 10.613 |  | 8.9261 | 0.011711 | 19.5977 | 0.00012941 | 20.3518 | 20.3551 | 20.4078 | 20.3426 | 20.3756 | 20.8434 | 20.7021 | 20.7956 | 20.87 | 20.8644 | 7.7555e-06 | 6.6669 | 6.196 | 0 | 0.52413 | 1.4511
2022-06-05 18:37 |  | 0.016476 | 1.0298 |  |  | 10.6128 |  | 8.9261 | 0.01171 | 19.5984 | 0.00011168 | 20.3698 | 20.3719 | 20.426 | 20.3625 | 20.3938 | 20.8697 | 20.7259 | 20.8199 | 20.8929 | 20.8884 | 1.4227e-05 | 6.6661 | 6.1893 | 0 | 0.52515 | 1.449
2022-06-05 18:38 |  | 0.0162 | 1.0125 |  |  | 10.4462 |  | 8.8558 | 0.011618 | 19.5987 | 0.00011964 | 20.3893 | 20.392 | 20.446 | 20.3823 | 20.4151 | 20.8936 | 20.7496 | 20.8433 | 20.9165 | 20.9107 | 1.9678e-05 | 6.6702 | 6.1852 | 0 | 0.54168 | 1.4151
2022-06-05 18:39 |  | 0.016098 | 1.0061 |  |  | 10.3888 |  | 8.8316 | 0.011586 | 19.599 | 0.0001166 | 20.4089 | 20.4096 | 20.4618 | 20.4001 | 20.432 | 20.9102 | 20.7677 | 20.8619 | 20.9361 | 20.9274 | 2.3827e-05 | 6.6698 | 6.1872 | 0 | 0.54798 | 1.4026
2022-06-05 18:40 |  | 0.016074 | 1.0046 |  |  | 10.3823 |  | 8.8289 | 0.011582 | 19.5999 | 0.00012566 | 20.4282 | 20.4283 | 20.4804 | 20.4205 | 20.4515 | 20.9261 | 20.7831 | 20.8766 | 20.9512 | 20.9442 | 2.6424e-05 | 6.672 | 6.1901 | 0 | 0.54946 | 1.3997
2022-06-05 18:41 |  | 0.015727 | 0.98295 |  |  | 10.1701 |  | 8.7383 | 0.011463 | 19.6005 | 0.00011594 | 20.4459 | 20.4481 | 20.4985 | 20.4371 | 20.4711 | 20.9566 | 20.8143 | 20.9078 | 20.98 | 20.9715 | 2.7342e-05 | 6.6721 | 6.1822 | 0 | 0.5714 | 1.358
2022-06-05 18:42 |  | 0.015704 | 0.98149 |  |  | 10.1638 |  | 8.7357 | 0.011459 | 19.6014 | 0.00010371 | 20.4626 | 20.4632 | 20.5129 | 20.4531 | 20.4858 | 20.9758 | 20.8362 | 20.9269 | 21.0014 | 20.9914 | 2.6801e-05 | 6.6725 | 6.1814 | 0 | 0.57291 | 1.3552
2022-06-05 18:43 |  | 0.015647 | 0.97794 |  |  | 10.1344 |  | 8.723 | 0.011443 | 19.6019 | 0.00012342 | 20.4801 | 20.4805 | 20.5284 | 20.4703 | 20.5038 | 20.9895 | 20.8485 | 20.9401 | 21.013 | 21.0062 | 2.458e-05 | 6.6739 | 6.1879 | 0 | 0.57662 | 1.3484
2022-06-05 18:44 |  | 0.015396 | 0.96224 |  |  | 9.9774 |  | 8.6553 | 0.011354 | 19.6028 | 0.00011542 | 20.4973 | 20.4983 | 20.5427 | 20.4879 | 20.521 | 20.9962 | 20.8544 | 20.9478 | 21.0217 | 21.0134 | 2.1128e-05 | 6.6717 | 6.1893 | 0 | 0.5933 | 1.3187
2022-06-05 18:45 |  | 0.015334 | 0.95836 |  |  | 9.9478 |  | 8.6425 | 0.011337 | 19.6035 | 0.0001161 | 20.5162 | 20.5159 | 20.5582 | 20.5051 | 20.5375 | 21.0263 | 20.8817 | 20.973 | 21.0469 | 21.0397 | 1.6905e-05 | 6.6727 | 6.1776 | 0 | 0.59751 | 1.3115
2022-06-05 18:46 |  | 0.015255 | 0.95345 |  |  | 9.9046 |  | 8.6237 | 0.011312 | 19.6043 | 0.00013281 | 20.5308 | 20.5312 | 20.5734 | 20.5205 | 20.5547 | 21.0385 | 20.9003 | 20.9929 | 21.0667 | 21.0551 | 1.1965e-05 | 6.6749 | 6.1916 | 0 | 0.60288 | 1.3023
2022-06-05 18:47 |  | 0.014978 | 0.9361 |  |  | 9.7327 |  | 8.5486 | 0.011214 | 19.6051 | 0.00011161 | 20.5481 | 20.5476 | 20.5863 | 20.5372 | 20.5713 | 21.0618 | 20.9209 | 21.0103 | 21.0838 | 21.075 | 6.5935e-06 | 6.6767 | 6.1844 | 0 | 0.62232 | 1.2701
2022-06-05 18:48 |  | 0.014968 | 0.93547 |  |  | 9.7329 |  | 8.5487 | 0.011214 | 19.6057 | 0.00012988 | 20.5638 | 20.5623 | 20.603 | 20.5519 | 20.5841 | 21.0748 | 20.9328 | 21.0237 | 21.0988 | 21.0898 | 1.295e-06 | 6.6751 | 6.1801 | 0 | 0.62303 | 1.269
2022-06-05 18:49 |  | 0.014787 | 0.9242 |  |  | 9.6235 |  | 8.5005 | 0.01115 | 19.606 | 0.00011793 | 20.5795 | 20.5785 | 20.6178 | 20.5679 | 20.6008 | 21.0949 | 20.9506 | 21.0414 | 21.1165 | 21.1068 | -3.6642e-06 | 6.6776 | 6.1793 | 0 | 0.63607 | 1.2483
2022-06-05 18:50 |  | 0.014617 | 0.91359 |  |  | 9.5182 |  | 8.4541 | 0.011089 | 19.6064 | 0.00011005 | 20.594 | 20.5937 | 20.6313 | 20.5813 | 20.6151 | 21.0996 | 20.9601 | 21.051 | 21.1271 | 21.116 | -7.6023e-06 | 6.679 | 6.1891 | 0 | 0.64863 | 1.2291
2022-06-05 18:51 |  | 0.01461 | 0.91314 |  |  | 9.518 |  | 8.4541 | 0.011089 | 19.6069 | 0.00011867 | 20.6071 | 20.6057 | 20.6462 | 20.5955 | 20.6283 | 21.1049 | 20.9677 | 21.0578 | 21.1329 | 21.1205 | -1.043e-05 | 6.678 | 6.2021 | 0 | 0.64917 | 1.2282
2022-06-05 18:52 |  | 0.014407 | 0.90046 |  |  | 9.3949 |  | 8.3992 | 0.011017 | 19.6068 | 0.00011161 | 20.6238 | 20.6223 | 20.6611 | 20.6115 | 20.6446 | 21.1352 | 20.99 | 21.0818 | 21.1525 | 21.1463 | -1.246e-05 | 6.6826 | 6.1907 | 0 | 0.66459 | 1.2054
2022-06-05 18:53 |  | 0.014263 | 0.89142 |  |  | 9.3058 |  | 8.3594 | 0.010964 | 19.6072 | 0.00013996 | 20.6329 | 20.6329 | 20.6713 | 20.6209 | 20.6549 | 21.147 | 21.003 | 21.0947 | 21.1677 | 21.1611 | -1.3198e-05 | 6.6824 | 6.1848 | 0 | 0.67586 | 1.1893
2022-06-05 18:54 |  | 0.014252 | 0.89072 |  |  | 9.3054 |  | 8.3593 | 0.010964 | 19.6074 | 0.00010862 | 20.6481 | 20.6458 | 20.684 | 20.635 | 20.6693 | 21.1618 | 21.0229 | 21.1119 | 21.1867 | 21.1765 | -1.2648e-05 | 6.6857 | 6.1904 | 0 | 0.67674 | 1.188
2022-06-05 18:55 |  | 0.014069 | 0.87931 |  |  | 9.1906 |  | 8.3075 | 0.010896 | 19.6079 | 0.00013102 | 20.6613 | 20.6579 | 20.6966 | 20.6492 | 20.6832 | 21.1686 | 21.0287 | 21.1185 | 21.194 | 21.1836 | -1.1608e-05 | 6.686 | 6.1959 | 0 | 0.69131 | 1.1678
2022-06-05 18:56 |  | 0.013916 | 0.86973 |  |  | 9.0952 |  | 8.2644 | 0.010839 | 19.608 | 0.00011444 | 20.6757 | 20.6732 | 20.7107 | 20.6622 | 20.6961 | 21.1757 | 21.0375 | 21.1273 | 21.2006 | 21.1925 | -8.9502e-06 | 6.6873 | 6.2033 | 0 | 0.70384 | 1.151
2022-06-05 18:57 |  | 0.013908 | 0.86924 |  |  | 9.0948 |  | 8.2644 | 0.010839 | 19.6083 | 0.0001159 | 20.6857 | 20.6849 | 20.7235 | 20.6746 | 20.7082 | 21.1868 | 21.0468 | 21.1369 | 21.2097 | 21.2005 | -6.3453e-06 | 6.6889 | 6.2097 | 0 | 0.70448 | 1.1501
2022-06-05 18:58 |  | 0.013746 | 0.85916 |  |  | 8.9933 |  | 8.218 | 0.010778 | 19.6084 | 0.00011561 | 20.6951 | 20.6939 | 20.7324 | 20.6823 | 20.7171 | 21.1998 | 21.0544 | 21.1458 | 21.2188 | 21.2119 | -2.6816e-06 | 6.6884 | 6.2032 | 0 | 0.71799 | 1.1325
2022-06-05 18:59 |  | 0.013575 | 0.84842 |  |  | 8.8872 |  | 8.1696 | 0.010714 | 19.6084 | 0.00012338 | 20.7065 | 20.7068 | 20.7436 | 20.6924 | 20.7296 | 21.2161 | 21.0741 | 21.1637 | 21.2387 | 21.2283 | 1.5835e-06 | 6.6932 | 6.2006 | 0 | 0.73272 | 1.1139
2022-06-05 19:00 |  | 0.013551 | 0.84695 |  |  | 8.8773 |  | 8.1651 | 0.010708 | 19.6086 | 0.00011427 | 20.7162 | 20.7137 | 20.7524 | 20.7057 | 20.7386 | 21.2321 | 21.0916 | 21.1802 | 21.2544 | 21.2438 | 5.1121e-06 | 6.6958 | 6.1955 | 0 | 0.73476 | 1.1114
2022-06-05 19:01 |  | 0.013295 | 0.83094 |  |  | 8.7149 |  | 8.09 | 0.01061 | 19.6085 | 0.0001268 | 20.7282 | 20.725 | 20.7622 | 20.7155 | 20.7501 | 21.2444 | 21.1089 | 21.1962 | 21.2712 | 21.2575 | 8.1379e-06 | 6.6962 | 6.2025 | 0 | 0.75751 | 1.084
2022-06-05 19:02 |  | 0.01323 | 0.82686 |  |  | 8.6765 |  | 8.0723 | 0.010587 | 19.6088 | 0.00012376 | 20.7383 | 20.7353 | 20.7729 | 20.7261 | 20.7607 | 21.2593 | 21.117 | 21.2063 | 21.2801 | 21.2703 | 1.1403e-05 | 6.6969 | 6.196 | 0 | 0.76345 | 1.0771
2022-06-05 19:03 |  | 0.013215 | 0.82594 |  |  | 8.6718 |  | 8.0701 | 0.010584 | 19.6087 | 0.00011493 | 20.7511 | 20.7488 | 20.7856 | 20.7383 | 20.773 | 21.2713 | 21.1291 | 21.2169 | 21.292 | 21.282 | 1.3467e-05 | 6.6971 | 6.1941 | 0 | 0.7648 | 1.0755
2022-06-05 19:04 |  | 0.013005 | 0.81278 |  |  | 8.5373 |  | 8.0071 | 0.010501 | 19.6082 | 0.00011777 | 20.76 | 20.7565 | 20.796 | 20.7479 | 20.7832 | 21.2776 | 21.1392 | 21.226 | 21.3011 | 21.288 | 1.4691e-05 | 6.6973 | 6.198 | 0 | 0.78439 | 1.0533
2022-06-05 19:05 |  | 0.012897 | 0.80608 |  |  | 8.4701 |  | 7.9756 | 0.01046 | 19.6083 | 0.00013281 | 20.7701 | 20.7664 | 20.8048 | 20.7564 | 20.7931 | 21.2849 | 21.1462 | 21.2327 | 21.308 | 21.2941 | 1.5418e-05 | 6.6975 | 6.2009 | 0 | 0.79463 | 1.0421
2022-06-05 19:06 |  | 0.012891 | 0.8057 |  |  | 8.4699 |  | 7.9756 | 0.01046 | 19.6085 | 0.00012046 | 20.7807 | 20.7775 | 20.8145 | 20.7669 | 20.8022 | 21.2949 | 21.1551 | 21.2397 | 21.3178 | 21.3026 | 1.5254e-05 | 6.6976 | 6.2014 | 0 | 0.79522 | 1.0414
2022-06-05 19:07 |  | 0.012613 | 0.78831 |  |  | 8.293 |  | 7.8918 | 0.01035 | 19.608 | 0.00012243 | 20.7882 | 20.7869 | 20.8243 | 20.7776 | 20.8111 | 21.3148 | 21.1755 | 21.2615 | 21.3364 | 21.3218 | 1.4152e-05 | 6.6989 | 6.195 | 0 | 0.82259 | 1.0126
2022-06-05 19:08 |  | 0.012572 | 0.78572 |  |  | 8.2698 |  | 7.8809 | 0.010335 | 19.6079 | 0.0001133 | 20.798 | 20.7952 | 20.8317 | 20.7851 | 20.8212 | 21.3278 | 21.1877 | 21.2735 | 21.3476 | 21.3338 | 1.2792e-05 | 6.7018 | 6.1897 | 0 | 0.82676 | 1.0083
2022-06-05 19:09 |  | 0.012545 | 0.78407 |  |  | 8.2556 |  | 7.8742 | 0.010326 | 19.6082 | 0.0001171 | 20.8066 | 20.8035 | 20.8404 | 20.7947 | 20.8297 | 21.3343 | 21.1954 | 21.2818 | 21.3562 | 21.3409 | 1.0842e-05 | 6.7017 | 6.1927 | 0 | 0.82946 | 1.0056
2022-06-05 19:10 |  | 0.012336 | 0.77101 |  |  | 8.1206 |  | 7.8095 | 0.010241 | 19.6079 | 0.00011509 | 20.8163 | 20.8133 | 20.8509 | 20.8056 | 20.8396 | 21.3357 | 21.1968 | 21.2835 | 21.3608 | 21.3454 | 8.2238e-06 | 6.7011 | 6.1974 | 0 | 0.85105 | 0.9842
2022-06-05 19:11 |  | 0.012253 | 0.7658 |  |  | 8.0707 |  | 7.7857 | 0.01021 | 19.6077 | 0.00011561 | 20.8266 | 20.8226 | 20.8596 | 20.8137 | 20.8492 | 21.3529 | 21.2161 | 21.3014 | 21.3772 | 21.3584 | 5.8353e-06 | 6.7024 | 6.1987 | 0 | 0.85987 | 0.97573
2022-06-05 19:12 |  | 0.012243 | 0.7652 |  |  | 8.0666 |  | 7.7837 | 0.010207 | 19.6074 | 0.00011883 | 20.8346 | 20.8305 | 20.8663 | 20.8207 | 20.8577 | 21.3577 | 21.2195 | 21.3063 | 21.3798 | 21.363 | 3.5636e-06 | 6.7036 | 6.2022 | 0 | 0.8609 | 0.97475
2022-06-05 19:13 |  | 0.011981 | 0.74879 |  |  | 7.8976 |  | 7.7017 | 0.0101 | 19.6075 | 0.00011744 | 20.8423 | 20.8392 | 20.875 | 20.8299 | 20.8658 | 21.3736 | 21.2309 | 21.3163 | 21.3904 | 21.3779 | 1.5397e-06 | 6.7034 | 6.1903 | 0 | 0.88954 | 0.94828
2022-06-05 19:14 |  | 0.011941 | 0.74631 |  |  | 7.8746 |  | 7.6905 | 0.010085 | 19.6069 | 0.00010469 | 20.8505 | 20.8463 | 20.8823 | 20.8364 | 20.8742 | 21.3808 | 21.2426 | 21.3269 | 21.4019 | 21.386 | 9.0381e-08 | 6.7038 | 6.1942 | 0 | 0.89399 | 0.9443
2022-06-05 19:15 |  | 0.011841 | 0.74009 |  |  | 7.8129 |  | 7.6602 | 0.010045 | 19.6066 | 0.00011639 | 20.8589 | 20.8546 | 20.8901 | 20.8465 | 20.883 | 21.3933 | 21.2543 | 21.3391 | 21.4143 | 21.3987 | -1.2979e-06 | 6.7071 | 6.1914 | 0 | 0.90524 | 0.93437
2022-06-05 19:16 |  | 0.011637 | 0.72729 |  |  | 7.681 |  | 7.5955 | 0.0099602 | 19.6064 | 0.00011561 | 20.8664 | 20.8622 | 20.8987 | 20.8542 | 20.8901 | 21.4022 | 21.2657 | 21.3496 | 21.4245 | 21.4081 | -2.2176e-06 | 6.7076 | 6.1904 | 0 | 0.92902 | 0.91406
2022-06-05 19:17 |  | 0.011634 | 0.72715 |  |  | 7.6808 |  | 7.5954 | 0.00996 | 19.6062 | 0.00011021 | 20.8725 | 20.8695 | 20.9051 | 20.8611 | 20.8983 | 21.4007 | 21.2655 | 21.3519 | 21.4265 | 21.4079 | -2.8393e-06 | 6.7056 | 6.1987 | 0 | 0.92929 | 0.91383
2022-06-05 19:18 |  | 0.011556 | 0.72224 |  |  | 7.6317 |  | 7.571 | 0.009928 | 19.606 | 0.0001359 | 20.8803 | 20.8773 | 20.9119 | 20.8683 | 20.9047 | 21.4123 | 21.2734 | 21.3587 | 21.4314 | 21.4178 | -3.5174e-06 | 6.7061 | 6.1952 | 0 | 0.93864 | 0.90609
2022-06-05 19:19 |  | 0.011341 | 0.70883 |  |  | 7.4937 |  | 7.5023 | 0.0098379 | 19.6057 | 0.00012517 | 20.8886 | 20.8856 | 20.921 | 20.8771 | 20.9143 | 21.4231 | 21.2859 | 21.3712 | 21.4437 | 21.4284 | -3.5678e-06 | 6.7086 | 6.1956 | 0 | 0.96483 | 0.88509
2022-06-05 19:20 |  | 0.011322 | 0.70763 |  |  | 7.485 |  | 7.4981 | 0.0098321 | 19.6055 | 0.00013074 | 20.8955 | 20.8914 | 20.9257 | 20.8834 | 20.9223 | 21.4412 | 21.3007 | 21.3873 | 21.4584 | 21.4451 | -3.5609e-06 | 6.7103 | 6.186 | 0 | 0.96721 | 0.88323
2022-06-05 19:21 |  | 0.011211 | 0.70072 |  |  | 7.4126 |  | 7.4616 | 0.0097843 | 19.6051 | 0.00010989 | 20.8994 | 20.8954 | 20.9306 | 20.8877 | 20.9255 | 21.4403 | 21.3004 | 21.3868 | 21.4615 | 21.4448 | -3.4144e-06 | 6.7079 | 6.1814 | 0 | 0.98117 | 0.87247
2022-06-05 19:22 |  | 0.01104 | 0.68999 |  |  | 7.3008 |  | 7.4053 | 0.0097104 | 19.6052 | 0.00012143 | 20.9068 | 20.9011 | 20.9359 | 20.8941 | 20.9317 | 21.4408 | 21.3064 | 21.3916 | 21.4671 | 21.4458 | -1.6762e-06 | 6.7091 | 6.1931 | 0 | 1.0033 | 0.85591
2022-06-05 19:23 |  | 0.011033 | 0.68957 |  |  | 7.3008 |  | 7.4052 | 0.0097104 | 19.6049 | 0.00012392 | 20.9135 | 20.9108 | 20.9451 | 20.9024 | 20.9397 | 21.4608 | 21.3237 | 21.4068 | 21.4813 | 21.4635 | 2.638e-07 | 6.7086 | 6.1832 | 0 | 1.0042 | 0.85527
2022-06-05 19:24 |  | 0.010839 | 0.67742 |  |  | 7.1737 |  | 7.3404 | 0.0096252 | 19.6049 | 0.00011769 | 20.918 | 20.9135 | 20.9496 | 20.9055 | 20.9429 | 21.4678 | 21.3289 | 21.4142 | 21.4863 | 21.4692 | 2.1922e-06 | 6.707 | 6.1804 | 0 | 1.0303 | 0.83664
2022-06-05 19:25 |  | 0.010748 | 0.67177 |  |  | 7.1144 |  | 7.3102 | 0.0095855 | 19.6045 | 0.00013041 | 20.9255 | 20.9205 | 20.9549 | 20.9125 | 20.9508 | 21.4615 | 21.3241 | 21.4085 | 21.4842 | 21.4654 | 3.6328e-06 | 6.708 | 6.1875 | 0 | 1.0426 | 0.82806
2022-06-05 19:26 |  | 0.010744 | 0.67152 |  |  | 7.1143 |  | 7.3102 | 0.0095854 | 19.6045 | 0.00012322 | 20.9315 | 20.9261 | 20.9612 | 20.9166 | 20.9565 | 21.4707 | 21.3358 | 21.4201 | 21.4934 | 21.4754 | 4.8103e-06 | 6.708 | 6.1868 | 0 | 1.0432 | 0.82767
2022-06-05 19:27 |  | 0.010495 | 0.65591 |  |  | 6.951 |  | 7.2257 | 0.0094746 | 19.6048 | 0.00012159 | 20.9358 | 20.9306 | 20.9643 | 20.9227 | 20.9608 | 21.4787 | 21.3442 | 21.429 | 21.5012 | 21.4818 | 6.1565e-06 | 6.7086 | 6.189 | 0 | 1.0786 | 0.80409
2022-06-05 19:28 |  | 0.010461 | 0.6538 |  |  | 6.9295 |  | 7.2146 | 0.0094601 | 19.6042 | 0.00012631 | 20.9386 | 20.9341 | 20.97 | 20.926 | 20.965 | 21.4823 | 21.3436 | 21.4297 | 21.5013 | 21.4845 | 7.647e-06 | 6.7081 | 6.1838 | 0 | 1.0836 | 0.80092
2022-06-05 19:29 |  | 0.010454 | 0.65335 |  |  | 6.9253 |  | 7.2124 | 0.0094571 | 19.6041 | 0.00013931 | 20.9436 | 20.9398 | 20.9736 | 20.9311 | 20.9712 | 21.4803 | 21.3425 | 21.426 | 21.5022 | 21.4832 | 8.2071e-06 | 6.7075 | 6.1878 | 0 | 1.0846 | 0.80023
2022-06-05 19:30 |  | 0.010304 | 0.64401 |  |  | 6.8278 |  | 7.1614 | 0.0093901 | 19.6043 | 0.00012642 | 20.9473 | 20.9428 | 20.977 | 20.9346 | 20.9741 | 21.4855 | 21.3491 | 21.434 | 21.5078 | 21.4868 | 8.7999e-06 | 6.7083 | 6.1898 | 0 | 1.1068 | 0.78627
2022-06-05 19:31 |  | 0.010182 | 0.63639 |  |  | 6.7473 |  | 7.1192 | 0.0093348 | 19.6044 | 0.00013037 | 20.9495 | 20.9459 | 20.9804 | 20.9382 | 20.9778 | 21.4843 | 21.3501 | 21.4338 | 21.5059 | 21.4861 | 8.8287e-06 | 6.7104 | 6.2013 | 0 | 1.1254 | 0.77494
2022-06-05 19:32 |  | 0.01018 | 0.63627 |  |  | 6.7473 |  | 7.1193 | 0.0093348 | 19.6044 | 0.00012761 | 20.9544 | 20.9493 | 20.9838 | 20.9396 | 20.9804 | 21.4907 | 21.3547 | 21.4383 | 21.5101 | 21.4908 | 8.674e-06 | 6.7115 | 6.1975 | 0 | 1.1257 | 0.77476
2022-06-05 19:33 |  | 0.01004 | 0.6275 |  |  | 6.6557 |  | 7.0705 | 0.0092709 | 19.6042 | 0.00012725 | 20.9567 | 20.9518 | 20.9858 | 20.9434 | 20.9829 | 21.4988 | 21.3595 | 21.4426 | 21.5146 | 21.4976 | 8.1192e-06 | 6.7114 | 6.1873 | 0 | 1.1477 | 0.7618
2022-06-05 19:34 |  | 0.0098932 | 0.61833 |  |  | 6.5597 |  | 7.0196 | 0.009204 | 19.6045 | 0.00010745 | 20.9591 | 20.9541 | 20.9884 | 20.946 | 20.9861 | 21.5013 | 21.3669 | 21.4484 | 21.5229 | 21.5018 | 7.1987e-06 | 6.7156 | 6.1899 | 0 | 1.1713 | 0.74832
2022-06-05 19:35 |  | 0.0098912 | 0.6182 |  |  | 6.5597 |  | 7.0196 | 0.009204 | 19.6046 | 0.00011195 | 20.9603 | 20.955 | 20.9897 | 20.9482 | 20.9877 | 21.5079 | 21.3744 | 21.4573 | 21.5311 | 21.5079 | 6.4987e-06 | 6.7152 | 6.1919 | 0 | 1.1717 | 0.74813
2022-06-05 19:36 |  | 0.0098301 | 0.61438 |  |  | 6.5194 |  | 6.9979 | 0.0091756 | 19.6045 | 0.00012208 | 20.9646 | 20.9593 | 20.9919 | 20.9526 | 20.9909 | 21.5073 | 21.3727 | 21.4559 | 21.5272 | 21.5062 | 5.3217e-06 | 6.7156 | 6.1984 | 0 | 1.1817 | 0.74255
2022-06-05 19:37 |  | 0.0096555 | 0.60347 |  |  | 6.4027 |  | 6.9351 | 0.009093 | 19.6049 | 0.00011964 | 20.9664 | 20.9615 | 20.9946 | 20.9524 | 20.9932 | 21.4988 | 21.3636 | 21.446 | 21.519 | 21.5009 | 3.7678e-06 | 6.7132 | 6.199 | 0 | 1.2111 | 0.72667
2022-06-05 19:38 |  | 0.0096227 | 0.60142 |  |  | 6.3827 |  | 6.9242 | 0.009079 | 19.6051 | 0.00012875 | 20.9686 | 20.9648 | 20.9983 | 20.9556 | 20.9959 | 21.5098 | 21.3712 | 21.4546 | 21.5276 | 21.5093 | 2.6842e-06 | 6.7162 | 6.1957 | 0 | 1.2168 | 0.7237
2022-06-05 19:39 |  | 0.0095853 | 0.59908 |  |  | 6.3588 |  | 6.9112 | 0.0090618 | 19.6053 | 0.00012728 | 20.9677 | 20.9634 | 20.9964 | 20.9556 | 20.9938 | 21.5157 | 21.3804 | 21.4614 | 21.5348 | 21.5147 | 1.5898e-06 | 6.7168 | 6.1901 | 0 | 1.2233 | 0.72032
2022-06-05 19:40 |  | 0.009356 | 0.58475 |  |  | 6.2076 |  | 6.8287 | 0.0089535 | 19.6056 | 0.00011511 | 20.9708 | 20.9649 | 20.9979 | 20.9572 | 20.9967 | 21.5163 | 21.3861 | 21.4677 | 21.5406 | 21.5175 | 9.5428e-07 | 6.7187 | 6.2006 | 0 | 1.2642 | 0.6997
2022-06-05 19:41 |  | 0.0093559 | 0.58474 |  |  | 6.2075 |  | 6.8286 | 0.0089535 | 19.6057 | 0.00013509 | 20.9727 | 20.9657 | 20.9983 | 20.9587 | 20.9985 | 21.5202 | 21.382 | 21.4645 | 21.5374 | 21.5191 | 5.0397e-07 | 6.7187 | 6.19 | 0 | 1.2642 | 0.69969
2022-06-05 19:42 |  | 0.0093119 | 0.58199 |  |  | 6.1801 |  | 6.8134 | 0.0089336 | 19.6057 | 0.00011623 | 20.974 | 20.97 | 21.0025 | 20.9615 | 21.0016 | 21.5284 | 21.3949 | 21.4744 | 21.5457 | 21.5234 | 3.4205e-07 | 6.7204 | 6.1891 | 0 | 1.2723 | 0.69575
2022-06-05 19:43 |  | 0.0091915 | 0.57447 |  |  | 6.0988 |  | 6.7684 | 0.0088745 | 19.6061 | 0.00011976 | 20.9745 | 20.9673 | 20.999 | 20.9611 | 21.0015 | 21.5182 | 21.384 | 21.4653 | 21.5391 | 21.5187 | 1.9363e-07 | 6.7191 | 6.1921 | 0 | 1.2948 | 0.68503
2022-06-05 19:44 |  | 0.0090928 | 0.5683 |  |  | 6.0344 |  | 6.7327 | 0.0088277 | 19.6066 | 0.00011737 | 20.9782 | 20.9721 | 21.0041 | 20.9652 | 21.0035 | 21.5225 | 21.3882 | 21.4679 | 21.5434 | 21.5208 | 5.2831e-07 | 6.7217 | 6.1939 | 0 | 1.3137 | 0.67627
2022-06-05 19:45 |  | 0.0090919 | 0.56825 |  |  | 6.0344 |  | 6.7327 | 0.0088277 | 19.6066 | 0.00011145 | 20.9756 | 20.9693 | 21.0019 | 20.9611 | 21.0019 | 21.5283 | 21.3954 | 21.477 | 21.5497 | 21.5267 | 8.148e-07 | 6.7192 | 6.1872 | 0 | 1.3139 | 0.6762
2022-06-05 19:46 |  | 0.0088748 | 0.55468 |  |  | 5.891 |  | 6.6521 | 0.0087221 | 19.6071 | 0.00012615 | 20.9759 | 20.9694 | 21.0024 | 20.9633 | 21.0038 | 21.5325 | 21.3999 | 21.4807 | 21.5541 | 21.5312 | 1.3851e-06 | 6.7212 | 6.1873 | 0 | 1.3569 | 0.65707
2022-06-05 19:47 |  | 0.0088323 | 0.55202 |  |  | 5.8638 |  | 6.6369 | 0.0087021 | 19.6073 | 0.00013167 | 20.9767 | 20.9714 | 21.0033 | 20.9633 | 21.0041 | 21.5432 | 21.4054 | 21.4871 | 21.5571 | 21.5377 | 2.2637e-06 | 6.7197 | 6.1754 | 0 | 1.3656 | 0.65335
2022-06-05 19:48 |  | 0.0088345 | 0.55216 |  |  | 5.8637 |  | 6.6368 | 0.008702 | 19.6075 | 0.00011461 | 20.978 | 20.9722 | 21.0033 | 20.9639 | 21.0053 | 21.528 | 21.3939 | 21.4744 | 21.5486 | 21.5259 | 2.789e-06 | 6.7188 | 6.188 | 0 | 1.3651 | 0.65354
2022-06-05 19:49 |  | 0.0087597 | 0.54748 |  |  | 5.814 |  | 6.6085 | 0.0086649 | 19.6082 | 0.00013281 | 20.9795 | 20.9735 | 21.0044 | 20.9663 | 21.0047 | 21.5255 | 21.3931 | 21.4735 | 21.5468 | 21.5242 | 2.5529e-06 | 6.7203 | 6.1941 | 0 | 1.3806 | 0.64699
2022-06-05 19:50 |  | 0.0085874 | 0.53672 |  |  | 5.6993 |  | 6.5431 | 0.0085791 | 19.6084 | 9.9486e-05 | 20.9795 | 20.974 | 21.0052 | 20.9656 | 21.0053 | 21.5228 | 21.3896 | 21.4694 | 21.5449 | 21.521 | 2.6928e-06 | 6.72 | 6.1959 | 0 | 1.4172 | 0.63202
2022-06-05 19:51 |  | 0.008581 | 0.53631 |  |  | 5.6955 |  | 6.5409 | 0.0085763 | 19.6089 | 0.0001191 | 20.978 | 20.9706 | 21.004 | 20.9634 | 21.004 | 21.5299 | 21.3957 | 21.4759 | 21.5478 | 21.5263 | 3.0233e-06 | 6.7214 | 6.1916 | 0 | 1.4186 | 0.63146
2022-06-05 19:52 |  | 0.0085828 | 0.53643 |  |  | 5.6955 |  | 6.5409 | 0.0085763 | 19.6093 | 0.00012696 | 20.9723 | 20.9691 | 21.0003 | 20.961 | 21.0022 | 21.5208 | 21.3905 | 21.4722 | 21.5412 | 21.5197 | 3.4129e-06 | 6.7217 | 6.199 | 0 | 1.4182 | 0.63162
2022-06-05 19:53 |  | 0.0084617 | 0.52886 |  |  | 5.6146 |  | 6.4941 | 0.0085149 | 19.6098 | 0.00010729 | 20.9753 | 20.9695 | 20.9999 | 20.9613 | 21.0022 | 21.519 | 21.3831 | 21.4635 | 21.5377 | 21.5176 | 3.9527e-06 | 6.7239 | 6.1949 | 0 | 1.4449 | 0.62115
2022-06-05 19:54 |  | 0.0083358 | 0.52098 |  |  | 5.5298 |  | 6.445 | 0.0084506 | 19.61 | 0.00012241 | 20.972 | 20.9669 | 20.9984 | 20.9584 | 20.9991 | 21.5086 | 21.3787 | 21.4579 | 21.5338 | 21.5076 | 4.4621e-06 | 6.7214 | 6.2075 | 0 | 1.4735 | 0.61032
2022-06-05 19:55 |  | 0.0083348 | 0.52093 |  |  | 5.5297 |  | 6.445 | 0.0084506 | 19.6108 | 0.00011249 | 20.9718 | 20.9663 | 20.997 | 20.9583 | 20.9977 | 21.5162 | 21.3847 | 21.4637 | 21.535 | 21.5124 | 4.2276e-06 | 6.7264 | 6.2077 | 0 | 1.4737 | 0.61024
2022-06-05 19:56 |  | 0.0083369 | 0.52105 |  |  | 5.5297 |  | 6.445 | 0.0084505 | 19.611 | 0.00012742 | 20.9676 | 20.9625 | 20.9921 | 20.9535 | 20.9952 | 21.5106 | 21.3763 | 21.4562 | 21.5277 | 21.5076 | 3.9993e-06 | 6.7259 | 6.2069 | 0 | 1.4732 | 0.61041
2022-06-05 19:57 |  | 0.0081933 | 0.51208 |  |  | 5.4335 |  | 6.3885 | 0.0083765 | 19.6114 | 0.00013216 | 20.9651 | 20.9605 | 20.9905 | 20.9522 | 20.9916 | 21.5043 | 21.3709 | 21.4521 | 21.5244 | 21.5009 | 3.8085e-06 | 6.7269 | 6.2086 | 0 | 1.5069 | 0.59813
2022-06-05 19:58 |  | 0.008093 | 0.50581 |  |  | 5.3668 |  | 6.3494 | 0.0083252 | 19.612 | 0.0001068 | 20.9607 | 20.9567 | 20.9885 | 20.9495 | 20.9881 | 21.5086 | 21.3727 | 21.4538 | 21.5244 | 21.5026 | 4.0665e-06 | 6.7279 | 6.2025 | 0 | 1.5311 | 0.5896
2022-06-05 19:59 |  | 0.0080946 | 0.50591 |  |  | 5.3669 |  | 6.3494 | 0.0083252 | 19.6125 | 0.0001186 | 20.96 | 20.9545 | 20.9837 | 20.9472 | 20.9866 | 21.4991 | 21.3694 | 21.4487 | 21.5228 | 21.4964 | 4.2022e-06 | 6.7307 | 6.2134 | 0 | 1.5307 | 0.58973
2022-06-05 20:00 |  | 0.0080499 | 0.50312 |  |  | 5.3376 |  | 6.3319 | 0.0083024 | 19.6133 | 0.00011737 | 20.9566 | 20.953 | 20.9803 | 20.9438 | 20.9843 | 21.5074 | 21.3743 | 21.4532 | 21.524 | 21.5026 | 3.3942e-06 | 6.7344 | 6.2024 | 0 | 1.5417 | 0.58594
2022-06-05 20:01 |  | 0.007858 | 0.49112 |  |  | 5.2095 |  | 6.2555 | 0.0082022 | 19.6139 | 0.00012708 | 20.9529 | 20.9483 | 20.9783 | 20.94 | 20.9806 | 21.5016 | 21.3711 | 21.4512 | 21.5229 | 21.4988 | 2.9077e-06 | 6.7345 | 6.2098 | 0 | 1.5902 | 0.56973
2022-06-05 20:02 |  | 0.0078519 | 0.49074 |  |  | 5.2057 |  | 6.2533 | 0.0081993 | 19.6143 | 0.00013102 | 20.9513 | 20.9451 | 20.9749 | 20.9387 | 20.9801 | 21.5091 | 21.3749 | 21.4543 | 21.5248 | 21.5025 | 2.8321e-06 | 6.737 | 6.2015 | 0 | 1.5918 | 0.56923
2022-06-05 20:03 |  | 0.0078537 | 0.49085 |  |  | 5.2057 |  | 6.2533 | 0.0081993 | 19.615 | 0.00011997 | 20.9489 | 20.9424 | 20.9727 | 20.9358 | 20.9755 | 21.5027 | 21.368 | 21.4471 | 21.5201 | 21.4966 | 2.6824e-06 | 6.7369 | 6.1995 | 0 | 1.5913 | 0.56937
2022-06-05 20:04 |  | 0.0077993 | 0.48746 |  |  | 5.1688 |  | 6.2309 | 0.0081701 | 19.6157 | 0.00011511 | 20.9465 | 20.9392 | 20.968 | 20.9316 | 20.9729 | 21.4959 | 21.3651 | 21.4431 | 21.5173 | 21.4934 | 2.5863e-06 | 6.7366 | 6.2057 | 0 | 1.6055 | 0.56481
2022-06-05 20:05 |  | 0.007616 | 0.476 |  |  | 5.0468 |  | 6.1571 | 0.0080732 | 19.6162 | 0.00012436 | 20.9424 | 20.9373 | 20.9664 | 20.9302 | 20.9704 | 21.4929 | 21.3637 | 21.4421 | 21.5143 | 21.4912 | 2.897e-06 | 6.7364 | 6.2071 | 0 | 1.6549 | 0.54948
2022-06-05 20:06 |  | 0.0076159 | 0.47599 |  |  | 5.0468 |  | 6.1571 | 0.0080732 | 19.6166 | 0.00011361 | 20.9414 | 20.9352 | 20.9645 | 20.928 | 20.968 | 21.4989 | 21.3658 | 21.4443 | 21.5142 | 21.4929 | 2.6738e-06 | 6.7366 | 6.2026 | 0 | 1.6549 | 0.54947
2022-06-05 20:07 |  | 0.0076173 | 0.47608 |  |  | 5.0468 |  | 6.1571 | 0.0080732 | 19.6176 | 0.00012826 | 20.9366 | 20.9313 | 20.9605 | 20.9235 | 20.9644 | 21.4946 | 21.3624 | 21.4399 | 21.5121 | 21.4894 | 2.1175e-06 | 6.7381 | 6.2018 | 0 | 1.6545 | 0.54959
2022-06-05 20:08 |  | 0.0074435 | 0.46522 |  |  | 4.9314 |  | 6.0859 | 0.00798 | 19.6182 | 0.00012923 | 20.9326 | 20.9286 | 20.9568 | 20.9205 | 20.9607 | 21.4974 | 21.3629 | 21.4405 | 21.5141 | 21.4904 | 1.6027e-06 | 6.738 | 6.194 | 0 | 1.7036 | 0.53517
2022-06-05 20:09 |  | 0.0073001 | 0.45626 |  |  | 4.8353 |  | 6.0266 | 0.0079023 | 19.6191 | 0.00012475 | 20.9293 | 20.9231 | 20.9527 | 20.9169 | 20.9587 | 21.4887 | 21.3564 | 21.4346 | 21.5087 | 21.4834 | 1.5469e-06 | 6.7383 | 6.1999 | 0 | 1.7458 | 0.52334
2022-06-05 20:10 |  | 0.0073005 | 0.45628 |  |  | 4.8353 |  | 6.0266 | 0.0079023 | 19.6195 | 0.00011314 | 20.9279 | 20.9208 | 20.9496 | 20.9135 | 20.9558 | 21.4886 | 21.3591 | 21.4359 | 21.5083 | 21.4821 | 1.8538e-06 | 6.7399 | 6.2001 | 0 | 1.7457 | 0.52338
2022-06-05 20:11 |  | 0.0073021 | 0.45638 |  |  | 4.8353 |  | 6.0266 | 0.0079023 | 19.6202 | 0.00012309 | 20.9219 | 20.9167 | 20.9462 | 20.9098 | 20.9502 | 21.484 | 21.354 | 21.4323 | 21.5026 | 21.4774 | 2.1299e-06 | 6.7373 | 6.1988 | 0 | 1.7452 | 0.52351
2022-06-05 20:12 |  | 0.0071492 | 0.44682 |  |  | 4.7332 |  | 5.9624 | 0.0078182 | 19.6209 | 0.00013248 | 20.9189 | 20.9125 | 20.9423 | 20.9067 | 20.9474 | 21.4812 | 21.35 | 21.4273 | 21.4974 | 21.4751 | 2.5571e-06 | 6.7373 | 6.1983 | 0 | 1.7921 | 0.51097
2022-06-05 20:13 |  | 0.0070712 | 0.44195 |  |  | 4.6803 |  | 5.9292 | 0.0077747 | 19.6216 | 9.7372e-05 | 20.9147 | 20.909 | 20.9364 | 20.9012 | 20.9431 | 21.4746 | 21.3424 | 21.4192 | 21.4931 | 21.4683 | 3.379e-06 | 6.7375 | 6.1951 | 0 | 1.8168 | 0.5046
2022-06-05 20:14 |  | 0.0070729 | 0.44205 |  |  | 4.6803 |  | 5.9292 | 0.0077747 | 19.6224 | 0.0001013 | 20.9113 | 20.905 | 20.9331 | 20.8974 | 20.9392 | 21.4661 | 21.3369 | 21.4142 | 21.4872 | 21.4605 | 4.0983e-06 | 6.7392 | 6.2043 | 0 | 1.8162 | 0.50474
2022-06-05 20:15 |  | 0.0070755 | 0.44222 |  |  | 4.6804 |  | 5.9292 | 0.0077748 | 19.6233 | 0.00013492 | 20.9052 | 20.8988 | 20.927 | 20.8905 | 20.9349 | 21.457 | 21.3285 | 21.4053 | 21.4773 | 21.4511 | 3.7913e-06 | 6.7383 | 6.2109 | 0 | 1.8154 | 0.50496
2022-06-05 20:16 |  | 0.007034 | 0.43962 |  |  | 4.6525 |  | 5.9114 | 0.0077514 | 19.6239 | 0.00010712 | 20.902 | 20.8956 | 20.9251 | 20.888 | 20.9311 | 21.4573 | 21.3282 | 21.4042 | 21.4755 | 21.4499 | 3.5936e-06 | 6.7391 | 6.2068 | 0 | 1.8287 | 0.50157
2022-06-05 20:17 |  | 0.0068813 | 0.43008 |  |  | 4.551 |  | 5.8466 | 0.0076665 | 19.6246 | 0.00012826 | 20.8964 | 20.8912 | 20.9184 | 20.8833 | 20.9239 | 21.461 | 21.3286 | 21.4048 | 21.4759 | 21.4529 | 3.6051e-06 | 6.74 | 6.2004 | 0 | 1.8792 | 0.48919
2022-06-05 20:18 |  | 0.0068521 | 0.42825 |  |  | 4.5307 |  | 5.8335 | 0.0076496 | 19.6253 | 0.00012663 | 20.8915 | 20.8853 | 20.9126 | 20.8783 | 20.9195 | 21.4561 | 21.3245 | 21.4007 | 21.4719 | 21.4478 | 3.8614e-06 | 6.7411 | 6.197 | 0 | 1.8891 | 0.48683
2022-06-05 20:19 |  | 0.006856 | 0.4285 |  |  | 4.5309 |  | 5.8335 | 0.0076499 | 19.6261 | 9.9969e-05 | 20.8883 | 20.8803 | 20.9081 | 20.8732 | 20.9128 | 21.4354 | 21.3084 | 21.3837 | 21.4566 | 21.4304 | 4.2048e-06 | 6.7414 | 6.2101 | 0 | 1.8878 | 0.48714
2022-06-05 20:20 |  | 0.0068565 | 0.42853 |  |  | 4.5311 |  | 5.8336 | 0.0076501 | 19.6268 | 0.00012484 | 20.8815 | 20.8754 | 20.9019 | 20.8673 | 20.9076 | 21.4405 | 21.3133 | 21.3882 | 21.4592 | 21.4331 | 3.553e-06 | 6.741 | 6.2071 | 0 | 1.8876 | 0.48719
2022-06-05 20:21 |  | 0.0067567 | 0.42229 |  |  | 4.4638 |  | 5.79 | 0.0075928 | 19.6272 | 0.00011525 | 20.8756 | 20.8699 | 20.8963 | 20.8621 | 20.9038 | 21.4363 | 21.3047 | 21.3809 | 21.4507 | 21.4268 | 2.9146e-06 | 6.7432 | 6.2075 | 0 | 1.9221 | 0.47914
2022-06-05 20:22 |  | 0.0066689 | 0.4168 |  |  | 4.4039 |  | 5.751 | 0.0075419 | 19.6277 | 0.00012592 | 20.8711 | 20.8651 | 20.8904 | 20.856 | 20.8994 | 21.4199 | 21.291 | 21.3674 | 21.4409 | 21.4161 | 2.6136e-06 | 6.7431 | 6.2155 | 0 | 1.9533 | 0.47209
2022-06-05 20:23 |  | 0.0066394 | 0.41497 |  |  | 4.3833 |  | 5.7377 | 0.0075243 | 19.6281 | 0.00012257 | 20.8666 | 20.8591 | 20.8854 | 20.8497 | 20.8923 | 21.416 | 21.2859 | 21.3605 | 21.433 | 21.4106 | 2.4168e-06 | 6.745 | 6.2142 | 0 | 1.9639 | 0.46973
2022-06-05 20:24 |  | 0.0066403 | 0.41502 |  |  | 4.3833 |  | 5.7377 | 0.0075244 | 19.6279 | 0.00010762 | 20.8584 | 20.8527 | 20.8786 | 20.8434 | 20.8865 | 21.4177 | 21.2865 | 21.3625 | 21.4342 | 21.4115 | 2.3105e-06 | 6.7453 | 6.2066 | 0 | 1.9636 | 0.4698
2022-06-05 20:25 |  | 0.0066416 | 0.4151 |  |  | 4.3834 |  | 5.7377 | 0.0075245 | 19.6275 | 0.00011184 | 20.854 | 20.8472 | 20.8728 | 20.8373 | 20.8806 | 21.413 | 21.2867 | 21.3625 | 21.4336 | 21.4076 | 2.2824e-06 | 6.7466 | 6.2094 | 0 | 1.9631 | 0.4699
2022-06-05 20:26 |  | 0.0064719 | 0.40449 |  |  | 4.2708 |  | 5.6634 | 0.007427 | 19.6276 | 0.00012501 | 20.8496 | 20.8412 | 20.8681 | 20.8323 | 20.8763 | 21.4155 | 21.2864 | 21.362 | 21.431 | 21.4066 | 2.3285e-06 | 6.7486 | 6.2062 | 0 | 2.0263 | 0.45635
2022-06-05 20:27 |  | 0.006435 | 0.40219 |  |  | 4.2446 |  | 5.6461 | 0.0074044 | 19.6278 | 0.00013241 | 20.8422 | 20.8337 | 20.8614 | 20.8256 | 20.8707 | 21.4019 | 21.2726 | 21.3493 | 21.4197 | 21.3976 | 2.3316e-06 | 6.7465 | 6.2048 | 0 | 2.0405 | 0.45342
2022-06-05 20:28 |  | 0.0064266 | 0.40166 |  |  | 4.2379 |  | 5.6416 | 0.0073987 | 19.6277 | 0.00012224 | 20.8365 | 20.8295 | 20.8551 | 20.822 | 20.8652 | 21.3967 | 21.2674 | 21.3412 | 21.4125 | 21.3908 | 1.5536e-06 | 6.7457 | 6.2034 | 0 | 2.0437 | 0.45276
2022-06-05 20:29 |  | 0.0064271 | 0.40169 |  |  | 4.238 |  | 5.6416 | 0.0073988 | 19.6277 | 0.00013346 | 20.8319 | 20.8257 | 20.8505 | 20.8177 | 20.8607 | 21.3987 | 21.2697 | 21.3436 | 21.4158 | 21.3915 | 9.364e-07 | 6.7472 | 6.2001 | 0 | 2.0435 | 0.45279
2022-06-05 20:30 |  | 0.0064133 | 0.40083 |  |  | 4.2279 |  | 5.6349 | 0.0073898 | 19.6275 | 9.5645e-05 | 20.8278 | 20.8206 | 20.846 | 20.8121 | 20.8554 | 21.3906 | 21.2646 | 21.3392 | 21.4121 | 21.3861 | 4.165e-07 | 6.748 | 6.2073 | 0 | 2.0489 | 0.4517
2022-06-05 20:31 |  | 0.0062675 | 0.39172 |  |  | 4.1309 |  | 5.5697 | 0.0073045 | 19.6273 | 0.00010989 | 20.8226 | 20.8141 | 20.8378 | 20.8052 | 20.8492 | 21.3903 | 21.2618 | 21.3362 | 21.4071 | 21.3838 | -1.1324e-07 | 6.7447 | 6.1951 | 0 | 2.1069 | 0.44016
2022-06-05 20:32 |  | 0.0062145 | 0.38841 |  |  | 4.0952 |  | 5.5457 | 0.0072731 | 19.6273 | 0.00011111 | 20.815 | 20.8076 | 20.8342 | 20.8 | 20.8433 | 21.3875 | 21.2611 | 21.3354 | 21.4044 | 21.3804 | -2.0337e-07 | 6.7437 | 6.1979 | 0 | 2.1287 | 0.43598
2022-06-05 20:33 |  | 0.0062172 | 0.38858 |  |  | 4.0952 |  | 5.5458 | 0.0072731 | 19.627 | 0.00012306 | 20.8106 | 20.8036 | 20.8294 | 20.7955 | 20.8396 | 21.3745 | 21.2445 | 21.3196 | 21.392 | 21.3699 | -2.3579e-07 | 6.7435 | 6.1954 | 0 | 2.1276 | 0.43619
2022-06-05 20:34 |  | 0.0062189 | 0.38868 |  |  | 4.0951 |  | 5.5458 | 0.007273 | 19.627 | 0.00013167 | 20.8066 | 20.7987 | 20.8245 | 20.7909 | 20.8341 | 21.3657 | 21.2396 | 21.313 | 21.3855 | 21.3598 | -2.1928e-07 | 6.743 | 6.2013 | 0 | 2.1268 | 0.43633
2022-06-05 20:35 |  | 0.0062209 | 0.38881 |  |  | 4.0951 |  | 5.5458 | 0.007273 | 19.6264 | 0.0001201 | 20.7991 | 20.7937 | 20.8185 | 20.7849 | 20.8288 | 21.3581 | 21.2322 | 21.3062 | 21.3788 | 21.352 | -1.5962e-07 | 6.7425 | 6.2063 | 0 | 2.126 | 0.43649
2022-06-05 20:36 |  | 0.0061008 | 0.3813 |  |  | 4.0153 |  | 5.4912 | 0.0072014 | 19.6264 | 0.00013167 | 20.7934 | 20.7871 | 20.8113 | 20.7779 | 20.8215 | 21.3575 | 21.2298 | 21.3052 | 21.3752 | 21.35 | -1.5324e-07 | 6.7413 | 6.2016 | 0 | 2.1767 | 0.42705
2022-06-05 20:37 |  | 0.0060347 | 0.37717 |  |  | 3.9707 |  | 5.4607 | 0.0071617 | 19.6261 | 0.00013281 | 20.7869 | 20.7794 | 20.8039 | 20.7711 | 20.8156 | 21.3568 | 21.2248 | 21.2996 | 21.3686 | 21.3468 | 1.9473e-07 | 6.7425 | 6.193 | 0 | 2.2054 | 0.42188
2022-06-05 20:38 |  | 0.0060129 | 0.37581 |  |  | 3.9548 |  | 5.4498 | 0.0071474 | 19.6256 | 0.00012176 | 20.7793 | 20.7727 | 20.7983 | 20.765 | 20.8095 | 21.343 | 21.2134 | 21.2887 | 21.3614 | 21.3367 | 6.634e-07 | 6.7407 | 6.1936 | 0 | 2.215 | 0.42017
2022-06-05 20:39 |  | 0.0060148 | 0.37592 |  |  | 3.9548 |  | 5.4498 | 0.0071474 | 19.6249 | 0.00012013 | 20.7738 | 20.7685 | 20.7919 | 20.7597 | 20.8032 | 21.3345 | 21.2085 | 21.2831 | 21.3541 | 21.3271 | 1.1762e-06 | 6.7411 | 6.2023 | 0 | 2.2142 | 0.42031
2022-06-05 20:40 |  | 0.0060171 | 0.37607 |  |  | 3.9549 |  | 5.4498 | 0.0071476 | 19.6246 | 0.00012159 | 20.7666 | 20.7604 | 20.7855 | 20.7525 | 20.7982 | 21.3251 | 21.2008 | 21.274 | 21.3451 | 21.3183 | 1.6796e-06 | 6.7388 | 6.2026 | 0 | 2.2131 | 0.4205
2022-06-05 20:41 |  | 0.005936 | 0.371 |  |  | 3.9016 |  | 5.4127 | 0.0070991 | 19.6238 | 0.00011672 | 20.7603 | 20.7557 | 20.7804 | 20.7474 | 20.7905 | 21.3354 | 21.2062 | 21.281 | 21.3495 | 21.324 | 2.2934e-06 | 6.7374 | 6.1905 | 0 | 2.2495 | 0.41417
2022-06-05 20:42 |  | 0.0059205 | 0.37003 |  |  | 3.8891 |  | 5.404 | 0.0070877 | 19.6234 | 0.00010485 | 20.752 | 20.7467 | 20.7728 | 20.7409 | 20.7837 | 21.3151 | 21.188 | 21.2625 | 21.3335 | 21.3077 | 2.8951e-06 | 6.7359 | 6.1954 | 0 | 2.2565 | 0.41297
2022-06-05 20:43 |  | 0.0058373 | 0.36483 |  |  | 3.8334 |  | 5.3652 | 0.007037 | 19.6228 | 0.00012243 | 20.7474 | 20.7404 | 20.7664 | 20.7349 | 20.7783 | 21.3106 | 21.1824 | 21.2547 | 21.327 | 21.3013 | 3.7181e-06 | 6.7359 | 6.1903 | 0 | 2.295 | 0.4065
2022-06-05 20:44 |  | 0.0058147 | 0.36342 |  |  | 3.8175 |  | 5.3541 | 0.0070227 | 19.6221 | 0.00012387 | 20.7403 | 20.7352 | 20.7592 | 20.7266 | 20.7696 | 21.3053 | 21.1798 | 21.2515 | 21.3235 | 21.2963 | 4.6232e-06 | 6.7329 | 6.1919 | 0 | 2.3057 | 0.40475
2022-06-05 20:45 |  | 0.0058164 | 0.36352 |  |  | 3.8175 |  | 5.354 | 0.0070227 | 19.6214 | 0.00014255 | 20.7348 | 20.7276 | 20.7525 | 20.7207 | 20.7653 | 21.3012 | 21.1739 | 21.244 | 21.3172 | 21.2902 | 4.6139e-06 | 6.7348 | 6.1887 | 0 | 2.3049 | 0.40487
2022-06-05 20:46 |  | 0.0058182 | 0.36364 |  |  | 3.8174 |  | 5.354 | 0.0070226 | 19.6207 | 0.00012745 | 20.7279 | 20.7225 | 20.7469 | 20.7144 | 20.7585 | 21.2903 | 21.1667 | 21.2377 | 21.3108 | 21.2805 | 4.4655e-06 | 6.7334 | 6.1947 | 0 | 2.304 | 0.40502
2022-06-05 20:47 |  | 0.0058151 | 0.36344 |  |  | 3.8144 |  | 5.3518 | 0.0070197 | 19.62 | 0.00012988 | 20.7215 | 20.7155 | 20.7393 | 20.7083 | 20.7525 | 21.2888 | 21.1611 | 21.2323 | 21.3036 | 21.2773 | 4.3751e-06 | 6.732 | 6.1901 | 0 | 2.3055 | 0.40478
2022-06-05 20:48 |  | 0.0056823 | 0.35514 |  |  | 3.7262 |  | 5.2895 | 0.0069379 | 19.6197 | 0.00014189 | 20.7147 | 20.709 | 20.7347 | 20.7016 | 20.7441 | 21.2833 | 21.1563 | 21.2281 | 21.3005 | 21.2724 | 4.247e-06 | 6.7314 | 6.1859 | 0 | 2.3698 | 0.3945
2022-06-05 20:49 |  | 0.0057033 | 0.35646 |  |  | 3.7376 |  | 5.2975 | 0.0069485 | 19.6187 | 0.00012582 | 20.7078 | 20.7006 | 20.7248 | 20.6947 | 20.7381 | 21.2615 | 21.136 | 21.2072 | 21.283 | 21.2525 | 4.1421e-06 | 6.7297 | 6.1954 | 0 | 2.3594 | 0.39613
2022-06-05 20:50 |  | 0.0056298 | 0.35186 |  |  | 3.6885 |  | 5.2627 | 0.006903 | 19.6181 | 0.00012475 | 20.7006 | 20.6952 | 20.7201 | 20.6887 | 20.7321 | 21.2599 | 21.1312 | 21.2026 | 21.2768 | 21.2493 | 3.204e-06 | 6.7303 | 6.1893 | 0 | 2.3961 | 0.39046
2022-06-05 20:51 |  | 0.0056218 | 0.35136 |  |  | 3.6822 |  | 5.2583 | 0.0068971 | 19.6173 | 0.00012761 | 20.6943 | 20.6887 | 20.7133 | 20.6807 | 20.7255 | 21.2511 | 21.1289 | 21.1986 | 21.2725 | 21.2408 | 2.5588e-06 | 6.7297 | 6.2021 | 0 | 2.4001 | 0.38984
2022-06-05 20:52 |  | 0.0056243 | 0.35152 |  |  | 3.6822 |  | 5.2583 | 0.0068972 | 19.6171 | 0.00012501 | 20.686 | 20.6805 | 20.704 | 20.6733 | 20.7183 | 21.2434 | 21.117 | 21.1888 | 21.2606 | 21.2327 | 1.9899e-06 | 6.7312 | 6.2003 | 0 | 2.3989 | 0.39004
2022-06-05 20:53 |  | 0.005627 | 0.35169 |  |  | 3.6821 |  | 5.2582 | 0.0068971 | 19.6161 | 0.00011278 | 20.6792 | 20.6742 | 20.6981 | 20.6665 | 20.7109 | 21.2282 | 21.101 | 21.1743 | 21.2455 | 21.218 | 1.3151e-06 | 6.7299 | 6.2044 | 0 | 2.3975 | 0.39025
2022-06-05 20:54 |  | 0.0056299 | 0.35187 |  |  | 3.6821 |  | 5.2582 | 0.0068971 | 19.6154 | 0.00011119 | 20.6718 | 20.6667 | 20.691 | 20.6581 | 20.7013 | 21.2134 | 21.088 | 21.1589 | 21.2327 | 21.2048 | 7.1775e-07 | 6.7294 | 6.2063 | 0 | 2.396 | 0.39047
2022-06-05 20:55 |  | 0.0056311 | 0.35195 |  |  | 3.6821 |  | 5.2581 | 0.0068972 | 19.6146 | 9.9637e-05 | 20.6644 | 20.6587 | 20.6832 | 20.6494 | 20.6946 | 21.2132 | 21.0879 | 21.159 | 21.2321 | 21.201 | 2.1334e-07 | 6.7307 | 6.2055 | 0 | 2.3954 | 0.39056
2022-06-05 20:56 |  | 0.0056094 | 0.35059 |  |  | 3.6669 |  | 5.2472 | 0.0068828 | 19.6142 | 0.00011737 | 20.6547 | 20.6507 | 20.6745 | 20.6434 | 20.686 | 21.2092 | 21.0854 | 21.1574 | 21.2274 | 21.1991 | -2.2204e-07 | 6.7336 | 6.2063 | 0 | 2.4064 | 0.38889
2022-06-05 20:57 |  | 0.0054669 | 0.34168 |  |  | 3.5731 |  | 5.1796 | 0.0067941 | 19.6135 | 0.00012176 | 20.6477 | 20.6429 | 20.6652 | 20.6342 | 20.678 | 21.2132 | 21.0844 | 21.1572 | 21.2261 | 21.1991 | -6.0472e-07 | 6.7348 | 6.1933 | 0 | 2.4808 | 0.37796
2022-06-05 20:58 |  | 0.0054311 | 0.33944 |  |  | 3.5489 |  | 5.1621 | 0.0067713 | 19.6129 | 0.00011427 | 20.6399 | 20.635 | 20.6594 | 20.628 | 20.6733 | 21.208 | 21.0831 | 21.1539 | 21.2248 | 21.1958 | -5.0226e-07 | 6.736 | 6.1923 | 0 | 2.5001 | 0.37522
2022-06-05 20:59 |  | 0.0054334 | 0.33959 |  |  | 3.5489 |  | 5.1621 | 0.0067713 | 19.6124 | 0.00012615 | 20.6332 | 20.6268 | 20.6511 | 20.621 | 20.6645 | 21.198 | 21.072 | 21.1429 | 21.2147 | 21.1862 | -4.7836e-07 | 6.7343 | 6.1917 | 0 | 2.4988 | 0.3754
2022-06-05 21:00 |  | 0.0054361 | 0.33976 |  |  | 3.5489 |  | 5.162 | 0.0067713 | 19.6118 | 0.0001344 | 20.6279 | 20.6217 | 20.6455 | 20.616 | 20.6589 | 21.1806 | 21.0562 | 21.1285 | 21.2001 | 21.1695 | -3.3398e-07 | 6.7333 | 6.1998 | 0 | 2.4973 | 0.37561
2022-06-05 21:01 |  | 0.0054387 | 0.33992 |  |  | 3.549 |  | 5.1621 | 0.0067715 | 19.6113 | 0.00011948 | 20.6187 | 20.6149 | 20.6362 | 20.6065 | 20.6504 | 21.172 | 21.0463 | 21.119 | 21.19 | 21.1597 | -2.1823e-07 | 6.7309 | 6.2026 | 0 | 2.4959 | 0.37581
2022-06-05 21:02 |  | 0.0054395 | 0.33997 |  |  | 3.549 |  | 5.1621 | 0.0067715 | 19.6111 | 0.00012484 | 20.6113 | 20.6084 | 20.6305 | 20.5991 | 20.6444 | 21.1748 | 21.0475 | 21.1202 | 21.188 | 21.1609 | -3.175e-08 | 6.7308 | 6.1945 | 0 | 2.4955 | 0.37587
2022-06-05 21:03 |  | 0.0054321 | 0.33951 |  |  | 3.5429 |  | 5.1576 | 0.0067657 | 19.6102 | 0.00010745 | 20.6035 | 20.5995 | 20.6215 | 20.5914 | 20.6367 | 21.1667 | 21.0407 | 21.1127 | 21.1815 | 21.1532 | 1.7609e-07 | 6.729 | 6.1946 | 0 | 2.4995 | 0.37531
2022-06-05 21:04 |  | 0.0054266 | 0.33917 |  |  | 3.5371 |  | 5.1533 | 0.00676 | 19.6101 | 0.00012224 | 20.597 | 20.5914 | 20.6136 | 20.5842 | 20.6285 | 21.1458 | 21.021 | 21.092 | 21.1636 | 21.1365 | 3.937e-07 | 6.7314 | 6.2018 | 0 | 2.5025 | 0.37489
2022-06-05 21:05 |  | 0.0053428 | 0.33393 |  |  | 3.4822 |  | 5.113 | 0.0067072 | 19.6096 | 0.00011228 | 20.5915 | 20.5861 | 20.6076 | 20.5781 | 20.6234 | 21.1522 | 21.0235 | 21.095 | 21.1669 | 21.1389 | 6.7597e-07 | 6.7307 | 6.1911 | 0 | 2.5487 | 0.3685
2022-06-05 21:06 |  | 0.0052792 | 0.32995 |  |  | 3.4393 |  | 5.0815 | 0.006666 | 19.6094 | 0.00011265 | 20.5805 | 20.5774 | 20.5998 | 20.5687 | 20.6144 | 21.1402 | 21.018 | 21.0893 | 21.1614 | 21.1281 | 1.2238e-06 | 6.7318 | 6.1991 | 0 | 2.5848 | 0.36366
2022-06-05 21:07 |  | 0.0052542 | 0.32839 |  |  | 3.4216 |  | 5.0684 | 0.0066489 | 19.6084 | 0.0001146 | 20.5727 | 20.5674 | 20.5889 | 20.56 | 20.6053 | 21.1332 | 21.0078 | 21.0796 | 21.1502 | 21.1214 | 1.8099e-06 | 6.7299 | 6.1928 | 0 | 2.5992 | 0.36176
2022-06-05 21:08 |  | 0.0052509 | 0.32818 |  |  | 3.4186 |  | 5.0663 | 0.0066461 | 19.6078 | 0.00011411 | 20.5648 | 20.5613 | 20.5841 | 20.5541 | 20.5983 | 21.1297 | 21.0043 | 21.0767 | 21.1463 | 21.116 | 2.5024e-06 | 6.7297 | 6.1933 | 0 | 2.6011 | 0.36151
2022-06-05 21:09 |  | 0.0052531 | 0.32832 |  |  | 3.4186 |  | 5.0663 | 0.0066461 | 19.6075 | 0.00013265 | 20.5599 | 20.5535 | 20.5764 | 20.5471 | 20.5922 | 21.1196 | 20.9927 | 21.0664 | 21.1342 | 21.1075 | 3.3746e-06 | 6.7286 | 6.19 | 0 | 2.5999 | 0.36168
2022-06-05 21:10 |  | 0.0052562 | 0.32851 |  |  | 3.4186 |  | 5.0663 | 0.0066462 | 19.6074 | 0.00011737 | 20.552 | 20.5479 | 20.5694 | 20.5398 | 20.5842 | 21.0993 | 20.9764 | 21.0489 | 21.1196 | 21.0909 | 3.2548e-06 | 6.7286 | 6.2045 | 0 | 2.5981 | 0.36192
2022-06-05 21:11 |  | 0.0052586 | 0.32866 |  |  | 3.4186 |  | 5.0662 | 0.0066462 | 19.6068 | 0.00012226 | 20.5437 | 20.5394 | 20.5608 | 20.5317 | 20.5763 | 21.0898 | 20.9666 | 21.0381 | 21.1086 | 21.0786 | 2.9079e-06 | 6.7283 | 6.2081 | 0 | 2.5967 | 0.3621
2022-06-05 21:12 |  | 0.0052609 | 0.3288 |  |  | 3.4186 |  | 5.0662 | 0.0066462 | 19.6069 | 0.00012111 | 20.5357 | 20.5322 | 20.5536 | 20.5223 | 20.5689 | 21.0804 | 20.9558 | 21.0281 | 21.0969 | 21.0696 | 2.6354e-06 | 6.7296 | 6.2082 | 0 | 2.5954 | 0.36227
2022-06-05 21:13 |  | 0.0052635 | 0.32897 |  |  | 3.4186 |  | 5.0662 | 0.0066463 | 19.6064 | 0.0001181 | 20.5248 | 20.5226 | 20.5441 | 20.5132 | 20.5576 | 21.0683 | 20.9466 | 21.0176 | 21.0881 | 21.0569 | 2.2471e-06 | 6.7299 | 6.217 | 0 | 2.5939 | 0.36247
2022-06-05 21:14 |  | 0.0052654 | 0.32909 |  |  | 3.4186 |  | 5.0662 | 0.0066463 | 19.6065 | 0.00013118 | 20.5173 | 20.5125 | 20.5334 | 20.5055 | 20.5499 | 21.0648 | 20.9394 | 21.0113 | 21.079 | 21.0518 | 1.9937e-06 | 6.7306 | 6.2101 | 0 | 2.5928 | 0.36261
2022-06-05 21:15 |  | 0.005268 | 0.32925 |  |  | 3.4187 |  | 5.0662 | 0.0066463 | 19.6063 | 0.00010875 | 20.5077 | 20.5043 | 20.5265 | 20.4949 | 20.541 | 21.0537 | 20.9263 | 20.9996 | 21.0697 | 21.0403 | 1.7735e-06 | 6.7327 | 6.211 | 0 | 2.5913 | 0.36281
2022-06-05 21:16 |  | 0.0052648 | 0.32905 |  |  | 3.4156 |  | 5.0638 | 0.0066433 | 19.6059 | 0.00012542 | 20.5007 | 20.4962 | 20.5172 | 20.4874 | 20.5329 | 21.05 | 20.9223 | 20.9942 | 21.0647 | 21.0376 | 1.5848e-06 | 6.7347 | 6.2068 | 0 | 2.5931 | 0.36257
2022-06-05 21:17 |  | 0.0052573 | 0.32858 |  |  | 3.4097 |  | 5.0594 | 0.0066376 | 19.6058 | 0.00012712 | 20.4903 | 20.488 | 20.5095 | 20.4785 | 20.5239 | 21.043 | 20.9201 | 20.9916 | 21.0616 | 21.0302 | 1.3788e-06 | 6.734 | 6.2085 | 0 | 2.5974 | 0.362
2022-06-05 21:18 |  | 0.0052642 | 0.32901 |  |  | 3.4126 |  | 5.0616 | 0.0066405 | 19.6056 | 0.00012615 | 20.4838 | 20.4798 | 20.5013 | 20.4719 | 20.5164 | 21.0326 | 20.9099 | 20.9819 | 21.0505 | 21.0206 | 1.3631e-06 | 6.7363 | 6.2162 | 0 | 2.5935 | 0.36252
2022-06-05 21:19 |  | 0.0052371 | 0.32732 |  |  | 3.3939 |  | 5.0475 | 0.0066221 | 19.6054 | 0.00011694 | 20.4755 | 20.4716 | 20.4918 | 20.4642 | 20.5086 | 21.0297 | 20.9005 | 20.9732 | 21.0408 | 21.0164 | 1.1603e-06 | 6.7348 | 6.204 | 0 | 2.6092 | 0.36047
2022-06-05 21:20 |  | 0.0052022 | 0.32514 |  |  | 3.3701 |  | 5.0298 | 0.0065988 | 19.6053 | 0.00011168 | 20.4674 | 20.4642 | 20.4843 | 20.4562 | 20.5004 | 21.0216 | 20.8943 | 20.9679 | 21.0378 | 21.01 | 2.0849e-07 | 6.7364 | 6.2036 | 0 | 2.6297 | 0.35782
2022-06-05 21:21 |  | 0.0051158 | 0.31974 |  |  | 3.3132 |  | 4.9871 | 0.006543 | 19.6055 | 0.00012791 | 20.4587 | 20.4561 | 20.4753 | 20.4477 | 20.493 | 21.0167 | 20.8928 | 20.9648 | 21.0355 | 21.0049 | -5.458e-07 | 6.7377 | 6.2028 | 0 | 2.6816 | 0.35129
2022-06-05 21:22 |  | 0.0051123 | 0.31952 |  |  | 3.3095 |  | 4.9844 | 0.0065393 | 19.6054 | 0.00012452 | 20.4525 | 20.4485 | 20.468 | 20.4399 | 20.4851 | 21.0042 | 20.885 | 20.9536 | 21.0252 | 20.9942 | -1.1959e-07 | 6.7379 | 6.2127 | 0 | 2.6837 | 0.35103
2022-06-05 21:23 |  | 0.0050955 | 0.31847 |  |  | 3.2975 |  | 4.9754 | 0.0065275 | 19.6054 | 0.00012322 | 20.4422 | 20.4396 | 20.4597 | 20.4315 | 20.4775 | 21.0037 | 20.8762 | 20.9487 | 21.0165 | 20.9892 | 2.6522e-07 | 6.7338 | 6.1991 | 0 | 2.6941 | 0.34976
2022-06-05 21:24 |  | 0.0050882 | 0.31801 |  |  | 3.2915 |  | 4.9709 | 0.0065217 | 19.6054 | 0.00011294 | 20.4366 | 20.434 | 20.453 | 20.4246 | 20.4689 | 20.991 | 20.8673 | 20.9387 | 21.009 | 20.9796 | 8.5335e-08 | 6.7343 | 6.2058 | 0 | 2.6986 | 0.34922
2022-06-05 21:25 |  | 0.0050817 | 0.31761 |  |  | 3.2854 |  | 4.9662 | 0.0065157 | 19.6053 | 0.00011607 | 20.4278 | 20.4244 | 20.4437 | 20.4155 | 20.4605 | 20.9767 | 20.8528 | 20.9223 | 20.9947 | 20.9651 | -1.325e-07 | 6.7334 | 6.2049 | 0 | 2.7026 | 0.34872
2022-06-05 21:26 |  | 0.0050833 | 0.31771 |  |  | 3.2854 |  | 4.9662 | 0.0065158 | 19.6056 | 0.00010014 | 20.4194 | 20.4164 | 20.4365 | 20.4069 | 20.4535 | 20.9717 | 20.8484 | 20.9185 | 20.9891 | 20.959 | 6.1511e-08 | 6.735 | 6.2112 | 0 | 2.7016 | 0.34884
2022-06-05 21:27 |  | 0.0050849 | 0.31781 |  |  | 3.2854 |  | 4.9662 | 0.0065158 | 19.6059 | 0.00012013 | 20.4116 | 20.4071 | 20.4287 | 20.3991 | 20.4449 | 20.9669 | 20.843 | 20.9146 | 20.9818 | 20.9538 | 1.8838e-08 | 6.7348 | 6.2074 | 0 | 2.7006 | 0.34897
2022-06-05 21:28 |  | 0.0050868 | 0.31792 |  |  | 3.2853 |  | 4.9662 | 0.0065157 | 19.6057 | 0.00011477 | 20.4029 | 20.3996 | 20.4186 | 20.3912 | 20.435 | 20.9599 | 20.8359 | 20.9075 | 20.9743 | 20.947 | -4.4238e-08 | 6.7359 | 6.2016 | 0 | 2.6995 | 0.34911
2022-06-05 21:29 |  | 0.005089 | 0.31806 |  |  | 3.2853 |  | 4.9661 | 0.0065158 | 19.6056 | 0.00012725 | 20.395 | 20.3914 | 20.411 | 20.3831 | 20.4294 | 20.9505 | 20.8251 | 20.8958 | 20.9663 | 20.9366 | 7.2123e-08 | 6.7345 | 6.2023 | 0 | 2.6981 | 0.34927
2022-06-05 21:30 |  | 0.0050908 | 0.31817 |  |  | 3.2854 |  | 4.9662 | 0.0065158 | 19.606 | 0.00010631 | 20.3874 | 20.385 | 20.403 | 20.3764 | 20.42 | 20.9441 | 20.819 | 20.89 | 20.9593 | 20.9304 | -3.7253e-08 | 6.7358 | 6.2009 | 0 | 2.697 | 0.34941
2022-06-05 21:31 |  | 0.0050928 | 0.3183 |  |  | 3.2854 |  | 4.9661 | 0.0065159 | 19.6062 | 0.00011677 | 20.3784 | 20.3765 | 20.3944 | 20.3673 | 20.4119 | 20.9331 | 20.812 | 20.883 | 20.9533 | 20.922 | 2.1659e-08 | 6.7358 | 6.2035 | 0 | 2.6958 | 0.34956
2022-06-05 21:32 |  | 0.0050943 | 0.31839 |  |  | 3.2853 |  | 4.9661 | 0.0065159 | 19.6062 | 0.00012988 | 20.3727 | 20.3698 | 20.3878 | 20.3607 | 20.4062 | 20.9287 | 20.8072 | 20.8763 | 20.9469 | 20.9153 | -9.7366e-09 | 6.7347 | 6.2057 | 0 | 2.6948 | 0.34967
2022-06-05 21:33 |  | 0.0050958 | 0.31849 |  |  | 3.2854 |  | 4.9661 | 0.0065159 | 19.6066 | 0.00010429 | 20.3635 | 20.3621 | 20.3809 | 20.3534 | 20.3972 | 20.9267 | 20.8013 | 20.8729 | 20.9413 | 20.9147 | 2.8373e-08 | 6.735 | 6.1982 | 0 | 2.6939 | 0.34978
2022-06-05 21:34 |  | 0.0050983 | 0.31864 |  |  | 3.2854 |  | 4.9661 | 0.0065159 | 19.6069 | 0.00014208 | 20.3545 | 20.3524 | 20.3718 | 20.3428 | 20.3889 | 20.9149 | 20.7902 | 20.8621 | 20.9315 | 20.902 | -2.0108e-08 | 6.7323 | 6.1942 | 0 | 2.6923 | 0.34997
2022-06-05 21:35 |  | 0.0050999 | 0.31874 |  |  | 3.2854 |  | 4.9661 | 0.006516 | 19.6069 | 0.00012176 | 20.3496 | 20.3464 | 20.3659 | 20.3375 | 20.3835 | 20.9059 | 20.784 | 20.8542 | 20.9244 | 20.894 | 2.7723e-08 | 6.7332 | 6.1987 | 0 | 2.6914 | 0.3501
2022-06-05 21:36 |  | 0.0051017 | 0.31886 |  |  | 3.2853 |  | 4.966 | 0.0065159 | 19.6071 | 0.00011103 | 20.3414 | 20.3388 | 20.3574 | 20.3303 | 20.3755 | 20.8998 | 20.7761 | 20.8466 | 20.9176 | 20.8868 | 4.0005e-08 | 6.7323 | 6.1986 | 0 | 2.6903 | 0.35023
2022-06-05 21:37 |  | 0.0050986 | 0.31866 |  |  | 3.2825 |  | 4.9639 | 0.0065132 | 19.6075 | 0.0001146 | 20.3336 | 20.3313 | 20.3498 | 20.3224 | 20.3681 | 20.8978 | 20.7744 | 20.8459 | 20.9135 | 20.883 | -6.3288e-08 | 6.731 | 6.1958 | 0 | 2.6922 | 0.35
2022-06-05 21:38 |  | 0.0051059 | 0.31912 |  |  | 3.2854 |  | 4.966 | 0.0065161 | 19.6078 | 0.00013241 | 20.3261 | 20.3248 | 20.3441 | 20.3143 | 20.3615 | 20.8798 | 20.757 | 20.8301 | 20.8982 | 20.8691 | 1.1241e-07 | 6.7311 | 6.2054 | 0 | 2.6877 | 0.35055
2022-06-05 21:39 |  | 0.005103 | 0.31894 |  |  | 3.2825 |  | 4.9638 | 0.0065132 | 19.6081 | 0.00012371 | 20.321 | 20.318 | 20.3366 | 20.3087 | 20.3543 | 20.8775 | 20.7496 | 20.8208 | 20.8903 | 20.8639 | -1.27e-09 | 6.7311 | 6.1942 | 0 | 2.6894 | 0.35033
2022-06-05 21:40 |  | 0.0051093 | 0.31933 |  |  | 3.2854 |  | 4.966 | 0.0065162 | 19.6084 | 0.00012858 | 20.3103 | 20.3107 | 20.3282 | 20.2997 | 20.3465 | 20.8696 | 20.7458 | 20.8171 | 20.888 | 20.8558 | -3.1188e-08 | 6.7285 | 6.197 | 0 | 2.6856 | 0.3508
2022-06-05 21:41 |  | 0.0051114 | 0.31946 |  |  | 3.2855 |  | 4.966 | 0.0065163 | 19.6087 | 0.00011981 | 20.3029 | 20.3002 | 20.3182 | 20.2915 | 20.3373 | 20.8607 | 20.7377 | 20.8096 | 20.8789 | 20.8498 | -4.3391e-08 | 6.7306 | 6.1958 | 0 | 2.6843 | 0.35096
2022-06-05 21:42 |  | 0.0051086 | 0.31929 |  |  | 3.2825 |  | 4.9637 | 0.0065133 | 19.609 | 0.00013706 | 20.2983 | 20.2954 | 20.3125 | 20.2845 | 20.3312 | 20.8511 | 20.731 | 20.8012 | 20.8708 | 20.8393 | 1.8258e-07 | 6.7297 | 6.2006 | 0 | 2.686 | 0.35075
2022-06-05 21:43 |  | 0.0051103 | 0.31939 |  |  | 3.2826 |  | 4.9638 | 0.0065134 | 19.6093 | 0.00011444 | 20.29 | 20.2872 | 20.3061 | 20.2777 | 20.3236 | 20.8491 | 20.7237 | 20.7938 | 20.8638 | 20.8365 | 1.7737e-07 | 6.7296 | 6.192 | 0 | 2.685 | 0.35088
2022-06-05 21:44 |  | 0.005093 | 0.31831 |  |  | 3.2709 |  | 4.9548 | 0.0065018 | 19.61 | 0.00012193 | 20.2821 | 20.2791 | 20.2985 | 20.27 | 20.3155 | 20.8484 | 20.7271 | 20.798 | 20.8654 | 20.834 | 2.6748e-07 | 6.7288 | 6.1915 | 0 | 2.6956 | 0.34957
2022-06-05 21:45 |  | 0.0051097 | 0.31935 |  |  | 3.2798 |  | 4.9616 | 0.0065107 | 19.6103 | 0.0001146 | 20.2752 | 20.2729 | 20.2915 | 20.2635 | 20.3098 | 20.8326 | 20.708 | 20.7781 | 20.8496 | 20.8217 | 3.9073e-07 | 6.7279 | 6.1904 | 0 | 2.6854 | 0.35083
2022-06-05 21:46 |  | 0.0051158 | 0.31974 |  |  | 3.2826 |  | 4.9637 | 0.0065135 | 19.6106 | 0.00012825 | 20.2697 | 20.2666 | 20.2832 | 20.2564 | 20.3039 | 20.8241 | 20.7005 | 20.7709 | 20.8423 | 20.8112 | 5.2609e-07 | 6.7271 | 6.1958 | 0 | 2.6816 | 0.35129
2022-06-05 21:47 |  | 0.0051224 | 0.32015 |  |  | 3.2855 |  | 4.9659 | 0.0065164 | 19.611 | 0.00011493 | 20.2606 | 20.2598 | 20.2785 | 20.2499 | 20.2949 | 20.8147 | 20.691 | 20.7625 | 20.8322 | 20.8018 | 7.1013e-07 | 6.7255 | 6.198 | 0 | 2.6776 | 0.35179
2022-06-05 21:48 |  | 0.0051245 | 0.32028 |  |  | 3.2855 |  | 4.9659 | 0.0065164 | 19.6117 | 0.00011594 | 20.254 | 20.2526 | 20.2707 | 20.242 | 20.2864 | 20.8055 | 20.6822 | 20.7541 | 20.8228 | 20.793 | 8.605e-07 | 6.7269 | 6.1985 | 0 | 2.6763 | 0.35195
2022-06-05 21:49 |  | 0.0051263 | 0.32039 |  |  | 3.2855 |  | 4.9659 | 0.0065164 | 19.612 | 0.00010534 | 20.246 | 20.2434 | 20.2616 | 20.2327 | 20.2794 | 20.7987 | 20.6783 | 20.7472 | 20.8172 | 20.787 | 1.0365e-06 | 6.724 | 6.1986 | 0 | 2.6752 | 0.35209
2022-06-05 21:50 |  | 0.0051235 | 0.32022 |  |  | 3.2826 |  | 4.9636 | 0.0065136 | 19.6126 | 0.00011195 | 20.2364 | 20.2356 | 20.2537 | 20.2255 | 20.2711 | 20.7959 | 20.671 | 20.7419 | 20.8095 | 20.7825 | 1.261e-06 | 6.7253 | 6.1913 | 0 | 2.6769 | 0.35187
2022-06-05 21:51 |  | 0.0051301 | 0.32063 |  |  | 3.2855 |  | 4.9658 | 0.0065165 | 19.6131 | 0.00012566 | 20.2299 | 20.2284 | 20.2469 | 20.2181 | 20.2626 | 20.7853 | 20.6611 | 20.7313 | 20.8024 | 20.7742 | 1.5267e-06 | 6.7258 | 6.1921 | 0 | 2.6729 | 0.35237
2022-06-05 21:52 |  | 0.0051327 | 0.32079 |  |  | 3.2855 |  | 4.9658 | 0.0065166 | 19.6136 | 0.00011704 | 20.2243 | 20.2204 | 20.2389 | 20.2106 | 20.2568 | 20.7708 | 20.6491 | 20.7199 | 20.79 | 20.758 | 1.8008e-06 | 6.7264 | 6.2038 | 0 | 2.6713 | 0.35257
2022-06-05 21:53 |  | 0.0051332 | 0.32083 |  |  | 3.2855 |  | 4.9658 | 0.0065166 | 19.6138 | 0.0001339 | 20.2173 | 20.215 | 20.2327 | 20.2051 | 20.2496 | 20.7732 | 20.6513 | 20.7214 | 20.7894 | 20.7612 | 2.1295e-06 | 6.7259 | 6.1939 | 0 | 2.671 | 0.35261
2022-06-05 21:54 |  | 0.0051307 | 0.32067 |  |  | 3.2827 |  | 4.9636 | 0.0065137 | 19.6146 | 0.00013379 | 20.2071 | 20.2056 | 20.2247 | 20.1952 | 20.2405 | 20.7677 | 20.6449 | 20.7148 | 20.7845 | 20.7537 | 2.4123e-06 | 6.7249 | 6.1909 | 0 | 2.6725 | 0.35242
2022-06-05 21:55 |  | 0.005138 | 0.32112 |  |  | 3.2856 |  | 4.9658 | 0.0065167 | 19.6151 | 0.00012559 | 20.1996 | 20.1977 | 20.2153 | 20.1878 | 20.2335 | 20.7527 | 20.6317 | 20.703 | 20.7703 | 20.7404 | 2.714e-06 | 6.7247 | 6.1995 | 0 | 2.6681 | 0.35297
2022-06-05 21:56 |  | 0.005141 | 0.32132 |  |  | 3.2856 |  | 4.9658 | 0.0065167 | 19.6158 | 0.00011867 | 20.1948 | 20.1921 | 20.2089 | 20.1812 | 20.2285 | 20.7347 | 20.6108 | 20.6798 | 20.7519 | 20.7243 | 3.1449e-06 | 6.7259 | 6.2028 | 0 | 2.6663 | 0.3532
2022-06-05 21:57 |  | 0.0051423 | 0.32139 |  |  | 3.2856 |  | 4.9658 | 0.0065167 | 19.6162 | 0.00013107 | 20.1853 | 20.1849 | 20.2019 | 20.1732 | 20.218 | 20.7331 | 20.6096 | 20.6812 | 20.7507 | 20.7209 | 2.8992e-06 | 6.7239 | 6.1973 | 0 | 2.6655 | 0.35329
2022-06-05 21:58 |  | 0.0051425 | 0.3214 |  |  | 3.2857 |  | 4.9658 | 0.0065169 | 19.6169 | 0.00012322 | 20.1781 | 20.1785 | 20.1956 | 20.1673 | 20.2118 | 20.7391 | 20.6192 | 20.6878 | 20.7557 | 20.724 | 2.1935e-06 | 6.7283 | 6.1965 | 0 | 2.6654 | 0.35331
2022-06-05 21:59 |  | 0.0051442 | 0.32151 |  |  | 3.2856 |  | 4.9657 | 0.0065168 | 19.6177 | 0.00012908 | 20.1706 | 20.1695 | 20.1854 | 20.1582 | 20.2041 | 20.7358 | 20.6118 | 20.6806 | 20.7486 | 20.7199 | 1.4338e-06 | 6.7257 | 6.1899 | 0 | 2.6644 | 0.35344
2022-06-05 22:00 |  | 0.0051471 | 0.32169 |  |  | 3.2856 |  | 4.9658 | 0.0065168 | 19.6181 | 0.00012062 | 20.1658 | 20.1646 | 20.1796 | 20.1534 | 20.1997 | 20.7157 | 20.5925 | 20.6632 | 20.7337 | 20.7033 | 8.0136e-07 | 6.7264 | 6.1948 | 0 | 2.6626 | 0.35365
2022-06-05 22:01 |  | 0.0051494 | 0.32184 |  |  | 3.2856 |  | 4.9658 | 0.0065169 | 19.6188 | 0.00011477 | 20.1588 | 20.156 | 20.1729 | 20.1456 | 20.1919 | 20.7031 | 20.5815 | 20.653 | 20.7244 | 20.6912 | 2.3175e-07 | 6.7248 | 6.2074 | 0 | 2.6612 | 0.35383
2022-06-05 22:02 |  | 0.0051523 | 0.32202 |  |  | 3.2857 |  | 4.9657 | 0.006517 | 19.6194 | 0.00012858 | 20.1501 | 20.1474 | 20.1667 | 20.1381 | 20.1848 | 20.6889 | 20.5678 | 20.6392 | 20.7081 | 20.6776 | -3.2046e-07 | 6.7236 | 6.2075 | 0 | 2.6595 | 0.35405
2022-06-05 22:03 |  | 0.005154 | 0.32212 |  |  | 3.2857 |  | 4.9657 | 0.0065171 | 19.6204 | 0.00011644 | 20.1419 | 20.1415 | 20.1593 | 20.1315 | 20.177 | 20.6819 | 20.5619 | 20.633 | 20.703 | 20.6722 | -8.135e-07 | 6.7267 | 6.2099 | 0 | 2.6585 | 0.35418
2022-06-05 22:04 |  | 0.0051549 | 0.32218 |  |  | 3.2857 |  | 4.9657 | 0.006517 | 19.621 | 0.00011818 | 20.1319 | 20.1307 | 20.1489 | 20.1204 | 20.1648 | 20.6889 | 20.5658 | 20.6359 | 20.7032 | 20.6738 | -1.3324e-06 | 6.7248 | 6.1991 | 0 | 2.6579 | 0.35425
2022-06-05 22:05 |  | 0.0051571 | 0.32232 |  |  | 3.2857 |  | 4.9657 | 0.0065171 | 19.6218 | 0.00010485 | 20.1241 | 20.1232 | 20.1411 | 20.1131 | 20.1593 | 20.6789 | 20.5542 | 20.6239 | 20.6953 | 20.6663 | -1.732e-06 | 6.7285 | 6.1971 | 0 | 2.6566 | 0.35441
2022-06-05 22:06 |  | 0.0051601 | 0.32251 |  |  | 3.2859 |  | 4.9657 | 0.0065175 | 19.6224 | 0.00013424 | 20.1163 | 20.1163 | 20.1329 | 20.1048 | 20.1517 | 20.6634 | 20.5416 | 20.6115 | 20.6824 | 20.6523 | -2.0881e-06 | 6.7275 | 6.2027 | 0 | 2.6548 | 0.35464
2022-06-05 22:07 |  | 0.0051813 | 0.32383 |  |  | 3.2982 |  | 4.9748 | 0.0065297 | 19.6232 | 0.00012745 | 20.1106 | 20.1096 | 20.1261 | 20.0975 | 20.1432 | 20.6552 | 20.5349 | 20.6036 | 20.6752 | 20.643 | -1.8292e-06 | 6.7266 | 6.204 | 0 | 2.6421 | 0.35624
2022-06-05 22:08 |  | 0.0051682 | 0.32301 |  |  | 3.2891 |  | 4.9681 | 0.0065207 | 19.6235 | 0.00012309 | 20.1017 | 20.1005 | 20.1189 | 20.0895 | 20.1353 | 20.6563 | 20.5336 | 20.6034 | 20.6712 | 20.643 | -9.6251e-07 | 6.7273 | 6.2016 | 0 | 2.6499 | 0.35525
2022-06-05 22:09 |  | 0.0051888 | 0.3243 |  |  | 3.3011 |  | 4.9771 | 0.0065324 | 19.6233 | 0.00011509 | 20.096 | 20.095 | 20.1096 | 20.0822 | 20.1287 | 20.6491 | 20.527 | 20.5966 | 20.6646 | 20.637 | -1.7145e-08 | 6.7287 | 6.2006 | 0 | 2.6376 | 0.35681
2022-06-05 22:10 |  | 0.0051707 | 0.32317 |  |  | 3.2891 |  | 4.9681 | 0.0065207 | 19.6234 | 0.0001176 | 20.09 | 20.0873 | 20.1036 | 20.0755 | 20.122 | 20.6508 | 20.5263 | 20.5955 | 20.665 | 20.6377 | 7.7127e-07 | 6.7279 | 6.1891 | 0 | 2.6484 | 0.35544
2022-06-05 22:11 |  | 0.0051664 | 0.3229 |  |  | 3.2861 |  | 4.9659 | 0.0065177 | 19.6237 | 0.00012501 | 20.0838 | 20.0809 | 20.0972 | 20.0695 | 20.1163 | 20.6518 | 20.53 | 20.6 | 20.6684 | 20.6394 | 1.6891e-06 | 6.7287 | 6.1849 | 0 | 2.651 | 0.35511
2022-06-05 22:12 |  | 0.0051939 | 0.32462 |  |  | 3.3016 |  | 4.9775 | 0.0065329 | 19.6235 | 0.00011744 | 20.0779 | 20.0747 | 20.09 | 20.0628 | 20.1113 | 20.6322 | 20.5101 | 20.5808 | 20.6512 | 20.6242 | 1.5497e-06 | 6.7279 | 6.1894 | 0 | 2.6346 | 0.35719
2022-06-05 22:13 |  | 0.0052288 | 0.3268 |  |  | 3.3227 |  | 4.9931 | 0.0065538 | 19.623 | 0.00012192 | 20.0727 | 20.0698 | 20.0842 | 20.0581 | 20.1056 | 20.6224 | 20.5035 | 20.5735 | 20.643 | 20.6146 | 1.2691e-06 | 6.7254 | 6.1981 | 0 | 2.614 | 0.35984
2022-06-05 22:14 |  | 0.005269 | 0.32931 |  |  | 3.347 |  | 5.0113 | 0.0065777 | 19.6232 | 0.00012598 | 20.0652 | 20.0623 | 20.0803 | 20.0524 | 20.0985 | 20.615 | 20.4946 | 20.5648 | 20.6333 | 20.6071 | 8.4539e-07 | 6.7229 | 6.1962 | 0 | 2.5907 | 0.36288
2022-06-05 22:15 |  | 0.0053067 | 0.33167 |  |  | 3.37 |  | 5.0285 | 0.0066003 | 19.6231 | 9.5312e-05 | 20.058 | 20.057 | 20.0748 | 20.0474 | 20.0921 | 20.611 | 20.4886 | 20.5577 | 20.6266 | 20.6015 | 3.277e-07 | 6.7212 | 6.1959 | 0 | 2.5691 | 0.36575
2022-06-05 22:16 |  | 0.0053052 | 0.33157 |  |  | 3.3682 |  | 5.0271 | 0.0065985 | 19.6228 | 0.00012159 | 20.0512 | 20.0504 | 20.0664 | 20.0384 | 20.0858 | 20.6093 | 20.4866 | 20.5556 | 20.6237 | 20.5974 | -2.377e-07 | 6.7209 | 6.1917 | 0 | 2.57 | 0.36563
2022-06-05 22:17 |  | 0.0053346 | 0.33341 |  |  | 3.3857 |  | 5.0401 | 0.0066158 | 19.6229 | 0.00011228 | 20.0449 | 20.0419 | 20.0592 | 20.0319 | 20.0773 | 20.6039 | 20.4784 | 20.5469 | 20.6156 | 20.5931 | -8.579e-07 | 6.7213 | 6.1831 | 0 | 2.5533 | 0.36787
2022-06-05 22:18 |  | 0.0053668 | 0.33542 |  |  | 3.4046 |  | 5.0543 | 0.0066343 | 19.6226 | 0.00011785 | 20.0408 | 20.0378 | 20.0538 | 20.0264 | 20.0728 | 20.5865 | 20.4663 | 20.536 | 20.6067 | 20.5771 | -1.2954e-06 | 6.721 | 6.1972 | 0 | 2.5354 | 0.37032
2022-06-05 22:19 |  | 0.005374 | 0.33587 |  |  | 3.4075 |  | 5.0564 | 0.0066373 | 19.6224 | 9.8306e-05 | 20.033 | 20.0318 | 20.0461 | 20.0194 | 20.0657 | 20.5717 | 20.4559 | 20.5246 | 20.5943 | 20.5634 | -1.9774e-06 | 6.7189 | 6.2092 | 0 | 2.5314 | 0.37087
2022-06-05 22:20 |  | 0.0053951 | 0.33719 |  |  | 3.42 |  | 5.0657 | 0.0066496 | 19.6224 | 0.0001133 | 20.027 | 20.0248 | 20.0412 | 20.0142 | 20.0608 | 20.5727 | 20.4459 | 20.5169 | 20.585 | 20.5629 | -1.5784e-06 | 6.7181 | 6.1945 | 0 | 2.5197 | 0.37248
2022-06-05 22:21 |  | 0.0053973 | 0.33733 |  |  | 3.4201 |  | 5.0657 | 0.0066497 | 19.6221 | 0.00011168 | 20.0206 | 20.0196 | 20.0361 | 20.0074 | 20.0537 | 20.5603 | 20.4369 | 20.5073 | 20.5793 | 20.5503 | -9.5757e-07 | 6.7189 | 6.2023 | 0 | 2.5185 | 0.37265
2022-06-05 22:22 |  | 0.0053984 | 0.3374 |  |  | 3.42 |  | 5.0657 | 0.0066496 | 19.6217 | 0.00012525 | 20.0124 | 20.0117 | 20.0274 | 20.0002 | 20.0487 | 20.5584 | 20.4371 | 20.5065 | 20.5754 | 20.5491 | -4.8732e-07 | 6.7205 | 6.1994 | 0 | 2.5179 | 0.37273
2022-06-05 22:23 |  | 0.0054012 | 0.33758 |  |  | 3.4199 |  | 5.0657 | 0.0066494 | 19.621 | 0.00012582 | 20.0051 | 20.0053 | 20.0201 | 19.9922 | 20.0408 | 20.5395 | 20.4231 | 20.4922 | 20.5622 | 20.5329 | -8.4666e-09 | 6.7199 | 6.2138 | 0 | 2.5163 | 0.37295
2022-06-05 22:24 |  | 0.0054023 | 0.33764 |  |  | 3.42 |  | 5.0656 | 0.0066496 | 19.6207 | 0.00012209 | 20.0017 | 19.9997 | 20.0161 | 19.9881 | 20.0358 | 20.5423 | 20.4184 | 20.4885 | 20.5567 | 20.5322 | 6.1771e-07 | 6.7217 | 6.2022 | 0 | 2.5158 | 0.37303
2022-06-05 22:25 |  | 0.0054038 | 0.33774 |  |  | 3.42 |  | 5.0657 | 0.0066496 | 19.6203 | 0.0001159 | 19.9921 | 19.993 | 20.0086 | 19.9804 | 20.0265 | 20.5399 | 20.4157 | 20.4868 | 20.5554 | 20.5279 | 1.0564e-06 | 6.7206 | 6.201 | 0 | 2.5149 | 0.37314
2022-06-05 22:26 |  | 0.0054058 | 0.33786 |  |  | 3.4201 |  | 5.0657 | 0.0066497 | 19.6196 | 0.00013232 | 19.9848 | 19.9834 | 19.999 | 19.9727 | 20.0196 | 20.533 | 20.4108 | 20.4807 | 20.5492 | 20.5229 | 1.5011e-06 | 6.7202 | 6.1944 | 0 | 2.5138 | 0.3733
2022-06-05 22:27 |  | 0.0054071 | 0.33795 |  |  | 3.4202 |  | 5.0657 | 0.0066498 | 19.619 | 0.00010063 | 19.979 | 19.9784 | 19.9948 | 19.9661 | 20.0139 | 20.5285 | 20.4074 | 20.4771 | 20.5459 | 20.5176 | 1.1408e-06 | 6.7198 | 6.1964 | 0 | 2.5131 | 0.3734
2022-06-05 22:28 |  | 0.0054192 | 0.3387 |  |  | 3.4262 |  | 5.07 | 0.0066557 | 19.6183 | 0.00012289 | 19.9716 | 19.9731 | 19.9888 | 19.9618 | 20.0082 | 20.5142 | 20.3927 | 20.4635 | 20.5348 | 20.5055 | 4.8619e-07 | 6.7176 | 6.2003 | 0 | 2.5065 | 0.37432
2022-06-05 22:29 |  | 0.0055277 | 0.34548 |  |  | 3.4931 |  | 5.1191 | 0.0067203 | 19.6177 | 0.00010729 | 19.9673 | 19.966 | 19.9833 | 19.956 | 20.002 | 20.4996 | 20.3804 | 20.4495 | 20.5203 | 20.4904 | -3.3398e-07 | 6.7154 | 6.2107 | 0 | 2.4485 | 0.38262
2022-06-05 22:30 |  | 0.0055502 | 0.34688 |  |  | 3.5063 |  | 5.1288 | 0.0067331 | 19.6175 | 0.00011672 | 19.9594 | 19.9607 | 19.9751 | 19.947 | 19.9946 | 20.5008 | 20.377 | 20.4449 | 20.515 | 20.4871 | -1.2787e-06 | 6.7149 | 6.2015 | 0 | 2.4369 | 0.38434
2022-06-05 22:31 |  | 0.0056179 | 0.35112 |  |  | 3.5478 |  | 5.1592 | 0.006773 | 19.6165 | 0.00011428 | 19.9513 | 19.9537 | 19.9708 | 19.9405 | 19.9856 | 20.4904 | 20.3698 | 20.4394 | 20.5088 | 20.4788 | -1.2634e-06 | 6.7151 | 6.2045 | 0 | 2.4021 | 0.38954
2022-06-05 22:32 |  | 0.0056247 | 0.35154 |  |  | 3.5508 |  | 5.1614 | 0.0067759 | 19.6156 | 0.0001181 | 19.9456 | 19.9475 | 19.9641 | 19.9369 | 19.9806 | 20.4826 | 20.3591 | 20.4281 | 20.4995 | 20.4715 | -1.1839e-06 | 6.7162 | 6.2038 | 0 | 2.3987 | 0.39007
2022-06-05 22:33 |  | 0.0056263 | 0.35164 |  |  | 3.5508 |  | 5.1614 | 0.0067758 | 19.6151 | 0.00012566 | 19.9406 | 19.9414 | 19.9577 | 19.9288 | 19.9739 | 20.4766 | 20.3534 | 20.4218 | 20.493 | 20.4643 | -1.1409e-06 | 6.715 | 6.2017 | 0 | 2.3978 | 0.39019
2022-06-05 22:34 |  | 0.0056273 | 0.3517 |  |  | 3.5507 |  | 5.1613 | 0.0067757 | 19.6143 | 0.00011021 | 19.9342 | 19.936 | 19.9525 | 19.9239 | 19.9692 | 20.4722 | 20.3515 | 20.4207 | 20.4918 | 20.461 | -1.0281e-06 | 6.7166 | 6.2046 | 0 | 2.3973 | 0.39027
2022-06-05 22:35 |  | 0.0056275 | 0.35172 |  |  | 3.5507 |  | 5.1613 | 0.0067758 | 19.6137 | 9.9969e-05 | 19.9284 | 19.9303 | 19.9458 | 19.9196 | 19.9644 | 20.4788 | 20.3572 | 20.4244 | 20.4949 | 20.4647 | -8.8779e-07 | 6.7173 | 6.1966 | 0 | 2.3973 | 0.39028
2022-06-05 22:36 |  | 0.0056236 | 0.35148 |  |  | 3.5477 |  | 5.1591 | 0.0067728 | 19.613 | 0.0001159 | 19.9227 | 19.9249 | 19.9402 | 19.9131 | 19.9591 | 20.4779 | 20.3551 | 20.4238 | 20.4917 | 20.4635 | -7.368e-07 | 6.7176 | 6.1915 | 0 | 2.3992 | 0.38999
2022-06-05 22:37 |  | 0.0056304 | 0.3519 |  |  | 3.5507 |  | 5.1613 | 0.0067758 | 19.6122 | 0.00013174 | 19.9191 | 19.9184 | 19.9345 | 19.9078 | 19.9548 | 20.4689 | 20.3442 | 20.4157 | 20.4838 | 20.4562 | -6.7229e-07 | 6.7156 | 6.1889 | 0 | 2.3958 | 0.39051
2022-06-05 22:38 |  | 0.005632 | 0.352 |  |  | 3.5507 |  | 5.1613 | 0.0067759 | 19.6115 | 9.8348e-05 | 19.9149 | 19.9141 | 19.9296 | 19.9022 | 19.9495 | 20.462 | 20.3387 | 20.4065 | 20.478 | 20.4497 | -5.5287e-07 | 6.7152 | 6.1918 | 0 | 2.3949 | 0.39063
2022-06-05 22:39 |  | 0.0056337 | 0.35211 |  |  | 3.5507 |  | 5.1613 | 0.0067759 | 19.6108 | 0.00012991 | 19.9105 | 19.9117 | 19.9271 | 19.9012 | 19.9467 | 20.45 | 20.3278 | 20.3983 | 20.4696 | 20.44 | -3.4935e-07 | 6.7146 | 6.1992 | 0 | 2.3941 | 0.39076
2022-06-05 22:40 |  | 0.0056344 | 0.35215 |  |  | 3.5508 |  | 5.1613 | 0.006776 | 19.6102 | 0.00012354 | 19.9065 | 19.9058 | 19.9224 | 19.8952 | 19.9409 | 20.4523 | 20.331 | 20.4002 | 20.4693 | 20.4391 | -1.8161e-07 | 6.7134 | 6.1912 | 0 | 2.3937 | 0.39082
2022-06-05 22:41 |  | 0.0056363 | 0.35227 |  |  | 3.5508 |  | 5.1613 | 0.0067759 | 19.6093 | 0.00011688 | 19.8984 | 19.9013 | 19.9165 | 19.8883 | 19.9347 | 20.4434 | 20.3236 | 20.3924 | 20.4629 | 20.4334 | -1.342e-07 | 6.7111 | 6.1953 | 0 | 2.3928 | 0.39096
2022-06-05 22:42 |  | 0.005638 | 0.35237 |  |  | 3.5508 |  | 5.1613 | 0.0067759 | 19.6085 | 0.00010978 | 19.8948 | 19.896 | 19.9121 | 19.8838 | 19.9295 | 20.4384 | 20.3154 | 20.3849 | 20.4535 | 20.4265 | 1.3428e-08 | 6.7113 | 6.1929 | 0 | 2.392 | 0.39109
2022-06-05 22:43 |  | 0.0056446 | 0.35279 |  |  | 3.5538 |  | 5.1634 | 0.0067789 | 19.6082 | 0.00012468 | 19.8873 | 19.8889 | 19.9055 | 19.877 | 19.9241 | 20.4326 | 20.3088 | 20.3786 | 20.4475 | 20.4195 | 1.8796e-07 | 6.7096 | 6.1939 | 0 | 2.3886 | 0.3916
2022-06-05 22:44 |  | 0.0056505 | 0.35315 |  |  | 3.5568 |  | 5.1656 | 0.0067816 | 19.6069 | 0.00011444 | 19.8821 | 19.8841 | 19.9002 | 19.873 | 19.9201 | 20.4291 | 20.305 | 20.3742 | 20.4456 | 20.4157 | 3.1792e-07 | 6.7091 | 6.1898 | 0 | 2.3857 | 0.39205
2022-06-05 22:45 |  | 0.0056866 | 0.35541 |  |  | 3.5786 |  | 5.1813 | 0.0068023 | 19.6067 | 0.00012692 | 19.8796 | 19.8805 | 19.8955 | 19.8678 | 19.9162 | 20.4224 | 20.2984 | 20.3692 | 20.4388 | 20.409 | 4.8494e-07 | 6.7103 | 6.1887 | 0 | 2.3677 | 0.39484
2022-06-05 22:46 |  | 0.00574 | 0.35875 |  |  | 3.6114 |  | 5.2048 | 0.0068333 | 19.606 | 0.00011981 | 19.8742 | 19.8736 | 19.8919 | 19.8641 | 19.909 | 20.4156 | 20.2956 | 20.3661 | 20.4351 | 20.4047 | 5.4186e-07 | 6.71 | 6.1919 | 0 | 2.3415 | 0.39896
2022-06-05 22:47 |  | 0.0057982 | 0.36239 |  |  | 3.6469 |  | 5.2304 | 0.006867 | 19.6052 | 0.00012209 | 19.8691 | 19.8691 | 19.8848 | 19.8578 | 19.9064 | 20.4105 | 20.2881 | 20.3604 | 20.4278 | 20.3987 | 4.7324e-07 | 6.707 | 6.1909 | 0 | 2.3135 | 0.40347
2022-06-05 22:48 |  | 0.0058102 | 0.36314 |  |  | 3.6537 |  | 5.2354 | 0.0068734 | 19.6046 | 0.00012468 | 19.864 | 19.8651 | 19.8813 | 19.8548 | 19.9 | 20.4059 | 20.2854 | 20.3545 | 20.4247 | 20.3939 | 3.2575e-07 | 6.7074 | 6.1919 | 0 | 2.3078 | 0.4044
2022-06-05 22:49 |  | 0.0058552 | 0.36595 |  |  | 3.681 |  | 5.2549 | 0.0068992 | 19.6041 | 0.00011493 | 19.8593 | 19.8605 | 19.877 | 19.8502 | 19.8941 | 20.4006 | 20.2781 | 20.3491 | 20.4165 | 20.3874 | 5.4821e-08 | 6.7056 | 6.19 | 0 | 2.2867 | 0.40789
2022-06-05 22:50 |  | 0.0058618 | 0.36636 |  |  | 3.684 |  | 5.2571 | 0.0069021 | 19.6034 | 0.00013124 | 19.8551 | 19.8557 | 19.8718 | 19.8446 | 19.8912 | 20.3932 | 20.2697 | 20.3406 | 20.4098 | 20.3805 | -8.6418e-08 | 6.704 | 6.1954 | 0 | 2.2836 | 0.4084
2022-06-05 22:51 |  | 0.005863 | 0.36644 |  |  | 3.684 |  | 5.2571 | 0.0069021 | 19.6029 | 0.00011119 | 19.849 | 19.8507 | 19.868 | 19.8407 | 19.8867 | 20.3916 | 20.2651 | 20.3371 | 20.4065 | 20.3789 | -3.4925e-07 | 6.7063 | 6.1874 | 0 | 2.283 | 0.40849
2022-06-05 22:52 |  | 0.005863 | 0.36644 |  |  | 3.684 |  | 5.2571 | 0.0069021 | 19.6025 | 0.00010978 | 19.8473 | 19.8496 | 19.8645 | 19.8359 | 19.8844 | 20.3903 | 20.2706 | 20.3408 | 20.4097 | 20.3789 | -4.5202e-07 | 6.707 | 6.1916 | 0 | 2.283 | 0.40849
2022-06-05 22:53 |  | 0.005866 | 0.36663 |  |  | 3.684 |  | 5.2571 | 0.006902 | 19.6018 | 0.00010843 | 19.8403 | 19.8407 | 19.8571 | 19.8304 | 19.8769 | 20.3785 | 20.2548 | 20.326 | 20.3957 | 20.3669 | -8.2337e-07 | 6.7052 | 6.1898 | 0 | 2.2816 | 0.40873
2022-06-05 22:54 |  | 0.0058675 | 0.36672 |  |  | 3.684 |  | 5.2571 | 0.0069021 | 19.6014 | 0.00012043 | 19.8367 | 19.8386 | 19.8539 | 19.8278 | 19.873 | 20.3708 | 20.2486 | 20.32 | 20.3894 | 20.3605 | -8.8887e-07 | 6.7043 | 6.1957 | 0 | 2.281 | 0.40884
2022-06-05 22:55 |  | 0.0058684 | 0.36677 |  |  | 3.6841 |  | 5.2571 | 0.0069022 | 19.6007 | 0.0001185 | 19.8301 | 19.8337 | 19.8491 | 19.823 | 19.8688 | 20.3705 | 20.2513 | 20.3211 | 20.3876 | 20.3561 | -1.0609e-06 | 6.7027 | 6.1983 | 0 | 2.2805 | 0.40891
2022-06-05 22:56 |  | 0.0058704 | 0.3669 |  |  | 3.684 |  | 5.2571 | 0.0069021 | 19.6005 | 0.00012094 | 19.8249 | 19.8292 | 19.8434 | 19.8158 | 19.8631 | 20.3627 | 20.2396 | 20.3102 | 20.3774 | 20.3504 | -1.2171e-06 | 6.7034 | 6.193 | 0 | 2.2796 | 0.40907
2022-06-05 22:57 |  | 0.0058708 | 0.36692 |  |  | 3.6841 |  | 5.2571 | 0.0069022 | 19.6 | 0.00012109 | 19.8247 | 19.8255 | 19.8399 | 19.8131 | 19.8594 | 20.3644 | 20.239 | 20.3111 | 20.3793 | 20.3522 | -1.2374e-06 | 6.7051 | 6.1864 | 0 | 2.2794 | 0.40909
2022-06-05 22:58 |  | 0.0059375 | 0.37109 |  |  | 3.724 |  | 5.2853 | 0.0069392 | 19.5998 | 0.00012501 | 19.8162 | 19.8185 | 19.8325 | 19.8069 | 19.8542 | 20.3471 | 20.2277 | 20.2968 | 20.3678 | 20.3354 | -1.4277e-06 | 6.7027 | 6.199 | 0 | 2.2488 | 0.41429
2022-06-05 22:59 |  | 0.0059397 | 0.37123 |  |  | 3.7249 |  | 5.286 | 0.0069401 | 19.5995 | 0.0001181 | 19.811 | 19.814 | 19.8288 | 19.8038 | 19.85 | 20.3481 | 20.2271 | 20.2963 | 20.366 | 20.336 | -1.5661e-06 | 6.7033 | 6.1969 | 0 | 2.2478 | 0.41446
2022-06-05 23:00 |  | 0.0059732 | 0.37332 |  |  | 3.7456 |  | 5.3006 | 0.0069593 | 19.5991 | 0.00010729 | 19.8072 | 19.811 | 19.8257 | 19.7977 | 19.845 | 20.3494 | 20.2264 | 20.2966 | 20.3648 | 20.3387 | -1.7505e-06 | 6.7038 | 6.189 | 0 | 2.2327 | 0.41707
2022-06-05 23:01 |  | 0.0060187 | 0.37617 |  |  | 3.7732 |  | 5.3201 | 0.006985 | 19.5987 | 0.00013476 | 19.8002 | 19.8038 | 19.8183 | 19.7919 | 19.8386 | 20.346 | 20.2226 | 20.2935 | 20.361 | 20.3348 | -2.0407e-06 | 6.7036 | 6.1854 | 0 | 2.2124 | 0.42062
2022-06-05 23:02 |  | 0.0060632 | 0.37895 |  |  | 3.8004 |  | 5.3393 | 0.0070102 | 19.5987 | 0.00011178 | 19.7984 | 19.8009 | 19.816 | 19.7906 | 19.8367 | 20.3394 | 20.2172 | 20.2879 | 20.3571 | 20.3291 | -2.141e-06 | 6.7037 | 6.1895 | 0 | 2.1929 | 0.4241
2022-06-05 23:03 |  | 0.006095 | 0.38094 |  |  | 3.8192 |  | 5.3526 | 0.0070277 | 19.5982 | 0.00012647 | 19.7952 | 19.7967 | 19.8118 | 19.7857 | 19.8342 | 20.3306 | 20.2097 | 20.2806 | 20.3503 | 20.3222 | -1.4038e-06 | 6.7032 | 6.1908 | 0 | 2.1791 | 0.4266
2022-06-05 23:04 |  | 0.0060962 | 0.38101 |  |  | 3.8192 |  | 5.3526 | 0.0070277 | 19.5983 | 0.0001344 | 19.7903 | 19.7934 | 19.8082 | 19.7814 | 19.8284 | 20.3282 | 20.2067 | 20.2778 | 20.3458 | 20.3168 | -7.8166e-07 | 6.6994 | 6.1907 | 0 | 2.1786 | 0.42669
2022-06-05 23:05 |  | 0.0060977 | 0.3811 |  |  | 3.8193 |  | 5.3526 | 0.0070278 | 19.5981 | 0.00013135 | 19.7871 | 19.7918 | 19.8049 | 19.778 | 19.8245 | 20.3237 | 20.1996 | 20.2706 | 20.3403 | 20.3118 | -1.2827e-07 | 6.7006 | 6.1904 | 0 | 2.178 | 0.4268
2022-06-05 23:06 |  | 0.0060983 | 0.38114 |  |  | 3.8193 |  | 5.3526 | 0.0070278 | 19.598 | 0.00011282 | 19.7834 | 19.7855 | 19.8004 | 19.7731 | 19.8202 | 20.3218 | 20.2027 | 20.2726 | 20.3417 | 20.3108 | 5.6938e-07 | 6.7019 | 6.1932 | 0 | 2.1777 | 0.42685
2022-06-05 23:07 |  | 0.0060985 | 0.38115 |  |  | 3.8193 |  | 5.3527 | 0.0070278 | 19.5978 | 0.00013473 | 19.7792 | 19.7833 | 19.7958 | 19.7697 | 19.8153 | 20.3296 | 20.2029 | 20.2742 | 20.3415 | 20.3166 | 1.22e-06 | 6.702 | 6.1801 | 0 | 2.1777 | 0.42686
2022-06-05 23:08 |  | 0.006101 | 0.38131 |  |  | 3.8193 |  | 5.3527 | 0.0070279 | 19.5976 | 0.00012013 | 19.7761 | 19.7786 | 19.7934 | 19.7665 | 19.8138 | 20.3129 | 20.1897 | 20.262 | 20.3307 | 20.3024 | 1.6887e-06 | 6.7002 | 6.1859 | 0 | 2.1766 | 0.42706
2022-06-05 23:09 |  | 0.0061017 | 0.38136 |  |  | 3.8193 |  | 5.3526 | 0.0070278 | 19.5977 | 0.00013008 | 19.7735 | 19.7744 | 19.7904 | 19.7652 | 19.8104 | 20.3094 | 20.1897 | 20.2594 | 20.3294 | 20.2979 | 1.2564e-06 | 6.7003 | 6.1897 | 0 | 2.1763 | 0.42712
2022-06-05 23:10 |  | 0.0061024 | 0.3814 |  |  | 3.8193 |  | 5.3526 | 0.0070278 | 19.5977 | 0.00012484 | 19.7684 | 19.7712 | 19.7869 | 19.7614 | 19.8063 | 20.3085 | 20.1887 | 20.2597 | 20.3273 | 20.2975 | 9.0846e-07 | 6.6984 | 6.1901 | 0 | 2.176 | 0.42717
2022-06-05 23:11 |  | 0.0061097 | 0.38185 |  |  | 3.8225 |  | 5.3548 | 0.0070308 | 19.5974 | 0.0001185 | 19.7646 | 19.767 | 19.7831 | 19.7551 | 19.8023 | 20.3012 | 20.1773 | 20.2486 | 20.3162 | 20.291 | 4.2693e-07 | 6.6981 | 6.1878 | 0 | 2.1729 | 0.42774
2022-06-05 23:12 |  | 0.0061325 | 0.38328 |  |  | 3.8354 |  | 5.3637 | 0.0070426 | 19.5976 | 0.00010829 | 19.7616 | 19.764 | 19.7785 | 19.7519 | 19.7985 | 20.2893 | 20.1663 | 20.2384 | 20.3067 | 20.2778 | -7.3423e-08 | 6.698 | 6.197 | 0 | 2.1631 | 0.42954
2022-06-05 23:13 |  | 0.0062287 | 0.38929 |  |  | 3.8945 |  | 5.4048 | 0.0070964 | 19.5977 | 0.00013411 | 19.7571 | 19.7592 | 19.7737 | 19.7473 | 19.7935 | 20.2833 | 20.1596 | 20.2316 | 20.3009 | 20.2728 | -5.662e-07 | 6.6982 | 6.1938 | 0 | 2.1228 | 0.4371
2022-06-05 23:14 |  | 0.006242 | 0.39013 |  |  | 3.9027 |  | 5.4104 | 0.007104 | 19.5976 | 0.00011344 | 19.7536 | 19.7558 | 19.7706 | 19.7441 | 19.7897 | 20.2839 | 20.1648 | 20.2342 | 20.302 | 20.273 | -1.0814e-06 | 6.6995 | 6.1991 | 0 | 2.1173 | 0.43815
2022-06-05 23:15 |  | 0.0063264 | 0.3954 |  |  | 3.9541 |  | 5.4461 | 0.0071509 | 19.5977 | 0.00011525 | 19.7463 | 19.7495 | 19.7632 | 19.7388 | 19.7845 | 20.277 | 20.1549 | 20.2265 | 20.2958 | 20.2673 | -1.7094e-06 | 6.6982 | 6.1973 | 0 | 2.0831 | 0.44481
2022-06-05 23:16 |  | 0.0063318 | 0.39574 |  |  | 3.9572 |  | 5.4483 | 0.0071537 | 19.5979 | 0.00011412 | 19.7434 | 19.7455 | 19.7606 | 19.7349 | 19.7812 | 20.2797 | 20.156 | 20.2263 | 20.2938 | 20.2676 | -1.393e-06 | 6.6989 | 6.1919 | 0 | 2.081 | 0.44524
2022-06-05 23:17 |  | 0.0063345 | 0.39591 |  |  | 3.9571 |  | 5.4482 | 0.0071536 | 19.5977 | 0.0001196 | 19.739 | 19.7435 | 19.7576 | 19.7309 | 19.7768 | 20.2643 | 20.1402 | 20.2124 | 20.2814 | 20.2543 | -1.0143e-06 | 6.7002 | 6.2008 | 0 | 2.0799 | 0.44545
2022-06-05 23:18 |  | 0.0063357 | 0.39598 |  |  | 3.9571 |  | 5.4482 | 0.0071536 | 19.5979 | 0.00012777 | 19.7357 | 19.7387 | 19.7526 | 19.7267 | 19.7727 | 20.2592 | 20.1379 | 20.2104 | 20.2774 | 20.2501 | -7.0865e-07 | 6.6995 | 6.2033 | 0 | 2.0794 | 0.44555
2022-06-05 23:19 |  | 0.0063365 | 0.39603 |  |  | 3.9571 |  | 5.4482 | 0.0071536 | 19.5981 | 0.00012208 | 19.7304 | 19.7355 | 19.7507 | 19.7224 | 19.7686 | 20.2605 | 20.1349 | 20.2077 | 20.2757 | 20.2493 | -2.8003e-07 | 6.701 | 6.1997 | 0 | 2.0791 | 0.44561
2022-06-05 23:20 |  | 0.0063372 | 0.39607 |  |  | 3.9571 |  | 5.4482 | 0.0071537 | 19.5981 | 0.00012608 | 19.7273 | 19.7311 | 19.746 | 19.72 | 19.764 | 20.2601 | 20.1348 | 20.2078 | 20.2766 | 20.2489 | 9.7247e-08 | 6.7024 | 6.1952 | 0 | 2.0788 | 0.44567
2022-06-05 23:21 |  | 0.0063383 | 0.39614 |  |  | 3.9572 |  | 5.4483 | 0.0071537 | 19.5983 | 0.00012338 | 19.722 | 19.725 | 19.7404 | 19.7147 | 19.7606 | 20.2579 | 20.1348 | 20.2065 | 20.2751 | 20.2477 | 4.2164e-07 | 6.7022 | 6.1947 | 0 | 2.0784 | 0.44575
2022-06-05 23:22 |  | 0.0063388 | 0.39618 |  |  | 3.9572 |  | 5.4483 | 0.0071537 | 19.5982 | 9.631e-05 | 19.7199 | 19.722 | 19.738 | 19.7117 | 19.7569 | 20.2571 | 20.1353 | 20.2066 | 20.274 | 20.2462 | 8.0484e-07 | 6.7022 | 6.1919 | 0 | 2.0782 | 0.4458
2022-06-05 23:23 |  | 0.0063396 | 0.39622 |  |  | 3.9571 |  | 5.4482 | 0.0071537 | 19.5985 | 9.6397e-05 | 19.7168 | 19.7194 | 19.7342 | 19.7075 | 19.7536 | 20.2561 | 20.1338 | 20.2051 | 20.2717 | 20.2449 | 1.0966e-06 | 6.7021 | 6.1906 | 0 | 2.0779 | 0.44585
2022-06-05 23:24 |  | 0.0063458 | 0.39661 |  |  | 3.9603 |  | 5.4504 | 0.0071566 | 19.5987 | 0.00011363 | 19.7137 | 19.7167 | 19.7324 | 19.7048 | 19.7512 | 20.2524 | 20.1278 | 20.1983 | 20.268 | 20.2414 | 1.543e-06 | 6.7018 | 6.1871 | 0 | 2.0754 | 0.44635
2022-06-05 23:25 |  | 0.0064051 | 0.40032 |  |  | 3.9963 |  | 5.4749 | 0.0071888 | 19.5992 | 0.0001339 | 19.7113 | 19.7138 | 19.7276 | 19.702 | 19.7473 | 20.2443 | 20.1209 | 20.1929 | 20.2623 | 20.2324 | 1.0175e-06 | 6.7009 | 6.1949 | 0 | 2.0521 | 0.45105
2022-06-05 23:26 |  | 0.006503 | 0.40644 |  |  | 4.0562 |  | 5.5158 | 0.0072425 | 19.5995 | 0.00011428 | 19.7067 | 19.711 | 19.7246 | 19.6988 | 19.7442 | 20.236 | 20.1117 | 20.1842 | 20.2532 | 20.2271 | 1.1091e-07 | 6.7018 | 6.1989 | 0 | 2.0145 | 0.45883
2022-06-05 23:27 |  | 0.006523 | 0.40769 |  |  | 4.0683 |  | 5.524 | 0.0072534 | 19.5998 | 0.00012109 | 19.7039 | 19.7079 | 19.7221 | 19.6959 | 19.7417 | 20.2335 | 20.1131 | 20.1845 | 20.2512 | 20.2242 | -9.1118e-07 | 6.6999 | 6.2026 | 0 | 2.0069 | 0.46043
2022-06-05 23:28 |  | 0.0065452 | 0.40907 |  |  | 4.0818 |  | 5.5332 | 0.0072654 | 19.5997 | 0.00013297 | 19.6985 | 19.7018 | 19.7174 | 19.6915 | 19.7362 | 20.2387 | 20.1134 | 20.1859 | 20.2516 | 20.2263 | -1.4319e-06 | 6.6992 | 6.1877 | 0 | 1.9986 | 0.46219
2022-06-05 23:29 |  | 0.0065722 | 0.41076 |  |  | 4.0978 |  | 5.5441 | 0.0072798 | 19.6 | 0.00011078 | 19.6939 | 19.6983 | 19.7138 | 19.6868 | 19.733 | 20.2331 | 20.1074 | 20.1793 | 20.2504 | 20.2227 | -1.4589e-06 | 6.6986 | 6.1856 | 0 | 1.9885 | 0.46435
2022-06-05 23:30 |  | 0.0065717 | 0.41073 |  |  | 4.0977 |  | 5.5441 | 0.0072797 | 19.6005 | 0.0001172 | 19.6944 | 19.6991 | 19.7138 | 19.6885 | 19.7328 | 20.2351 | 20.1104 | 20.1827 | 20.2508 | 20.2241 | -1.3686e-06 | 6.7017 | 6.1879 | 0 | 1.9887 | 0.46431
2022-06-05 23:31 |  | 0.0065729 | 0.41081 |  |  | 4.0978 |  | 5.5441 | 0.0072798 | 19.6009 | 0.00011899 | 19.6913 | 19.6941 | 19.7091 | 19.684 | 19.728 | 20.2309 | 20.1091 | 20.1816 | 20.2494 | 20.2204 | -1.3595e-06 | 6.6996 | 6.1862 | 0 | 1.9883 | 0.46441
2022-06-05 23:32 |  | 0.0065747 | 0.41092 |  |  | 4.0977 |  | 5.5441 | 0.0072798 | 19.6016 | 0.00013573 | 19.6895 | 19.6909 | 19.7071 | 19.6821 | 19.7276 | 20.22 | 20.1014 | 20.1722 | 20.2401 | 20.2119 | -1.3242e-06 | 6.699 | 6.1985 | 0 | 1.9876 | 0.46455
2022-06-05 23:33 |  | 0.0065755 | 0.41097 |  |  | 4.0978 |  | 5.5441 | 0.0072798 | 19.6016 | 0.00012029 | 19.6868 | 19.6913 | 19.7057 | 19.6796 | 19.7263 | 20.2215 | 20.0966 | 20.1684 | 20.2346 | 20.2088 | -1.2459e-06 | 6.698 | 6.1927 | 0 | 1.9873 | 0.46461
2022-06-05 23:34 |  | 0.0065761 | 0.41101 |  |  | 4.0978 |  | 5.5441 | 0.0072798 | 19.6018 | 0.00012692 | 19.6828 | 19.6868 | 19.7031 | 19.6748 | 19.7212 | 20.223 | 20.0965 | 20.168 | 20.2355 | 20.2091 | -1.228e-06 | 6.6956 | 6.184 | 0 | 1.9871 | 0.46466
2022-06-05 23:35 |  | 0.006578 | 0.41112 |  |  | 4.0977 |  | 5.5441 | 0.0072798 | 19.6025 | 0.00011038 | 19.6798 | 19.6831 | 19.6987 | 19.6729 | 19.7184 | 20.2109 | 20.0875 | 20.1615 | 20.2304 | 20.2014 | -1.0852e-06 | 6.6972 | 6.1926 | 0 | 1.9864 | 0.46481
2022-06-05 23:36 |  | 0.0065785 | 0.41115 |  |  | 4.0977 |  | 5.5441 | 0.0072798 | 19.6027 | 0.00010679 | 19.678 | 19.6819 | 19.6968 | 19.6699 | 19.7154 | 20.2105 | 20.0875 | 20.1603 | 20.2286 | 20.2002 | -9.6468e-07 | 6.698 | 6.1932 | 0 | 1.9862 | 0.46485
2022-06-05 23:37 |  | 0.0065846 | 0.41154 |  |  | 4.1011 |  | 5.5463 | 0.0072828 | 19.6033 | 0.00011753 | 19.6737 | 19.6793 | 19.6933 | 19.6671 | 19.7129 | 20.2094 | 20.0865 | 20.1584 | 20.2255 | 20.1986 | -8.4327e-07 | 6.6972 | 6.1926 | 0 | 1.984 | 0.46534
2022-06-05 23:38 |  | 0.0066402 | 0.41501 |  |  | 4.1344 |  | 5.5686 | 0.0073122 | 19.6038 | 0.00012991 | 19.6702 | 19.6757 | 19.6898 | 19.6636 | 19.7091 | 20.1995 | 20.0764 | 20.149 | 20.2194 | 20.191 | -7.7798e-07 | 6.6983 | 6.1962 | 0 | 1.9636 | 0.46978
2022-06-05 23:39 |  | 0.0066279 | 0.41424 |  |  | 4.1271 |  | 5.5637 | 0.0073057 | 19.604 | 0.00011477 | 19.6674 | 19.6714 | 19.6859 | 19.6599 | 19.7053 | 20.2078 | 20.0848 | 20.1561 | 20.2238 | 20.1959 | -8.0686e-07 | 6.6953 | 6.1866 | 0 | 1.9681 | 0.4688
2022-06-05 23:40 |  | 0.0067047 | 0.41905 |  |  | 4.1742 |  | 5.5953 | 0.0073473 | 19.6048 | 0.00013756 | 19.6644 | 19.6683 | 19.6834 | 19.6567 | 19.7022 | 20.2043 | 20.0802 | 20.1517 | 20.2202 | 20.1943 | -7.8989e-07 | 6.6961 | 6.1849 | 0 | 1.9404 | 0.47496
2022-06-05 23:41 |  | 0.0068034 | 0.42521 |  |  | 4.2341 |  | 5.6355 | 0.0074 | 19.6055 | 0.00011899 | 19.6635 | 19.6674 | 19.6813 | 19.6559 | 19.7014 | 20.1889 | 20.0667 | 20.1393 | 20.2082 | 20.1806 | -9.8318e-07 | 6.6978 | 6.1957 | 0 | 1.9058 | 0.4829
2022-06-05 23:42 |  | 0.0068147 | 0.42592 |  |  | 4.2406 |  | 5.6398 | 0.0074057 | 19.6057 | 0.0001201 | 19.661 | 19.6655 | 19.68 | 19.6556 | 19.6994 | 20.1855 | 20.0644 | 20.1358 | 20.2052 | 20.1766 | -1.2274e-06 | 6.6976 | 6.2023 | 0 | 1.9019 | 0.48381
2022-06-05 23:43 |  | 0.006816 | 0.426 |  |  | 4.2406 |  | 5.6398 | 0.0074058 | 19.6065 | 0.00012875 | 19.6588 | 19.6634 | 19.6791 | 19.6519 | 19.6969 | 20.1803 | 20.059 | 20.1311 | 20.1992 | 20.1713 | -1.6207e-06 | 6.6977 | 6.2071 | 0 | 1.9015 | 0.48392
2022-06-05 23:44 |  | 0.0068168 | 0.42605 |  |  | 4.2406 |  | 5.6399 | 0.0074057 | 19.6069 | 0.00013606 | 19.6546 | 19.6594 | 19.6756 | 19.6472 | 19.6921 | 20.1815 | 20.058 | 20.1292 | 20.1973 | 20.1713 | -1.9278e-06 | 6.6988 | 6.1997 | 0 | 1.9012 | 0.48398
2022-06-05 23:45 |  | 0.0068187 | 0.42617 |  |  | 4.2406 |  | 5.6399 | 0.0074057 | 19.6077 | 0.00012925 | 19.6503 | 19.6558 | 19.6707 | 19.6439 | 19.6887 | 20.1736 | 20.0502 | 20.1217 | 20.192 | 20.1648 | -1.1917e-06 | 6.6995 | 6.2062 | 0 | 1.9005 | 0.48413
2022-06-05 23:46 |  | 0.00682 | 0.42625 |  |  | 4.2406 |  | 5.6399 | 0.0074057 | 19.6077 | 0.00012436 | 19.6466 | 19.6517 | 19.6665 | 19.6402 | 19.6853 | 20.1706 | 20.0448 | 20.1187 | 20.1886 | 20.161 | -3.9327e-07 | 6.7007 | 6.2022 | 0 | 1.9001 | 0.48424
2022-06-05 23:47 |  | 0.0068208 | 0.4263 |  |  | 4.2406 |  | 5.6398 | 0.0074058 | 19.6085 | 0.0001186 | 19.6444 | 19.6491 | 19.6643 | 19.6368 | 19.681 | 20.1656 | 20.0465 | 20.1186 | 20.1882 | 20.1571 | 5.1548e-07 | 6.7026 | 6.209 | 0 | 1.8998 | 0.4843
2022-06-05 23:48 |  | 0.0068196 | 0.42623 |  |  | 4.2406 |  | 5.6398 | 0.0074058 | 19.6093 | 0.00011249 | 19.6407 | 19.6452 | 19.6626 | 19.6344 | 19.6793 | 20.1801 | 20.055 | 20.1274 | 20.1927 | 20.1685 | 1.3248e-06 | 6.7042 | 6.1985 | 0 | 1.9002 | 0.48421
2022-06-05 23:49 |  | 0.0068208 | 0.4263 |  |  | 4.2406 |  | 5.6398 | 0.0074058 | 19.6093 | 0.00012559 | 19.6395 | 19.6443 | 19.6596 | 19.6321 | 19.6763 | 20.1739 | 20.0491 | 20.1206 | 20.1898 | 20.1641 | 1.1891e-06 | 6.7044 | 6.1943 | 0 | 1.8998 | 0.4843
2022-06-05 23:50 |  | 0.0068264 | 0.42665 |  |  | 4.2439 |  | 5.642 | 0.0074086 | 19.6101 | 0.00011964 | 19.636 | 19.6404 | 19.6563 | 19.6309 | 19.6754 | 20.1755 | 20.051 | 20.123 | 20.1904 | 20.1632 | 8.5915e-07 | 6.7031 | 6.1933 | 0 | 1.8979 | 0.48475
2022-06-05 23:51 |  | 0.0069266 | 0.43291 |  |  | 4.305 |  | 5.6822 | 0.0074616 | 19.6108 | 0.00011777 | 19.6346 | 19.6391 | 19.6531 | 19.6277 | 19.6726 | 20.165 | 20.0397 | 20.112 | 20.1843 | 20.1561 | 4.3642e-07 | 6.7023 | 6.1947 | 0 | 1.864 | 0.49286
2022-06-05 23:52 |  | 0.0068474 | 0.42796 |  |  | 4.2571 |  | 5.6507 | 0.0074201 | 19.6115 | 0.0001068 | 19.6331 | 19.6374 | 19.6535 | 19.6252 | 19.6702 | 20.1796 | 20.0563 | 20.1291 | 20.1971 | 20.1689 | 1.0414e-07 | 6.7021 | 6.1865 | 0 | 1.8907 | 0.48645
2022-06-05 23:53 |  | 0.0068814 | 0.43009 |  |  | 4.2779 |  | 5.6643 | 0.0074381 | 19.6123 | 0.00012126 | 19.6292 | 19.6344 | 19.649 | 19.6243 | 19.6689 | 20.1796 | 20.0558 | 20.1268 | 20.1953 | 20.1682 | -3.8726e-07 | 6.7025 | 6.183 | 0 | 1.8792 | 0.4892
2022-06-05 23:54 |  | 0.0069555 | 0.43472 |  |  | 4.3234 |  | 5.6943 | 0.0074776 | 19.6125 | 0.00012241 | 19.6305 | 19.6353 | 19.6493 | 19.6241 | 19.6679 | 20.1745 | 20.0488 | 20.1215 | 20.19 | 20.1644 | -6.9384e-07 | 6.7021 | 6.1849 | 0 | 1.8544 | 0.4952
2022-06-05 23:55 |  | 0.0070043 | 0.43777 |  |  | 4.3534 |  | 5.714 | 0.0075036 | 19.6135 | 0.0001107 | 19.6297 | 19.6334 | 19.6481 | 19.6226 | 19.6675 | 20.1706 | 20.047 | 20.12 | 20.1873 | 20.1623 | -1.2171e-06 | 6.6989 | 6.1842 | 0 | 1.8384 | 0.49916
2022-06-05 23:56 |  | 0.0070597 | 0.44123 |  |  | 4.3865 |  | 5.7358 | 0.0075324 | 19.6141 | 0.00010413 | 19.6273 | 19.6309 | 19.6467 | 19.6204 | 19.6651 | 20.1615 | 20.038 | 20.1097 | 20.1794 | 20.1508 | -1.3207e-06 | 6.6956 | 6.1904 | 0 | 1.8204 | 0.50367
2022-06-05 23:57 |  | 0.0070608 | 0.4413 |  |  | 4.3866 |  | 5.7359 | 0.0075324 | 19.6145 | 0.00010615 | 19.6279 | 19.6309 | 19.6469 | 19.6188 | 19.665 | 20.1576 | 20.0311 | 20.1037 | 20.1739 | 20.1482 | -7.7575e-07 | 6.6973 | 6.1916 | 0 | 1.8201 | 0.50376
2022-06-05 23:58 |  | 0.0070605 | 0.44128 |  |  | 4.3867 |  | 5.7359 | 0.0075326 | 19.6148 | 0.00012076 | 19.6241 | 19.63 | 19.6442 | 19.6175 | 19.6608 | 20.1619 | 20.0365 | 20.1087 | 20.1795 | 20.153 | -2.8416e-07 | 6.6978 | 6.1876 | 0 | 1.8202 | 0.50373
2022-06-05 23:59 |  | 0.0070611 | 0.44132 |  |  | 4.3868 |  | 5.736 | 0.0075327 | 19.615 | 0.00011883 | 19.6239 | 19.6279 | 19.643 | 19.6149 | 19.6624 | 20.1586 | 20.0361 | 20.1104 | 20.1783 | 20.1502 | 2.4659e-07 | 6.6995 | 6.1958 | 0 | 1.82 | 0.50378
2022-06-06 |  | 0.0070634 | 0.44146 |  |  | 4.3867 |  | 5.736 | 0.0075324 | 19.615 | 0.00010313 | 19.6243 | 19.6267 | 19.6407 | 19.6132 | 19.6593 | 20.1461 | 20.0232 | 20.0963 | 20.1654 | 20.1395 | 6.5431e-07 | 6.6998 | 6.2015 | 0 | 1.8192 | 0.50397
2022-06-06 00:01 |  | 0.0070628 | 0.44142 |  |  | 4.3868 |  | 5.7359 | 0.0075326 | 19.6145 | 0.00011737 | 19.6226 | 19.6264 | 19.6411 | 19.6138 | 19.6588 | 20.1513 | 20.0295 | 20.1014 | 20.1692 | 20.1433 | 1.146e-06 | 6.7005 | 6.2035 | 0 | 1.8195 | 0.50392
2022-06-06 00:02 |  | 0.0070645 | 0.44153 |  |  | 4.3868 |  | 5.7359 | 0.0075327 | 19.6145 | 0.00012907 | 19.6182 | 19.6216 | 19.6365 | 19.6092 | 19.6564 | 20.1472 | 20.0212 | 20.096 | 20.1628 | 20.1407 | 5.8737e-07 | 6.6979 | 6.1992 | 0 | 1.8189 | 0.50406
2022-06-06 00:03 |  | 0.0070712 | 0.44195 |  |  | 4.3902 |  | 5.7382 | 0.0075355 | 19.6142 | 0.00012791 | 19.617 | 19.6197 | 19.6361 | 19.6068 | 19.6541 | 20.1432 | 20.0143 | 20.0892 | 20.1577 | 20.1368 | -1.7803e-07 | 6.6999 | 6.1969 | 0 | 1.8168 | 0.5046
2022-06-06 00:04 |  | 0.0070649 | 0.44156 |  |  | 4.3868 |  | 5.7359 | 0.0075327 | 19.6143 | 0.00011477 | 19.613 | 19.6176 | 19.6328 | 19.6063 | 19.651 | 20.1467 | 20.0257 | 20.0974 | 20.1651 | 20.1407 | -7.0124e-07 | 6.7005 | 6.1938 | 0 | 1.8188 | 0.50409
2022-06-06 00:05 |  | 0.0070816 | 0.4426 |  |  | 4.3969 |  | 5.7424 | 0.0075413 | 19.6143 | 0.0001346 | 19.6125 | 19.6156 | 19.6304 | 19.6051 | 19.6502 | 20.1449 | 20.0248 | 20.0965 | 20.1645 | 20.1394 | -1.7674e-07 | 6.7015 | 6.1977 | 0 | 1.8134 | 0.50545
2022-06-06 00:06 |  | 0.0070931 | 0.44332 |  |  | 4.404 |  | 5.747 | 0.0075474 | 19.6143 | 0.00010945 | 19.6105 | 19.6149 | 19.6303 | 19.6038 | 19.6491 | 20.1499 | 20.0241 | 20.0966 | 20.1629 | 20.1415 | 1.41e-07 | 6.6998 | 6.1884 | 0 | 1.8098 | 0.50639
2022-06-06 00:07 |  | 0.0071483 | 0.44677 |  |  | 4.4372 |  | 5.7686 | 0.0075756 | 19.614 | 0.00012371 | 19.6118 | 19.6153 | 19.6299 | 19.6024 | 19.6481 | 20.1378 | 20.0147 | 20.088 | 20.156 | 20.133 | 3.556e-07 | 6.7005 | 6.197 | 0 | 1.7924 | 0.51089
2022-06-06 00:08 |  | 0.0072002 | 0.45001 |  |  | 4.4693 |  | 5.7894 | 0.007603 | 19.6138 | 0.00013274 | 19.6094 | 19.6127 | 19.6263 | 19.6003 | 19.6477 | 20.1406 | 20.0155 | 20.0887 | 20.1565 | 20.1335 | -1.0786e-07 | 6.6992 | 6.191 | 0 | 1.7762 | 0.51514
2022-06-06 00:09 |  | 0.0072516 | 0.45323 |  |  | 4.5011 |  | 5.81 | 0.00763 | 19.6137 | 0.00011802 | 19.6063 | 19.6107 | 19.6257 | 19.5986 | 19.6443 | 20.1391 | 20.0175 | 20.0906 | 20.159 | 20.1334 | -8.8052e-08 | 6.6983 | 6.1951 | 0 | 1.7605 | 0.51936
2022-06-06 00:10 |  | 0.0072898 | 0.45561 |  |  | 4.5248 |  | 5.8253 | 0.0076503 | 19.6136 | 0.00012078 | 19.6065 | 19.6086 | 19.6245 | 19.5979 | 19.6436 | 20.1421 | 20.0167 | 20.0902 | 20.1587 | 20.1351 | -1.5113e-07 | 6.6984 | 6.1894 | 0 | 1.7489 | 0.52249
2022-06-06 00:11 |  | 0.0072832 | 0.4552 |  |  | 4.521 |  | 5.8229 | 0.0076469 | 19.6133 | 0.00011411 | 19.6053 | 19.6084 | 19.6235 | 19.5962 | 19.6435 | 20.1445 | 20.0214 | 20.0946 | 20.1604 | 20.1387 | -3.7491e-07 | 6.6947 | 6.1851 | 0 | 1.7509 | 0.52195
2022-06-06 00:12 |  | 0.0073066 | 0.45666 |  |  | 4.5352 |  | 5.8321 | 0.007659 | 19.6129 | 0.00011655 | 19.6061 | 19.6094 | 19.6232 | 19.5966 | 19.6428 | 20.1416 | 20.0184 | 20.0916 | 20.1583 | 20.1355 | -4.5508e-07 | 6.6974 | 6.1885 | 0 | 1.7439 | 0.52387
2022-06-06 00:13 |  | 0.0073089 | 0.45681 |  |  | 4.5352 |  | 5.8321 | 0.0076591 | 19.6123 | 0.00012475 | 19.6054 | 19.6075 | 19.6223 | 19.5972 | 19.6421 | 20.1311 | 20.0047 | 20.0781 | 20.1481 | 20.1266 | -7.2622e-07 | 6.6941 | 6.1877 | 0 | 1.7432 | 0.52406
2022-06-06 00:14 |  | 0.0073083 | 0.45677 |  |  | 4.5352 |  | 5.8321 | 0.0076591 | 19.6115 | 0.00012257 | 19.6047 | 19.6097 | 19.6248 | 19.5972 | 19.6441 | 20.1311 | 20.0083 | 20.0829 | 20.1501 | 20.1246 | -8.4031e-07 | 6.6934 | 6.1931 | 0 | 1.7433 | 0.52401
2022-06-06 00:15 |  | 0.0073075 | 0.45672 |  |  | 4.5352 |  | 5.8321 | 0.007659 | 19.611 | 0.00011021 | 19.6025 | 19.6081 | 19.6223 | 19.5948 | 19.6417 | 20.1376 | 20.0171 | 20.0886 | 20.1559 | 20.1311 | -1.1879e-06 | 6.6926 | 6.1877 | 0 | 1.7436 | 0.52395
2022-06-06 00:16 |  | 0.0073097 | 0.45686 |  |  | 4.5352 |  | 5.8321 | 0.007659 | 19.6104 | 0.00010995 | 19.6017 | 19.6058 | 19.6232 | 19.5953 | 19.6423 | 20.1257 | 20.0031 | 20.0775 | 20.1449 | 20.1208 | -1.4403e-06 | 6.6927 | 6.1976 | 0 | 1.7429 | 0.52413
2022-06-06 00:17 |  | 0.0073093 | 0.45683 |  |  | 4.5353 |  | 5.8321 | 0.0076592 | 19.6101 | 0.00010989 | 19.6016 | 19.6053 | 19.6219 | 19.594 | 19.6396 | 20.1341 | 20.0064 | 20.0788 | 20.1472 | 20.1249 | -1.6171e-06 | 6.6905 | 6.1865 | 0 | 1.743 | 0.5241
2022-06-06 00:18 |  | 0.00731 | 0.45687 |  |  | 4.5353 |  | 5.8321 | 0.0076594 | 19.6094 | 0.0001161 | 19.5989 | 19.6036 | 19.6196 | 19.5915 | 19.6364 | 20.1319 | 20.0074 | 20.0786 | 20.1478 | 20.1228 | -1.9629e-06 | 6.6899 | 6.1846 | 0 | 1.7428 | 0.52415
2022-06-06 00:19 |  | 0.007311 | 0.45694 |  |  | 4.5354 |  | 5.8321 | 0.0076594 | 19.6089 | 0.00011899 | 19.5979 | 19.6033 | 19.6169 | 19.591 | 19.6355 | 20.1268 | 20.0016 | 20.0726 | 20.1446 | 20.1197 | -2.1806e-06 | 6.6893 | 6.1842 | 0 | 1.7425 | 0.52424
2022-06-06 00:20 |  | 0.0073098 | 0.45686 |  |  | 4.5352 |  | 5.832 | 0.0076592 | 19.608 | 0.00013167 | 19.5984 | 19.6035 | 19.6198 | 19.5906 | 19.6365 | 20.1296 | 20.008 | 20.0812 | 20.1494 | 20.1218 | -2.3696e-06 | 6.6908 | 6.1907 | 0 | 1.7429 | 0.52414
2022-06-06 00:21 |  | 0.0073108 | 0.45693 |  |  | 4.5353 |  | 5.832 | 0.0076593 | 19.6072 | 0.00011394 | 19.5948 | 19.6 | 19.6162 | 19.5884 | 19.6341 | 20.1324 | 20.0034 | 20.0776 | 20.1449 | 20.1205 | -2.6276e-06 | 6.6887 | 6.1827 | 0 | 1.7426 | 0.52422
2022-06-06 00:22 |  | 0.0073282 | 0.45801 |  |  | 4.5454 |  | 5.8385 | 0.0076677 | 19.6065 | 0.00010973 | 19.5954 | 19.5992 | 19.616 | 19.5894 | 19.6329 | 20.124 | 19.9994 | 20.0694 | 20.1414 | 20.1164 | -2.9665e-06 | 6.6858 | 6.1806 | 0 | 1.7374 | 0.52565
2022-06-06 00:23 |  | 0.0073159 | 0.45724 |  |  | 4.5384 |  | 5.8341 | 0.0076618 | 19.6059 | 0.00012559 | 19.5978 | 19.6021 | 19.6167 | 19.5897 | 19.6334 | 20.1276 | 20.0046 | 20.0765 | 20.1461 | 20.1188 | -2.6376e-06 | 6.6872 | 6.1847 | 0 | 1.7411 | 0.52464
2022-06-06 00:24 |  | 0.0073842 | 0.46151 |  |  | 4.5797 |  | 5.8604 | 0.0076965 | 19.605 | 0.00012306 | 19.5938 | 19.5984 | 19.6142 | 19.586 | 19.6328 | 20.1204 | 19.9972 | 20.069 | 20.1398 | 20.1136 | -1.6897e-06 | 6.6856 | 6.1843 | 0 | 1.7208 | 0.53027
2022-06-06 00:25 |  | 0.0073659 | 0.46037 |  |  | 4.5696 |  | 5.8539 | 0.007688 | 19.6044 | 0.00011509 | 19.5927 | 19.5977 | 19.6144 | 19.5861 | 19.6308 | 20.1327 | 20.0092 | 20.0809 | 20.1499 | 20.1227 | -9.3577e-07 | 6.6856 | 6.1757 | 0 | 1.7262 | 0.52876
2022-06-06 00:26 |  | 0.0074131 | 0.46332 |  |  | 4.5982 |  | 5.8722 | 0.007712 | 19.6033 | 0.00011494 | 19.5907 | 19.596 | 19.6143 | 19.5853 | 19.632 | 20.1267 | 20.003 | 20.0757 | 20.1458 | 20.1195 | -1.5984e-07 | 6.6844 | 6.1794 | 0 | 1.7124 | 0.53265
2022-06-06 00:27 |  | 0.007493 | 0.46831 |  |  | 4.6478 |  | 5.9038 | 0.0077535 | 19.6029 | 0.00012289 | 19.5941 | 19.5978 | 19.6133 | 19.5874 | 19.6319 | 20.1279 | 20.002 | 20.0738 | 20.1429 | 20.1193 | 3.4649e-07 | 6.6845 | 6.1736 | 0 | 1.6894 | 0.53926
2022-06-06 00:28 |  | 0.0075027 | 0.46892 |  |  | 4.6539 |  | 5.9077 | 0.0077586 | 19.6019 | 0.00012625 | 19.5939 | 19.5982 | 19.6137 | 19.5881 | 19.6333 | 20.1268 | 20.0034 | 20.0745 | 20.1454 | 20.1167 | 8.3927e-07 | 6.6834 | 6.1788 | 0 | 1.6866 | 0.54007
2022-06-06 00:29 |  | 0.0075391 | 0.47119 |  |  | 4.6749 |  | 5.9211 | 0.0077761 | 19.6012 | 0.00011005 | 19.5949 | 19.5994 | 19.6143 | 19.5883 | 19.6343 | 20.1094 | 19.9878 | 20.0611 | 20.1335 | 20.1044 | 1.2181e-06 | 6.684 | 6.1952 | 0 | 1.6763 | 0.54309
2022-06-06 00:30 |  | 0.0075486 | 0.47179 |  |  | 4.6817 |  | 5.9255 | 0.0077819 | 19.6008 | 0.00012745 | 19.5949 | 19.6008 | 19.6169 | 19.5874 | 19.6341 | 20.1209 | 19.9968 | 20.0679 | 20.1363 | 20.111 | 1.4725e-06 | 6.6818 | 6.1891 | 0 | 1.6736 | 0.54388
2022-06-06 00:31 |  | 0.0075544 | 0.47215 |  |  | 4.6851 |  | 5.9276 | 0.0077847 | 19.5997 | 0.00012243 | 19.5928 | 19.5991 | 19.615 | 19.5865 | 19.6328 | 20.1213 | 19.9944 | 20.0665 | 20.1359 | 20.113 | 1.2018e-06 | 6.6821 | 6.1832 | 0 | 1.672 | 0.54436
2022-06-06 00:32 |  | 0.0075548 | 0.47217 |  |  | 4.685 |  | 5.9276 | 0.0077846 | 19.5992 | 0.00012078 | 19.5949 | 19.599 | 19.6145 | 19.5878 | 19.6323 | 20.1166 | 19.9918 | 20.0638 | 20.1344 | 20.1088 | 1.6002e-07 | 6.6833 | 6.1836 | 0 | 1.6719 | 0.54439
2022-06-06 00:33 |  | 0.0075542 | 0.47214 |  |  | 4.6849 |  | 5.9276 | 0.0077845 | 19.5987 | 0.00012259 | 19.5939 | 19.5995 | 19.6143 | 19.5869 | 19.6326 | 20.1181 | 19.9959 | 20.0694 | 20.1372 | 20.1097 | -7.3315e-07 | 6.6848 | 6.187 | 0 | 1.6721 | 0.54434
2022-06-06 00:34 |  | 0.0075544 | 0.47215 |  |  | 4.6849 |  | 5.9276 | 0.0077845 | 19.598 | 0.00011151 | 19.5925 | 19.5976 | 19.614 | 19.5864 | 19.6321 | 20.1185 | 19.9956 | 20.0685 | 20.1366 | 20.1092 | -8.1131e-07 | 6.6826 | 6.1896 | 0 | 1.672 | 0.54436
2022-06-06 00:35 |  | 0.0075546 | 0.47217 |  |  | 4.6849 |  | 5.9275 | 0.0077846 | 19.5971 | 0.00011818 | 19.5937 | 19.5988 | 19.6139 | 19.5881 | 19.631 | 20.1171 | 19.9928 | 20.0651 | 20.1345 | 20.1097 | -5.7001e-07 | 6.6819 | 6.1865 | 0 | 1.672 | 0.54438
2022-06-06 00:36 |  | 0.0075554 | 0.47221 |  |  | 4.6849 |  | 5.9275 | 0.0077845 | 19.5964 | 0.00013124 | 19.5916 | 19.5978 | 19.6125 | 19.5857 | 19.6317 | 20.1159 | 19.9875 | 20.0616 | 20.1317 | 20.1071 | -2.8373e-07 | 6.6829 | 6.1851 | 0 | 1.6718 | 0.54444
2022-06-06 00:37 |  | 0.0075563 | 0.47227 |  |  | 4.6848 |  | 5.9275 | 0.0077843 | 19.596 | 0.00011932 | 19.5904 | 19.5961 | 19.6124 | 19.5849 | 19.6293 | 20.1089 | 19.9858 | 20.058 | 20.1284 | 20.1003 | -9.3979e-08 | 6.683 | 6.1913 | 0 | 1.6715 | 0.54451
2022-06-06 00:38 |  | 0.0075563 | 0.47227 |  |  | 4.6848 |  | 5.9275 | 0.0077844 | 19.5953 | 0.00012925 | 19.5898 | 19.5957 | 19.6112 | 19.584 | 19.6286 | 20.1089 | 19.9868 | 20.0613 | 20.1291 | 20.1005 | 1.4186e-07 | 6.6811 | 6.1946 | 0 | 1.6715 | 0.54451
2022-06-06 00:39 |  | 0.0075574 | 0.47233 |  |  | 4.6848 |  | 5.9275 | 0.0077844 | 19.5947 | 0.00013118 | 19.5882 | 19.5952 | 19.6103 | 19.5817 | 19.6283 | 20.107 | 19.9805 | 20.0548 | 20.123 | 20.0976 | 3.6364e-07 | 6.6822 | 6.1953 | 0 | 1.6712 | 0.5446
2022-06-06 00:40 |  | 0.0075568 | 0.4723 |  |  | 4.6848 |  | 5.9274 | 0.0077844 | 19.594 | 0.00012501 | 19.589 | 19.5943 | 19.61 | 19.5835 | 19.6271 | 20.1099 | 19.984 | 20.0567 | 20.125 | 20.1018 | 6.4727e-07 | 6.6826 | 6.1905 | 0 | 1.6714 | 0.54456
2022-06-06 00:41 |  | 0.0076467 | 0.47792 |  |  | 4.7388 |  | 5.9614 | 0.0078289 | 19.5939 | 0.00013257 | 19.5877 | 19.5935 | 19.6094 | 19.5812 | 19.6262 | 20.0949 | 19.9702 | 20.044 | 20.1143 | 20.088 | 6.9091e-07 | 6.6845 | 6.2019 | 0 | 1.6465 | 0.55204
2022-06-06 00:42 |  | 0.0075743 | 0.47339 |  |  | 4.6953 |  | 5.9341 | 0.0077931 | 19.5933 | 0.00012923 | 19.5861 | 19.5918 | 19.6086 | 19.5802 | 19.6253 | 20.1096 | 19.9838 | 20.0571 | 20.1248 | 20.1002 | -2.0976e-07 | 6.685 | 6.1906 | 0 | 1.6665 | 0.54601
2022-06-06 00:43 |  | 0.0076429 | 0.47768 |  |  | 4.7375 |  | 5.9606 | 0.0078278 | 19.5931 | 0.00011655 | 19.5842 | 19.591 | 19.6076 | 19.5779 | 19.6249 | 20.1062 | 19.9836 | 20.0572 | 20.126 | 20.0973 | -3.4078e-08 | 6.6862 | 6.1939 | 0 | 1.6475 | 0.55172
2022-06-06 00:44 |  | 0.0076859 | 0.48037 |  |  | 4.764 |  | 5.9772 | 0.0078496 | 19.5927 | 0.00011843 | 19.584 | 19.5898 | 19.6043 | 19.5786 | 19.6235 | 20.107 | 19.9839 | 20.0564 | 20.1234 | 20.0969 | -5.8262e-08 | 6.6868 | 6.1974 | 0 | 1.6358 | 0.55531
2022-06-06 00:45 |  | 0.0077576 | 0.48485 |  |  | 4.8079 |  | 6.0048 | 0.0078858 | 19.5923 | 0.00011867 | 19.5844 | 19.5898 | 19.6057 | 19.5777 | 19.6226 | 20.1041 | 19.977 | 20.0511 | 20.1194 | 20.0951 | -1.8055e-07 | 6.6873 | 6.1927 | 0 | 1.6166 | 0.56131
2022-06-06 00:46 |  | 0.0077375 | 0.48359 |  |  | 4.7963 |  | 5.9975 | 0.0078763 | 19.592 | 0.00012076 | 19.5847 | 19.5905 | 19.6057 | 19.579 | 19.6247 | 20.1104 | 19.9844 | 20.0567 | 20.1264 | 20.1007 | -3.3463e-07 | 6.6867 | 6.1908 | 0 | 1.6219 | 0.55962
2022-06-06 00:47 |  | 0.0077618 | 0.48511 |  |  | 4.8115 |  | 6.007 | 0.0078888 | 19.5913 | 0.00011964 | 19.5836 | 19.5903 | 19.6053 | 19.579 | 19.6234 | 20.1111 | 19.9851 | 20.0593 | 20.1267 | 20.1016 | -5.8716e-07 | 6.6874 | 6.1845 | 0 | 1.6154 | 0.56166
2022-06-06 00:48 |  | 0.0077552 | 0.4847 |  |  | 4.808 |  | 6.0048 | 0.0078859 | 19.591 | 0.00011883 | 19.5837 | 19.5906 | 19.6052 | 19.5789 | 19.6244 | 20.1126 | 19.9912 | 20.0644 | 20.1331 | 20.1053 | -7.5733e-07 | 6.6879 | 6.1878 | 0 | 1.6172 | 0.56111
2022-06-06 00:49 |  | 0.0077885 | 0.48678 |  |  | 4.8289 |  | 6.0179 | 0.0079031 | 19.5906 | 0.00013074 | 19.5872 | 19.5914 | 19.6073 | 19.58 | 19.6246 | 20.115 | 19.9913 | 20.0652 | 20.1319 | 20.1066 | -9.5796e-07 | 6.6875 | 6.1886 | 0 | 1.6084 | 0.5639
2022-06-06 00:50 |  | 0.0077769 | 0.48606 |  |  | 4.822 |  | 6.0136 | 0.0078974 | 19.5903 | 0.0001133 | 19.5862 | 19.5927 | 19.6079 | 19.5802 | 19.626 | 20.1186 | 19.9917 | 20.0657 | 20.1335 | 20.1091 | -1.266e-06 | 6.6841 | 6.1823 | 0 | 1.6114 | 0.56293
2022-06-06 00:51 |  | 0.0077995 | 0.48747 |  |  | 4.836 |  | 6.0224 | 0.0079089 | 19.5898 | 0.00012093 | 19.5874 | 19.5925 | 19.608 | 19.5812 | 19.6266 | 20.1192 | 19.9907 | 20.0642 | 20.1329 | 20.109 | -1.5449e-06 | 6.6837 | 6.1794 | 0 | 1.6055 | 0.56482
2022-06-06 00:52 |  | 0.0078051 | 0.48782 |  |  | 4.8395 |  | 6.0246 | 0.0079118 | 19.5901 | 0.00012712 | 19.5875 | 19.5938 | 19.6092 | 19.5814 | 19.627 | 20.1142 | 19.9917 | 20.0659 | 20.1349 | 20.1082 | -1.8493e-06 | 6.684 | 6.1835 | 0 | 1.604 | 0.56529
2022-06-06 00:53 |  | 0.0078051 | 0.48782 |  |  | 4.8396 |  | 6.0247 | 0.0079119 | 19.5896 | 0.00010745 | 19.587 | 19.5927 | 19.6078 | 19.5805 | 19.627 | 20.1148 | 19.9946 | 20.0676 | 20.1356 | 20.108 | -2.2107e-06 | 6.6816 | 6.184 | 0 | 1.604 | 0.56529
2022-06-06 00:54 |  | 0.0078048 | 0.4878 |  |  | 4.8395 |  | 6.0247 | 0.0079118 | 19.5896 | 0.00010322 | 19.5887 | 19.5934 | 19.609 | 19.5826 | 19.6284 | 20.118 | 19.9912 | 20.0683 | 20.1332 | 20.1096 | -2.4805e-06 | 6.682 | 6.1825 | 0 | 1.6041 | 0.56527
2022-06-06 00:55 |  | 0.0078057 | 0.48785 |  |  | 4.8395 |  | 6.0246 | 0.0079118 | 19.5894 | 0.00013324 | 19.5899 | 19.5956 | 19.6113 | 19.5829 | 19.6292 | 20.1125 | 19.9856 | 20.0595 | 20.1288 | 20.104 | -2.6387e-06 | 6.6813 | 6.1852 | 0 | 1.6038 | 0.56534
2022-06-06 00:56 |  | 0.007805 | 0.48781 |  |  | 4.8395 |  | 6.0246 | 0.0079118 | 19.5891 | 0.00011769 | 19.5905 | 19.5953 | 19.612 | 19.5856 | 19.6308 | 20.1158 | 19.9871 | 20.0618 | 20.1326 | 20.1055 | -2.9726e-06 | 6.6814 | 6.182 | 0 | 1.604 | 0.56528
2022-06-06 00:57 |  | 0.0078037 | 0.48773 |  |  | 4.8395 |  | 6.0246 | 0.0079119 | 19.5895 | 0.00011184 | 19.5891 | 19.5969 | 19.6131 | 19.5846 | 19.6281 | 20.1195 | 19.9971 | 20.0712 | 20.1395 | 20.1119 | -2.9656e-06 | 6.6823 | 6.1827 | 0 | 1.6044 | 0.56518
2022-06-06 00:58 |  | 0.0078047 | 0.48779 |  |  | 4.8395 |  | 6.0247 | 0.0079118 | 19.5893 | 0.0001196 | 19.5902 | 19.5968 | 19.6128 | 19.5852 | 19.6307 | 20.1134 | 19.9917 | 20.0648 | 20.133 | 20.1066 | -2.0794e-06 | 6.6836 | 6.1931 | 0 | 1.6041 | 0.56526
2022-06-06 00:59 |  | 0.007805 | 0.48781 |  |  | 4.8394 |  | 6.0246 | 0.0079117 | 19.5892 | 0.00011086 | 19.5911 | 19.5972 | 19.6118 | 19.5841 | 19.6316 | 20.1138 | 19.9872 | 20.0619 | 20.1288 | 20.1064 | -1.2382e-06 | 6.6805 | 6.1832 | 0 | 1.604 | 0.56528
2022-06-06 01:00 |  | 0.0078041 | 0.48776 |  |  | 4.8394 |  | 6.0246 | 0.0079117 | 19.5895 | 0.00011834 | 19.5927 | 19.5993 | 19.6132 | 19.5855 | 19.6317 | 20.1171 | 19.9898 | 20.0635 | 20.1343 | 20.1097 | -3.4967e-07 | 6.6819 | 6.1834 | 0 | 1.6043 | 0.56521
2022-06-06 01:01 |  | 0.0078044 | 0.48778 |  |  | 4.8395 |  | 6.0246 | 0.0079118 | 19.5895 | 0.0001274 | 19.5889 | 19.5977 | 19.6128 | 19.5857 | 19.6307 | 20.1132 | 19.9926 | 20.067 | 20.1345 | 20.1077 | 2.9919e-07 | 6.6823 | 6.1942 | 0 | 1.6042 | 0.56523
2022-06-06 01:02 |  | 0.0078051 | 0.48782 |  |  | 4.8394 |  | 6.0246 | 0.0079117 | 19.5892 | 0.00012126 | 19.5903 | 19.5968 | 19.6124 | 19.5852 | 19.6298 | 20.1122 | 19.9872 | 20.0628 | 20.1305 | 20.1046 | 1.0342e-06 | 6.6829 | 6.1912 | 0 | 1.604 | 0.56529
2022-06-06 01:03 |  | 0.0078056 | 0.48785 |  |  | 4.8394 |  | 6.0246 | 0.0079117 | 19.5893 | 0.00013183 | 19.5925 | 19.5971 | 19.6127 | 19.5862 | 19.6309 | 20.1103 | 19.9826 | 20.0573 | 20.1259 | 20.1016 | 1.8967e-06 | 6.6834 | 6.1919 | 0 | 1.6039 | 0.56533
2022-06-06 01:04 |  | 0.0078064 | 0.4879 |  |  | 4.8393 |  | 6.0246 | 0.0079116 | 19.5889 | 0.00011511 | 19.5885 | 19.5961 | 19.612 | 19.5844 | 19.6295 | 20.1055 | 19.98 | 20.0552 | 20.1246 | 20.0995 | 2.3985e-06 | 6.6804 | 6.1916 | 0 | 1.6037 | 0.5654
2022-06-06 01:05 |  | 0.0078297 | 0.48936 |  |  | 4.8537 |  | 6.0334 | 0.0079233 | 19.5891 | 0.00011899 | 19.5883 | 19.5947 | 19.6117 | 19.5833 | 19.6287 | 20.1052 | 19.9811 | 20.056 | 20.1259 | 20.098 | 2.039e-06 | 6.6827 | 6.1948 | 0 | 1.5976 | 0.56736
2022-06-06 01:06 |  | 0.0078131 | 0.48832 |  |  | 4.8443 |  | 6.0276 | 0.0079156 | 19.5896 | 0.00013141 | 19.5882 | 19.5937 | 19.6111 | 19.5817 | 19.6286 | 20.1121 | 19.9888 | 20.0652 | 20.132 | 20.105 | 1.718e-06 | 6.6837 | 6.1935 | 0 | 1.6019 | 0.56596
2022-06-06 01:07 |  | 0.0078689 | 0.49181 |  |  | 4.8779 |  | 6.0483 | 0.0079428 | 19.5893 | 0.00012046 | 19.586 | 19.5945 | 19.6082 | 19.5816 | 19.6264 | 20.1072 | 19.9811 | 20.0559 | 20.1242 | 20.1013 | 1.2249e-06 | 6.6839 | 6.1907 | 0 | 1.5874 | 0.57065
2022-06-06 01:08 |  | 0.0079343 | 0.49589 |  |  | 4.9181 |  | 6.0731 | 0.0079754 | 19.5894 | 0.00012309 | 19.5882 | 19.5938 | 19.6085 | 19.5822 | 19.6273 | 20.1035 | 19.9794 | 20.0543 | 20.1212 | 20.0962 | 7.3618e-07 | 6.6832 | 6.1962 | 0 | 1.5706 | 0.57617
2022-06-06 01:09 |  | 0.0078743 | 0.49214 |  |  | 4.8826 |  | 6.0512 | 0.0079467 | 19.5894 | 0.00012208 | 19.5877 | 19.5934 | 19.6101 | 19.5817 | 19.6275 | 20.1214 | 19.9928 | 20.0667 | 20.133 | 20.1103 | 1.4182e-07 | 6.6841 | 6.1794 | 0 | 1.586 | 0.57111
2022-06-06 01:10 |  | 0.0078839 | 0.49274 |  |  | 4.8886 |  | 6.0549 | 0.0079514 | 19.5897 | 0.0001201 | 19.5877 | 19.5945 | 19.6107 | 19.5832 | 19.627 | 20.1171 | 19.9911 | 20.0657 | 20.1361 | 20.1097 | -2.6597e-07 | 6.6856 | 6.1844 | 0 | 1.5835 | 0.57192
2022-06-06 01:11 |  | 0.0079521 | 0.49701 |  |  | 4.9307 |  | 6.0808 | 0.0079855 | 19.5901 | 0.00010371 | 19.5912 | 19.5947 | 19.6119 | 19.584 | 19.6289 | 20.1134 | 19.9888 | 20.0635 | 20.1333 | 20.1069 | -7.2558e-07 | 6.6879 | 6.1915 | 0 | 1.5661 | 0.57767
2022-06-06 01:12 |  | 0.0080352 | 0.5022 |  |  | 4.982 |  | 6.1125 | 0.0080269 | 19.5903 | 0.00011843 | 19.5908 | 19.5968 | 19.6137 | 19.5857 | 19.63 | 20.1115 | 19.9855 | 20.0601 | 20.1297 | 20.1036 | -1.3112e-06 | 6.6861 | 6.1937 | 0 | 1.5453 | 0.5847
2022-06-06 01:13 |  | 0.0080292 | 0.50182 |  |  | 4.9788 |  | 6.1105 | 0.0080243 | 19.5906 | 0.00011168 | 19.5898 | 19.5976 | 19.613 | 19.5846 | 19.6301 | 20.1151 | 19.9895 | 20.0661 | 20.1328 | 20.1079 | -2.0703e-06 | 6.6861 | 6.1921 | 0 | 1.5468 | 0.58419
2022-06-06 01:14 |  | 0.0080733 | 0.50458 |  |  | 5.0066 |  | 6.1276 | 0.0080468 | 19.5909 | 0.00012143 | 19.5917 | 19.5998 | 19.6144 | 19.5851 | 19.6317 | 20.1166 | 19.9928 | 20.0678 | 20.1341 | 20.1096 | -2.7632e-06 | 6.6864 | 6.1929 | 0 | 1.5359 | 0.58793
2022-06-06 01:15 |  | 0.008114 | 0.50713 |  |  | 5.0316 |  | 6.1431 | 0.008067 | 19.5914 | 9.9811e-05 | 19.5924 | 19.5981 | 19.6144 | 19.5863 | 19.6322 | 20.1157 | 19.9918 | 20.0656 | 20.1319 | 20.1084 | -2.6564e-06 | 6.6853 | 6.191 | 0 | 1.5259 | 0.59138
2022-06-06 01:16 |  | 0.0081379 | 0.50862 |  |  | 5.0462 |  | 6.152 | 0.0080789 | 19.5913 | 0.00012484 | 19.5907 | 19.5983 | 19.6135 | 19.5869 | 19.6313 | 20.115 | 19.988 | 20.0649 | 20.1318 | 20.1084 | -2.4991e-06 | 6.6854 | 6.1899 | 0 | 1.5202 | 0.59341
2022-06-06 01:17 |  | 0.0081375 | 0.50859 |  |  | 5.0463 |  | 6.152 | 0.0080789 | 19.5917 | 0.00012559 | 19.593 | 19.6005 | 19.6163 | 19.587 | 19.6329 | 20.1155 | 19.9892 | 20.0639 | 20.133 | 20.1097 | -2.2644e-06 | 6.6868 | 6.1898 | 0 | 1.5203 | 0.59338
2022-06-06 01:18 |  | 0.0081457 | 0.50911 |  |  | 5.0513 |  | 6.1552 | 0.008083 | 19.592 | 0.00012322 | 19.5938 | 19.5993 | 19.6153 | 19.5884 | 19.6328 | 20.1132 | 19.9891 | 20.0648 | 20.1347 | 20.1071 | -2.1177e-06 | 6.6848 | 6.1955 | 0 | 1.5183 | 0.59408
2022-06-06 01:19 |  | 0.0081448 | 0.50905 |  |  | 5.0513 |  | 6.1552 | 0.0080829 | 19.5922 | 0.00011111 | 19.5946 | 19.601 | 19.6182 | 19.5899 | 19.6331 | 20.1171 | 19.9912 | 20.0692 | 20.1336 | 20.1102 | -1.9146e-06 | 6.6863 | 6.1964 | 0 | 1.5185 | 0.594
2022-06-06 01:20 |  | 0.0081455 | 0.50909 |  |  | 5.0513 |  | 6.1551 | 0.0080829 | 19.5926 | 0.00012273 | 19.5966 | 19.6011 | 19.6176 | 19.5909 | 19.6343 | 20.1131 | 19.9874 | 20.0627 | 20.1318 | 20.1067 | -1.7141e-06 | 6.687 | 6.1994 | 0 | 1.5183 | 0.59406
2022-06-06 01:21 |  | 0.0081454 | 0.50909 |  |  | 5.0513 |  | 6.1552 | 0.008083 | 19.5934 | 0.00012625 | 19.5949 | 19.6024 | 19.6179 | 19.5883 | 19.6338 | 20.1156 | 19.9881 | 20.0642 | 20.1327 | 20.1085 | -1.6591e-06 | 6.6873 | 6.1943 | 0 | 1.5183 | 0.59405
2022-06-06 01:22 |  | 0.0081436 | 0.50898 |  |  | 5.0513 |  | 6.1552 | 0.0080829 | 19.5935 | 0.00011038 | 19.5955 | 19.6022 | 19.618 | 19.5905 | 19.6351 | 20.1248 | 19.9957 | 20.0708 | 20.1401 | 20.116 | -1.4497e-06 | 6.6899 | 6.1863 | 0 | 1.5188 | 0.5939
2022-06-06 01:23 |  | 0.0081353 | 0.50846 |  |  | 5.0462 |  | 6.152 | 0.0080787 | 19.594 | 0.00012392 | 19.5962 | 19.6041 | 19.6194 | 19.5909 | 19.6354 | 20.1194 | 19.996 | 20.0723 | 20.1429 | 20.1127 | -1.3485e-06 | 6.6899 | 6.1974 | 0 | 1.5208 | 0.5932
2022-06-06 01:24 |  | 0.0081405 | 0.50878 |  |  | 5.0508 |  | 6.1548 | 0.0080825 | 19.5942 | 0.00011233 | 19.5982 | 19.6046 | 19.6199 | 19.5928 | 19.6383 | 20.1314 | 20.0065 | 20.0811 | 20.147 | 20.1234 | -1.1658e-06 | 6.6901 | 6.1878 | 0 | 1.5195 | 0.59364
2022-06-06 01:25 |  | 0.0081422 | 0.50889 |  |  | 5.0506 |  | 6.1548 | 0.0080824 | 19.5945 | 0.00012575 | 19.5989 | 19.6064 | 19.6215 | 19.5941 | 19.6381 | 20.12 | 19.995 | 20.0701 | 20.1394 | 20.1148 | -9.6316e-07 | 6.6898 | 6.1931 | 0 | 1.5191 | 0.59378
2022-06-06 01:26 |  | 0.0081409 | 0.50881 |  |  | 5.0505 |  | 6.1547 | 0.0080823 | 19.595 | 0.00012387 | 19.5995 | 19.6054 | 19.6192 | 19.5926 | 19.6371 | 20.1285 | 20.0018 | 20.0763 | 20.1442 | 20.1204 | 1.2277e-08 | 6.6855 | 6.1815 | 0 | 1.5194 | 0.59367
2022-06-06 01:27 |  | 0.0081414 | 0.50884 |  |  | 5.0504 |  | 6.1547 | 0.0080821 | 19.5956 | 0.00013574 | 19.6013 | 19.608 | 19.6241 | 19.5956 | 19.6407 | 20.118 | 19.9956 | 20.0704 | 20.1409 | 20.1123 | 6.2081e-07 | 6.6901 | 6.2032 | 0 | 1.5193 | 0.59371
2022-06-06 01:28 |  | 0.0081411 | 0.50882 |  |  | 5.0504 |  | 6.1547 | 0.0080822 | 19.5961 | 0.00011877 | 19.6028 | 19.6083 | 19.6247 | 19.5962 | 19.6414 | 20.1196 | 19.9968 | 20.0719 | 20.1402 | 20.1153 | 6.647e-07 | 6.688 | 6.1999 | 0 | 1.5194 | 0.59368
2022-06-06 01:29 |  | 0.008139 | 0.50869 |  |  | 5.0505 |  | 6.1547 | 0.0080822 | 19.5967 | 0.0001372 | 19.6027 | 19.6099 | 19.6258 | 19.5963 | 19.6411 | 20.1332 | 20.0064 | 20.0816 | 20.1479 | 20.1231 | 8.2782e-07 | 6.6886 | 6.1909 | 0 | 1.5199 | 0.59351
2022-06-06 01:30 |  | 0.0081394 | 0.50871 |  |  | 5.0504 |  | 6.1546 | 0.0080822 | 19.5973 | 0.00010563 | 19.6018 | 19.6088 | 19.6254 | 19.597 | 19.6425 | 20.1305 | 20.0026 | 20.0776 | 20.1469 | 20.1234 | 9.1811e-07 | 6.6898 | 6.1897 | 0 | 1.5198 | 0.59354
2022-06-06 01:31 |  | 0.0081393 | 0.50871 |  |  | 5.0503 |  | 6.1546 | 0.0080821 | 19.5978 | 0.00011948 | 19.6034 | 19.6099 | 19.6261 | 19.599 | 19.642 | 20.1267 | 20.0021 | 20.0781 | 20.1462 | 20.1212 | 1.0194e-06 | 6.6913 | 6.1925 | 0 | 1.5198 | 0.59354
2022-06-06 01:32 |  | 0.0081395 | 0.50872 |  |  | 5.0503 |  | 6.1546 | 0.0080821 | 19.5984 | 0.00012442 | 19.6042 | 19.6102 | 19.6254 | 19.5988 | 19.6428 | 20.1256 | 20.0027 | 20.0758 | 20.1458 | 20.1189 | 1.0745e-06 | 6.6903 | 6.2005 | 0 | 1.5198 | 0.59355
2022-06-06 01:33 |  | 0.0081388 | 0.50867 |  |  | 5.0504 |  | 6.1547 | 0.0080821 | 19.5989 | 0.00011363 | 19.6057 | 19.6105 | 19.6279 | 19.6008 | 19.6439 | 20.132 | 20.0036 | 20.0788 | 20.1459 | 20.1225 | 1.2683e-06 | 6.6905 | 6.1975 | 0 | 1.52 | 0.59349
2022-06-06 01:34 |  | 0.0081388 | 0.50868 |  |  | 5.0504 |  | 6.1547 | 0.0080821 | 19.5996 | 0.00011261 | 19.6031 | 19.6123 | 19.6276 | 19.5991 | 19.6434 | 20.1328 | 20.002 | 20.0783 | 20.1476 | 20.1244 | 1.3052e-06 | 6.6895 | 6.1856 | 0 | 1.5199 | 0.59349
2022-06-06 01:35 |  | 0.0081374 | 0.50859 |  |  | 5.0504 |  | 6.1547 | 0.0080821 | 19.6003 | 9.5259e-05 | 19.6061 | 19.6127 | 19.6288 | 19.6007 | 19.6435 | 20.1355 | 20.0093 | 20.0863 | 20.1536 | 20.1277 | 1.4698e-06 | 6.6922 | 6.1903 | 0 | 1.5203 | 0.59337
2022-06-06 01:36 |  | 0.0081379 | 0.50862 |  |  | 5.0504 |  | 6.1547 | 0.0080821 | 19.6008 | 0.00011542 | 19.6068 | 19.613 | 19.6269 | 19.6018 | 19.6462 | 20.1304 | 20.0073 | 20.0826 | 20.1518 | 20.1255 | 1.6586e-06 | 6.6932 | 6.1972 | 0 | 1.5202 | 0.59341
2022-06-06 01:37 |  | 0.008136 | 0.5085 |  |  | 5.0503 |  | 6.1546 | 0.008082 | 19.6015 | 0.00014155 | 19.6093 | 19.6154 | 19.6309 | 19.6043 | 19.648 | 20.14 | 20.0136 | 20.0885 | 20.1558 | 20.131 | 1.7058e-06 | 6.6922 | 6.1924 | 0 | 1.5206 | 0.59325
2022-06-06 01:38 |  | 0.0081362 | 0.50851 |  |  | 5.0504 |  | 6.1547 | 0.0080821 | 19.6025 | 0.00013216 | 19.6091 | 19.6151 | 19.632 | 19.603 | 19.6486 | 20.1385 | 20.0126 | 20.0885 | 20.1562 | 20.1312 | 1.888e-06 | 6.6911 | 6.1931 | 0 | 1.5206 | 0.59327
2022-06-06 01:39 |  | 0.0081423 | 0.50889 |  |  | 5.054 |  | 6.1569 | 0.008085 | 19.6028 | 0.00012127 | 19.6111 | 19.6182 | 19.632 | 19.6047 | 19.6488 | 20.1377 | 20.0082 | 20.0838 | 20.1529 | 20.1309 | 2.0235e-06 | 6.6921 | 6.1901 | 0 | 1.5191 | 0.59379
2022-06-06 01:40 |  | 0.0081355 | 0.50847 |  |  | 5.0504 |  | 6.1547 | 0.0080821 | 19.6036 | 0.00012559 | 19.6105 | 19.6178 | 19.6329 | 19.6048 | 19.6495 | 20.1404 | 20.0134 | 20.0889 | 20.1576 | 20.135 | 2.0985e-06 | 6.6909 | 6.1873 | 0 | 1.5207 | 0.59321
2022-06-06 01:41 |  | 0.008135 | 0.50844 |  |  | 5.0504 |  | 6.1547 | 0.0080821 | 19.604 | 0.00013574 | 19.6112 | 19.6172 | 19.6331 | 19.6054 | 19.6507 | 20.1416 | 20.0169 | 20.0913 | 20.1604 | 20.1328 | 2.0781e-06 | 6.6904 | 6.1899 | 0 | 1.5209 | 0.59317
2022-06-06 01:42 |  | 0.0081351 | 0.50845 |  |  | 5.0503 |  | 6.1547 | 0.0080821 | 19.6049 | 0.00011877 | 19.614 | 19.6187 | 19.6355 | 19.6086 | 19.6529 | 20.1367 | 20.0146 | 20.0885 | 20.157 | 20.1313 | 1.0645e-06 | 6.6941 | 6.1991 | 0 | 1.5208 | 0.59318
2022-06-06 01:43 |  | 0.008134 | 0.50837 |  |  | 5.0504 |  | 6.1547 | 0.0080821 | 19.6056 | 0.00013379 | 19.6136 | 19.6193 | 19.6358 | 19.6063 | 19.6524 | 20.146 | 20.0191 | 20.0951 | 20.1607 | 20.1384 | 7.1754e-08 | 6.6907 | 6.1872 | 0 | 1.5211 | 0.59308
2022-06-06 01:44 |  | 0.0081338 | 0.50836 |  |  | 5.0505 |  | 6.1546 | 0.0080823 | 19.6063 | 0.00012078 | 19.613 | 19.6197 | 19.636 | 19.6075 | 19.6517 | 20.148 | 20.0208 | 20.0954 | 20.1627 | 20.1405 | -9.1481e-07 | 6.6902 | 6.185 | 0 | 1.5212 | 0.59307
2022-06-06 01:45 |  | 0.0081411 | 0.50882 |  |  | 5.0543 |  | 6.1569 | 0.0080854 | 19.6069 | 0.00012309 | 19.6162 | 19.6221 | 19.6365 | 19.6088 | 19.6532 | 20.1382 | 20.0125 | 20.0871 | 20.1581 | 20.1329 | -1.5583e-06 | 6.6915 | 6.1945 | 0 | 1.5194 | 0.59369
2022-06-06 01:46 |  | 0.008153 | 0.50956 |  |  | 5.0615 |  | 6.1613 | 0.0080911 | 19.6074 | 0.00012696 | 19.6153 | 19.6222 | 19.6365 | 19.6083 | 19.6536 | 20.136 | 20.0121 | 20.0876 | 20.1578 | 20.1311 | -1.3322e-06 | 6.6917 | 6.1981 | 0 | 1.5165 | 0.5947
2022-06-06 01:47 |  | 0.0081515 | 0.50947 |  |  | 5.0617 |  | 6.1615 | 0.0080912 | 19.6078 | 0.00012475 | 19.6151 | 19.6213 | 19.638 | 19.6093 | 19.6537 | 20.1476 | 20.0215 | 20.0971 | 20.1622 | 20.1395 | -1.026e-06 | 6.6919 | 6.1938 | 0 | 1.5169 | 0.59457
2022-06-06 01:48 |  | 0.0081751 | 0.51095 |  |  | 5.0762 |  | 6.1701 | 0.0081029 | 19.6078 | 0.00013021 | 19.6168 | 19.6214 | 19.6391 | 19.6089 | 19.6541 | 20.147 | 20.0173 | 20.0914 | 20.162 | 20.1398 | -8.2824e-07 | 6.6919 | 6.187 | 0 | 1.5112 | 0.59658
2022-06-06 01:49 |  | 0.0081577 | 0.50986 |  |  | 5.0653 |  | 6.1635 | 0.0080941 | 19.6079 | 0.00012176 | 19.6196 | 19.6231 | 19.6394 | 19.6115 | 19.6556 | 20.1403 | 20.0166 | 20.0916 | 20.1602 | 20.1362 | -5.1498e-07 | 6.6943 | 6.2013 | 0 | 1.5154 | 0.5951
2022-06-06 01:50 |  | 0.0082611 | 0.51632 |  |  | 5.1285 |  | 6.2018 | 0.0081442 | 19.6076 | 0.00011527 | 19.6188 | 19.6246 | 19.6396 | 19.6118 | 19.6567 | 20.132 | 20.0083 | 20.0836 | 20.1524 | 20.1279 | -3.7145e-07 | 6.6933 | 6.2109 | 0 | 1.4909 | 0.60392
2022-06-06 01:51 |  | 0.008293 | 0.51831 |  |  | 5.1484 |  | 6.2138 | 0.0081601 | 19.6076 | 0.00011932 | 19.6194 | 19.6248 | 19.641 | 19.6111 | 19.6574 | 20.1341 | 20.0075 | 20.0825 | 20.151 | 20.1305 | -4.8958e-07 | 6.6926 | 6.2036 | 0 | 1.4834 | 0.60666
2022-06-06 01:52 |  | 0.008272 | 0.517 |  |  | 5.136 |  | 6.2063 | 0.0081502 | 19.6074 | 0.0001206 | 19.6175 | 19.6246 | 19.6414 | 19.6118 | 19.6551 | 20.1407 | 20.0125 | 20.0885 | 20.156 | 20.1355 | -7.0759e-07 | 6.6926 | 6.2002 | 0 | 1.4883 | 0.60485
2022-06-06 01:53 |  | 0.0083095 | 0.51934 |  |  | 5.1594 |  | 6.2204 | 0.0081688 | 19.6072 | 0.00010973 | 19.62 | 19.625 | 19.6408 | 19.612 | 19.6581 | 20.1386 | 20.0127 | 20.0889 | 20.1562 | 20.1354 | -8.0792e-07 | 6.6969 | 6.2069 | 0 | 1.4796 | 0.60807
2022-06-06 01:54 |  | 0.0083149 | 0.51968 |  |  | 5.163 |  | 6.2226 | 0.0081718 | 19.6071 | 0.00012728 | 19.6185 | 19.6249 | 19.6402 | 19.6128 | 19.6569 | 20.145 | 20.0143 | 20.0891 | 20.1588 | 20.1384 | -1.1544e-06 | 6.6967 | 6.1927 | 0 | 1.4783 | 0.60853
2022-06-06 01:55 |  | 0.0082635 | 0.51647 |  |  | 5.1323 |  | 6.2041 | 0.0081473 | 19.6073 | 0.00011843 | 19.6214 | 19.6273 | 19.6442 | 19.6141 | 19.6591 | 20.1463 | 20.0227 | 20.0987 | 20.1687 | 20.1429 | -1.1975e-06 | 6.6971 | 6.2025 | 0 | 1.4903 | 0.60412
2022-06-06 01:56 |  | 0.0083068 | 0.51918 |  |  | 5.1592 |  | 6.2204 | 0.0081686 | 19.6074 | 0.00012647 | 19.6217 | 19.6255 | 19.6419 | 19.6152 | 19.659 | 20.1493 | 20.0233 | 20.0988 | 20.1652 | 20.1458 | -1.4931e-06 | 6.6983 | 6.1987 | 0 | 1.4802 | 0.60784
2022-06-06 01:57 |  | 0.0083413 | 0.52133 |  |  | 5.1807 |  | 6.2335 | 0.0081857 | 19.607 | 0.00011672 | 19.625 | 19.6306 | 19.6447 | 19.6156 | 19.662 | 20.1469 | 20.021 | 20.0968 | 20.1654 | 20.1428 | -1.7625e-06 | 6.6959 | 6.2022 | 0 | 1.4722 | 0.61079
2022-06-06 01:58 |  | 0.0082669 | 0.51668 |  |  | 5.1357 |  | 6.2062 | 0.0081499 | 19.6067 | 0.00012858 | 19.6256 | 19.6312 | 19.646 | 19.6183 | 19.6638 | 20.1563 | 20.0276 | 20.1038 | 20.1705 | 20.1508 | -1.9987e-06 | 6.6965 | 6.1904 | 0 | 1.4895 | 0.60442
2022-06-06 01:59 |  | 0.0083341 | 0.52088 |  |  | 5.177 |  | 6.2312 | 0.0081827 | 19.6067 | 0.00012306 | 19.6263 | 19.6316 | 19.6479 | 19.6194 | 19.6634 | 20.1508 | 20.024 | 20.0996 | 20.1692 | 20.1454 | -2.275e-06 | 6.6962 | 6.1977 | 0 | 1.4739 | 0.61018
2022-06-06 02:00 |  | 0.0082771 | 0.51732 |  |  | 5.1428 |  | 6.2106 | 0.0081555 | 19.606 | 0.00012858 | 19.6273 | 19.6324 | 19.6475 | 19.6207 | 19.6667 | 20.1594 | 20.0336 | 20.1076 | 20.1766 | 20.1542 | -2.5787e-06 | 6.6933 | 6.1906 | 0 | 1.4871 | 0.60529
2022-06-06 02:01 |  | 0.0082371 | 0.51482 |  |  | 5.1188 |  | 6.196 | 0.0081365 | 19.6056 | 0.00012127 | 19.628 | 19.634 | 19.6488 | 19.6205 | 19.667 | 20.1644 | 20.0383 | 20.1159 | 20.1826 | 20.1591 | -2.2218e-06 | 6.6946 | 6.1904 | 0 | 1.4965 | 0.60187
2022-06-06 02:02 |  | 0.0082779 | 0.51737 |  |  | 5.1441 |  | 6.2113 | 0.0081566 | 19.6052 | 0.00012712 | 19.6322 | 19.6365 | 19.6524 | 19.6245 | 19.6703 | 20.1621 | 20.0338 | 20.1109 | 20.1777 | 20.1575 | -1.2014e-06 | 6.6945 | 6.1901 | 0 | 1.4869 | 0.60536
2022-06-06 02:03 |  | 0.008329 | 0.52056 |  |  | 5.1757 |  | 6.2304 | 0.0081816 | 19.6047 | 0.00012409 | 19.634 | 19.6395 | 19.6557 | 19.628 | 19.6732 | 20.1559 | 20.0292 | 20.1048 | 20.1757 | 20.1539 | -3.4979e-07 | 6.6932 | 6.1954 | 0 | 1.475 | 0.60974
2022-06-06 02:04 |  | 0.008288 | 0.518 |  |  | 5.1512 |  | 6.2156 | 0.0081621 | 19.6039 | 0.00011574 | 19.6323 | 19.6399 | 19.6547 | 19.6272 | 19.6718 | 20.167 | 20.0393 | 20.1129 | 20.1826 | 20.1598 | 3.2914e-07 | 6.6898 | 6.1819 | 0 | 1.4846 | 0.60622
2022-06-06 02:05 |  | 0.0081934 | 0.51209 |  |  | 5.0942 |  | 6.1812 | 0.0081169 | 19.6031 | 0.00013473 | 19.6346 | 19.6404 | 19.6562 | 19.6273 | 19.6727 | 20.1785 | 20.0554 | 20.1289 | 20.1955 | 20.1714 | 1.2042e-06 | 6.6901 | 6.1837 | 0 | 1.5069 | 0.59814
2022-06-06 02:06 |  | 0.0082155 | 0.51347 |  |  | 5.1078 |  | 6.1893 | 0.0081278 | 19.6027 | 0.00010274 | 19.6366 | 19.6429 | 19.6581 | 19.6316 | 19.6773 | 20.1754 | 20.0466 | 20.1222 | 20.1906 | 20.1694 | 1.9221e-06 | 6.6903 | 6.1789 | 0 | 1.5016 | 0.60003
2022-06-06 02:07 |  | 0.0082919 | 0.51825 |  |  | 5.1547 |  | 6.2176 | 0.008165 | 19.6025 | 0.00013931 | 19.6399 | 19.6461 | 19.6612 | 19.6344 | 19.6794 | 20.1666 | 20.0395 | 20.1143 | 20.1848 | 20.1607 | 1.6167e-06 | 6.6873 | 6.1857 | 0 | 1.4836 | 0.60656
2022-06-06 02:08 |  | 0.0082649 | 0.51656 |  |  | 5.1386 |  | 6.2079 | 0.0081523 | 19.6016 | 0.00012991 | 19.641 | 19.6472 | 19.6644 | 19.6357 | 19.6802 | 20.1702 | 20.044 | 20.1196 | 20.1887 | 20.164 | 1.1217e-06 | 6.6844 | 6.1859 | 0 | 1.4899 | 0.60425
2022-06-06 02:09 |  | 0.0083499 | 0.52187 |  |  | 5.1908 |  | 6.2394 | 0.0081938 | 19.6009 | 0.00012371 | 19.6406 | 19.6491 | 19.6652 | 19.6361 | 19.6814 | 20.1639 | 20.0399 | 20.1125 | 20.1846 | 20.1593 | 5.4969e-07 | 6.6834 | 6.1893 | 0 | 1.4703 | 0.61153
2022-06-06 02:10 |  | 0.0082901 | 0.51813 |  |  | 5.1547 |  | 6.2176 | 0.0081651 | 19.6008 | 0.00011054 | 19.6442 | 19.6512 | 19.6662 | 19.638 | 19.6827 | 20.1725 | 20.0451 | 20.1195 | 20.1891 | 20.1636 | -5.6091e-08 | 6.6851 | 6.1904 | 0 | 1.4841 | 0.60641
2022-06-06 02:11 |  | 0.0082747 | 0.51717 |  |  | 5.1458 |  | 6.2123 | 0.008158 | 19.5998 | 0.00011244 | 19.6453 | 19.6518 | 19.6675 | 19.6397 | 19.6827 | 20.179 | 20.0484 | 20.123 | 20.1921 | 20.1707 | -6.4521e-07 | 6.6831 | 6.1772 | 0 | 1.4877 | 0.60509
2022-06-06 02:12 |  | 0.0083421 | 0.52138 |  |  | 5.1868 |  | 6.2372 | 0.0081905 | 19.5991 | 0.00011574 | 19.6451 | 19.6512 | 19.6689 | 19.6392 | 19.6835 | 20.168 | 20.0425 | 20.1156 | 20.1884 | 20.1627 | -1.2374e-06 | 6.6836 | 6.1869 | 0 | 1.472 | 0.61086
2022-06-06 02:13 |  | 0.0082913 | 0.51821 |  |  | 5.1566 |  | 6.2189 | 0.0081665 | 19.5984 | 0.00013507 | 19.6484 | 19.6539 | 19.6714 | 19.6432 | 19.6872 | 20.1761 | 20.0506 | 20.1249 | 20.1936 | 20.1683 | -1.731e-06 | 6.6827 | 6.1874 | 0 | 1.4838 | 0.60651
2022-06-06 02:14 |  | 0.0083529 | 0.52206 |  |  | 5.1939 |  | 6.2414 | 0.0081962 | 19.5979 | 0.0001185 | 19.6479 | 19.6555 | 19.6723 | 19.6441 | 19.6886 | 20.1656 | 20.0419 | 20.1161 | 20.1877 | 20.1607 | -1.3803e-06 | 6.6828 | 6.1948 | 0 | 1.4696 | 0.61179
2022-06-06 02:15 |  | 0.0082212 | 0.51382 |  |  | 5.1143 |  | 6.1933 | 0.0081329 | 19.5973 | 0.00011574 | 19.6513 | 19.6574 | 19.673 | 19.6453 | 19.6907 | 20.1864 | 20.057 | 20.1323 | 20.1992 | 20.1774 | -7.8379e-07 | 6.6831 | 6.1808 | 0 | 1.5003 | 0.60051
2022-06-06 02:16 |  | 0.0083691 | 0.52307 |  |  | 5.2047 |  | 6.2479 | 0.0082047 | 19.5968 | 0.00012808 | 19.6489 | 19.6568 | 19.6745 | 19.6466 | 19.6903 | 20.1699 | 20.0441 | 20.1194 | 20.1896 | 20.1643 | -8.3819e-08 | 6.6848 | 6.1914 | 0 | 1.4658 | 0.61318
2022-06-06 02:17 |  | 0.0083687 | 0.52305 |  |  | 5.2046 |  | 6.2479 | 0.0082046 | 19.5959 | 0.00012419 | 19.6536 | 19.6584 | 19.6754 | 19.6474 | 19.6918 | 20.1709 | 20.0438 | 20.1189 | 20.189 | 20.1633 | 3.2469e-07 | 6.6838 | 6.1927 | 0 | 1.4659 | 0.61315
2022-06-06 02:18 |  | 0.0083369 | 0.52106 |  |  | 5.186 |  | 6.2367 | 0.0081899 | 19.595 | 0.00012725 | 19.6531 | 19.6596 | 19.678 | 19.649 | 19.6934 | 20.1796 | 20.0516 | 20.1255 | 20.1958 | 20.1729 | 6.9763e-07 | 6.6837 | 6.1849 | 0 | 1.4732 | 0.61042
2022-06-06 02:19 |  | 0.0083372 | 0.52107 |  |  | 5.1866 |  | 6.237 | 0.0081904 | 19.5944 | 0.000132 | 19.654 | 19.6618 | 19.677 | 19.6496 | 19.6942 | 20.1812 | 20.0554 | 20.1284 | 20.1992 | 20.1733 | 1.2135e-06 | 6.6835 | 6.187 | 0 | 1.4732 | 0.61044
2022-06-06 02:20 |  | 0.0082655 | 0.51659 |  |  | 5.1431 |  | 6.2107 | 0.0081557 | 19.5936 | 0.00011981 | 19.6561 | 19.6624 | 19.6795 | 19.6528 | 19.6965 | 20.1868 | 20.0629 | 20.136 | 20.204 | 20.1792 | 7.0992e-07 | 6.6857 | 6.1852 | 0 | 1.4898 | 0.6043
2022-06-06 02:21 |  | 0.0082744 | 0.51715 |  |  | 5.1489 |  | 6.2142 | 0.0081603 | 19.5929 | 0.00012925 | 19.6563 | 19.6636 | 19.6802 | 19.6515 | 19.6971 | 20.1885 | 20.0624 | 20.138 | 20.2055 | 20.1819 | -1.906e-08 | 6.6833 | 6.1814 | 0 | 1.4877 | 0.60506
2022-06-06 02:22 |  | 0.0082993 | 0.51871 |  |  | 5.1646 |  | 6.2238 | 0.0081728 | 19.5919 | 0.00012907 | 19.661 | 19.6674 | 19.6832 | 19.6547 | 19.6999 | 20.188 | 20.0597 | 20.1361 | 20.2046 | 20.1806 | -6.4452e-07 | 6.6831 | 6.1851 | 0 | 1.4819 | 0.60719
2022-06-06 02:23 |  | 0.0083466 | 0.52166 |  |  | 5.1935 |  | 6.2412 | 0.0081957 | 19.5914 | 0.00012093 | 19.6635 | 19.6678 | 19.6834 | 19.6559 | 19.7014 | 20.1808 | 20.0542 | 20.1303 | 20.1994 | 20.1749 | -5.7547e-07 | 6.6815 | 6.1891 | 0 | 1.471 | 0.61125
2022-06-06 02:24 |  | 0.0083652 | 0.52283 |  |  | 5.2048 |  | 6.248 | 0.0082047 | 19.5911 | 0.00010306 | 19.6624 | 19.6684 | 19.6857 | 19.6578 | 19.7024 | 20.1778 | 20.052 | 20.1278 | 20.196 | 20.1729 | -2.4765e-07 | 6.681 | 6.1916 | 0 | 1.4667 | 0.61284
2022-06-06 02:25 |  | 0.0083639 | 0.52274 |  |  | 5.2047 |  | 6.248 | 0.0082046 | 19.5902 | 0.00011623 | 19.6631 | 19.6709 | 19.6868 | 19.6574 | 19.7026 | 20.1834 | 20.0568 | 20.1324 | 20.2011 | 20.1764 | 1.7378e-07 | 6.681 | 6.1905 | 0 | 1.467 | 0.61273
2022-06-06 02:26 |  | 0.0083023 | 0.51889 |  |  | 5.1676 |  | 6.2256 | 0.0081752 | 19.5898 | 0.00012226 | 19.6656 | 19.6717 | 19.6879 | 19.6588 | 19.7054 | 20.1921 | 20.0646 | 20.1405 | 20.2088 | 20.1837 | 5.6897e-07 | 6.6836 | 6.1884 | 0 | 1.4812 | 0.60745
2022-06-06 02:27 |  | 0.0083391 | 0.5212 |  |  | 5.1901 |  | 6.2392 | 0.008193 | 19.589 | 0.00011542 | 19.6654 | 19.6714 | 19.6876 | 19.6601 | 19.7053 | 20.1876 | 20.062 | 20.1384 | 20.2051 | 20.18 | 8.3819e-08 | 6.6826 | 6.1924 | 0 | 1.4727 | 0.61061
2022-06-06 02:28 |  | 0.0083562 | 0.52226 |  |  | 5.2008 |  | 6.2457 | 0.0082015 | 19.5885 | 0.00012492 | 19.6666 | 19.6728 | 19.6896 | 19.6617 | 19.7076 | 20.187 | 20.0597 | 20.1375 | 20.203 | 20.1793 | -1.3472e-07 | 6.6833 | 6.1946 | 0 | 1.4688 | 0.61207
2022-06-06 02:29 |  | 0.0083508 | 0.52192 |  |  | 5.1973 |  | 6.2436 | 0.0081987 | 19.5878 | 0.00014045 | 19.6704 | 19.6773 | 19.6935 | 19.6643 | 19.7092 | 20.1826 | 20.0547 | 20.1295 | 20.1999 | 20.1772 | 5.6091e-08 | 6.6841 | 6.1978 | 0 | 1.47 | 0.61161
2022-06-06 02:30 |  | 0.0083379 | 0.52112 |  |  | 5.19 |  | 6.2391 | 0.0081929 | 19.5876 | 0.00010452 | 19.6702 | 19.6766 | 19.694 | 19.665 | 19.7092 | 20.189 | 20.0605 | 20.1345 | 20.2049 | 20.1819 | -3.175e-08 | 6.6851 | 6.1926 | 0 | 1.473 | 0.6105
2022-06-06 02:31 |  | 0.0083237 | 0.52023 |  |  | 5.182 |  | 6.2344 | 0.0081865 | 19.5872 | 0.00011161 | 19.6696 | 19.6765 | 19.6925 | 19.6644 | 19.7084 | 20.1953 | 20.0698 | 20.1438 | 20.2132 | 20.1868 | 4.5267e-08 | 6.6859 | 6.1895 | 0 | 1.4763 | 0.60928
2022-06-06 02:32 |  | 0.0082649 | 0.51656 |  |  | 5.1464 |  | 6.2129 | 0.0081582 | 19.5864 | 0.00011428 | 19.6684 | 19.6759 | 19.6918 | 19.6657 | 19.7097 | 20.2039 | 20.0771 | 20.1529 | 20.2198 | 20.1935 | -3.0903e-08 | 6.6856 | 6.1822 | 0 | 1.4899 | 0.60425
2022-06-06 02:33 |  | 0.0083357 | 0.52098 |  |  | 5.1897 |  | 6.239 | 0.0081926 | 19.5863 | 0.00011769 | 19.6737 | 19.6784 | 19.6949 | 19.6683 | 19.7127 | 20.1918 | 20.0662 | 20.1417 | 20.2124 | 20.1866 | 4.2756e-08 | 6.686 | 6.1926 | 0 | 1.4735 | 0.61031
2022-06-06 02:34 |  | 0.0082612 | 0.51633 |  |  | 5.1447 |  | 6.2119 | 0.0081569 | 19.586 | 0.00010546 | 19.6755 | 19.6821 | 19.6979 | 19.6694 | 19.7154 | 20.202 | 20.077 | 20.152 | 20.2186 | 20.193 | -4.9815e-08 | 6.684 | 6.1931 | 0 | 1.4908 | 0.60393
2022-06-06 02:35 |  | 0.00831 | 0.51937 |  |  | 5.175 |  | 6.2302 | 0.0081809 | 19.5857 | 0.00011233 | 19.6732 | 19.6824 | 19.6986 | 19.6692 | 19.7153 | 20.204 | 20.0734 | 20.15 | 20.2175 | 20.1958 | 2.2225e-08 | 6.684 | 6.1841 | 0 | 1.4795 | 0.60811
2022-06-06 02:36 |  | 0.0083394 | 0.52121 |  |  | 5.1927 |  | 6.2409 | 0.0081949 | 19.585 | 0.00011427 | 19.6769 | 19.6842 | 19.6994 | 19.672 | 19.7167 | 20.1916 | 20.0672 | 20.1435 | 20.2138 | 20.1886 | -4.7649e-08 | 6.6842 | 6.1966 | 0 | 1.4726 | 0.61063
2022-06-06 02:37 |  | 0.0083636 | 0.52272 |  |  | 5.2075 |  | 6.2498 | 0.0082067 | 19.5849 | 0.00012094 | 19.6786 | 19.6842 | 19.6999 | 19.6724 | 19.7178 | 20.1917 | 20.0647 | 20.1404 | 20.2103 | 20.1853 | 2.5188e-08 | 6.6851 | 6.1984 | 0 | 1.4671 | 0.6127
2022-06-06 02:38 |  | 0.0083324 | 0.52077 |  |  | 5.1893 |  | 6.2388 | 0.0081922 | 19.5842 | 0.00012289 | 19.6783 | 19.687 | 19.702 | 19.6742 | 19.7184 | 20.2004 | 20.0738 | 20.1482 | 20.2164 | 20.1944 | 3.3866e-09 | 6.6836 | 6.1933 | 0 | 1.4743 | 0.61002
2022-06-06 02:39 |  | 0.0082825 | 0.51766 |  |  | 5.1593 |  | 6.2207 | 0.0081684 | 19.5842 | 0.00010812 | 19.6786 | 19.6869 | 19.7019 | 19.6752 | 19.7198 | 20.2073 | 20.0827 | 20.1568 | 20.2254 | 20.1988 | 4.3967e-08 | 6.6857 | 6.1915 | 0 | 1.4858 | 0.60575
2022-06-06 02:40 |  | 0.0082185 | 0.51366 |  |  | 5.1206 |  | 6.1973 | 0.0081377 | 19.584 | 0.00011086 | 19.6789 | 19.687 | 19.7031 | 19.6747 | 19.7194 | 20.2194 | 20.0891 | 20.1655 | 20.2312 | 20.2103 | -3.9581e-08 | 6.6866 | 6.1775 | 0 | 1.5009 | 0.60028
2022-06-06 02:41 |  | 0.0082513 | 0.51571 |  |  | 5.1407 |  | 6.2095 | 0.0081536 | 19.5838 | 0.00011261 | 19.6817 | 19.689 | 19.7058 | 19.6767 | 19.7233 | 20.2115 | 20.0836 | 20.1592 | 20.2296 | 20.205 | -2.0143e-08 | 6.6878 | 6.1808 | 0 | 1.4931 | 0.60308
2022-06-06 02:42 |  | 0.0081589 | 0.50993 |  |  | 5.0843 |  | 6.1754 | 0.0081088 | 19.5835 | 0.00012972 | 19.684 | 19.6911 | 19.706 | 19.679 | 19.7245 | 20.2182 | 20.0933 | 20.1687 | 20.237 | 20.2112 | 1.1451e-07 | 6.6847 | 6.1792 | 0 | 1.5151 | 0.5952
2022-06-06 02:43 |  | 0.0082388 | 0.51493 |  |  | 5.1333 |  | 6.205 | 0.0081477 | 19.5833 | 0.00012608 | 19.6856 | 19.6917 | 19.7077 | 19.6805 | 19.7248 | 20.2094 | 20.0858 | 20.1624 | 20.2304 | 20.2031 | -1.0201e-07 | 6.6845 | 6.1917 | 0 | 1.4961 | 0.60202
2022-06-06 02:44 |  | 0.008217 | 0.51356 |  |  | 5.1205 |  | 6.1973 | 0.0081375 | 19.5833 | 0.00012322 | 19.6882 | 19.6937 | 19.7101 | 19.6825 | 19.7285 | 20.2161 | 20.089 | 20.1635 | 20.2308 | 20.2084 | 5.0164e-08 | 6.6826 | 6.1851 | 0 | 1.5012 | 0.60016
2022-06-06 02:45 |  | 0.0083048 | 0.51905 |  |  | 5.174 |  | 6.2296 | 0.00818 | 19.5833 | 0.00011627 | 19.6887 | 19.6939 | 19.7104 | 19.6824 | 19.7272 | 20.206 | 20.0773 | 20.1546 | 20.2238 | 20.2009 | -6.5626e-08 | 6.6805 | 6.1911 | 0 | 1.4807 | 0.60766
2022-06-06 02:46 |  | 0.0082577 | 0.51611 |  |  | 5.1458 |  | 6.2126 | 0.0081576 | 19.5831 | 0.00012631 | 19.6905 | 19.6972 | 19.7128 | 19.6847 | 19.7285 | 20.2116 | 20.0851 | 20.1608 | 20.2302 | 20.2065 | 4.3391e-08 | 6.6828 | 6.1907 | 0 | 1.4916 | 0.60363
2022-06-06 02:47 |  | 0.0082796 | 0.51748 |  |  | 5.1591 |  | 6.2206 | 0.0081682 | 19.583 | 0.0001364 | 19.6901 | 19.6965 | 19.7128 | 19.6863 | 19.7306 | 20.2069 | 20.0829 | 20.1583 | 20.228 | 20.2022 | -1.4078e-08 | 6.6849 | 6.1941 | 0 | 1.4865 | 0.60551
2022-06-06 02:48 |  | 0.0082749 | 0.51718 |  |  | 5.1566 |  | 6.2191 | 0.0081662 | 19.5831 | 0.00012647 | 19.6897 | 19.6963 | 19.7117 | 19.6837 | 19.7295 | 20.2127 | 20.089 | 20.1636 | 20.2305 | 20.205 | 9.3132e-09 | 6.6845 | 6.197 | 0 | 1.4876 | 0.6051
2022-06-06 02:49 |  | 0.0083347 | 0.52092 |  |  | 5.1927 |  | 6.241 | 0.0081948 | 19.5828 | 0.00010095 | 19.6888 | 19.6976 | 19.7134 | 19.6843 | 19.7287 | 20.2048 | 20.0755 | 20.1521 | 20.2205 | 20.1997 | -3.0056e-08 | 6.6838 | 6.1932 | 0 | 1.4737 | 0.61023
2022-06-06 02:50 |  | 0.0083456 | 0.5216 |  |  | 5.1997 |  | 6.2452 | 0.0082003 | 19.583 | 0.00012076 | 19.6912 | 19.6974 | 19.7132 | 19.6863 | 19.7308 | 20.2034 | 20.0775 | 20.1529 | 20.2232 | 20.1997 | 1.4295e-08 | 6.6855 | 6.1993 | 0 | 1.4712 | 0.61116
2022-06-06 02:51 |  | 0.0082976 | 0.5186 |  |  | 5.1709 |  | 6.2278 | 0.0081775 | 19.583 | 0.00011769 | 19.6912 | 19.6981 | 19.7145 | 19.6853 | 19.7311 | 20.2118 | 20.0875 | 20.1615 | 20.231 | 20.2058 | 1.4605e-08 | 6.687 | 6.1964 | 0 | 1.4823 | 0.60704
2022-06-06 02:52 |  | 0.0081745 | 0.5109 |  |  | 5.0961 |  | 6.1825 | 0.008118 | 19.583 | 0.00012425 | 19.6909 | 19.6994 | 19.7149 | 19.6856 | 19.7313 | 20.2295 | 20.102 | 20.177 | 20.2426 | 20.2188 | -3.5737e-08 | 6.6883 | 6.185 | 0 | 1.5114 | 0.59653
2022-06-06 02:53 |  | 0.008261 | 0.51631 |  |  | 5.1491 |  | 6.2146 | 0.0081601 | 19.5828 | 0.00012501 | 19.6918 | 19.6979 | 19.7147 | 19.6859 | 19.7317 | 20.2211 | 20.0914 | 20.1681 | 20.2389 | 20.2145 | 5.5033e-08 | 6.6871 | 6.1827 | 0 | 1.4909 | 0.60392
2022-06-06 02:54 |  | 0.0081613 | 0.51008 |  |  | 5.0887 |  | 6.178 | 0.0081122 | 19.5831 | 0.00012858 | 19.6962 | 19.7001 | 19.7167 | 19.6907 | 19.7353 | 20.2307 | 20.1044 | 20.1796 | 20.2478 | 20.2231 | -2.5774e-08 | 6.6882 | 6.1802 | 0 | 1.5145 | 0.5954
2022-06-06 02:55 |  | 0.0082072 | 0.51295 |  |  | 5.1165 |  | 6.1949 | 0.0081342 | 19.5835 | 0.00010745 | 19.6965 | 19.7051 | 19.7204 | 19.691 | 19.7375 | 20.2184 | 20.0959 | 20.1719 | 20.2406 | 20.2147 | 3.2596e-08 | 6.6885 | 6.1937 | 0 | 1.5036 | 0.59932
2022-06-06 02:56 |  | 0.0082209 | 0.51381 |  |  | 5.1253 |  | 6.2003 | 0.0081413 | 19.5835 | 0.00013257 | 19.6979 | 19.7039 | 19.7188 | 19.6926 | 19.7377 | 20.2234 | 20.0984 | 20.1741 | 20.2414 | 20.2161 | 4.7649e-09 | 6.6859 | 6.1914 | 0 | 1.5003 | 0.60049
2022-06-06 02:57 |  | 0.0081825 | 0.5114 |  |  | 5.1018 |  | 6.186 | 0.0081226 | 19.5838 | 0.00010648 | 19.6993 | 19.7075 | 19.7224 | 19.6937 | 19.74 | 20.2266 | 20.0985 | 20.1746 | 20.2419 | 20.2178 | -1.7356e-08 | 6.686 | 6.1889 | 0 | 1.5095 | 0.59721
2022-06-06 02:58 |  | 0.0082442 | 0.51526 |  |  | 5.14 |  | 6.2092 | 0.0081529 | 19.5839 | 0.00012725 | 19.6988 | 19.7056 | 19.722 | 19.6943 | 19.7389 | 20.2257 | 20.0953 | 20.1723 | 20.2409 | 20.2175 | 4.8949e-08 | 6.6859 | 6.1855 | 0 | 1.4948 | 0.60247
2022-06-06 02:59 |  | 0.0082411 | 0.51507 |  |  | 5.1379 |  | 6.2078 | 0.0081512 | 19.5841 | 0.00012192 | 19.6996 | 19.7058 | 19.7222 | 19.6926 | 19.7386 | 20.2204 | 20.096 | 20.1716 | 20.2414 | 20.2147 | -6.7098e-08 | 6.686 | 6.1931 | 0 | 1.4955 | 0.60221
2022-06-06 03:00 |  | 0.0082384 | 0.5149 |  |  | 5.1363 |  | 6.2069 | 0.00815 | 19.5843 | 0.00012176 | 19.6991 | 19.7067 | 19.7219 | 19.6954 | 19.7394 | 20.2217 | 20.0965 | 20.1721 | 20.2405 | 20.2149 | -8.6635e-10 | 6.6852 | 6.1934 | 0 | 1.4962 | 0.60198
2022-06-06 03:01 |  | 0.0082164 | 0.51353 |  |  | 5.1233 |  | 6.1991 | 0.0081397 | 19.5843 | 0.00012029 | 19.7005 | 19.7075 | 19.7247 | 19.6949 | 19.7405 | 20.226 | 20.1005 | 20.1761 | 20.243 | 20.2207 | 3.2808e-08 | 6.6866 | 6.1929 | 0 | 1.5014 | 0.60011
2022-06-06 03:02 |  | 0.0082456 | 0.51535 |  |  | 5.1412 |  | 6.2099 | 0.0081539 | 19.5844 | 0.0001172 | 19.7006 | 19.7071 | 19.7239 | 19.6953 | 19.7411 | 20.2253 | 20.0965 | 20.1732 | 20.2426 | 20.2189 | -1.4393e-08 | 6.6855 | 6.1874 | 0 | 1.4945 | 0.6026
2022-06-06 03:03 |  | 0.0081942 | 0.51214 |  |  | 5.1101 |  | 6.1911 | 0.0081291 | 19.5846 | 0.00012442 | 19.7028 | 19.7103 | 19.7252 | 19.6966 | 19.7414 | 20.2291 | 20.1042 | 20.1791 | 20.2474 | 20.2227 | 2.2308e-08 | 6.6874 | 6.1904 | 0 | 1.5067 | 0.59821
2022-06-06 03:04 |  | 0.0082743 | 0.51715 |  |  | 5.1592 |  | 6.2208 | 0.0081681 | 19.5854 | 0.0001281 | 19.7036 | 19.7098 | 19.7251 | 19.697 | 19.7418 | 20.2226 | 20.0952 | 20.1734 | 20.2408 | 20.2154 | -6.2864e-08 | 6.6879 | 6.1931 | 0 | 1.4877 | 0.60505
2022-06-06 03:05 |  | 0.0082295 | 0.51435 |  |  | 5.1322 |  | 6.2044 | 0.0081467 | 19.5855 | 0.00012176 | 19.7049 | 19.7108 | 19.7251 | 19.6985 | 19.7424 | 20.23 | 20.1038 | 20.1784 | 20.2461 | 20.2217 | 4.9382e-08 | 6.6879 | 6.1922 | 0 | 1.4983 | 0.60123
2022-06-06 03:06 |  | 0.0082205 | 0.51378 |  |  | 5.1266 |  | 6.2011 | 0.0081422 | 19.5855 | 0.00012354 | 19.7027 | 19.7105 | 19.7275 | 19.6987 | 19.7428 | 20.2287 | 20.1029 | 20.1803 | 20.248 | 20.2213 | -5.1646e-08 | 6.6876 | 6.1944 | 0 | 1.5004 | 0.60046
2022-06-06 03:07 |  | 0.0082658 | 0.51661 |  |  | 5.1542 |  | 6.2178 | 0.0081641 | 19.5857 | 0.0001171 | 19.703 | 19.7106 | 19.7274 | 19.6994 | 19.745 | 20.2231 | 20.0982 | 20.174 | 20.2429 | 20.2164 | 5.1548e-08 | 6.689 | 6.2023 | 0 | 1.4897 | 0.60432
2022-06-06 03:08 |  | 0.0081842 | 0.51151 |  |  | 5.1048 |  | 6.1879 | 0.0081249 | 19.5863 | 0.00013509 | 19.7045 | 19.7112 | 19.7278 | 19.6989 | 19.744 | 20.2401 | 20.1056 | 20.1832 | 20.2506 | 20.2301 | -1.143e-08 | 6.6881 | 6.1796 | 0 | 1.509 | 0.59736
2022-06-06 03:09 |  | 0.0081009 | 0.5063 |  |  | 5.0544 |  | 6.1574 | 0.0080848 | 19.5867 | 0.00013324 | 19.7065 | 19.7136 | 19.7303 | 19.7016 | 19.7463 | 20.2471 | 20.1178 | 20.1944 | 20.2627 | 20.2388 | 7.4722e-08 | 6.6918 | 6.1795 | 0 | 1.5292 | 0.59027
2022-06-06 03:10 |  | 0.008172 | 0.51075 |  |  | 5.0975 |  | 6.1835 | 0.0081191 | 19.587 | 0.00012972 | 19.7072 | 19.7116 | 19.7286 | 19.7008 | 19.7461 | 20.2328 | 20.1093 | 20.1871 | 20.2572 | 20.2272 | -6.2229e-08 | 6.6912 | 6.1932 | 0 | 1.512 | 0.59631
2022-06-06 03:11 |  | 0.0081118 | 0.50698 |  |  | 5.0613 |  | 6.1616 | 0.0080903 | 19.5875 | 0.00012403 | 19.7111 | 19.7158 | 19.731 | 19.7047 | 19.7497 | 20.244 | 20.116 | 20.1925 | 20.2594 | 20.2375 | 2.0955e-08 | 6.6891 | 6.181 | 0 | 1.5265 | 0.59119
2022-06-06 03:12 |  | 0.0081856 | 0.5116 |  |  | 5.106 |  | 6.1886 | 0.0081258 | 19.5878 | 0.0001196 | 19.7084 | 19.7156 | 19.7315 | 19.7037 | 19.747 | 20.2298 | 20.1075 | 20.1836 | 20.2528 | 20.2266 | 4.0502e-08 | 6.685 | 6.195 | 0 | 1.5087 | 0.59748
2022-06-06 03:13 |  | 0.0081588 | 0.50992 |  |  | 5.0901 |  | 6.179 | 0.0081132 | 19.5884 | 0.00012436 | 19.7093 | 19.715 | 19.7315 | 19.7034 | 19.7488 | 20.2414 | 20.1127 | 20.1893 | 20.2559 | 20.2347 | -9.4826e-08 | 6.6864 | 6.1809 | 0 | 1.5151 | 0.59519
2022-06-06 03:14 |  | 0.0080996 | 0.50622 |  |  | 5.0541 |  | 6.1573 | 0.0080845 | 19.5887 | 0.00012442 | 19.7108 | 19.7176 | 19.7354 | 19.7051 | 19.7504 | 20.2454 | 20.1179 | 20.1944 | 20.2624 | 20.2378 | 1.6136e-07 | 6.6867 | 6.1843 | 0 | 1.5295 | 0.59016
2022-06-06 03:15 |  | 0.0081761 | 0.51101 |  |  | 5.101 |  | 6.1856 | 0.0081218 | 19.5892 | 0.00011769 | 19.7098 | 19.7173 | 19.7328 | 19.7057 | 19.7511 | 20.2392 | 20.1109 | 20.1875 | 20.2564 | 20.2323 | -1.4647e-07 | 6.6875 | 6.1823 | 0 | 1.511 | 0.59667
2022-06-06 03:16 |  | 0.0081358 | 0.50849 |  |  | 5.0764 |  | 6.1707 | 0.0081023 | 19.5895 | 0.00011627 | 19.712 | 19.7194 | 19.7343 | 19.7072 | 19.752 | 20.2403 | 20.1148 | 20.1913 | 20.2612 | 20.2327 | 7.2123e-08 | 6.6879 | 6.1894 | 0 | 1.5207 | 0.59324
2022-06-06 03:17 |  | 0.0081525 | 0.50953 |  |  | 5.0864 |  | 6.1768 | 0.0081103 | 19.5901 | 0.00010713 | 19.7116 | 19.7171 | 19.7342 | 19.7062 | 19.752 | 20.2385 | 20.114 | 20.1885 | 20.2573 | 20.2309 | -5.1858e-08 | 6.6866 | 6.1913 | 0 | 1.5166 | 0.59466
2022-06-06 03:18 |  | 0.0081298 | 0.50811 |  |  | 5.0725 |  | 6.1684 | 0.0080992 | 19.5906 | 0.00012093 | 19.7146 | 19.7204 | 19.7369 | 19.7096 | 19.7544 | 20.2378 | 20.1122 | 20.1879 | 20.2563 | 20.2321 | 5.8262e-08 | 6.6872 | 6.1957 | 0 | 1.5221 | 0.59272
2022-06-06 03:19 |  | 0.0081284 | 0.50802 |  |  | 5.072 |  | 6.1681 | 0.0080988 | 19.5911 | 0.00011249 | 19.7141 | 19.7213 | 19.7374 | 19.7085 | 19.7544 | 20.2422 | 20.1147 | 20.1902 | 20.2583 | 20.2345 | -2.032e-08 | 6.6873 | 6.1882 | 0 | 1.5225 | 0.5926
2022-06-06 03:20 |  | 0.0081831 | 0.51144 |  |  | 5.1058 |  | 6.1885 | 0.0081256 | 19.5913 | 0.00011278 | 19.7133 | 19.7223 | 19.7368 | 19.7088 | 19.7538 | 20.2386 | 20.1103 | 20.1867 | 20.2576 | 20.2324 | -6.0644e-09 | 6.6884 | 6.1881 | 0 | 1.5093 | 0.59726
2022-06-06 03:21 |  | 0.0081399 | 0.50874 |  |  | 5.0792 |  | 6.1724 | 0.0081046 | 19.5919 | 0.0001003 | 19.7133 | 19.7197 | 19.7352 | 19.7076 | 19.7523 | 20.2425 | 20.1162 | 20.1925 | 20.2619 | 20.2363 | -8.6782e-09 | 6.6886 | 6.187 | 0 | 1.5197 | 0.59358
2022-06-06 03:22 |  | 0.0081509 | 0.50943 |  |  | 5.0864 |  | 6.1768 | 0.0081102 | 19.5923 | 0.00011834 | 19.713 | 19.7203 | 19.7363 | 19.7093 | 19.7531 | 20.2425 | 20.1193 | 20.1943 | 20.2642 | 20.2375 | 1.0583e-09 | 6.6895 | 6.191 | 0 | 1.517 | 0.59452
2022-06-06 03:23 |  | 0.0081589 | 0.50993 |  |  | 5.0909 |  | 6.1795 | 0.0081138 | 19.5929 | 0.00012143 | 19.7153 | 19.7207 | 19.7359 | 19.7087 | 19.755 | 20.2398 | 20.1134 | 20.1887 | 20.258 | 20.234 | 2.4691e-08 | 6.6883 | 6.1901 | 0 | 1.5151 | 0.5952
2022-06-06 03:24 |  | 0.0081796 | 0.51122 |  |  | 5.1041 |  | 6.1875 | 0.0081242 | 19.5937 | 0.00010891 | 19.715 | 19.723 | 19.7379 | 19.7102 | 19.7565 | 20.2422 | 20.1141 | 20.1906 | 20.2581 | 20.2345 | -1.7356e-08 | 6.6878 | 6.1923 | 0 | 1.5102 | 0.59696
2022-06-06 03:25 |  | 0.0082179 | 0.51362 |  |  | 5.1276 |  | 6.2017 | 0.008143 | 19.5943 | 9.9969e-05 | 19.7161 | 19.7226 | 19.738 | 19.7107 | 19.7545 | 20.2382 | 20.1119 | 20.1871 | 20.256 | 20.2313 | 2.9023e-08 | 6.6879 | 6.1937 | 0 | 1.501 | 0.60023
2022-06-06 03:26 |  | 0.008197 | 0.51232 |  |  | 5.1149 |  | 6.194 | 0.0081329 | 19.5947 | 0.0001016 | 19.7155 | 19.722 | 19.74 | 19.7096 | 19.7548 | 20.24 | 20.1134 | 20.1898 | 20.2584 | 20.2336 | -4.1275e-08 | 6.6887 | 6.1908 | 0 | 1.506 | 0.59845
2022-06-06 03:27 |  | 0.0082178 | 0.51361 |  |  | 5.1273 |  | 6.2016 | 0.0081427 | 19.5955 | 0.00011561 | 19.7155 | 19.722 | 19.7378 | 19.7099 | 19.7553 | 20.2348 | 20.1113 | 20.185 | 20.2551 | 20.2299 | -2.1659e-10 | 6.6898 | 6.1984 | 0 | 1.501 | 0.60022
2022-06-06 03:28 |  | 0.0081317 | 0.50823 |  |  | 5.0749 |  | 6.1699 | 0.008101 | 19.5961 | 0.00012029 | 19.7168 | 19.7239 | 19.7392 | 19.712 | 19.7554 | 20.2464 | 20.1177 | 20.1949 | 20.2622 | 20.2389 | -2.286e-08 | 6.6918 | 6.191 | 0 | 1.5217 | 0.59289
2022-06-06 03:29 |  | 0.0081903 | 0.5119 |  |  | 5.111 |  | 6.1917 | 0.0081298 | 19.5968 | 0.00012956 | 19.7149 | 19.722 | 19.7399 | 19.7104 | 19.7542 | 20.2416 | 20.1172 | 20.1937 | 20.2616 | 20.234 | 6.6039e-08 | 6.691 | 6.1951 | 0 | 1.5076 | 0.59788
2022-06-06 03:30 |  | 0.0080954 | 0.50596 |  |  | 5.0534 |  | 6.1568 | 0.008084 | 19.5973 | 0.00011777 | 19.7172 | 19.7235 | 19.7391 | 19.7122 | 19.7563 | 20.2556 | 20.1273 | 20.2032 | 20.2695 | 20.2478 | -3.0972e-08 | 6.6931 | 6.183 | 0 | 1.5305 | 0.5898
2022-06-06 03:31 |  | 0.0080941 | 0.50588 |  |  | 5.0531 |  | 6.1567 | 0.0080837 | 19.598 | 0.00011509 | 19.7175 | 19.7239 | 19.7397 | 19.7128 | 19.7569 | 20.2582 | 20.132 | 20.2079 | 20.2743 | 20.251 | 2.1801e-08 | 6.6945 | 6.1804 | 0 | 1.5308 | 0.58969
2022-06-06 03:32 |  | 0.0081257 | 0.50786 |  |  | 5.0717 |  | 6.1679 | 0.0080985 | 19.5989 | 0.00013324 | 19.7181 | 19.7247 | 19.7389 | 19.7132 | 19.757 | 20.2481 | 20.1223 | 20.199 | 20.2672 | 20.2419 | 9.3132e-09 | 6.6933 | 6.1917 | 0 | 1.5231 | 0.59238
2022-06-06 03:33 |  | 0.0081598 | 0.50999 |  |  | 5.093 |  | 6.1808 | 0.0081155 | 19.5995 | 0.00011704 | 19.7216 | 19.7272 | 19.7438 | 19.7172 | 19.7604 | 20.2462 | 20.1177 | 20.1931 | 20.2636 | 20.2395 | 1.4393e-08 | 6.6936 | 6.193 | 0 | 1.5149 | 0.59528
2022-06-06 03:34 |  | 0.0081125 | 0.50703 |  |  | 5.0642 |  | 6.1632 | 0.0080927 | 19.6003 | 0.00012452 | 19.7197 | 19.7284 | 19.7436 | 19.7153 | 19.7586 | 20.2516 | 20.1245 | 20.2016 | 20.2701 | 20.2439 | -3.1115e-08 | 6.6908 | 6.1892 | 0 | 1.5263 | 0.59126
2022-06-06 03:35 |  | 0.0081444 | 0.50902 |  |  | 5.0832 |  | 6.1747 | 0.0081079 | 19.601 | 0.00012492 | 19.72 | 19.726 | 19.7421 | 19.7135 | 19.7586 | 20.2453 | 20.121 | 20.1941 | 20.2656 | 20.2386 | 1.9276e-08 | 6.6939 | 6.1954 | 0 | 1.5186 | 0.59397
2022-06-06 03:36 |  | 0.0082073 | 0.51296 |  |  | 5.1221 |  | 6.1982 | 0.0081387 | 19.6014 | 0.00011233 | 19.7193 | 19.7269 | 19.742 | 19.7129 | 19.7572 | 20.2415 | 20.1165 | 20.1902 | 20.2624 | 20.2374 | -4.4449e-08 | 6.692 | 6.1993 | 0 | 1.5035 | 0.59933
2022-06-06 03:37 |  | 0.0081372 | 0.50858 |  |  | 5.0793 |  | 6.1724 | 0.0081048 | 19.6015 | 0.00011577 | 19.7223 | 19.7282 | 19.7427 | 19.7146 | 19.7599 | 20.2503 | 20.1223 | 20.1989 | 20.2654 | 20.2435 | 2.4041e-08 | 6.6944 | 6.1973 | 0 | 1.5203 | 0.59336
2022-06-06 03:38 |  | 0.0081172 | 0.50733 |  |  | 5.0677 |  | 6.1654 | 0.0080955 | 19.6018 | 0.00011249 | 19.7225 | 19.7293 | 19.743 | 19.7156 | 19.7606 | 20.2588 | 20.1278 | 20.2026 | 20.2706 | 20.2506 | -1.0583e-08 | 6.6964 | 6.1875 | 0 | 1.5252 | 0.59166
2022-06-06 03:39 |  | 0.0081122 | 0.50701 |  |  | 5.0641 |  | 6.1633 | 0.0080926 | 19.6018 | 0.00010956 | 19.7257 | 19.7304 | 19.744 | 19.7175 | 19.7616 | 20.2491 | 20.1232 | 20.1991 | 20.2689 | 20.2441 | 4.4661e-08 | 6.6963 | 6.2009 | 0 | 1.5264 | 0.59123
2022-06-06 03:40 |  | 0.0081613 | 0.51008 |  |  | 5.0941 |  | 6.1814 | 0.0081165 | 19.6016 | 0.00011727 | 19.7229 | 19.7272 | 19.7416 | 19.7162 | 19.7597 | 20.2467 | 20.1207 | 20.1966 | 20.2641 | 20.2429 | -6.5409e-08 | 6.6943 | 6.1963 | 0 | 1.5145 | 0.5954
2022-06-06 03:41 |  | 0.0081592 | 0.50995 |  |  | 5.0931 |  | 6.1807 | 0.0081158 | 19.6011 | 0.00011233 | 19.7236 | 19.7288 | 19.7462 | 19.7156 | 19.7629 | 20.2464 | 20.1205 | 20.196 | 20.2661 | 20.2437 | 1.3547e-08 | 6.6958 | 6.1993 | 0 | 1.515 | 0.59523
2022-06-06 03:42 |  | 0.0081295 | 0.50809 |  |  | 5.075 |  | 6.1698 | 0.0081014 | 19.6012 | 0.0001424 | 19.7242 | 19.7296 | 19.7447 | 19.7156 | 19.7619 | 20.2497 | 20.1265 | 20.2018 | 20.2691 | 20.2444 | 3.8946e-08 | 6.6974 | 6.2041 | 0 | 1.5222 | 0.5927
2022-06-06 03:43 |  | 0.0081359 | 0.5085 |  |  | 5.0791 |  | 6.1723 | 0.0081046 | 19.6014 | 0.00012043 | 19.7236 | 19.7281 | 19.744 | 19.7161 | 19.7609 | 20.2544 | 20.1255 | 20.2007 | 20.2689 | 20.2491 | -4.8082e-08 | 6.6968 | 6.1931 | 0 | 1.5206 | 0.59325
2022-06-06 03:44 |  | 0.0081167 | 0.50729 |  |  | 5.0676 |  | 6.1654 | 0.0080954 | 19.6011 | 0.00010859 | 19.7238 | 19.7302 | 19.7447 | 19.7162 | 19.7618 | 20.2562 | 20.1292 | 20.2056 | 20.2723 | 20.251 | 2.8786e-08 | 6.6967 | 6.1938 | 0 | 1.5253 | 0.59161
2022-06-06 03:45 |  | 0.0081588 | 0.50992 |  |  | 5.0929 |  | 6.1806 | 0.0081155 | 19.6013 | 0.00012273 | 19.724 | 19.7287 | 19.7453 | 19.7166 | 19.7632 | 20.2464 | 20.1202 | 20.1967 | 20.2646 | 20.2444 | -5.2069e-08 | 6.6964 | 6.1955 | 0 | 1.5151 | 0.59519
2022-06-06 03:46 |  | 0.0080868 | 0.50542 |  |  | 5.0498 |  | 6.1545 | 0.0080813 | 19.601 | 0.00012559 | 19.7271 | 19.7299 | 19.7448 | 19.7169 | 19.7649 | 20.2631 | 20.1359 | 20.2092 | 20.2782 | 20.2555 | 5.9128e-08 | 6.6971 | 6.1847 | 0 | 1.5326 | 0.58907
2022-06-06 03:47 |  | 0.0080789 | 0.50493 |  |  | 5.0463 |  | 6.1524 | 0.0080785 | 19.6011 | 0.00012322 | 19.7253 | 19.7307 | 19.7462 | 19.7181 | 19.7653 | 20.2731 | 20.146 | 20.2219 | 20.2891 | 20.2652 | 3.0903e-08 | 6.697 | 6.1802 | 0 | 1.5345 | 0.5884
2022-06-06 03:48 |  | 0.0080799 | 0.50499 |  |  | 5.0465 |  | 6.1526 | 0.0080786 | 19.6009 | 0.00010313 | 19.7276 | 19.7316 | 19.7459 | 19.7208 | 19.7654 | 20.2658 | 20.1414 | 20.2174 | 20.2866 | 20.2613 | -8.7718e-08 | 6.6966 | 6.1876 | 0 | 1.5343 | 0.58849
2022-06-06 03:49 |  | 0.0080799 | 0.50499 |  |  | 5.0468 |  | 6.1528 | 0.0080788 | 19.6005 | 0.00011558 | 19.7298 | 19.7336 | 19.7475 | 19.7214 | 19.7679 | 20.269 | 20.1406 | 20.2168 | 20.2849 | 20.2646 | 2.1378e-08 | 6.6925 | 6.1786 | 0 | 1.5343 | 0.58848
2022-06-06 03:50 |  | 0.0080804 | 0.50503 |  |  | 5.047 |  | 6.1529 | 0.008079 | 19.6004 | 0.0001385 | 19.7301 | 19.7359 | 19.7523 | 19.7242 | 19.7699 | 20.2649 | 20.1379 | 20.2127 | 20.2818 | 20.2601 | 4.1275e-08 | 6.6924 | 6.1852 | 0 | 1.5341 | 0.58853
2022-06-06 03:51 |  | 0.00808 | 0.505 |  |  | 5.047 |  | 6.1529 | 0.0080791 | 19.6 | 0.00012243 | 19.7324 | 19.7371 | 19.7525 | 19.7259 | 19.7706 | 20.2662 | 20.1373 | 20.2146 | 20.2833 | 20.2622 | -2.8373e-08 | 6.6918 | 6.1792 | 0 | 1.5343 | 0.58849
2022-06-06 03:52 |  | 0.0080917 | 0.50573 |  |  | 5.0543 |  | 6.1573 | 0.0080849 | 19.5993 | 0.00011932 | 19.7317 | 19.7377 | 19.7521 | 19.7244 | 19.7708 | 20.263 | 20.1412 | 20.2158 | 20.2851 | 20.26 | -3.0056e-08 | 6.6884 | 6.1882 | 0 | 1.5314 | 0.58949
2022-06-06 03:53 |  | 0.0080799 | 0.505 |  |  | 5.047 |  | 6.1529 | 0.008079 | 19.5989 | 0.00010246 | 19.7348 | 19.7398 | 19.754 | 19.7266 | 19.7723 | 20.2633 | 20.138 | 20.213 | 20.2804 | 20.2593 | 7.6888e-08 | 6.6902 | 6.1908 | 0 | 1.5343 | 0.58849
2022-06-06 03:54 |  | 0.0080864 | 0.5054 |  |  | 5.0507 |  | 6.1552 | 0.0080819 | 19.5981 | 0.00012484 | 19.7319 | 19.7399 | 19.7548 | 19.7266 | 19.7725 | 20.2629 | 20.1341 | 20.2096 | 20.2787 | 20.258 | -2.5823e-08 | 6.6869 | 6.183 | 0 | 1.5327 | 0.58904
2022-06-06 03:55 |  | 0.0080806 | 0.50504 |  |  | 5.0473 |  | 6.153 | 0.0080793 | 19.5977 | 0.00010729 | 19.733 | 19.74 | 19.7548 | 19.7272 | 19.7724 | 20.2628 | 20.1358 | 20.2114 | 20.2803 | 20.2582 | -6.4134e-08 | 6.6855 | 6.1833 | 0 | 1.5341 | 0.58855
2022-06-06 03:56 |  | 0.0080805 | 0.50503 |  |  | 5.0473 |  | 6.153 | 0.0080794 | 19.5969 | 0.00012442 | 19.7332 | 19.7407 | 19.7545 | 19.7282 | 19.7725 | 20.263 | 20.1377 | 20.2129 | 20.2829 | 20.2582 | 3.2921e-08 | 6.6865 | 6.1838 | 0 | 1.5341 | 0.58853
2022-06-06 03:57 |  | 0.008086 | 0.50537 |  |  | 5.0511 |  | 6.1552 | 0.0080825 | 19.5967 | 0.00013037 | 19.7338 | 19.7406 | 19.7549 | 19.729 | 19.772 | 20.2654 | 20.1415 | 20.2158 | 20.2845 | 20.2585 | 8.6782e-09 | 6.6858 | 6.1867 | 0 | 1.5328 | 0.589
2022-06-06 03:58 |  | 0.0080806 | 0.50503 |  |  | 5.0475 |  | 6.1531 | 0.0080796 | 19.596 | 0.0001339 | 19.7346 | 19.7398 | 19.7563 | 19.7296 | 19.7737 | 20.2661 | 20.1372 | 20.2103 | 20.2816 | 20.2573 | -2.7073e-08 | 6.6849 | 6.1832 | 0 | 1.5341 | 0.58854
2022-06-06 03:59 |  | 0.0080804 | 0.50502 |  |  | 5.0474 |  | 6.1531 | 0.0080795 | 19.5958 | 0.00012176 | 19.7364 | 19.7425 | 19.7597 | 19.7316 | 19.7759 | 20.2619 | 20.1366 | 20.2088 | 20.2807 | 20.2548 | 1.5451e-08 | 6.6871 | 6.189 | 0 | 1.5342 | 0.58853
2022-06-06 04:00 |  | 0.0080797 | 0.50498 |  |  | 5.0473 |  | 6.153 | 0.0080793 | 19.5949 | 0.0001176 | 19.7348 | 19.7421 | 19.7575 | 19.7294 | 19.774 | 20.2667 | 20.1383 | 20.214 | 20.2835 | 20.2592 | -8.0137e-09 | 6.6828 | 6.1821 | 0 | 1.5343 | 0.58847
2022-06-06 04:01 |  | 0.0080787 | 0.50492 |  |  | 5.0473 |  | 6.153 | 0.0080793 | 19.5942 | 0.00012598 | 19.7357 | 19.741 | 19.7594 | 19.7288 | 19.7744 | 20.2723 | 20.1432 | 20.2189 | 20.2874 | 20.2641 | 3.4501e-08 | 6.6843 | 6.1753 | 0 | 1.5346 | 0.58838
2022-06-06 04:02 |  | 0.0080795 | 0.50497 |  |  | 5.0473 |  | 6.1531 | 0.0080792 | 19.5937 | 0.00011727 | 19.7371 | 19.7445 | 19.7588 | 19.7321 | 19.7765 | 20.2639 | 20.1366 | 20.2115 | 20.2843 | 20.2588 | -4.8082e-08 | 6.6848 | 6.1797 | 0 | 1.5344 | 0.58845
2022-06-06 04:03 |  | 0.0080777 | 0.50485 |  |  | 5.0473 |  | 6.153 | 0.0080793 | 19.5929 | 0.00011753 | 19.7381 | 19.7445 | 19.7595 | 19.7325 | 19.7767 | 20.2728 | 20.1484 | 20.2203 | 20.2918 | 20.2654 | -2.1166e-09 | 6.6839 | 6.1803 | 0 | 1.5348 | 0.5883
2022-06-06 04:04 |  | 0.0080798 | 0.50499 |  |  | 5.0472 |  | 6.153 | 0.0080793 | 19.5922 | 0.00010662 | 19.7379 | 19.7453 | 19.7611 | 19.7332 | 19.7789 | 20.2592 | 20.1359 | 20.2094 | 20.2807 | 20.2538 | 6.0861e-08 | 6.682 | 6.1922 | 0 | 1.5343 | 0.58848
2022-06-06 04:05 |  | 0.0080792 | 0.50495 |  |  | 5.0472 |  | 6.153 | 0.0080793 | 19.5916 | 0.00011412 | 19.7407 | 19.7482 | 19.7621 | 19.7347 | 19.779 | 20.2633 | 20.136 | 20.2116 | 20.2794 | 20.2543 | -1.3758e-08 | 6.6839 | 6.1913 | 0 | 1.5344 | 0.58843
2022-06-06 04:06 |  | 0.0080792 | 0.50495 |  |  | 5.0472 |  | 6.153 | 0.0080793 | 19.5909 | 0.00012326 | 19.7398 | 19.7481 | 19.764 | 19.7343 | 19.7809 | 20.2624 | 20.1354 | 20.2093 | 20.2785 | 20.2563 | -2.3825e-09 | 6.6839 | 6.1899 | 0 | 1.5344 | 0.58843
2022-06-06 04:07 |  | 0.0080798 | 0.50499 |  |  | 5.0472 |  | 6.153 | 0.0080792 | 19.5903 | 0.00010826 | 19.7394 | 19.7468 | 19.7629 | 19.7333 | 19.7799 | 20.2594 | 20.1319 | 20.2082 | 20.2772 | 20.254 | -1.2277e-08 | 6.6826 | 6.1896 | 0 | 1.5343 | 0.58848
2022-06-06 04:08 |  | 0.0080859 | 0.50537 |  |  | 5.0507 |  | 6.1551 | 0.008082 | 19.5896 | 0.00011184 | 19.7389 | 19.7452 | 19.7617 | 19.7328 | 19.7787 | 20.2571 | 20.1333 | 20.2067 | 20.278 | 20.2509 | -4.2545e-08 | 6.6843 | 6.1958 | 0 | 1.5328 | 0.58899
2022-06-06 04:09 |  | 0.0080794 | 0.50496 |  |  | 5.0471 |  | 6.1529 | 0.0080791 | 19.5888 | 0.00012758 | 19.7388 | 19.7459 | 19.7624 | 19.7344 | 19.7799 | 20.2615 | 20.1339 | 20.2102 | 20.2786 | 20.2536 | 2.7723e-08 | 6.6847 | 6.1927 | 0 | 1.5344 | 0.58844
2022-06-06 04:10 |  | 0.0080779 | 0.50487 |  |  | 5.0469 |  | 6.1529 | 0.0080789 | 19.5884 | 0.00010891 | 19.7394 | 19.7467 | 19.762 | 19.7349 | 19.7784 | 20.2671 | 20.1421 | 20.2163 | 20.2839 | 20.2589 | 1.9685e-08 | 6.6864 | 6.1898 | 0 | 1.5348 | 0.58831
2022-06-06 04:11 |  | 0.0080851 | 0.50532 |  |  | 5.0506 |  | 6.1551 | 0.0080819 | 19.5876 | 0.00012176 | 19.7398 | 19.7468 | 19.761 | 19.7349 | 19.7792 | 20.2605 | 20.1343 | 20.2096 | 20.279 | 20.2534 | -7.1474e-09 | 6.6873 | 6.195 | 0 | 1.533 | 0.58893
2022-06-06 04:12 |  | 0.0080854 | 0.50534 |  |  | 5.0505 |  | 6.155 | 0.0080818 | 19.587 | 0.00012923 | 19.7413 | 19.7476 | 19.7635 | 19.7344 | 19.78 | 20.2562 | 20.1314 | 20.2047 | 20.2756 | 20.2512 | -3.7253e-08 | 6.6852 | 6.1981 | 0 | 1.5329 | 0.58895
2022-06-06 04:13 |  | 0.0080798 | 0.50499 |  |  | 5.0468 |  | 6.1528 | 0.0080789 | 19.5862 | 0.00011627 | 19.7402 | 19.748 | 19.7642 | 19.7329 | 19.7799 | 20.2573 | 20.1279 | 20.2029 | 20.2747 | 20.2499 | 8.6635e-10 | 6.6854 | 6.1958 | 0 | 1.5343 | 0.58848
2022-06-06 04:14 |  | 0.0080853 | 0.50533 |  |  | 5.0504 |  | 6.155 | 0.0080817 | 19.5858 | 0.00013639 | 19.7398 | 19.7479 | 19.7644 | 19.7347 | 19.7798 | 20.2558 | 20.1316 | 20.2056 | 20.2766 | 20.2482 | 1.6933e-08 | 6.6889 | 6.2024 | 0 | 1.5329 | 0.58895
2022-06-06 04:15 |  | 0.0080783 | 0.5049 |  |  | 5.0468 |  | 6.1528 | 0.0080788 | 19.5852 | 0.00010712 | 19.739 | 19.7453 | 19.761 | 19.7337 | 19.7792 | 20.2653 | 20.1398 | 20.214 | 20.2818 | 20.2552 | 1.6461e-08 | 6.6895 | 6.1978 | 0 | 1.5347 | 0.58835
2022-06-06 04:16 |  | 0.0080899 | 0.50562 |  |  | 5.0541 |  | 6.1572 | 0.0080846 | 19.5849 | 0.00012647 | 19.7401 | 19.7467 | 19.763 | 19.7341 | 19.7806 | 20.2661 | 20.1367 | 20.2125 | 20.2813 | 20.2571 | 2.9633e-09 | 6.6891 | 6.1929 | 0 | 1.5318 | 0.58933
2022-06-06 04:17 |  | 0.0080791 | 0.50494 |  |  | 5.0469 |  | 6.1529 | 0.0080789 | 19.5845 | 0.0001374 | 19.7407 | 19.7452 | 19.7631 | 19.7352 | 19.7821 | 20.2592 | 20.1335 | 20.2094 | 20.2782 | 20.2529 | -4.8949e-08 | 6.6898 | 6.1962 | 0 | 1.5345 | 0.58841
2022-06-06 04:18 |  | 0.0080784 | 0.5049 |  |  | 5.0469 |  | 6.1529 | 0.0080789 | 19.5844 | 0.00012647 | 19.7396 | 19.7474 | 19.7621 | 19.7364 | 19.78 | 20.2625 | 20.1364 | 20.2143 | 20.2815 | 20.2547 | 3.3231e-08 | 6.6903 | 6.1987 | 0 | 1.5346 | 0.58836
2022-06-06 04:19 |  | 0.0080841 | 0.50526 |  |  | 5.0505 |  | 6.1551 | 0.0080817 | 19.5834 | 0.00011997 | 19.74 | 19.7488 | 19.7641 | 19.7351 | 19.7808 | 20.2637 | 20.1363 | 20.2117 | 20.2814 | 20.2562 | -1.5663e-08 | 6.6922 | 6.1943 | 0 | 1.5332 | 0.58884
2022-06-06 04:20 |  | 0.0080769 | 0.50481 |  |  | 5.0469 |  | 6.1529 | 0.0080788 | 19.583 | 0.00011427 | 19.7402 | 19.7474 | 19.7631 | 19.7354 | 19.781 | 20.2695 | 20.1458 | 20.2208 | 20.2878 | 20.2611 | 2.0576e-08 | 6.6903 | 6.1922 | 0 | 1.535 | 0.58823
2022-06-06 04:21 |  | 0.0080767 | 0.50479 |  |  | 5.0469 |  | 6.1529 | 0.0080788 | 19.5827 | 0.00012078 | 19.7415 | 19.7493 | 19.7635 | 19.7371 | 19.7834 | 20.2705 | 20.1447 | 20.2202 | 20.2864 | 20.2618 | -2.54e-09 | 6.693 | 6.1983 | 0 | 1.5351 | 0.58821
2022-06-06 04:22 |  | 0.0080774 | 0.50483 |  |  | 5.0468 |  | 6.1529 | 0.0080788 | 19.5823 | 0.00011344 | 19.7432 | 19.7504 | 19.7655 | 19.7391 | 19.7843 | 20.2661 | 20.1368 | 20.213 | 20.2819 | 20.2597 | -6.4976e-09 | 6.6913 | 6.198 | 0 | 1.5349 | 0.58827
2022-06-06 04:23 |  | 0.008078 | 0.50487 |  |  | 5.0469 |  | 6.1529 | 0.0080789 | 19.5819 | 0.00013525 | 19.7415 | 19.7496 | 19.7648 | 19.7375 | 19.7824 | 20.2642 | 20.136 | 20.2117 | 20.2814 | 20.2579 | 2.6881e-08 | 6.6911 | 6.1951 | 0 | 1.5348 | 0.58832
2022-06-06 04:24 |  | 0.0080766 | 0.50479 |  |  | 5.0468 |  | 6.1528 | 0.0080788 | 19.5813 | 0.00012193 | 19.7422 | 19.7487 | 19.765 | 19.7359 | 19.7824 | 20.2697 | 20.1448 | 20.2185 | 20.2886 | 20.2624 | 9.0966e-09 | 6.6897 | 6.1924 | 0 | 1.5351 | 0.58821
2022-06-06 04:25 |  | 0.0080746 | 0.50466 |  |  | 5.0467 |  | 6.1528 | 0.0080787 | 19.5812 | 0.00012972 | 19.7428 | 19.7498 | 19.7658 | 19.7385 | 19.785 | 20.2768 | 20.1516 | 20.2276 | 20.2961 | 20.2693 | -3.8946e-08 | 6.6942 | 6.1933 | 0 | 1.5356 | 0.58804
2022-06-06 04:26 |  | 0.0080735 | 0.5046 |  |  | 5.0467 |  | 6.1528 | 0.0080786 | 19.5811 | 0.00012825 | 19.7445 | 19.7508 | 19.7666 | 19.7398 | 19.7854 | 20.2829 | 20.1543 | 20.2307 | 20.298 | 20.2749 | 5.4147e-09 | 6.6926 | 6.1815 | 0 | 1.5358 | 0.58794
2022-06-06 04:27 |  | 0.0080722 | 0.50451 |  |  | 5.0467 |  | 6.1528 | 0.0080786 | 19.5806 | 0.00013037 | 19.7464 | 19.7529 | 19.7689 | 19.7412 | 19.7872 | 20.2874 | 20.1576 | 20.2349 | 20.3049 | 20.2807 | 6.5616e-09 | 6.6905 | 6.1743 | 0 | 1.5362 | 0.58783
2022-06-06 04:28 |  | 0.008073 | 0.50457 |  |  | 5.0468 |  | 6.1528 | 0.0080787 | 19.5803 | 0.00012159 | 19.7474 | 19.7521 | 19.767 | 19.7421 | 19.7885 | 20.2808 | 20.157 | 20.232 | 20.3022 | 20.2747 | 1.2277e-08 | 6.6895 | 6.1839 | 0 | 1.536 | 0.5879
2022-06-06 04:29 |  | 0.0080724 | 0.50452 |  |  | 5.0468 |  | 6.1529 | 0.0080787 | 19.5802 | 0.00012043 | 19.7487 | 19.7552 | 19.7707 | 19.7449 | 19.7905 | 20.2824 | 20.1582 | 20.2331 | 20.3012 | 20.2752 | -3.2488e-08 | 6.6891 | 6.1873 | 0 | 1.5361 | 0.58785
2022-06-06 04:30 |  | 0.0080727 | 0.50455 |  |  | 5.0468 |  | 6.1529 | 0.0080787 | 19.5803 | 0.00010826 | 19.7496 | 19.7555 | 19.7717 | 19.7461 | 19.7906 | 20.2814 | 20.155 | 20.2313 | 20.298 | 20.2739 | 1.2488e-08 | 6.685 | 6.1847 | 0 | 1.536 | 0.58788
2022-06-06 04:31 |  | 0.0080725 | 0.50453 |  |  | 5.0467 |  | 6.1529 | 0.0080787 | 19.5797 | 0.00011493 | 19.7519 | 19.7597 | 19.7755 | 19.7467 | 19.7922 | 20.2803 | 20.1515 | 20.228 | 20.2983 | 20.2727 | 3.1961e-08 | 6.6855 | 6.1867 | 0 | 1.5361 | 0.58786
2022-06-06 04:32 |  | 0.0080712 | 0.50445 |  |  | 5.0467 |  | 6.1529 | 0.0080786 | 19.5793 | 0.00013673 | 19.7532 | 19.7589 | 19.7754 | 19.7478 | 19.7915 | 20.2862 | 20.1591 | 20.2343 | 20.3019 | 20.2778 | -2.4691e-08 | 6.6866 | 6.1812 | 0 | 1.5364 | 0.58775
2022-06-06 04:33 |  | 0.0080729 | 0.50456 |  |  | 5.0467 |  | 6.1529 | 0.0080786 | 19.5795 | 0.00012176 | 19.7525 | 19.7615 | 19.7758 | 19.7477 | 19.7927 | 20.276 | 20.1493 | 20.225 | 20.2965 | 20.2701 | -1.1853e-08 | 6.6863 | 6.1884 | 0 | 1.536 | 0.58789
2022-06-06 04:34 |  | 0.0080713 | 0.50446 |  |  | 5.0468 |  | 6.1529 | 0.0080786 | 19.5794 | 0.00012542 | 19.7541 | 19.7609 | 19.7752 | 19.7483 | 19.7931 | 20.2827 | 20.1598 | 20.2348 | 20.303 | 20.2759 | 8.6635e-09 | 6.6865 | 6.1877 | 0 | 1.5364 | 0.58776
2022-06-06 04:35 |  | 0.0080712 | 0.50445 |  |  | 5.0468 |  | 6.1529 | 0.0080787 | 19.5792 | 0.0001159 | 19.7528 | 19.7601 | 19.7771 | 19.7497 | 19.7947 | 20.2836 | 20.159 | 20.2346 | 20.3019 | 20.2756 | -1.524e-08 | 6.6864 | 6.1896 | 0 | 1.5364 | 0.58775
2022-06-06 04:36 |  | 0.0080717 | 0.50448 |  |  | 5.0467 |  | 6.1529 | 0.0080786 | 19.5791 | 0.00011379 | 19.7543 | 19.7609 | 19.7769 | 19.7495 | 19.7938 | 20.2826 | 20.1541 | 20.231 | 20.2976 | 20.2741 | 1.8838e-08 | 6.6851 | 6.1871 | 0 | 1.5363 | 0.58779
2022-06-06 04:37 |  | 0.0080723 | 0.50452 |  |  | 5.0467 |  | 6.1529 | 0.0080786 | 19.5792 | 0.00013024 | 19.7557 | 19.7623 | 19.7761 | 19.7495 | 19.7952 | 20.2786 | 20.1499 | 20.2255 | 20.2957 | 20.2728 | -8.6635e-09 | 6.6855 | 6.1877 | 0 | 1.5361 | 0.58784
2022-06-06 04:38 |  | 0.0080719 | 0.50449 |  |  | 5.0467 |  | 6.1529 | 0.0080785 | 19.5792 | 0.00012387 | 19.7541 | 19.7621 | 19.7773 | 19.7498 | 19.7969 | 20.2774 | 20.1528 | 20.2297 | 20.2979 | 20.2714 | 4.8471e-08 | 6.6862 | 6.1943 | 0 | 1.5362 | 0.5878
2022-06-06 04:39 |  | 0.0080701 | 0.50438 |  |  | 5.0466 |  | 6.1528 | 0.0080785 | 19.5792 | 0.00011021 | 19.7552 | 19.7615 | 19.7779 | 19.7518 | 19.7959 | 20.2874 | 20.1618 | 20.2377 | 20.3044 | 20.2779 | -4.8683e-08 | 6.6892 | 6.1923 | 0 | 1.5367 | 0.58766
2022-06-06 04:40 |  | 0.0080727 | 0.50454 |  |  | 5.0466 |  | 6.1529 | 0.0080785 | 19.579 | 0.00012559 | 19.7542 | 19.762 | 19.7774 | 19.7485 | 19.7965 | 20.2758 | 20.1474 | 20.2242 | 20.2926 | 20.2694 | -2.4041e-08 | 6.686 | 6.1942 | 0 | 1.536 | 0.58787
2022-06-06 04:41 |  | 0.0080731 | 0.50457 |  |  | 5.0465 |  | 6.1528 | 0.0080784 | 19.5792 | 0.00011574 | 19.7554 | 19.7628 | 19.7787 | 19.7511 | 19.7965 | 20.2721 | 20.1422 | 20.2202 | 20.2888 | 20.2651 | 2.3706e-08 | 6.6884 | 6.1971 | 0 | 1.5359 | 0.58791
2022-06-06 04:42 |  | 0.0080711 | 0.50444 |  |  | 5.0465 |  | 6.1528 | 0.0080784 | 19.5794 | 0.00012808 | 19.7532 | 19.7618 | 19.7776 | 19.7492 | 19.7939 | 20.281 | 20.1569 | 20.2321 | 20.3014 | 20.2745 | 3.5087e-08 | 6.6881 | 6.1926 | 0 | 1.5364 | 0.58774
2022-06-06 04:43 |  | 0.0080709 | 0.50443 |  |  | 5.0464 |  | 6.1527 | 0.0080783 | 19.5795 | 0.00014516 | 19.7539 | 19.7605 | 19.7776 | 19.7496 | 19.7938 | 20.283 | 20.1562 | 20.2319 | 20.2996 | 20.2758 | -2.032e-08 | 6.6907 | 6.1919 | 0 | 1.5365 | 0.58773
2022-06-06 04:44 |  | 0.008071 | 0.50444 |  |  | 5.0463 |  | 6.1526 | 0.0080782 | 19.5796 | 0.00012026 | 19.7556 | 19.7618 | 19.7779 | 19.7495 | 19.7949 | 20.2783 | 20.1553 | 20.2312 | 20.2976 | 20.2724 | 1.7327e-09 | 6.6894 | 6.2 | 0 | 1.5365 | 0.58773
2022-06-06 04:45 |  | 0.0080717 | 0.50448 |  |  | 5.0462 |  | 6.1526 | 0.0080782 | 19.5797 | 0.00011542 | 19.7553 | 19.7634 | 19.7787 | 19.7511 | 19.795 | 20.278 | 20.1472 | 20.2237 | 20.2927 | 20.2703 | -3.429e-08 | 6.69 | 6.1918 | 0 | 1.5363 | 0.58779
2022-06-06 04:46 |  | 0.0080689 | 0.50431 |  |  | 5.0461 |  | 6.1525 | 0.008078 | 19.5799 | 0.00012468 | 19.7555 | 19.7635 | 19.7791 | 19.7513 | 19.7958 | 20.2883 | 20.1626 | 20.2373 | 20.3049 | 20.281 | 2.667e-08 | 6.6905 | 6.1887 | 0 | 1.537 | 0.58755
2022-06-06 04:47 |  | 0.0080715 | 0.50447 |  |  | 5.046 |  | 6.1525 | 0.008078 | 19.5802 | 0.00012359 | 19.7545 | 19.762 | 19.7773 | 19.7499 | 19.7952 | 20.2758 | 20.1495 | 20.2261 | 20.2948 | 20.2696 | -1.0829e-08 | 6.6908 | 6.1995 | 0 | 1.5363 | 0.58777
2022-06-06 04:48 |  | 0.0080713 | 0.50445 |  |  | 5.0461 |  | 6.1525 | 0.008078 | 19.5805 | 0.00012403 | 19.7568 | 19.7628 | 19.7772 | 19.7491 | 19.7955 | 20.2752 | 20.1504 | 20.2273 | 20.2959 | 20.2705 | 2.6035e-08 | 6.6908 | 6.1974 | 0 | 1.5364 | 0.58775
2022-06-06 04:49 |  | 0.008068 | 0.50425 |  |  | 5.0461 |  | 6.1525 | 0.008078 | 19.5804 | 0.00012525 | 19.7562 | 19.7633 | 19.7806 | 19.7514 | 19.7976 | 20.2932 | 20.1665 | 20.2415 | 20.308 | 20.2848 | -9.0966e-09 | 6.6926 | 6.189 | 0 | 1.5372 | 0.58747
2022-06-06 04:50 |  | 0.0080674 | 0.50421 |  |  | 5.0461 |  | 6.1525 | 0.008078 | 19.581 | 0.00012761 | 19.7559 | 19.763 | 19.7791 | 19.7501 | 19.7966 | 20.2979 | 20.169 | 20.2449 | 20.3115 | 20.289 | -7.4082e-09 | 6.6923 | 6.1795 | 0 | 1.5374 | 0.58742
2022-06-06 04:51 |  | 0.0080671 | 0.50419 |  |  | 5.0461 |  | 6.1526 | 0.008078 | 19.5811 | 0.0001307 | 19.7586 | 19.7652 | 19.7802 | 19.7532 | 19.7989 | 20.2951 | 20.1683 | 20.2454 | 20.313 | 20.2874 | 4.9741e-08 | 6.6935 | 6.1849 | 0 | 1.5374 | 0.5874
2022-06-06 04:52 |  | 0.0080679 | 0.50424 |  |  | 5.046 |  | 6.1525 | 0.0080779 | 19.5817 | 0.00010845 | 19.7589 | 19.7656 | 19.7808 | 19.7542 | 19.8002 | 20.2875 | 20.1627 | 20.2394 | 20.3084 | 20.2822 | -7.6238e-08 | 6.6914 | 6.1914 | 0 | 1.5372 | 0.58747
2022-06-06 04:53 |  | 0.0080682 | 0.50426 |  |  | 5.046 |  | 6.1525 | 0.008078 | 19.5818 | 0.00011964 | 19.76 | 19.7676 | 19.7834 | 19.754 | 19.8009 | 20.2879 | 20.1592 | 20.2363 | 20.3043 | 20.2815 | 4.0851e-08 | 6.6904 | 6.186 | 0 | 1.5372 | 0.58749
2022-06-06 04:54 |  | 0.0080686 | 0.50429 |  |  | 5.0459 |  | 6.1524 | 0.0080779 | 19.5821 | 0.00013889 | 19.7589 | 19.767 | 19.7819 | 19.7553 | 19.8001 | 20.282 | 20.1593 | 20.2344 | 20.3046 | 20.277 | -1.6244e-08 | 6.6883 | 6.1966 | 0 | 1.5371 | 0.58752
2022-06-06 04:55 |  | 0.0080678 | 0.50423 |  |  | 5.0458 |  | 6.1524 | 0.0080778 | 19.5825 | 0.00011525 | 19.7603 | 19.7675 | 19.7837 | 19.7557 | 19.8009 | 20.2872 | 20.1615 | 20.2375 | 20.3034 | 20.2793 | 8.4666e-09 | 6.6898 | 6.1963 | 0 | 1.5373 | 0.58746
2022-06-06 04:56 |  | 0.0080662 | 0.50414 |  |  | 5.0458 |  | 6.1524 | 0.0080778 | 19.5827 | 0.00011379 | 19.7602 | 19.7675 | 19.7817 | 19.7559 | 19.8002 | 20.2984 | 20.1684 | 20.2447 | 20.3107 | 20.2889 | -5.2916e-09 | 6.6899 | 6.1807 | 0 | 1.5376 | 0.58732
2022-06-06 04:57 |  | 0.0080663 | 0.50414 |  |  | 5.0457 |  | 6.1523 | 0.0080777 | 19.5832 | 0.0001166 | 19.7598 | 19.7675 | 19.782 | 19.7549 | 19.7998 | 20.2951 | 20.1679 | 20.2435 | 20.3131 | 20.2877 | -2.0792e-08 | 6.6913 | 6.1824 | 0 | 1.5376 | 0.58733
2022-06-06 04:58 |  | 0.0080659 | 0.50412 |  |  | 5.0458 |  | 6.1524 | 0.0080778 | 19.5835 | 0.00011151 | 19.7611 | 19.7669 | 19.7822 | 19.756 | 19.8009 | 20.2967 | 20.1696 | 20.2462 | 20.3151 | 20.2893 | 4.5931e-08 | 6.6909 | 6.1854 | 0 | 1.5377 | 0.5873
2022-06-06 04:59 |  | 0.008066 | 0.50412 |  |  | 5.0457 |  | 6.1523 | 0.0080777 | 19.5841 | 0.00013021 | 19.7629 | 19.7687 | 19.785 | 19.756 | 19.8016 | 20.2922 | 20.1676 | 20.2436 | 20.3136 | 20.2861 | -2.2436e-08 | 6.6906 | 6.1892 | 0 | 1.5377 | 0.5873
2022-06-06 05:00 |  | 0.0080655 | 0.5041 |  |  | 5.0458 |  | 6.1523 | 0.0080778 | 19.5847 | 0.00012392 | 19.7635 | 19.7694 | 19.7847 | 19.7574 | 19.8034 | 20.2946 | 20.1703 | 20.245 | 20.314 | 20.2879 | -1.7977e-08 | 6.6908 | 6.1862 | 0 | 1.5378 | 0.58727
2022-06-06 05:01 |  | 0.0080496 | 0.5031 |  |  | 5.0361 |  | 6.1464 | 0.0080699 | 19.585 | 0.0001133 | 19.7632 | 19.7705 | 19.7853 | 19.7577 | 19.8033 | 20.2969 | 20.1724 | 20.2474 | 20.3149 | 20.291 | 6.2018e-08 | 6.688 | 6.1866 | 0 | 1.5417 | 0.58591
2022-06-06 05:02 |  | 0.0080411 | 0.50257 |  |  | 5.0309 |  | 6.1432 | 0.0080657 | 19.5855 | 0.00011594 | 19.766 | 19.7721 | 19.7883 | 19.7602 | 19.8047 | 20.2966 | 20.1696 | 20.245 | 20.3132 | 20.2906 | -2.8156e-09 | 6.6917 | 6.1824 | 0 | 1.5438 | 0.5852
2022-06-06 05:03 |  | 0.0080421 | 0.50263 |  |  | 5.0317 |  | 6.1437 | 0.0080663 | 19.5859 | 0.00013639 | 19.7655 | 19.7717 | 19.787 | 19.7599 | 19.805 | 20.2969 | 20.1717 | 20.2472 | 20.3165 | 20.2919 | -5.1434e-08 | 6.6906 | 6.1864 | 0 | 1.5436 | 0.58528
2022-06-06 05:04 |  | 0.008066 | 0.50412 |  |  | 5.0461 |  | 6.1526 | 0.008078 | 19.5861 | 0.00013021 | 19.7649 | 19.7728 | 19.7872 | 19.7598 | 19.8049 | 20.2935 | 20.1669 | 20.2429 | 20.3126 | 20.2863 | 3.0691e-08 | 6.6903 | 6.1885 | 0 | 1.5377 | 0.5873
2022-06-06 05:05 |  | 0.0080416 | 0.5026 |  |  | 5.0311 |  | 6.1433 | 0.0080658 | 19.5866 | 0.00011361 | 19.766 | 19.7739 | 19.7875 | 19.7611 | 19.8061 | 20.294 | 20.1688 | 20.2437 | 20.3135 | 20.287 | 4.1801e-08 | 6.6903 | 6.1938 | 0 | 1.5437 | 0.58524
2022-06-06 05:06 |  | 0.0079704 | 0.49815 |  |  | 4.9878 |  | 6.1167 | 0.0080309 | 19.5873 | 0.00012224 | 19.7683 | 19.7737 | 19.7898 | 19.7614 | 19.8065 | 20.3054 | 20.1786 | 20.2535 | 20.321 | 20.2977 | -2.7305e-08 | 6.6913 | 6.1832 | 0 | 1.5615 | 0.57921
2022-06-06 05:07 |  | 0.0079394 | 0.49621 |  |  | 4.9685 |  | 6.1048 | 0.0080152 | 19.5878 | 0.0001146 | 19.7653 | 19.7728 | 19.7884 | 19.7606 | 19.8052 | 20.3071 | 20.1794 | 20.2544 | 20.3228 | 20.2988 | -3.3866e-09 | 6.6898 | 6.1791 | 0 | 1.5693 | 0.5766
2022-06-06 05:08 |  | 0.0080563 | 0.50352 |  |  | 5.0404 |  | 6.1491 | 0.0080734 | 19.5883 | 0.00012625 | 19.7668 | 19.7728 | 19.7869 | 19.7615 | 19.8058 | 20.2948 | 20.1696 | 20.2452 | 20.3156 | 20.2889 | -5.8478e-09 | 6.6893 | 6.188 | 0 | 1.5401 | 0.58649
2022-06-06 05:09 |  | 0.0080486 | 0.50304 |  |  | 5.0357 |  | 6.1461 | 0.0080696 | 19.5887 | 0.00012127 | 19.7698 | 19.7742 | 19.7888 | 19.7629 | 19.8071 | 20.2948 | 20.1682 | 20.2442 | 20.3121 | 20.2881 | -2.8575e-08 | 6.689 | 6.1895 | 0 | 1.542 | 0.58583
2022-06-06 05:10 |  | 0.0080099 | 0.50062 |  |  | 5.0115 |  | 6.1313 | 0.00805 | 19.5893 | 0.00012419 | 19.7704 | 19.7754 | 19.7913 | 19.7632 | 19.8099 | 20.2924 | 20.1678 | 20.2426 | 20.3127 | 20.2865 | 3.81e-08 | 6.6898 | 6.1945 | 0 | 1.5516 | 0.58256
2022-06-06 05:11 |  | 0.0080081 | 0.50051 |  |  | 5.0106 |  | 6.1307 | 0.0080493 | 19.5897 | 0.00011394 | 19.7653 | 19.7736 | 19.7891 | 19.7609 | 19.8056 | 20.2991 | 20.1741 | 20.2492 | 20.3152 | 20.2905 | 1.3212e-08 | 6.6892 | 6.1896 | 0 | 1.552 | 0.5824
2022-06-06 05:12 |  | 0.0079626 | 0.49766 |  |  | 4.9823 |  | 6.1133 | 0.0080264 | 19.5904 | 0.00012468 | 19.7675 | 19.7775 | 19.7909 | 19.7626 | 19.8081 | 20.2997 | 20.1703 | 20.2462 | 20.3152 | 20.2923 | -1.6933e-08 | 6.6924 | 6.1877 | 0 | 1.5635 | 0.57855
2022-06-06 05:13 |  | 0.0079914 | 0.49946 |  |  | 5.0005 |  | 6.1245 | 0.0080411 | 19.5912 | 0.00010363 | 19.7672 | 19.7745 | 19.7872 | 19.7612 | 19.8051 | 20.3024 | 20.1745 | 20.2505 | 20.3191 | 20.2948 | 2.729e-08 | 6.6911 | 6.1822 | 0 | 1.5562 | 0.58099
2022-06-06 05:14 |  | 0.0079939 | 0.49962 |  |  | 5.0014 |  | 6.1251 | 0.0080419 | 19.5921 | 0.00011542 | 19.7663 | 19.7743 | 19.7893 | 19.7621 | 19.806 | 20.296 | 20.1678 | 20.2443 | 20.3154 | 20.2889 | -3.4078e-08 | 6.6924 | 6.1906 | 0 | 1.5556 | 0.5812
2022-06-06 05:15 |  | 0.0079626 | 0.49766 |  |  | 4.9822 |  | 6.1132 | 0.0080263 | 19.5923 | 0.00010908 | 19.7676 | 19.7735 | 19.7891 | 19.7627 | 19.8066 | 20.2955 | 20.1733 | 20.2481 | 20.3177 | 20.289 | 5.3551e-08 | 6.6918 | 6.1923 | 0 | 1.5635 | 0.57855
2022-06-06 05:16 |  | 0.0079917 | 0.49948 |  |  | 5.0003 |  | 6.1244 | 0.0080409 | 19.5931 | 0.00012076 | 19.7672 | 19.7741 | 19.7891 | 19.7618 | 19.8065 | 20.2976 | 20.1713 | 20.2468 | 20.3148 | 20.2904 | -4.9598e-08 | 6.6917 | 6.1927 | 0 | 1.5561 | 0.58101
2022-06-06 05:17 |  | 0.0080021 | 0.50013 |  |  | 5.0061 |  | 6.128 | 0.0080457 | 19.5936 | 0.00013135 | 19.7672 | 19.7731 | 19.787 | 19.7597 | 19.806 | 20.2939 | 20.1671 | 20.242 | 20.3105 | 20.2855 | 6.7733e-09 | 6.6906 | 6.1933 | 0 | 1.5535 | 0.5819
2022-06-06 05:18 |  | 0.0080163 | 0.50102 |  |  | 5.015 |  | 6.1335 | 0.0080528 | 19.5944 | 0.0001161 | 19.7683 | 19.7757 | 19.7892 | 19.7627 | 19.807 | 20.2926 | 20.1641 | 20.2389 | 20.3098 | 20.2846 | 2.6207e-08 | 6.693 | 6.1903 | 0 | 1.55 | 0.58309
2022-06-06 05:19 |  | 0.0079947 | 0.49967 |  |  | 5.0012 |  | 6.1249 | 0.0080417 | 19.595 | 0.00013265 | 19.766 | 19.7732 | 19.7883 | 19.7599 | 19.8048 | 20.2881 | 20.1656 | 20.2417 | 20.3115 | 20.2818 | -1.9896e-08 | 6.6931 | 6.2015 | 0 | 1.5554 | 0.58126
2022-06-06 05:20 |  | 0.0080256 | 0.5016 |  |  | 5.0204 |  | 6.1368 | 0.0080572 | 19.5957 | 0.00011151 | 19.765 | 19.7723 | 19.7868 | 19.7595 | 19.8056 | 20.2898 | 20.1652 | 20.2393 | 20.3082 | 20.2846 | 1.905e-09 | 6.6937 | 6.1984 | 0 | 1.5477 | 0.58388
2022-06-06 05:21 |  | 0.0078968 | 0.49355 |  |  | 4.9411 |  | 6.0879 | 0.007993 | 19.5961 | 0.00011012 | 19.7651 | 19.7719 | 19.7885 | 19.7614 | 19.8036 | 20.3029 | 20.1749 | 20.2489 | 20.316 | 20.2938 | 6.4759e-08 | 6.6943 | 6.1842 | 0 | 1.5802 | 0.573
2022-06-06 05:22 |  | 0.0079787 | 0.49867 |  |  | 4.9917 |  | 6.119 | 0.0080341 | 19.5967 | 0.00012582 | 19.7632 | 19.7719 | 19.7869 | 19.758 | 19.8017 | 20.2975 | 20.1704 | 20.2457 | 20.3148 | 20.2899 | 7.0908e-08 | 6.6955 | 6.1874 | 0 | 1.5594 | 0.57991
2022-06-06 05:23 |  | 0.0078574 | 0.49108 |  |  | 4.9166 |  | 6.0727 | 0.0079734 | 19.5973 | 0.00011261 | 19.7652 | 19.7717 | 19.7863 | 19.7585 | 19.8037 | 20.3025 | 20.1775 | 20.2523 | 20.3221 | 20.295 | 1.4381e-07 | 6.6972 | 6.1901 | 0 | 1.5904 | 0.56968
2022-06-06 05:24 |  | 0.0080347 | 0.50217 |  |  | 5.0255 |  | 6.1398 | 0.0080616 | 19.598 | 0.00012452 | 19.7651 | 19.7701 | 19.7844 | 19.7578 | 19.8018 | 20.2869 | 20.1617 | 20.2363 | 20.3092 | 20.281 | 1.1684e-07 | 6.6946 | 6.2004 | 0 | 1.5454 | 0.58465
2022-06-06 05:25 |  | 0.0080169 | 0.50106 |  |  | 5.0152 |  | 6.1334 | 0.0080532 | 19.5982 | 0.00011062 | 19.7654 | 19.7711 | 19.7858 | 19.7583 | 19.8021 | 20.2934 | 20.1674 | 20.2413 | 20.3108 | 20.2874 | -6.9741e-08 | 6.6942 | 6.1923 | 0 | 1.5498 | 0.58315
2022-06-06 05:26 |  | 0.0078552 | 0.49095 |  |  | 4.9151 |  | 6.0717 | 0.0079722 | 19.5986 | 0.00012111 | 19.764 | 19.7729 | 19.7864 | 19.7577 | 19.8026 | 20.3025 | 20.177 | 20.2512 | 20.3185 | 20.2938 | -7.6834e-08 | 6.6962 | 6.1925 | 0 | 1.5909 | 0.5695
2022-06-06 05:27 |  | 0.0079098 | 0.49436 |  |  | 4.9487 |  | 6.0924 | 0.0079995 | 19.5985 | 0.00011151 | 19.7658 | 19.7701 | 19.7855 | 19.757 | 19.8018 | 20.3 | 20.1718 | 20.2462 | 20.3154 | 20.2943 | 1.524e-08 | 6.6988 | 6.1878 | 0 | 1.5769 | 0.5741
2022-06-06 05:28 |  | 0.0079139 | 0.49462 |  |  | 4.9517 |  | 6.0943 | 0.0080018 | 19.5987 | 0.00012309 | 19.766 | 19.7707 | 19.7853 | 19.7585 | 19.8031 | 20.3024 | 20.1746 | 20.2484 | 20.3191 | 20.2947 | 1.3688e-07 | 6.6973 | 6.1848 | 0 | 1.5758 | 0.57444
2022-06-06 05:29 |  | 0.0078637 | 0.49148 |  |  | 4.9204 |  | 6.075 | 0.0079765 | 19.5985 | 0.00011769 | 19.7647 | 19.7707 | 19.7843 | 19.7575 | 19.8023 | 20.3006 | 20.1769 | 20.2519 | 20.3219 | 20.2963 | 3.1326e-07 | 6.6958 | 6.189 | 0 | 1.5887 | 0.57022
2022-06-06 05:30 |  | 0.0077399 | 0.48374 |  |  | 4.8439 |  | 6.0278 | 0.0079147 | 19.5983 | 0.00011893 | 19.7659 | 19.7699 | 19.785 | 19.7599 | 19.8047 | 20.3094 | 20.1828 | 20.2588 | 20.3253 | 20.3044 | 5.7136e-07 | 6.6977 | 6.1796 | 0 | 1.6213 | 0.55983
2022-06-06 05:31 |  | 0.0077786 | 0.48616 |  |  | 4.8677 |  | 6.0424 | 0.0079339 | 19.5983 | 0.0001133 | 19.7655 | 19.7726 | 19.7858 | 19.7578 | 19.8042 | 20.3042 | 20.1803 | 20.255 | 20.3236 | 20.3003 | 9.2434e-07 | 6.6947 | 6.1831 | 0 | 1.611 | 0.56307
2022-06-06 05:32 |  | 0.0077395 | 0.48372 |  |  | 4.8437 |  | 6.0277 | 0.0079145 | 19.5988 | 0.00011444 | 19.7689 | 19.7725 | 19.7861 | 19.7601 | 19.8061 | 20.3086 | 20.1815 | 20.2565 | 20.3251 | 20.3033 | 1.347e-06 | 6.6952 | 6.1809 | 0 | 1.6214 | 0.5598
2022-06-06 05:33 |  | 0.0077712 | 0.4857 |  |  | 4.8628 |  | 6.0395 | 0.0079299 | 19.5987 | 0.00010729 | 19.7687 | 19.7752 | 19.7882 | 19.7599 | 19.8073 | 20.299 | 20.1748 | 20.2517 | 20.3189 | 20.2959 | 1.8207e-06 | 6.694 | 6.1937 | 0 | 1.6129 | 0.56245
2022-06-06 05:34 |  | 0.007835 | 0.48969 |  |  | 4.9028 |  | 6.0641 | 0.0079623 | 19.5984 | 0.00011843 | 19.7687 | 19.7722 | 19.7876 | 19.7602 | 19.807 | 20.3056 | 20.1735 | 20.2503 | 20.318 | 20.299 | 2.053e-06 | 6.6923 | 6.176 | 0 | 1.5962 | 0.5678
2022-06-06 05:35 |  | 0.0078488 | 0.49055 |  |  | 4.9108 |  | 6.0691 | 0.0079687 | 19.5984 | 0.00012338 | 19.7667 | 19.775 | 19.7874 | 19.7585 | 19.8039 | 20.2957 | 20.1722 | 20.2469 | 20.3173 | 20.2923 | 2.2563e-06 | 6.6923 | 6.1929 | 0 | 1.5926 | 0.56896
2022-06-06 05:36 |  | 0.0077949 | 0.48718 |  |  | 4.8772 |  | 6.0483 | 0.0079416 | 19.5982 | 0.00012029 | 19.7666 | 19.7728 | 19.7859 | 19.7599 | 19.8069 | 20.2996 | 20.1725 | 20.2473 | 20.3161 | 20.2948 | 2.4653e-06 | 6.6939 | 6.188 | 0 | 1.6067 | 0.56443
2022-06-06 05:37 |  | 0.0078517 | 0.49073 |  |  | 4.9124 |  | 6.0701 | 0.00797 | 19.5979 | 0.00011511 | 19.7652 | 19.7721 | 19.7862 | 19.7581 | 19.8039 | 20.2958 | 20.1716 | 20.2479 | 20.315 | 20.2908 | 2.633e-06 | 6.6897 | 6.1953 | 0 | 1.5918 | 0.56921
2022-06-06 05:38 |  | 0.007958 | 0.49738 |  |  | 4.9778 |  | 6.1104 | 0.0080229 | 19.598 | 0.00012907 | 19.7647 | 19.772 | 19.7851 | 19.7586 | 19.8058 | 20.2894 | 20.1609 | 20.2377 | 20.3054 | 20.2842 | 2.5694e-06 | 6.6924 | 6.1928 | 0 | 1.5646 | 0.57817
2022-06-06 05:39 |  | 0.0078284 | 0.48928 |  |  | 4.8978 |  | 6.0611 | 0.0079581 | 19.5978 | 0.00013773 | 19.768 | 19.7736 | 19.7862 | 19.7582 | 19.8037 | 20.2968 | 20.1703 | 20.2441 | 20.3132 | 20.2907 | 2.4985e-06 | 6.6925 | 6.1884 | 0 | 1.5979 | 0.56725
2022-06-06 05:40 |  | 0.007904 | 0.494 |  |  | 4.9445 |  | 6.0899 | 0.007996 | 19.5973 | 0.0001094 | 19.7633 | 19.7702 | 19.7849 | 19.7583 | 19.804 | 20.2934 | 20.1669 | 20.2425 | 20.312 | 20.2875 | 1.6499e-06 | 6.6935 | 6.1929 | 0 | 1.5783 | 0.57361
2022-06-06 05:41 |  | 0.0079165 | 0.49478 |  |  | 4.9519 |  | 6.0944 | 0.008002 | 19.5967 | 0.00011843 | 19.7652 | 19.7708 | 19.7854 | 19.7591 | 19.8055 | 20.2876 | 20.1632 | 20.2393 | 20.3081 | 20.2822 | 4.1715e-07 | 6.6937 | 6.2013 | 0 | 1.5751 | 0.57466
2022-06-06 05:42 |  | 0.0079041 | 0.49401 |  |  | 4.9443 |  | 6.0897 | 0.0079958 | 19.5964 | 0.00013102 | 19.7648 | 19.7705 | 19.7856 | 19.7571 | 19.8042 | 20.2907 | 20.1649 | 20.2395 | 20.3087 | 20.2844 | -8.6274e-07 | 6.6924 | 6.1957 | 0 | 1.5783 | 0.57362
2022-06-06 05:43 |  | 0.0079586 | 0.49741 |  |  | 4.9779 |  | 6.1105 | 0.008023 | 19.5957 | 0.00011948 | 19.7631 | 19.7692 | 19.7848 | 19.7567 | 19.8022 | 20.2895 | 20.1622 | 20.2369 | 20.3052 | 20.2822 | -1.9839e-06 | 6.6923 | 6.1972 | 0 | 1.5645 | 0.57822
2022-06-06 05:44 |  | 0.0079403 | 0.49627 |  |  | 4.9666 |  | 6.1034 | 0.008014 | 19.5955 | 0.00010429 | 19.7623 | 19.769 | 19.7837 | 19.7562 | 19.8027 | 20.2929 | 20.1622 | 20.239 | 20.3068 | 20.2841 | -2.1501e-06 | 6.6929 | 6.1882 | 0 | 1.5691 | 0.57667
2022-06-06 05:45 |  | 0.0079509 | 0.49693 |  |  | 4.9731 |  | 6.1074 | 0.0080192 | 19.5947 | 0.00011932 | 19.7609 | 19.7689 | 19.7833 | 19.7546 | 19.8011 | 20.2896 | 20.163 | 20.2382 | 20.3085 | 20.2835 | -2.3052e-06 | 6.6906 | 6.1906 | 0 | 1.5664 | 0.57757
2022-06-06 05:46 |  | 0.0078288 | 0.4893 |  |  | 4.8977 |  | 6.0609 | 0.0079582 | 19.5942 | 0.00011494 | 19.7622 | 19.7684 | 19.7827 | 19.7552 | 19.7997 | 20.2978 | 20.1717 | 20.2464 | 20.3168 | 20.2909 | -2.3775e-06 | 6.6909 | 6.1828 | 0 | 1.5978 | 0.56728
2022-06-06 05:47 |  | 0.0078505 | 0.49065 |  |  | 4.9108 |  | 6.0689 | 0.0079689 | 19.5935 | 0.0001003 | 19.7613 | 19.7692 | 19.7834 | 19.7553 | 19.8 | 20.2925 | 20.1687 | 20.2427 | 20.3124 | 20.2865 | -2.2371e-06 | 6.6911 | 6.1901 | 0 | 1.5921 | 0.5691
2022-06-06 05:48 |  | 0.007789 | 0.48682 |  |  | 4.8732 |  | 6.0458 | 0.0079385 | 19.5931 | 0.00010629 | 19.7625 | 19.7691 | 19.7838 | 19.7572 | 19.8009 | 20.3028 | 20.1737 | 20.2474 | 20.316 | 20.2946 | -2.1737e-06 | 6.6905 | 6.1795 | 0 | 1.6082 | 0.56395
2022-06-06 05:49 |  | 0.0078655 | 0.4916 |  |  | 4.9202 |  | 6.0748 | 0.0079764 | 19.5924 | 0.00011168 | 19.7612 | 19.7682 | 19.7836 | 19.7557 | 19.8009 | 20.2961 | 20.1661 | 20.2413 | 20.3127 | 20.2881 | -2.0661e-06 | 6.6882 | 6.1785 | 0 | 1.5882 | 0.57037
2022-06-06 05:50 |  | 0.0077796 | 0.48623 |  |  | 4.8673 |  | 6.0422 | 0.0079336 | 19.5919 | 0.00011607 | 19.7649 | 19.7699 | 19.786 | 19.7575 | 19.8038 | 20.2976 | 20.1728 | 20.2462 | 20.3174 | 20.2901 | -1.8356e-06 | 6.6896 | 6.184 | 0 | 1.6107 | 0.56315
2022-06-06 05:51 |  | 0.0077487 | 0.4843 |  |  | 4.8483 |  | 6.0305 | 0.0079182 | 19.5913 | 0.00012276 | 19.7645 | 19.7709 | 19.7836 | 19.7583 | 19.8029 | 20.3024 | 20.176 | 20.2488 | 20.3191 | 20.2938 | -1.6617e-06 | 6.6878 | 6.179 | 0 | 1.6189 | 0.56057
2022-06-06 05:52 |  | 0.0077875 | 0.48672 |  |  | 4.872 |  | 6.0451 | 0.0079374 | 19.5905 | 0.0001172 | 19.7653 | 19.771 | 19.7856 | 19.7577 | 19.8032 | 20.2952 | 20.1714 | 20.2448 | 20.3157 | 20.2889 | -1.4167e-06 | 6.6871 | 6.1846 | 0 | 1.6086 | 0.56381
2022-06-06 05:53 |  | 0.0077641 | 0.48526 |  |  | 4.8583 |  | 6.0367 | 0.0079263 | 19.5904 | 0.00014072 | 19.7646 | 19.7706 | 19.7854 | 19.758 | 19.8053 | 20.3053 | 20.1793 | 20.2523 | 20.3206 | 20.2952 | -1.0803e-06 | 6.6871 | 6.1767 | 0 | 1.6148 | 0.56185
2022-06-06 05:54 |  | 0.0078825 | 0.49265 |  |  | 4.9298 |  | 6.0807 | 0.0079842 | 19.5897 | 0.00012029 | 19.7626 | 19.7697 | 19.786 | 19.7573 | 19.8018 | 20.2832 | 20.1576 | 20.2317 | 20.3047 | 20.2793 | 1.4097e-07 | 6.6857 | 6.1883 | 0 | 1.5839 | 0.5718
2022-06-06 05:55 |  | 0.0078115 | 0.48822 |  |  | 4.8865 |  | 6.054 | 0.0079492 | 19.5888 | 0.00010583 | 19.7662 | 19.7731 | 19.7869 | 19.761 | 19.8055 | 20.29 | 20.1651 | 20.2384 | 20.3094 | 20.2821 | 5.3255e-07 | 6.6861 | 6.1919 | 0 | 1.6023 | 0.56583
2022-06-06 05:56 |  | 0.0078858 | 0.49286 |  |  | 4.9319 |  | 6.082 | 0.0079859 | 19.5878 | 0.00013473 | 19.7631 | 19.7708 | 19.7851 | 19.7577 | 19.8025 | 20.2831 | 20.1583 | 20.2335 | 20.3037 | 20.2764 | 4.3404e-07 | 6.6844 | 6.1938 | 0 | 1.583 | 0.57207
2022-06-06 05:57 |  | 0.0078193 | 0.48871 |  |  | 4.8911 |  | 6.0569 | 0.0079528 | 19.5874 | 0.00010501 | 19.7627 | 19.7692 | 19.7855 | 19.7567 | 19.8021 | 20.2921 | 20.165 | 20.2402 | 20.3068 | 20.2824 | 3.122e-07 | 6.6845 | 6.187 | 0 | 1.6003 | 0.56649
2022-06-06 05:58 |  | 0.0077814 | 0.48633 |  |  | 4.8678 |  | 6.0425 | 0.007934 | 19.5868 | 0.00012925 | 19.7622 | 19.7687 | 19.7846 | 19.7553 | 19.8014 | 20.2989 | 20.1682 | 20.2427 | 20.3117 | 20.2881 | 3.1622e-07 | 6.6853 | 6.1765 | 0 | 1.6103 | 0.5633
2022-06-06 05:59 |  | 0.0077568 | 0.4848 |  |  | 4.8526 |  | 6.0331 | 0.0079217 | 19.5861 | 0.00012777 | 19.7625 | 19.7686 | 19.7821 | 19.7564 | 19.801 | 20.2961 | 20.1718 | 20.2454 | 20.3159 | 20.2897 | 4.1634e-07 | 6.6852 | 6.1811 | 0 | 1.6168 | 0.56124
2022-06-06 06:00 |  | 0.00789 | 0.49313 |  |  | 4.9345 |  | 6.0836 | 0.007988 | 19.5857 | 0.00011558 | 19.7635 | 19.7686 | 19.7839 | 19.758 | 19.8032 | 20.2833 | 20.157 | 20.2315 | 20.3032 | 20.2775 | 4.9381e-07 | 6.6865 | 6.1907 | 0 | 1.5819 | 0.57243
2022-06-06 06:01 |  | 0.0078541 | 0.49088 |  |  | 4.9122 |  | 6.0698 | 0.0079699 | 19.5852 | 0.00010745 | 19.7626 | 19.7686 | 19.7829 | 19.756 | 19.801 | 20.2843 | 20.1628 | 20.236 | 20.3053 | 20.276 | 3.4221e-07 | 6.6853 | 6.1947 | 0 | 1.5912 | 0.56941
2022-06-06 06:02 |  | 0.0078589 | 0.49118 |  |  | 4.9151 |  | 6.0717 | 0.0079723 | 19.5843 | 0.0001281 | 19.7609 | 19.7686 | 19.7844 | 19.7563 | 19.8021 | 20.2865 | 20.1588 | 20.2352 | 20.3026 | 20.2798 | 2.123e-07 | 6.6854 | 6.1891 | 0 | 1.59 | 0.56981
2022-06-06 06:03 |  | 0.0079733 | 0.49833 |  |  | 4.9857 |  | 6.1152 | 0.0080294 | 19.5841 | 0.00012176 | 19.7613 | 19.7691 | 19.7837 | 19.7568 | 19.8018 | 20.2773 | 20.152 | 20.2277 | 20.2976 | 20.2705 | 1.1869e-07 | 6.6864 | 6.2022 | 0 | 1.5608 | 0.57945
2022-06-06 06:04 |  | 0.0079129 | 0.49456 |  |  | 4.9485 |  | 6.0923 | 0.0079992 | 19.5835 | 0.00011509 | 19.7622 | 19.7702 | 19.7844 | 19.7581 | 19.8034 | 20.2813 | 20.1542 | 20.2293 | 20.2983 | 20.2749 | -2.449e-07 | 6.6882 | 6.198 | 0 | 1.5761 | 0.57436
2022-06-06 06:05 |  | 0.007897 | 0.49356 |  |  | 4.9389 |  | 6.0864 | 0.0079915 | 19.5831 | 0.00011428 | 19.7598 | 19.7692 | 19.7834 | 19.7552 | 19.8009 | 20.2883 | 20.1588 | 20.2351 | 20.3019 | 20.2797 | -5.4885e-07 | 6.6875 | 6.185 | 0 | 1.5801 | 0.57302
2022-06-06 06:06 |  | 0.0079338 | 0.49586 |  |  | 4.961 |  | 6.1 | 0.0080094 | 19.583 | 0.00013024 | 19.7591 | 19.7663 | 19.7802 | 19.7535 | 19.7984 | 20.2789 | 20.1562 | 20.2316 | 20.3019 | 20.2716 | -6.7813e-07 | 6.689 | 6.1981 | 0 | 1.5707 | 0.57612
2022-06-06 06:07 |  | 0.0078668 | 0.49167 |  |  | 4.9196 |  | 6.0745 | 0.0079758 | 19.5821 | 0.00011672 | 19.7611 | 19.7679 | 19.781 | 19.7553 | 19.8011 | 20.2827 | 20.1585 | 20.2342 | 20.3011 | 20.2741 | -8.1089e-07 | 6.691 | 6.2021 | 0 | 1.5879 | 0.57047
2022-06-06 06:08 |  | 0.0078938 | 0.49336 |  |  | 4.9364 |  | 6.0848 | 0.0079895 | 19.5815 | 0.00012692 | 19.7592 | 19.768 | 19.783 | 19.7557 | 19.7999 | 20.2838 | 20.1552 | 20.2311 | 20.2995 | 20.2765 | -1.05e-06 | 6.6889 | 6.1904 | 0 | 1.581 | 0.57275
2022-06-06 06:09 |  | 0.007952 | 0.497 |  |  | 4.9724 |  | 6.107 | 0.0080186 | 19.581 | 0.00012452 | 19.7585 | 19.7669 | 19.7817 | 19.753 | 19.7986 | 20.2811 | 20.1552 | 20.2302 | 20.2993 | 20.2733 | -1.1345e-07 | 6.6917 | 6.1978 | 0 | 1.5661 | 0.57766
2022-06-06 06:10 |  | 0.0079602 | 0.49751 |  |  | 4.9772 |  | 6.11 | 0.0080224 | 19.5806 | 0.0001185 | 19.758 | 19.7654 | 19.7795 | 19.753 | 19.7994 | 20.2775 | 20.1525 | 20.2287 | 20.298 | 20.2707 | 4.7011e-07 | 6.6913 | 6.2012 | 0 | 1.5641 | 0.57835
2022-06-06 06:11 |  | 0.0078619 | 0.49137 |  |  | 4.9166 |  | 6.0727 | 0.0079734 | 19.5806 | 0.00012176 | 19.7594 | 19.7677 | 19.7831 | 19.7549 | 19.8005 | 20.2848 | 20.1575 | 20.2328 | 20.3018 | 20.2768 | 2.5146e-07 | 6.6929 | 6.1971 | 0 | 1.5892 | 0.57006
2022-06-06 06:12 |  | 0.0078667 | 0.49167 |  |  | 4.9196 |  | 6.0745 | 0.0079758 | 19.58 | 0.00011542 | 19.7576 | 19.7666 | 19.7802 | 19.7536 | 19.7982 | 20.2836 | 20.1612 | 20.2345 | 20.3032 | 20.2765 | 1.3208e-07 | 6.6934 | 6.2017 | 0 | 1.5879 | 0.57047
2022-06-06 06:13 |  | 0.0078898 | 0.49311 |  |  | 4.9339 |  | 6.0833 | 0.0079873 | 19.5794 | 0.00012728 | 19.7587 | 19.7656 | 19.7807 | 19.7527 | 19.7998 | 20.2847 | 20.1574 | 20.2328 | 20.3002 | 20.2772 | -1.9896e-07 | 6.6937 | 6.1971 | 0 | 1.582 | 0.57242
2022-06-06 06:14 |  | 0.0079252 | 0.49533 |  |  | 4.9556 |  | 6.0967 | 0.0080049 | 19.579 | 0.00012425 | 19.757 | 19.7651 | 19.7793 | 19.7521 | 19.7978 | 20.2823 | 20.1543 | 20.2308 | 20.3002 | 20.276 | -3.6408e-07 | 6.693 | 6.1939 | 0 | 1.5729 | 0.5754
2022-06-06 06:15 |  | 0.0079207 | 0.49504 |  |  | 4.9527 |  | 6.095 | 0.0080026 | 19.5788 | 0.00011021 | 19.7571 | 19.7652 | 19.7797 | 19.7512 | 19.7987 | 20.2802 | 20.1571 | 20.2299 | 20.2983 | 20.2745 | -6.9849e-09 | 6.6944 | 6.2013 | 0 | 1.5741 | 0.57502
2022-06-06 06:16 |  | 0.0078931 | 0.49332 |  |  | 4.9358 |  | 6.0845 | 0.0079889 | 19.5787 | 0.00010829 | 19.7563 | 19.7641 | 19.7787 | 19.7518 | 19.7961 | 20.2877 | 20.1575 | 20.2329 | 20.3014 | 20.2788 | 6.0428e-08 | 6.6933 | 6.1878 | 0 | 1.5811 | 0.57269
2022-06-06 06:17 |  | 0.007897 | 0.49356 |  |  | 4.938 |  | 6.0859 | 0.0079907 | 19.5784 | 0.00013102 | 19.7564 | 19.765 | 19.7797 | 19.7512 | 19.7963 | 20.2802 | 20.1584 | 20.2334 | 20.3026 | 20.2741 | 1.0858e-07 | 6.6941 | 6.2008 | 0 | 1.5801 | 0.57302
2022-06-06 06:18 |  | 0.0078891 | 0.49307 |  |  | 4.9332 |  | 6.0829 | 0.0079868 | 19.5782 | 0.00012062 | 19.7574 | 19.7635 | 19.78 | 19.7529 | 19.7991 | 20.2838 | 20.158 | 20.2335 | 20.3002 | 20.2747 | -7.9374e-08 | 6.693 | 6.1997 | 0 | 1.5822 | 0.57235
2022-06-06 06:19 |  | 0.0079411 | 0.49632 |  |  | 4.9652 |  | 6.1026 | 0.0080127 | 19.578 | 0.00012858 | 19.7567 | 19.7643 | 19.7806 | 19.7517 | 19.7971 | 20.2804 | 20.1514 | 20.2276 | 20.2969 | 20.273 | -1.0981e-07 | 6.6926 | 6.1986 | 0 | 1.5689 | 0.57674
2022-06-06 06:20 |  | 0.0078968 | 0.49355 |  |  | 4.9379 |  | 6.0859 | 0.0079906 | 19.5777 | 0.00012013 | 19.7568 | 19.7637 | 19.7806 | 19.7517 | 19.7968 | 20.2838 | 20.1577 | 20.2335 | 20.3005 | 20.2748 | 1.3737e-07 | 6.6943 | 6.1981 | 0 | 1.5802 | 0.573
2022-06-06 06:21 |  | 0.008005 | 0.50032 |  |  | 5.0045 |  | 6.1269 | 0.0080444 | 19.5778 | 0.00012209 | 19.756 | 19.7647 | 19.7779 | 19.7507 | 19.7966 | 20.2742 | 20.1483 | 20.223 | 20.2934 | 20.2675 | -1.1133e-07 | 6.6949 | 6.2017 | 0 | 1.5528 | 0.58214
2022-06-06 06:22 |  | 0.007936 | 0.496 |  |  | 4.9619 |  | 6.1006 | 0.0080099 | 19.5774 | 0.00011964 | 19.7574 | 19.7643 | 19.7772 | 19.7506 | 19.7947 | 20.2789 | 20.1545 | 20.2291 | 20.2978 | 20.2718 | 1.4182e-08 | 6.6951 | 6.1998 | 0 | 1.5702 | 0.57631
2022-06-06 06:23 |  | 0.007917 | 0.49481 |  |  | 4.9502 |  | 6.0935 | 0.0080005 | 19.5775 | 0.00012093 | 19.7563 | 19.7627 | 19.7783 | 19.7499 | 19.796 | 20.2795 | 20.1567 | 20.2323 | 20.3004 | 20.2726 | 4.6133e-08 | 6.6956 | 6.2055 | 0 | 1.575 | 0.57471
2022-06-06 06:24 |  | 0.007905 | 0.49406 |  |  | 4.9426 |  | 6.0888 | 0.0079944 | 19.5774 | 0.00012647 | 19.7557 | 19.7629 | 19.777 | 19.7515 | 19.7956 | 20.2828 | 20.1547 | 20.2305 | 20.2971 | 20.274 | -3.2808e-08 | 6.6977 | 6.2016 | 0 | 1.5781 | 0.57369
2022-06-06 06:25 |  | 0.0079969 | 0.4998 |  |  | 4.9993 |  | 6.1237 | 0.0080402 | 19.5776 | 0.00011178 | 19.7576 | 19.7645 | 19.779 | 19.7522 | 19.7959 | 20.2736 | 20.1466 | 20.222 | 20.2917 | 20.2677 | -7.7971e-09 | 6.6987 | 6.2062 | 0 | 1.5548 | 0.58145
2022-06-06 06:26 |  | 0.0079365 | 0.49603 |  |  | 4.9619 |  | 6.1007 | 0.0080099 | 19.5773 | 0.00013346 | 19.7551 | 19.7632 | 19.7776 | 19.7504 | 19.7958 | 20.2777 | 20.1517 | 20.229 | 20.2957 | 20.2705 | 6.7733e-09 | 6.6974 | 6.2036 | 0 | 1.5701 | 0.57635
2022-06-06 06:27 |  | 0.0079728 | 0.4983 |  |  | 4.9846 |  | 6.1146 | 0.0080283 | 19.5774 | 0.00010845 | 19.7529 | 19.7615 | 19.775 | 19.7486 | 19.7937 | 20.2799 | 20.1541 | 20.2292 | 20.297 | 20.2713 | -2.0576e-08 | 6.6976 | 6.2025 | 0 | 1.5609 | 0.57941
2022-06-06 06:28 |  | 0.0080225 | 0.50141 |  |  | 5.0147 |  | 6.1332 | 0.0080526 | 19.5777 | 0.00012923 | 19.7545 | 19.7611 | 19.7755 | 19.7486 | 19.795 | 20.2697 | 20.1441 | 20.2202 | 20.2905 | 20.2654 | 7.1966e-09 | 6.6989 | 6.2114 | 0 | 1.5484 | 0.58362
2022-06-06 06:29 |  | 0.0079203 | 0.49502 |  |  | 4.9522 |  | 6.0947 | 0.0080021 | 19.5775 | 0.00011834 | 19.7552 | 19.7632 | 19.7771 | 19.7506 | 19.7959 | 20.2818 | 20.1562 | 20.2311 | 20.2986 | 20.2725 | 8.9957e-08 | 6.7 | 6.2065 | 0 | 1.5742 | 0.57498
2022-06-06 06:30 |  | 0.0078454 | 0.49033 |  |  | 4.9057 |  | 6.0661 | 0.0079644 | 19.5777 | 0.00012459 | 19.7533 | 19.7629 | 19.7767 | 19.7491 | 19.7949 | 20.2871 | 20.1578 | 20.2342 | 20.302 | 20.2788 | -3.8986e-08 | 6.701 | 6.1986 | 0 | 1.5935 | 0.56867
2022-06-06 06:31 |  | 0.0079829 | 0.49893 |  |  | 4.9906 |  | 6.1183 | 0.0080331 | 19.5779 | 0.00011948 | 19.7542 | 19.7605 | 19.7754 | 19.7494 | 19.7941 | 20.2767 | 20.1494 | 20.2253 | 20.2959 | 20.2699 | -1.8626e-08 | 6.7014 | 6.2029 | 0 | 1.5583 | 0.58027
2022-06-06 06:32 |  | 0.0079651 | 0.49782 |  |  | 4.9794 |  | 6.1115 | 0.0080241 | 19.5781 | 0.00011993 | 19.7552 | 19.7613 | 19.7746 | 19.7492 | 19.7938 | 20.2745 | 20.1502 | 20.2272 | 20.2958 | 20.2677 | -1.1912e-08 | 6.701 | 6.2098 | 0 | 1.5628 | 0.57876
2022-06-06 06:33 |  | 0.0079988 | 0.49992 |  |  | 5 |  | 6.1242 | 0.0080408 | 19.578 | 0.00010192 | 19.7528 | 19.7618 | 19.7753 | 19.7483 | 19.7939 | 20.2725 | 20.1479 | 20.2237 | 20.2908 | 20.2655 | -8.4666e-09 | 6.7023 | 6.2128 | 0 | 1.5544 | 0.58161
2022-06-06 06:34 |  | 0.0080131 | 0.50082 |  |  | 5.0089 |  | 6.1297 | 0.0080479 | 19.578 | 8.8658e-05 | 19.7514 | 19.7591 | 19.7752 | 19.7478 | 19.7901 | 20.2759 | 20.1473 | 20.2222 | 20.2907 | 20.2677 | -4.0285e-08 | 6.7 | 6.2046 | 0 | 1.5508 | 0.58283
2022-06-06 06:35 |  | 0.0078808 | 0.49255 |  |  | 4.9281 |  | 6.0798 | 0.0079826 | 19.5784 | 0.00011704 | 19.7514 | 19.7602 | 19.7746 | 19.7474 | 19.7917 | 20.2925 | 20.162 | 20.2378 | 20.3051 | 20.2824 | 4.4026e-08 | 6.7028 | 6.1906 | 0 | 1.5843 | 0.57165
2022-06-06 06:36 |  | 0.0079405 | 0.49628 |  |  | 4.9646 |  | 6.1023 | 0.0080121 | 19.5786 | 0.00013091 | 19.7519 | 19.759 | 19.7727 | 19.7453 | 19.7915 | 20.2829 | 20.1577 | 20.2326 | 20.3028 | 20.276 | 3.8119e-08 | 6.703 | 6.1997 | 0 | 1.5691 | 0.57668
2022-06-06 06:37 |  | 0.0078964 | 0.49353 |  |  | 4.9372 |  | 6.0855 | 0.0079899 | 19.5789 | 0.00010501 | 19.7545 | 19.7614 | 19.7752 | 19.7485 | 19.794 | 20.2809 | 20.1577 | 20.2323 | 20.3015 | 20.273 | -3.3866e-08 | 6.7023 | 6.2054 | 0 | 1.5803 | 0.57297
2022-06-06 06:38 |  | 0.0079199 | 0.49499 |  |  | 4.9517 |  | 6.0944 | 0.0080017 | 19.5787 | 0.00011054 | 19.7553 | 19.7617 | 19.7773 | 19.7503 | 19.7953 | 20.2794 | 20.1545 | 20.2283 | 20.2983 | 20.2723 | 5.5244e-08 | 6.7017 | 6.2064 | 0 | 1.5743 | 0.57495
2022-06-06 06:39 |  | 0.0078127 | 0.4883 |  |  | 4.8856 |  | 6.0537 | 0.0079482 | 19.5789 | 0.00012425 | 19.7548 | 19.7629 | 19.7765 | 19.7498 | 19.7945 | 20.2897 | 20.1607 | 20.2368 | 20.3033 | 20.2796 | 3.0972e-08 | 6.7023 | 6.201 | 0 | 1.602 | 0.56593
2022-06-06 06:40 |  | 0.0078651 | 0.49157 |  |  | 4.9178 |  | 6.0736 | 0.0079742 | 19.5795 | 0.00011168 | 19.7516 | 19.7608 | 19.7758 | 19.748 | 19.7935 | 20.2862 | 20.1589 | 20.2333 | 20.302 | 20.2767 | -2.286e-08 | 6.7008 | 6.198 | 0 | 1.5883 | 0.57034
2022-06-06 06:41 |  | 0.0079402 | 0.49626 |  |  | 4.964 |  | 6.102 | 0.0080116 | 19.5795 | 0.00012126 | 19.7546 | 19.7614 | 19.7751 | 19.7479 | 19.7924 | 20.2782 | 20.1507 | 20.2291 | 20.2967 | 20.2705 | 5.8695e-08 | 6.7033 | 6.2035 | 0 | 1.5691 | 0.57666
2022-06-06 06:42 |  | 0.007943 | 0.49643 |  |  | 4.9659 |  | 6.1031 | 0.0080132 | 19.5801 | 0.00011135 | 19.7548 | 19.7623 | 19.7762 | 19.7491 | 19.7944 | 20.2768 | 20.1525 | 20.2272 | 20.2971 | 20.2706 | -8.4877e-08 | 6.7015 | 6.2076 | 0 | 1.5684 | 0.57689
2022-06-06 06:43 |  | 0.0078608 | 0.4913 |  |  | 4.9149 |  | 6.0717 | 0.0079719 | 19.5801 | 0.00013257 | 19.7527 | 19.7602 | 19.7755 | 19.7485 | 19.7944 | 20.2824 | 20.1575 | 20.2336 | 20.2991 | 20.2727 | -5.5013e-08 | 6.7018 | 6.2078 | 0 | 1.5895 | 0.56998
2022-06-06 06:44 |  | 0.0079433 | 0.49645 |  |  | 4.9659 |  | 6.1032 | 0.0080131 | 19.5804 | 0.00012419 | 19.7527 | 19.7617 | 19.775 | 19.7477 | 19.7936 | 20.2799 | 20.15 | 20.226 | 20.2957 | 20.2721 | 6.0536e-08 | 6.7027 | 6.2027 | 0 | 1.5683 | 0.57692
2022-06-06 06:45 |  | 0.0079898 | 0.49936 |  |  | 4.9947 |  | 6.1209 | 0.0080365 | 19.5811 | 0.00010794 | 19.7539 | 19.7601 | 19.7747 | 19.7473 | 19.7916 | 20.2771 | 20.1482 | 20.2254 | 20.2947 | 20.2707 | -6.0324e-08 | 6.7017 | 6.2033 | 0 | 1.5566 | 0.58086
2022-06-06 06:46 |  | 0.0078681 | 0.49176 |  |  | 4.9197 |  | 6.0747 | 0.0079757 | 19.5818 | 0.00012475 | 19.7533 | 19.7618 | 19.7754 | 19.7471 | 19.7916 | 20.283 | 20.1599 | 20.2343 | 20.303 | 20.2751 | 8.7284e-08 | 6.7043 | 6.2052 | 0 | 1.5876 | 0.57059
2022-06-06 06:47 |  | 0.0078418 | 0.49011 |  |  | 4.9034 |  | 6.0647 | 0.0079625 | 19.5819 | 0.00013265 | 19.7519 | 19.7589 | 19.7728 | 19.7465 | 19.7926 | 20.2878 | 20.1618 | 20.2367 | 20.3058 | 20.2796 | 2.0531e-08 | 6.7045 | 6.1976 | 0 | 1.5944 | 0.56837
2022-06-06 06:48 |  | 0.0078188 | 0.48867 |  |  | 4.8891 |  | 6.0558 | 0.0079509 | 19.5824 | 0.00012631 | 19.7545 | 19.761 | 19.7734 | 19.7465 | 19.7924 | 20.2862 | 20.1611 | 20.2357 | 20.3045 | 20.2792 | 8.5512e-08 | 6.7042 | 6.2019 | 0 | 1.6004 | 0.56644
2022-06-06 06:49 |  | 0.0078923 | 0.49327 |  |  | 4.9344 |  | 6.0838 | 0.0079876 | 19.5829 | 0.0001344 | 19.7521 | 19.7588 | 19.7731 | 19.7469 | 19.792 | 20.2843 | 20.1556 | 20.2307 | 20.2983 | 20.2769 | 4.0502e-08 | 6.7033 | 6.1967 | 0 | 1.5813 | 0.57263
2022-06-06 06:50 |  | 0.0079118 | 0.49449 |  |  | 4.9464 |  | 6.0912 | 0.0079973 | 19.5835 | 0.00012062 | 19.7528 | 19.761 | 19.775 | 19.7475 | 19.7939 | 20.2782 | 20.1529 | 20.2283 | 20.2996 | 20.2735 | 1.3737e-07 | 6.7042 | 6.2047 | 0 | 1.5763 | 0.57427
2022-06-06 06:51 |  | 0.0079247 | 0.49529 |  |  | 4.954 |  | 6.0959 | 0.0080035 | 19.5841 | 0.00012875 | 19.7517 | 19.7586 | 19.7737 | 19.7465 | 19.7918 | 20.2761 | 20.1534 | 20.2264 | 20.298 | 20.2693 | 2.0576e-08 | 6.7019 | 6.2086 | 0 | 1.5731 | 0.57535
2022-06-06 06:52 |  | 0.0077712 | 0.4857 |  |  | 4.8601 |  | 6.038 | 0.0079275 | 19.5845 | 0.00011509 | 19.753 | 19.7614 | 19.7756 | 19.7474 | 19.7913 | 20.2945 | 20.1674 | 20.2437 | 20.3077 | 20.2852 | 1.687e-07 | 6.7059 | 6.1949 | 0 | 1.6129 | 0.56245
2022-06-06 06:53 |  | 0.0078348 | 0.48967 |  |  | 4.8987 |  | 6.0618 | 0.0079588 | 19.5847 | 0.0001346 | 19.7509 | 19.7611 | 19.7743 | 19.7466 | 19.7926 | 20.2841 | 20.1573 | 20.2345 | 20.302 | 20.278 | 2.7897e-07 | 6.7054 | 6.1961 | 0 | 1.5962 | 0.56779
2022-06-06 06:54 |  | 0.0077574 | 0.48484 |  |  | 4.8511 |  | 6.0324 | 0.0079203 | 19.5855 | 0.0001206 | 19.754 | 19.7599 | 19.7739 | 19.7476 | 19.7919 | 20.2909 | 20.1641 | 20.241 | 20.308 | 20.2819 | 5.066e-07 | 6.7045 | 6.1958 | 0 | 1.6166 | 0.5613
2022-06-06 06:55 |  | 0.0078502 | 0.49064 |  |  | 4.9084 |  | 6.0677 | 0.0079666 | 19.5858 | 0.00010014 | 19.7529 | 19.7602 | 19.7742 | 19.7466 | 19.7924 | 20.2834 | 20.1584 | 20.2335 | 20.3029 | 20.277 | 7.3553e-07 | 6.7037 | 6.1992 | 0 | 1.5922 | 0.56908
2022-06-06 06:56 |  | 0.0077406 | 0.48379 |  |  | 4.8413 |  | 6.0264 | 0.0079123 | 19.5866 | 0.00012326 | 19.7533 | 19.7624 | 19.7753 | 19.7482 | 19.7933 | 20.2966 | 20.1689 | 20.2452 | 20.3123 | 20.2877 | 1.0318e-06 | 6.7041 | 6.1926 | 0 | 1.6211 | 0.55989
2022-06-06 06:57 |  | 0.0078424 | 0.49015 |  |  | 4.9035 |  | 6.0647 | 0.0079626 | 19.5867 | 0.00011477 | 19.7524 | 19.759 | 19.7739 | 19.7472 | 19.7908 | 20.2831 | 20.1596 | 20.2333 | 20.3044 | 20.2775 | 1.23e-06 | 6.7013 | 6.2019 | 0 | 1.5943 | 0.56842
2022-06-06 06:58 |  | 0.0078346 | 0.48966 |  |  | 4.8987 |  | 6.0617 | 0.0079588 | 19.5874 | 0.00011444 | 19.7529 | 19.7594 | 19.7731 | 19.7473 | 19.7918 | 20.2863 | 20.1588 | 20.2363 | 20.3029 | 20.2778 | 1.3322e-06 | 6.7 | 6.1991 | 0 | 1.5963 | 0.56777
2022-06-06 06:59 |  | 0.0079326 | 0.49579 |  |  | 4.9591 |  | 6.099 | 0.0080076 | 19.5884 | 0.00010596 | 19.7522 | 19.7599 | 19.7746 | 19.746 | 19.7909 | 20.2799 | 20.1524 | 20.2276 | 20.2958 | 20.2711 | 1.3929e-06 | 6.7002 | 6.1987 | 0 | 1.571 | 0.57602
2022-06-06 07:00 |  | 0.0078658 | 0.49161 |  |  | 4.9177 |  | 6.0735 | 0.0079741 | 19.5887 | 0.00011785 | 19.7536 | 19.7614 | 19.774 | 19.7465 | 19.7913 | 20.28 | 20.1544 | 20.23 | 20.2982 | 20.2734 | 1.4709e-06 | 6.7028 | 6.2037 | 0 | 1.5882 | 0.57039
2022-06-06 07:01 |  | 0.0079014 | 0.49384 |  |  | 4.9396 |  | 6.087 | 0.0079918 | 19.5896 | 0.00012093 | 19.7514 | 19.7594 | 19.7741 | 19.746 | 19.7907 | 20.2778 | 20.1514 | 20.2282 | 20.2976 | 20.2709 | 1.5289e-06 | 6.7021 | 6.2045 | 0 | 1.579 | 0.57339
2022-06-06 07:02 |  | 0.0078191 | 0.4887 |  |  | 4.8891 |  | 6.0559 | 0.0079509 | 19.5902 | 0.00012988 | 19.7537 | 19.761 | 19.7734 | 19.7466 | 19.7914 | 20.2865 | 20.1598 | 20.2346 | 20.3035 | 20.2785 | 1.5995e-06 | 6.7042 | 6.1987 | 0 | 1.6003 | 0.56647
2022-06-06 07:03 |  | 0.0077246 | 0.48279 |  |  | 4.8315 |  | 6.0204 | 0.0079043 | 19.5906 | 0.00012143 | 19.7515 | 19.7581 | 19.7744 | 19.746 | 19.7905 | 20.3009 | 20.1746 | 20.2486 | 20.3162 | 20.2895 | 1.9204e-06 | 6.7035 | 6.1916 | 0 | 1.6254 | 0.55855
2022-06-06 07:04 |  | 0.0078139 | 0.48837 |  |  | 4.8857 |  | 6.0537 | 0.0079482 | 19.5912 | 0.00011893 | 19.7507 | 19.7582 | 19.7724 | 19.7448 | 19.7912 | 20.2864 | 20.1586 | 20.2351 | 20.3047 | 20.2777 | 2.1193e-06 | 6.7039 | 6.1948 | 0 | 1.6017 | 0.56603
2022-06-06 07:05 |  | 0.0077495 | 0.48434 |  |  | 4.8459 |  | 6.0292 | 0.007916 | 19.5919 | 0.00012728 | 19.7542 | 19.7598 | 19.7731 | 19.747 | 19.7926 | 20.2893 | 20.1626 | 20.2374 | 20.3067 | 20.2813 | 2.457e-06 | 6.7027 | 6.1915 | 0 | 1.6187 | 0.56063
2022-06-06 07:06 |  | 0.0078122 | 0.48827 |  |  | 4.8844 |  | 6.0529 | 0.0079472 | 19.5926 | 0.00013167 | 19.7527 | 19.7588 | 19.7742 | 19.7457 | 19.7912 | 20.2814 | 20.1575 | 20.2324 | 20.3023 | 20.2755 | 2.6075e-06 | 6.7002 | 6.1997 | 0 | 1.6021 | 0.56589
2022-06-06 07:07 |  | 0.0078057 | 0.48786 |  |  | 4.8807 |  | 6.0506 | 0.0079442 | 19.5934 | 0.00011677 | 19.751 | 19.7574 | 19.7707 | 19.746 | 19.7893 | 20.2866 | 20.1627 | 20.2379 | 20.3059 | 20.2787 | 1.6495e-06 | 6.702 | 6.1955 | 0 | 1.6038 | 0.56534
2022-06-06 07:08 |  | 0.0077804 | 0.48628 |  |  | 4.8651 |  | 6.0411 | 0.0079316 | 19.594 | 0.00013834 | 19.7521 | 19.7593 | 19.7728 | 19.7459 | 19.7903 | 20.2895 | 20.1632 | 20.2378 | 20.3053 | 20.2811 | 7.3236e-07 | 6.7015 | 6.1931 | 0 | 1.6105 | 0.56322
2022-06-06 07:09 |  | 0.007774 | 0.48587 |  |  | 4.8611 |  | 6.0385 | 0.0079283 | 19.5945 | 0.00011793 | 19.7524 | 19.7597 | 19.7727 | 19.7466 | 19.7911 | 20.2877 | 20.1622 | 20.2361 | 20.307 | 20.2817 | -1.9276e-08 | 6.7025 | 6.1939 | 0 | 1.6122 | 0.56268
2022-06-06 07:10 |  | 0.0077807 | 0.4863 |  |  | 4.8653 |  | 6.0411 | 0.0079319 | 19.5953 | 0.00012436 | 19.7527 | 19.7591 | 19.7737 | 19.746 | 19.7918 | 20.2881 | 20.162 | 20.2367 | 20.306 | 20.2815 | -8.4496e-07 | 6.7029 | 6.1916 | 0 | 1.6104 | 0.56325
2022-06-06 07:11 |  | 0.0078049 | 0.48781 |  |  | 4.8799 |  | 6.05 | 0.0079437 | 19.5959 | 0.00010875 | 19.7506 | 19.7581 | 19.7709 | 19.7444 | 19.7894 | 20.2853 | 20.1607 | 20.2353 | 20.3047 | 20.2769 | -1.5852e-06 | 6.7002 | 6.1946 | 0 | 1.604 | 0.56528
2022-06-06 07:12 |  | 0.007911 | 0.49444 |  |  | 4.9452 |  | 6.0902 | 0.0079966 | 19.5966 | 0.00011444 | 19.7518 | 19.7576 | 19.7721 | 19.7447 | 19.7902 | 20.2743 | 20.1514 | 20.2257 | 20.2962 | 20.268 | -1.9311e-06 | 6.7017 | 6.209 | 0 | 1.5765 | 0.5742
2022-06-06 07:13 |  | 0.0079565 | 0.49728 |  |  | 4.9734 |  | 6.1076 | 0.0080195 | 19.597 | 0.00012403 | 19.7499 | 19.7572 | 19.7715 | 19.7432 | 19.7876 | 20.2774 | 20.1506 | 20.2249 | 20.2941 | 20.2694 | -1.8146e-06 | 6.6995 | 6.2001 | 0 | 1.565 | 0.57804
2022-06-06 07:14 |  | 0.0078547 | 0.49092 |  |  | 4.9109 |  | 6.0692 | 0.0079687 | 19.5974 | 0.00011395 | 19.752 | 19.7587 | 19.7719 | 19.7426 | 19.7857 | 20.288 | 20.1576 | 20.2322 | 20.3017 | 20.2775 | -1.7473e-06 | 6.703 | 6.1931 | 0 | 1.591 | 0.56946
2022-06-06 07:15 |  | 0.0079303 | 0.49564 |  |  | 4.9571 |  | 6.0977 | 0.0080061 | 19.5969 | 0.00012392 | 19.7504 | 19.7565 | 19.7697 | 19.7422 | 19.7866 | 20.276 | 20.1511 | 20.2254 | 20.2968 | 20.2714 | -1.4423e-06 | 6.7038 | 6.2049 | 0 | 1.5716 | 0.57583
2022-06-06 07:16 |  | 0.0079494 | 0.49683 |  |  | 4.9688 |  | 6.1049 | 0.0080155 | 19.5971 | 0.00011119 | 19.7517 | 19.757 | 19.7695 | 19.7415 | 19.7878 | 20.2735 | 20.1482 | 20.2229 | 20.2937 | 20.2708 | -1.2696e-06 | 6.7039 | 6.2045 | 0 | 1.5668 | 0.57744
2022-06-06 07:17 |  | 0.0077942 | 0.48714 |  |  | 4.8735 |  | 6.0462 | 0.0079384 | 19.5968 | 0.00014022 | 19.7523 | 19.7581 | 19.7712 | 19.7423 | 19.7877 | 20.2885 | 20.1631 | 20.2379 | 20.3049 | 20.281 | -1.0834e-06 | 6.7061 | 6.1975 | 0 | 1.6069 | 0.56437
2022-06-06 07:18 |  | 0.0077613 | 0.48508 |  |  | 4.8537 |  | 6.0339 | 0.0079226 | 19.5964 | 0.00012663 | 19.7493 | 19.7552 | 19.7703 | 19.742 | 19.7879 | 20.2981 | 20.1692 | 20.245 | 20.3114 | 20.2914 | -7.2558e-07 | 6.7049 | 6.1845 | 0 | 1.6156 | 0.56162
2022-06-06 07:19 |  | 0.0077393 | 0.48371 |  |  | 4.8397 |  | 6.0252 | 0.0079113 | 19.5964 | 0.00013174 | 19.7511 | 19.7555 | 19.7684 | 19.742 | 19.7887 | 20.2933 | 20.1665 | 20.2423 | 20.3114 | 20.2876 | -3.0322e-07 | 6.705 | 6.1861 | 0 | 1.6214 | 0.55978
2022-06-06 07:20 |  | 0.0077786 | 0.48616 |  |  | 4.8636 |  | 6.0399 | 0.0079307 | 19.5968 | 0.00011981 | 19.751 | 19.756 | 19.7684 | 19.7432 | 19.79 | 20.2855 | 20.1609 | 20.2367 | 20.3065 | 20.2828 | 1.1112e-07 | 6.703 | 6.1912 | 0 | 1.611 | 0.56307
2022-06-06 07:21 |  | 0.0077469 | 0.48418 |  |  | 4.8444 |  | 6.028 | 0.0079152 | 19.5965 | 0.00013135 | 19.7504 | 19.7557 | 19.7686 | 19.7441 | 19.7886 | 20.2922 | 20.1682 | 20.2413 | 20.3109 | 20.2864 | 5.099e-07 | 6.6996 | 6.1867 | 0 | 1.6194 | 0.56041
2022-06-06 07:22 |  | 0.00773 | 0.48313 |  |  | 4.8349 |  | 6.0221 | 0.0079075 | 19.5965 | 0.00012376 | 19.7504 | 19.7564 | 19.7725 | 19.7437 | 19.7899 | 20.2994 | 20.1756 | 20.2497 | 20.3177 | 20.2932 | 1.0758e-06 | 6.7004 | 6.187 | 0 | 1.6239 | 0.559
2022-06-06 07:23 |  | 0.0077855 | 0.4866 |  |  | 4.8684 |  | 6.0429 | 0.0079345 | 19.5964 | 0.00011493 | 19.7529 | 19.7577 | 19.7709 | 19.7449 | 19.791 | 20.2912 | 20.1614 | 20.237 | 20.3072 | 20.2854 | 1.318e-06 | 6.6989 | 6.1835 | 0 | 1.6091 | 0.56365
2022-06-06 07:24 |  | 0.0077798 | 0.48624 |  |  | 4.8643 |  | 6.0404 | 0.0079311 | 19.5959 | 0.00011062 | 19.7552 | 19.7596 | 19.7731 | 19.7458 | 19.7908 | 20.2827 | 20.1573 | 20.2329 | 20.3027 | 20.2783 | 1.7123e-06 | 6.6986 | 6.194 | 0 | 1.6107 | 0.56317
2022-06-06 07:25 |  | 0.0078255 | 0.4891 |  |  | 4.8925 |  | 6.0578 | 0.0079539 | 19.5959 | 0.00011899 | 19.753 | 19.7569 | 19.7705 | 19.7428 | 19.7901 | 20.28 | 20.1579 | 20.2319 | 20.302 | 20.277 | 1.9355e-06 | 6.6962 | 6.1972 | 0 | 1.5986 | 0.56701
2022-06-06 07:26 |  | 0.0077866 | 0.48666 |  |  | 4.8685 |  | 6.0429 | 0.0079346 | 19.5956 | 0.00011704 | 19.7537 | 19.7589 | 19.7728 | 19.7453 | 19.7924 | 20.2838 | 20.1582 | 20.2339 | 20.3003 | 20.2776 | 2.2163e-06 | 6.6973 | 6.1996 | 0 | 1.6089 | 0.56374
2022-06-06 07:27 |  | 0.0078201 | 0.48876 |  |  | 4.8888 |  | 6.0556 | 0.007951 | 19.5952 | 0.00011877 | 19.7512 | 19.7597 | 19.7715 | 19.7446 | 19.7909 | 20.2802 | 20.1538 | 20.229 | 20.2967 | 20.2755 | 1.779e-06 | 6.6981 | 6.1917 | 0 | 1.6001 | 0.56655
2022-06-06 07:28 |  | 0.0078106 | 0.48816 |  |  | 4.883 |  | 6.0519 | 0.0079463 | 19.5947 | 0.0001307 | 19.7507 | 19.757 | 19.7706 | 19.7431 | 19.7902 | 20.2809 | 20.1559 | 20.2302 | 20.2993 | 20.2765 | 6.2928e-07 | 6.6964 | 6.1946 | 0 | 1.6025 | 0.56576
2022-06-06 07:29 |  | 0.0078365 | 0.48978 |  |  | 4.8989 |  | 6.0616 | 0.0079592 | 19.5942 | 0.00012825 | 19.7519 | 19.757 | 19.7715 | 19.7434 | 19.7898 | 20.2793 | 20.1527 | 20.2279 | 20.2978 | 20.2734 | -2.5037e-07 | 6.6976 | 6.1947 | 0 | 1.5958 | 0.56793
2022-06-06 07:30 |  | 0.0077556 | 0.48472 |  |  | 4.8492 |  | 6.0311 | 0.007919 | 19.5939 | 0.00012208 | 19.7519 | 19.7575 | 19.7712 | 19.7439 | 19.7901 | 20.2859 | 20.161 | 20.2368 | 20.3041 | 20.28 | -1.2816e-06 | 6.6989 | 6.1916 | 0 | 1.6171 | 0.56114
2022-06-06 07:31 |  | 0.0078028 | 0.48767 |  |  | 4.8781 |  | 6.0488 | 0.0079424 | 19.5933 | 0.00012029 | 19.7477 | 19.7548 | 19.7706 | 19.7436 | 19.788 | 20.2798 | 20.1591 | 20.2339 | 20.3033 | 20.276 | -1.4044e-06 | 6.6969 | 6.1981 | 0 | 1.6046 | 0.5651
2022-06-06 07:32 |  | 0.0078844 | 0.49277 |  |  | 4.9284 |  | 6.0798 | 0.007983 | 19.5925 | 0.00011145 | 19.7501 | 19.7568 | 19.7705 | 19.7434 | 19.7905 | 20.2767 | 20.1491 | 20.225 | 20.2932 | 20.2707 | -1.2789e-06 | 6.6959 | 6.1954 | 0 | 1.5834 | 0.57195
2022-06-06 07:33 |  | 0.0078259 | 0.48912 |  |  | 4.8927 |  | 6.0578 | 0.0079543 | 19.5922 | 0.00011379 | 19.7502 | 19.7592 | 19.7716 | 19.7439 | 19.7892 | 20.2857 | 20.1547 | 20.2304 | 20.3008 | 20.2782 | -1.2412e-06 | 6.6943 | 6.1828 | 0 | 1.5986 | 0.56704
2022-06-06 07:34 |  | 0.0077487 | 0.48429 |  |  | 4.8449 |  | 6.0283 | 0.0079156 | 19.5915 | 0.00011677 | 19.748 | 19.7543 | 19.7707 | 19.741 | 19.7864 | 20.2896 | 20.1644 | 20.2378 | 20.3096 | 20.2812 | -1.0996e-06 | 6.6934 | 6.1817 | 0 | 1.6189 | 0.56056
2022-06-06 07:35 |  | 0.0077557 | 0.48473 |  |  | 4.8496 |  | 6.0312 | 0.0079194 | 19.5913 | 0.00011753 | 19.7476 | 19.755 | 19.7692 | 19.7423 | 19.7867 | 20.29 | 20.1683 | 20.24 | 20.3102 | 20.2837 | -8.4645e-07 | 6.6948 | 6.1819 | 0 | 1.6171 | 0.56115
2022-06-06 07:36 |  | 0.0077793 | 0.48621 |  |  | 4.8639 |  | 6.04 | 0.007931 | 19.5904 | 0.00011899 | 19.75 | 19.7568 | 19.7711 | 19.7439 | 19.7897 | 20.2846 | 20.161 | 20.2356 | 20.3034 | 20.2785 | -5.5774e-07 | 6.6918 | 6.1877 | 0 | 1.6108 | 0.56313
2022-06-06 07:37 |  | 0.0077803 | 0.48627 |  |  | 4.8645 |  | 6.0404 | 0.0079314 | 19.5894 | 0.00012442 | 19.7495 | 19.7565 | 19.7698 | 19.7438 | 19.7892 | 20.2882 | 20.1585 | 20.2334 | 20.3038 | 20.2805 | -4.7064e-07 | 6.6887 | 6.1743 | 0 | 1.6105 | 0.56321
2022-06-06 07:38 |  | 0.0077322 | 0.48327 |  |  | 4.8349 |  | 6.0222 | 0.0079074 | 19.5889 | 0.00012501 | 19.7518 | 19.7576 | 19.773 | 19.7452 | 19.7904 | 20.2884 | 20.1632 | 20.2357 | 20.3058 | 20.2802 | -1.4584e-07 | 6.69 | 6.1801 | 0 | 1.6233 | 0.55919
2022-06-06 07:39 |  | 0.00774 | 0.48375 |  |  | 4.8399 |  | 6.0253 | 0.0079116 | 19.5884 | 0.00010662 | 19.7529 | 19.7582 | 19.7718 | 19.7465 | 19.7912 | 20.2886 | 20.1644 | 20.2379 | 20.3074 | 20.2822 | 7.7971e-08 | 6.6912 | 6.1807 | 0 | 1.6212 | 0.55983
2022-06-06 07:40 |  | 0.0077873 | 0.48671 |  |  | 4.8688 |  | 6.0431 | 0.0079348 | 19.5875 | 0.00011054 | 19.7514 | 19.7587 | 19.7742 | 19.7462 | 19.7907 | 20.2812 | 20.157 | 20.2315 | 20.3029 | 20.2755 | 3.4501e-07 | 6.6883 | 6.1868 | 0 | 1.6087 | 0.5638
2022-06-06 07:41 |  | 0.0077323 | 0.48327 |  |  | 4.8351 |  | 6.0224 | 0.0079076 | 19.5867 | 0.00011494 | 19.7525 | 19.7599 | 19.773 | 19.7458 | 19.7921 | 20.2896 | 20.1635 | 20.237 | 20.3052 | 20.2803 | 4.8819e-07 | 6.6872 | 6.1811 | 0 | 1.6233 | 0.55919
2022-06-06 07:42 |  | 0.007732 | 0.48325 |  |  | 4.8351 |  | 6.0224 | 0.0079076 | 19.5858 | 0.00013931 | 19.7526 | 19.7597 | 19.7742 | 19.746 | 19.792 | 20.2921 | 20.1643 | 20.2384 | 20.308 | 20.2834 | 6.5298e-07 | 6.6857 | 6.1738 | 0 | 1.6234 | 0.55916
2022-06-06 07:43 |  | 0.0077313 | 0.48321 |  |  | 4.8351 |  | 6.0224 | 0.0079076 | 19.5851 | 0.00012592 | 19.7525 | 19.7599 | 19.7732 | 19.7475 | 19.7919 | 20.2949 | 20.1676 | 20.2395 | 20.3116 | 20.2861 | 9.0836e-07 | 6.6861 | 6.1712 | 0 | 1.6236 | 0.55911
2022-06-06 07:44 |  | 0.0078263 | 0.48914 |  |  | 4.8928 |  | 6.0579 | 0.0079543 | 19.5844 | 0.00012468 | 19.7512 | 19.7595 | 19.7724 | 19.7478 | 19.7922 | 20.2759 | 20.1552 | 20.2298 | 20.3012 | 20.2704 | 1.0575e-06 | 6.6854 | 6.1907 | 0 | 1.5985 | 0.56707
2022-06-06 07:45 |  | 0.0078051 | 0.48782 |  |  | 4.8793 |  | 6.0496 | 0.0079434 | 19.5839 | 0.0001344 | 19.7531 | 19.7604 | 19.7739 | 19.7469 | 19.7925 | 20.2763 | 20.1529 | 20.2255 | 20.2939 | 20.2706 | 9.6359e-07 | 6.6835 | 6.1896 | 0 | 1.604 | 0.56529
2022-06-06 07:46 |  | 0.0078033 | 0.4877 |  |  | 4.8783 |  | 6.049 | 0.0079426 | 19.5831 | 0.00011038 | 19.7535 | 19.7607 | 19.7765 | 19.7472 | 19.7935 | 20.2779 | 20.1508 | 20.227 | 20.2945 | 20.2708 | 1.0384e-06 | 6.6836 | 6.1866 | 0 | 1.6045 | 0.56514
2022-06-06 07:47 |  | 0.0077321 | 0.48325 |  |  | 4.8351 |  | 6.0223 | 0.0079075 | 19.5826 | 0.00012826 | 19.7543 | 19.7612 | 19.7748 | 19.7479 | 19.7929 | 20.2905 | 20.1627 | 20.2358 | 20.3048 | 20.2797 | 1.2014e-06 | 6.687 | 6.1836 | 0 | 1.6234 | 0.55917
2022-06-06 07:48 |  | 0.0077651 | 0.48532 |  |  | 4.8547 |  | 6.0345 | 0.0079234 | 19.5816 | 0.00011644 | 19.7525 | 19.7603 | 19.7726 | 19.7469 | 19.7914 | 20.2813 | 20.1549 | 20.2297 | 20.2993 | 20.2738 | 4.8949e-07 | 6.686 | 6.1824 | 0 | 1.6145 | 0.56194
2022-06-06 07:49 |  | 0.0078189 | 0.48868 |  |  | 4.888 |  | 6.0549 | 0.0079504 | 19.581 | 0.00011249 | 19.753 | 19.7603 | 19.7738 | 19.7463 | 19.7923 | 20.2761 | 20.1524 | 20.2261 | 20.2966 | 20.2705 | -5.3424e-07 | 6.6851 | 6.1886 | 0 | 1.6004 | 0.56645
2022-06-06 07:50 |  | 0.0077488 | 0.4843 |  |  | 4.8449 |  | 6.0284 | 0.0079156 | 19.5803 | 0.00012459 | 19.7521 | 19.761 | 19.773 | 19.7468 | 19.7921 | 20.2837 | 20.1587 | 20.2336 | 20.3035 | 20.2752 | -5.8067e-07 | 6.6854 | 6.1834 | 0 | 1.6189 | 0.56057
2022-06-06 07:51 |  | 0.0077486 | 0.48429 |  |  | 4.8447 |  | 6.0282 | 0.0079153 | 19.5797 | 0.0001268 | 19.7514 | 19.7592 | 19.7735 | 19.7452 | 19.7914 | 20.2833 | 20.1588 | 20.2322 | 20.3025 | 20.2749 | -4.5317e-07 | 6.6855 | 6.1834 | 0 | 1.6189 | 0.56056
2022-06-06 07:52 |  | 0.0077479 | 0.48425 |  |  | 4.8448 |  | 6.0283 | 0.0079155 | 19.5791 | 0.00012559 | 19.7521 | 19.7595 | 19.7725 | 19.7465 | 19.7927 | 20.2894 | 20.1624 | 20.2367 | 20.3061 | 20.2805 | -2.8026e-07 | 6.6853 | 6.1752 | 0 | 1.6191 | 0.5605
2022-06-06 07:53 |  | 0.007741 | 0.48381 |  |  | 4.8398 |  | 6.0253 | 0.0079114 | 19.579 | 0.00012858 | 19.7509 | 19.7596 | 19.7732 | 19.7463 | 19.7905 | 20.2829 | 20.157 | 20.2318 | 20.3029 | 20.2755 | -1.4901e-07 | 6.6845 | 6.1809 | 0 | 1.621 | 0.55992
2022-06-06 07:54 |  | 0.007804 | 0.48775 |  |  | 4.8783 |  | 6.049 | 0.0079425 | 19.578 | 0.00010355 | 19.752 | 19.7602 | 19.7732 | 19.7472 | 19.7929 | 20.2734 | 20.1495 | 20.2232 | 20.2942 | 20.2673 | 4.9741e-08 | 6.6833 | 6.1915 | 0 | 1.6043 | 0.5652
2022-06-06 07:55 |  | 0.0078934 | 0.49334 |  |  | 4.9334 |  | 6.0829 | 0.0079871 | 19.5778 | 0.00013839 | 19.7526 | 19.761 | 19.7753 | 19.7478 | 19.7925 | 20.2659 | 20.1427 | 20.2169 | 20.2864 | 20.2603 | 7.4939e-08 | 6.6834 | 6.1976 | 0 | 1.5811 | 0.57271
2022-06-06 07:56 |  | 0.0077642 | 0.48526 |  |  | 4.8542 |  | 6.0342 | 0.007923 | 19.5774 | 0.00011769 | 19.7517 | 19.7612 | 19.7746 | 19.7462 | 19.7915 | 20.2809 | 20.1562 | 20.2325 | 20.2985 | 20.2719 | 7.4506e-08 | 6.6843 | 6.1921 | 0 | 1.6148 | 0.56186
2022-06-06 07:57 |  | 0.0078612 | 0.49133 |  |  | 4.9137 |  | 6.0708 | 0.0079711 | 19.5766 | 0.00011976 | 19.7509 | 19.7583 | 19.7713 | 19.745 | 19.7921 | 20.2751 | 20.1462 | 20.2224 | 20.2908 | 20.2663 | -4.0718e-08 | 6.6852 | 6.187 | 0 | 1.5894 | 0.57001
2022-06-06 07:58 |  | 0.0078351 | 0.48969 |  |  | 4.8975 |  | 6.0608 | 0.0079581 | 19.576 | 0.00010843 | 19.7502 | 19.7593 | 19.7727 | 19.7452 | 19.7905 | 20.2738 | 20.1499 | 20.2234 | 20.2932 | 20.267 | -7.9374e-08 | 6.6861 | 6.1882 | 0 | 1.5962 | 0.56781
2022-06-06 07:59 |  | 0.0078352 | 0.4897 |  |  | 4.8975 |  | 6.0608 | 0.007958 | 19.5758 | 0.00012273 | 19.7494 | 19.7564 | 19.7713 | 19.7445 | 19.7894 | 20.2745 | 20.1492 | 20.225 | 20.2932 | 20.2663 | -8.2337e-08 | 6.6875 | 6.1894 | 0 | 1.5961 | 0.56782
2022-06-06 08:00 |  | 0.0077325 | 0.48328 |  |  | 4.835 |  | 6.0223 | 0.0079074 | 19.5755 | 0.00010978 | 19.7496 | 19.7582 | 19.7719 | 19.7449 | 19.7897 | 20.2895 | 20.1633 | 20.2395 | 20.3041 | 20.2797 | -4.6783e-08 | 6.6869 | 6.1837 | 0 | 1.6232 | 0.55921
2022-06-06 08:01 |  | 0.0077726 | 0.48579 |  |  | 4.859 |  | 6.0371 | 0.0079268 | 19.5748 | 0.00012159 | 19.7491 | 19.7578 | 19.7711 | 19.744 | 19.7904 | 20.2802 | 20.1546 | 20.2284 | 20.2984 | 20.2716 | 8.0432e-09 | 6.6873 | 6.1844 | 0 | 1.6126 | 0.56257
2022-06-06 08:02 |  | 0.0078057 | 0.48785 |  |  | 4.8792 |  | 6.0496 | 0.0079432 | 19.5743 | 0.0001161 | 19.75 | 19.7582 | 19.7711 | 19.7442 | 19.7903 | 20.2757 | 20.1492 | 20.2258 | 20.2941 | 20.2692 | 9.3565e-08 | 6.6858 | 6.1906 | 0 | 1.6038 | 0.56534
2022-06-06 08:03 |  | 0.0078269 | 0.48918 |  |  | 4.8926 |  | 6.0579 | 0.007954 | 19.5739 | 0.00012013 | 19.7503 | 19.7569 | 19.773 | 19.7453 | 19.7905 | 20.2775 | 20.15 | 20.2248 | 20.2935 | 20.2702 | 1.2255e-07 | 6.6868 | 6.1845 | 0 | 1.5983 | 0.56713
2022-06-06 08:04 |  | 0.0078273 | 0.48921 |  |  | 4.8928 |  | 6.058 | 0.0079541 | 19.5738 | 0.00012875 | 19.7498 | 19.7586 | 19.7725 | 19.7461 | 19.7909 | 20.274 | 20.1492 | 20.2254 | 20.2954 | 20.2662 | 1.5155e-07 | 6.6855 | 6.1909 | 0 | 1.5982 | 0.56716
2022-06-06 08:05 |  | 0.0077893 | 0.48683 |  |  | 4.8693 |  | 6.0435 | 0.0079352 | 19.5735 | 0.00012858 | 19.7507 | 19.7562 | 19.7705 | 19.7449 | 19.7907 | 20.277 | 20.1543 | 20.229 | 20.297 | 20.271 | 2.0229e-07 | 6.686 | 6.1896 | 0 | 1.6082 | 0.56397
2022-06-06 08:06 |  | 0.0077733 | 0.48583 |  |  | 4.8589 |  | 6.0371 | 0.0079267 | 19.5733 | 0.00014614 | 19.7485 | 19.7562 | 19.7706 | 19.7432 | 19.7898 | 20.2761 | 20.151 | 20.2269 | 20.2924 | 20.2694 | 1.342e-07 | 6.6853 | 6.191 | 0 | 1.6124 | 0.56262
2022-06-06 08:07 |  | 0.0079442 | 0.49651 |  |  | 4.9645 |  | 6.1022 | 0.0080121 | 19.573 | 0.0001146 | 19.748 | 19.7562 | 19.7695 | 19.7427 | 19.7882 | 20.2656 | 20.1411 | 20.2174 | 20.2865 | 20.2608 | 6.7309e-08 | 6.6848 | 6.1937 | 0 | 1.5681 | 0.577
2022-06-06 08:08 |  | 0.0078934 | 0.49334 |  |  | 4.9331 |  | 6.0828 | 0.0079867 | 19.5726 | 0.0001013 | 19.7487 | 19.7555 | 19.7694 | 19.7427 | 19.7887 | 20.2718 | 20.1435 | 20.2184 | 20.2873 | 20.2629 | -1.8843e-07 | 6.6834 | 6.1872 | 0 | 1.5811 | 0.57271
2022-06-06 08:09 |  | 0.0079598 | 0.49749 |  |  | 4.974 |  | 6.108 | 0.0080198 | 19.5728 | 0.00012208 | 19.7454 | 19.7529 | 19.768 | 19.7405 | 19.7863 | 20.2674 | 20.1418 | 20.2161 | 20.2867 | 20.2594 | -3.9094e-07 | 6.6852 | 6.1926 | 0 | 1.5642 | 0.57832
2022-06-06 08:10 |  | 0.0078369 | 0.48981 |  |  | 4.8985 |  | 6.0615 | 0.0079588 | 19.5726 | 0.00010696 | 19.7471 | 19.7539 | 19.7683 | 19.742 | 19.7867 | 20.2772 | 20.1526 | 20.2264 | 20.2958 | 20.2684 | -5.1223e-07 | 6.6879 | 6.1878 | 0 | 1.5957 | 0.56797
2022-06-06 08:11 |  | 0.0078585 | 0.49116 |  |  | 4.9115 |  | 6.0695 | 0.0079693 | 19.5724 | 0.00013915 | 19.7458 | 19.7549 | 19.7679 | 19.7412 | 19.7864 | 20.2713 | 20.1484 | 20.2232 | 20.2922 | 20.2636 | -6.2441e-07 | 6.6881 | 6.1963 | 0 | 1.5901 | 0.56978
2022-06-06 08:12 |  | 0.0079569 | 0.4973 |  |  | 4.9723 |  | 6.107 | 0.0080185 | 19.5722 | 0.00013307 | 19.7472 | 19.7545 | 19.7682 | 19.7436 | 19.788 | 20.268 | 20.141 | 20.2168 | 20.284 | 20.2603 | -8.0549e-07 | 6.6871 | 6.1955 | 0 | 1.5649 | 0.57807
2022-06-06 08:13 |  | 0.0080064 | 0.5004 |  |  | 5.0028 |  | 6.1258 | 0.0080431 | 19.5721 | 0.00011623 | 19.7474 | 19.7545 | 19.769 | 19.7418 | 19.7871 | 20.2638 | 20.1381 | 20.2119 | 20.2811 | 20.2565 | -1.1648e-06 | 6.6848 | 6.1987 | 0 | 1.5524 | 0.58226
2022-06-06 08:14 |  | 0.0080144 | 0.5009 |  |  | 5.0077 |  | 6.1288 | 0.0080471 | 19.5724 | 0.00011363 | 19.7452 | 19.7527 | 19.7684 | 19.7406 | 19.7859 | 20.2635 | 20.138 | 20.214 | 20.2823 | 20.2562 | -1.5331e-06 | 6.6878 | 6.2005 | 0 | 1.5505 | 0.58293
2022-06-06 08:15 |  | 0.0079888 | 0.4993 |  |  | 4.992 |  | 6.1191 | 0.0080344 | 19.5721 | 0.00011494 | 19.7471 | 19.7543 | 19.769 | 19.7403 | 19.7872 | 20.2664 | 20.1386 | 20.215 | 20.284 | 20.2578 | -1.8551e-06 | 6.6916 | 6.1982 | 0 | 1.5569 | 0.58077
2022-06-06 08:16 |  | 0.0079443 | 0.49652 |  |  | 4.9643 |  | 6.1021 | 0.0080119 | 19.572 | 0.00011964 | 19.7467 | 19.7552 | 19.768 | 19.7411 | 19.7853 | 20.2639 | 20.142 | 20.2179 | 20.2852 | 20.2589 | -2.1342e-06 | 6.692 | 6.2044 | 0 | 1.5681 | 0.57701
2022-06-06 08:17 |  | 0.0080139 | 0.50087 |  |  | 5.0074 |  | 6.1286 | 0.0080468 | 19.5721 | 0.00010973 | 19.7434 | 19.7519 | 19.7648 | 19.7384 | 19.7846 | 20.2645 | 20.1412 | 20.2169 | 20.2845 | 20.2587 | -2.5199e-06 | 6.6907 | 6.2028 | 0 | 1.5506 | 0.58289
2022-06-06 08:18 |  | 0.0079964 | 0.49977 |  |  | 4.9964 |  | 6.1219 | 0.0080379 | 19.572 | 0.00012326 | 19.7447 | 19.7517 | 19.7658 | 19.7392 | 19.7844 | 20.2666 | 20.1389 | 20.2136 | 20.2832 | 20.2593 | -2.8631e-06 | 6.6935 | 6.2003 | 0 | 1.555 | 0.58141
2022-06-06 08:19 |  | 0.0078728 | 0.49205 |  |  | 4.9206 |  | 6.0752 | 0.0079766 | 19.5723 | 0.00012241 | 19.7444 | 19.7528 | 19.7665 | 19.7394 | 19.7848 | 20.2786 | 20.1505 | 20.2273 | 20.2936 | 20.2695 | -3.1299e-06 | 6.6934 | 6.1865 | 0 | 1.5864 | 0.57098
2022-06-06 08:20 |  | 0.0077888 | 0.4868 |  |  | 4.8686 |  | 6.0431 | 0.0079345 | 19.5723 | 0.00013224 | 19.743 | 19.7507 | 19.7665 | 19.7374 | 19.7843 | 20.281 | 20.1573 | 20.2315 | 20.2999 | 20.2736 | -2.737e-06 | 6.6941 | 6.1865 | 0 | 1.6083 | 0.56392
2022-06-06 08:21 |  | 0.0078334 | 0.48959 |  |  | 4.8966 |  | 6.0604 | 0.0079571 | 19.5721 | 0.0001159 | 19.7457 | 19.7524 | 19.7661 | 19.7396 | 19.7855 | 20.284 | 20.1539 | 20.229 | 20.2986 | 20.2736 | -1.3309e-06 | 6.6953 | 6.1818 | 0 | 1.5966 | 0.56767
2022-06-06 08:22 |  | 0.007836 | 0.48975 |  |  | 4.898 |  | 6.0612 | 0.0079583 | 19.5725 | 0.00010629 | 19.7469 | 19.7524 | 19.7669 | 19.7409 | 19.7849 | 20.2772 | 20.1545 | 20.2294 | 20.2987 | 20.2706 | -1.0613e-07 | 6.6935 | 6.1907 | 0 | 1.5959 | 0.56788
2022-06-06 08:23 |  | 0.0077633 | 0.48521 |  |  | 4.8534 |  | 6.0338 | 0.0079222 | 19.5724 | 0.00012371 | 19.7466 | 19.7549 | 19.7682 | 19.7413 | 19.7856 | 20.285 | 20.1603 | 20.2348 | 20.302 | 20.2781 | 1.1851e-06 | 6.6915 | 6.1856 | 0 | 1.615 | 0.56179
2022-06-06 08:24 |  | 0.0078026 | 0.48766 |  |  | 4.8775 |  | 6.0486 | 0.0079417 | 19.5726 | 0.00013525 | 19.7484 | 19.7563 | 19.769 | 19.742 | 19.7879 | 20.281 | 20.152 | 20.2288 | 20.296 | 20.2729 | 2.2447e-06 | 6.6907 | 6.1811 | 0 | 1.6046 | 0.56509
2022-06-06 08:25 |  | 0.0077883 | 0.48677 |  |  | 4.8686 |  | 6.0431 | 0.0079345 | 19.5724 | 0.00012409 | 19.7473 | 19.7549 | 19.7691 | 19.7411 | 19.7875 | 20.2796 | 20.1557 | 20.2296 | 20.2986 | 20.2725 | 2.484e-06 | 6.6909 | 6.1867 | 0 | 1.6084 | 0.56389
2022-06-06 08:26 |  | 0.0077634 | 0.48521 |  |  | 4.8534 |  | 6.0337 | 0.0079222 | 19.5732 | 0.00013557 | 19.7459 | 19.7552 | 19.7677 | 19.742 | 19.7873 | 20.2853 | 20.1561 | 20.2328 | 20.3017 | 20.2767 | 2.6166e-06 | 6.6903 | 6.1797 | 0 | 1.615 | 0.5618
2022-06-06 08:27 |  | 0.007916 | 0.49475 |  |  | 4.9473 |  | 6.0916 | 0.0079982 | 19.5733 | 0.00012392 | 19.7476 | 19.7552 | 19.7694 | 19.7417 | 19.7869 | 20.2683 | 20.1464 | 20.2212 | 20.2914 | 20.2639 | 2.6317e-06 | 6.6889 | 6.197 | 0 | 1.5753 | 0.57462
2022-06-06 08:28 |  | 0.0078886 | 0.49304 |  |  | 4.9303 |  | 6.0811 | 0.0079844 | 19.5733 | 0.00011249 | 19.7478 | 19.7553 | 19.7681 | 19.7414 | 19.7862 | 20.2702 | 20.1473 | 20.2223 | 20.2896 | 20.2659 | 2.4284e-06 | 6.6887 | 6.1956 | 0 | 1.5823 | 0.57232
2022-06-06 08:29 |  | 0.0078029 | 0.48768 |  |  | 4.8776 |  | 6.0487 | 0.0079418 | 19.5738 | 0.00011412 | 19.7481 | 19.7564 | 19.7713 | 19.7433 | 19.7879 | 20.2813 | 20.152 | 20.2273 | 20.2936 | 20.2721 | 2.3546e-06 | 6.6892 | 6.1864 | 0 | 1.6046 | 0.56511
2022-06-06 08:30 |  | 0.007933 | 0.49581 |  |  | 4.9577 |  | 6.098 | 0.0080066 | 19.5739 | 0.00011976 | 19.7457 | 19.7552 | 19.7688 | 19.7414 | 19.786 | 20.2696 | 20.1435 | 20.2183 | 20.2896 | 20.2638 | 2.1475e-06 | 6.6899 | 6.1911 | 0 | 1.571 | 0.57605
2022-06-06 08:31 |  | 0.0078421 | 0.49013 |  |  | 4.9018 |  | 6.0636 | 0.0079614 | 19.5742 | 0.00012728 | 19.7474 | 19.7551 | 19.7699 | 19.7423 | 19.787 | 20.2758 | 20.1519 | 20.2264 | 20.2963 | 20.2684 | 2.1801e-06 | 6.6914 | 6.1931 | 0 | 1.5943 | 0.5684
2022-06-06 08:32 |  | 0.0078131 | 0.48832 |  |  | 4.8838 |  | 6.0525 | 0.0079468 | 19.5747 | 0.00011128 | 19.7458 | 19.7533 | 19.7674 | 19.7398 | 19.7844 | 20.28 | 20.1542 | 20.2306 | 20.2971 | 20.2711 | 2.1399e-06 | 6.6906 | 6.1933 | 0 | 1.6019 | 0.56596
2022-06-06 08:33 |  | 0.0079048 | 0.49405 |  |  | 4.9404 |  | 6.0874 | 0.0079925 | 19.5749 | 0.00012956 | 19.7452 | 19.7534 | 19.7669 | 19.7405 | 19.7851 | 20.2742 | 20.1474 | 20.2219 | 20.2911 | 20.2678 | 1.3913e-06 | 6.6898 | 6.187 | 0 | 1.5781 | 0.57368
2022-06-06 08:34 |  | 0.0078893 | 0.49308 |  |  | 4.9307 |  | 6.0814 | 0.0079847 | 19.5753 | 0.00011217 | 19.7465 | 19.7531 | 19.7662 | 19.7393 | 19.785 | 20.2742 | 20.1484 | 20.223 | 20.2929 | 20.2656 | 7.5987e-08 | 6.6903 | 6.1905 | 0 | 1.5821 | 0.57237
2022-06-06 08:35 |  | 0.0080128 | 0.5008 |  |  | 5.0066 |  | 6.1282 | 0.0080461 | 19.5756 | 0.00010612 | 19.7456 | 19.7532 | 19.7677 | 19.74 | 19.7854 | 20.2626 | 20.1368 | 20.2131 | 20.2837 | 20.2564 | -1.1594e-06 | 6.6907 | 6.2001 | 0 | 1.5509 | 0.5828
2022-06-06 08:36 |  | 0.0078966 | 0.49354 |  |  | 4.9352 |  | 6.0842 | 0.0079884 | 19.5759 | 0.0001307 | 19.7464 | 19.7538 | 19.7683 | 19.7406 | 19.7844 | 20.273 | 20.1485 | 20.2241 | 20.2907 | 20.2658 | -1.5049e-06 | 6.6921 | 6.1962 | 0 | 1.5803 | 0.57298
2022-06-06 08:37 |  | 0.0078291 | 0.48932 |  |  | 4.8933 |  | 6.0584 | 0.0079545 | 19.5764 | 0.00010446 | 19.7453 | 19.7544 | 19.7667 | 19.7408 | 19.7846 | 20.2757 | 20.1505 | 20.2262 | 20.2933 | 20.2688 | -1.5503e-06 | 6.6928 | 6.1949 | 0 | 1.5977 | 0.56731
2022-06-06 08:38 |  | 0.0078962 | 0.49351 |  |  | 4.9351 |  | 6.0841 | 0.0079883 | 19.5769 | 0.00011574 | 19.7462 | 19.7499 | 19.7661 | 19.7384 | 19.7829 | 20.2783 | 20.1487 | 20.2253 | 20.2935 | 20.2696 | -1.455e-06 | 6.693 | 6.1862 | 0 | 1.5804 | 0.57295
2022-06-06 08:39 |  | 0.0078917 | 0.49323 |  |  | 4.9325 |  | 6.0825 | 0.0079862 | 19.5771 | 0.00013972 | 19.7459 | 19.7543 | 19.7658 | 19.7403 | 19.7844 | 20.2756 | 20.1518 | 20.2258 | 20.2962 | 20.2694 | -1.4126e-06 | 6.6948 | 6.1885 | 0 | 1.5815 | 0.57257
2022-06-06 08:40 |  | 0.0078182 | 0.48863 |  |  | 4.887 |  | 6.0545 | 0.0079493 | 19.5776 | 0.00012224 | 19.7472 | 19.7532 | 19.767 | 19.7406 | 19.7859 | 20.2793 | 20.1549 | 20.2288 | 20.2978 | 20.2716 | -1.2856e-06 | 6.6943 | 6.1907 | 0 | 1.6006 | 0.56639
2022-06-06 08:41 |  | 0.0078688 | 0.4918 |  |  | 4.9178 |  | 6.0734 | 0.0079743 | 19.5783 | 0.00010812 | 19.7447 | 19.7523 | 19.7661 | 19.7405 | 19.7846 | 20.2711 | 20.1493 | 20.2238 | 20.2914 | 20.2669 | -1.1273e-06 | 6.6937 | 6.1986 | 0 | 1.5874 | 0.57064
2022-06-06 08:42 |  | 0.0080209 | 0.50131 |  |  | 5.012 |  | 6.1315 | 0.0080505 | 19.5782 | 0.00012875 | 19.7451 | 19.7533 | 19.7666 | 19.7389 | 19.784 | 20.2655 | 20.1413 | 20.2162 | 20.2838 | 20.2605 | -1.1561e-06 | 6.6918 | 6.1978 | 0 | 1.5488 | 0.58349
2022-06-06 08:43 |  | 0.008028 | 0.50175 |  |  | 5.0159 |  | 6.1339 | 0.0080537 | 19.5787 | 0.00011777 | 19.7442 | 19.7516 | 19.7661 | 19.7379 | 19.7823 | 20.2635 | 20.1389 | 20.2136 | 20.2819 | 20.2576 | -1.5495e-06 | 6.691 | 6.2004 | 0 | 1.5471 | 0.58408
2022-06-06 08:44 |  | 0.0080448 | 0.5028 |  |  | 5.0262 |  | 6.1403 | 0.008062 | 19.5791 | 0.00012322 | 19.7442 | 19.7515 | 19.766 | 19.7389 | 19.7827 | 20.2615 | 20.137 | 20.2121 | 20.2805 | 20.2558 | -1.7759e-06 | 6.6944 | 6.2072 | 0 | 1.5429 | 0.58551
2022-06-06 08:45 |  | 0.0080531 | 0.50332 |  |  | 5.0311 |  | 6.1433 | 0.008066 | 19.5797 | 0.00010534 | 19.7421 | 19.7518 | 19.7655 | 19.7373 | 19.782 | 20.262 | 20.1344 | 20.2096 | 20.2792 | 20.2538 | -2.0479e-06 | 6.6965 | 6.2037 | 0 | 1.5409 | 0.58621
2022-06-06 08:46 |  | 0.0080524 | 0.50328 |  |  | 5.0307 |  | 6.1431 | 0.0080656 | 19.5806 | 0.00011078 | 19.7427 | 19.7498 | 19.7641 | 19.7363 | 19.7815 | 20.263 | 20.1359 | 20.211 | 20.2797 | 20.256 | -2.4364e-06 | 6.6961 | 6.2017 | 0 | 1.541 | 0.58615
2022-06-06 08:47 |  | 0.0079826 | 0.49891 |  |  | 4.9878 |  | 6.1166 | 0.008031 | 19.5806 | 0.00010631 | 19.7412 | 19.7503 | 19.7641 | 19.7369 | 19.7818 | 20.2652 | 20.1443 | 20.2181 | 20.2876 | 20.2592 | -2.5749e-06 | 6.6978 | 6.2106 | 0 | 1.5584 | 0.58024
2022-06-06 08:48 |  | 0.0080284 | 0.50178 |  |  | 5.0161 |  | 6.1341 | 0.0080537 | 19.5815 | 0.00012459 | 19.7417 | 19.7484 | 19.7635 | 19.7344 | 19.7805 | 20.2662 | 20.14 | 20.2152 | 20.2821 | 20.2604 | -1.9146e-06 | 6.7007 | 6.2041 | 0 | 1.547 | 0.58412
2022-06-06 08:49 |  | 0.008014 | 0.50088 |  |  | 5.0072 |  | 6.1286 | 0.0080466 | 19.5818 | 0.00010973 | 19.7411 | 19.7491 | 19.7634 | 19.7354 | 19.78 | 20.2666 | 20.14 | 20.2164 | 20.2843 | 20.2604 | -1.0046e-06 | 6.6994 | 6.2001 | 0 | 1.5506 | 0.5829
2022-06-06 08:50 |  | 0.0080769 | 0.50481 |  |  | 5.0458 |  | 6.1523 | 0.0080778 | 19.5824 | 0.00011195 | 19.7419 | 19.75 | 19.7633 | 19.737 | 19.7807 | 20.2581 | 20.1341 | 20.21 | 20.2787 | 20.2534 | -6.1727e-08 | 6.7016 | 6.212 | 0 | 1.535 | 0.58824
2022-06-06 08:51 |  | 0.0080385 | 0.50241 |  |  | 5.0219 |  | 6.1376 | 0.0080585 | 19.583 | 0.0001029 | 19.7428 | 19.7501 | 19.7637 | 19.7378 | 19.7806 | 20.259 | 20.1355 | 20.211 | 20.28 | 20.2528 | 8.3904e-07 | 6.7004 | 6.2161 | 0 | 1.5445 | 0.58497
2022-06-06 08:52 |  | 0.0080772 | 0.50483 |  |  | 5.0459 |  | 6.1524 | 0.0080779 | 19.5838 | 0.00011261 | 19.7393 | 19.748 | 19.7621 | 19.7345 | 19.7785 | 20.2618 | 20.1364 | 20.2116 | 20.2799 | 20.2548 | 1.5631e-06 | 6.7028 | 6.2097 | 0 | 1.5349 | 0.58826
2022-06-06 08:53 |  | 0.0080374 | 0.50234 |  |  | 5.0218 |  | 6.1376 | 0.0080584 | 19.5846 | 0.00011916 | 19.7404 | 19.7476 | 19.7618 | 19.7336 | 19.7783 | 20.2692 | 20.1422 | 20.2185 | 20.2855 | 20.261 | 1.7096e-06 | 6.7044 | 6.2062 | 0 | 1.5448 | 0.58488
2022-06-06 08:54 |  | 0.0080612 | 0.50383 |  |  | 5.0361 |  | 6.1464 | 0.00807 | 19.5849 | 0.00011843 | 19.7393 | 19.7466 | 19.7605 | 19.7342 | 19.7778 | 20.265 | 20.1375 | 20.2124 | 20.2825 | 20.2582 | 1.2248e-06 | 6.7044 | 6.2049 | 0 | 1.5389 | 0.5869
2022-06-06 08:55 |  | 0.0080615 | 0.50384 |  |  | 5.0364 |  | 6.1466 | 0.0080702 | 19.5857 | 0.00012029 | 19.74 | 19.7476 | 19.7626 | 19.734 | 19.7784 | 20.2634 | 20.139 | 20.2144 | 20.2828 | 20.2566 | 8.003e-07 | 6.7051 | 6.2125 | 0 | 1.5388 | 0.58692
2022-06-06 08:56 |  | 0.0080784 | 0.5049 |  |  | 5.0461 |  | 6.1525 | 0.008078 | 19.5862 | 0.00011867 | 19.7396 | 19.748 | 19.762 | 19.7336 | 19.7788 | 20.2556 | 20.1311 | 20.2069 | 20.2766 | 20.2517 | 4.0618e-07 | 6.7067 | 6.2139 | 0 | 1.5346 | 0.58836
2022-06-06 08:57 |  | 0.0080769 | 0.5048 |  |  | 5.046 |  | 6.1525 | 0.008078 | 19.5873 | 0.00011694 | 19.7392 | 19.7464 | 19.7615 | 19.7333 | 19.7769 | 20.2657 | 20.1409 | 20.2151 | 20.2836 | 20.2583 | -4.3101e-08 | 6.7059 | 6.2091 | 0 | 1.535 | 0.58823
2022-06-06 08:58 |  | 0.0079983 | 0.49989 |  |  | 4.998 |  | 6.1229 | 0.0080391 | 19.5878 | 0.00012875 | 19.7394 | 19.7477 | 19.7611 | 19.7339 | 19.7787 | 20.2744 | 20.1476 | 20.2223 | 20.2918 | 20.2665 | -3.3993e-07 | 6.7097 | 6.2028 | 0 | 1.5545 | 0.58157
2022-06-06 08:59 |  | 0.00794 | 0.49625 |  |  | 4.9623 |  | 6.1009 | 0.0080102 | 19.5882 | 0.00012625 | 19.7388 | 19.7462 | 19.7608 | 19.7344 | 19.7783 | 20.281 | 20.1533 | 20.2304 | 20.2973 | 20.2724 | -6.0038e-07 | 6.7087 | 6.1924 | 0 | 1.5692 | 0.57664
2022-06-06 09:00 |  | 0.0078569 | 0.49106 |  |  | 4.9114 |  | 6.0696 | 0.0079691 | 19.5889 | 0.00011119 | 19.7391 | 19.7473 | 19.7607 | 19.7353 | 19.7793 | 20.2875 | 20.1635 | 20.2394 | 20.3063 | 20.2774 | -5.008e-07 | 6.7107 | 6.1951 | 0 | 1.5905 | 0.56964
2022-06-06 09:01 |  | 0.0078932 | 0.49332 |  |  | 4.9333 |  | 6.0831 | 0.0079868 | 19.5896 | 0.00010995 | 19.7415 | 19.749 | 19.7626 | 19.7375 | 19.7821 | 20.2791 | 20.1527 | 20.2286 | 20.2978 | 20.2714 | -3.277e-07 | 6.708 | 6.1998 | 0 | 1.5811 | 0.5727
2022-06-06 09:02 |  | 0.0079438 | 0.49649 |  |  | 4.9649 |  | 6.1025 | 0.0080124 | 19.5901 | 0.00013752 | 19.7432 | 19.7492 | 19.7632 | 19.7364 | 19.782 | 20.2803 | 20.1508 | 20.2282 | 20.2953 | 20.2726 | -4.0936e-07 | 6.7054 | 6.19 | 0 | 1.5682 | 0.57697
2022-06-06 09:03 |  | 0.0078896 | 0.4931 |  |  | 4.9313 |  | 6.0817 | 0.0079854 | 19.5907 | 0.00011574 | 19.7423 | 19.7513 | 19.7661 | 19.737 | 19.7818 | 20.2791 | 20.1546 | 20.2284 | 20.2987 | 20.2744 | -3.2808e-07 | 6.7031 | 6.1927 | 0 | 1.582 | 0.5724
2022-06-06 09:04 |  | 0.0078296 | 0.48935 |  |  | 4.8944 |  | 6.0589 | 0.0079555 | 19.5916 | 0.00012392 | 19.7441 | 19.7504 | 19.7643 | 19.7388 | 19.7827 | 20.2827 | 20.1601 | 20.2336 | 20.3039 | 20.2755 | -1.8951e-07 | 6.7055 | 6.1946 | 0 | 1.5976 | 0.56735
2022-06-06 09:05 |  | 0.0077884 | 0.48677 |  |  | 4.869 |  | 6.0433 | 0.0079351 | 19.5921 | 0.00011607 | 19.7418 | 19.7493 | 19.7641 | 19.7354 | 19.7804 | 20.29 | 20.1662 | 20.2383 | 20.3072 | 20.2812 | 7.1966e-08 | 6.7036 | 6.1878 | 0 | 1.6084 | 0.56389
2022-06-06 09:06 |  | 0.0077648 | 0.4853 |  |  | 4.855 |  | 6.0346 | 0.0079236 | 19.5924 | 0.00010213 | 19.7436 | 19.7519 | 19.7663 | 19.7384 | 19.7832 | 20.2941 | 20.1674 | 20.2412 | 20.3101 | 20.2856 | 4.9144e-07 | 6.7042 | 6.1797 | 0 | 1.6146 | 0.56191
2022-06-06 09:07 |  | 0.0077963 | 0.48727 |  |  | 4.8738 |  | 6.0462 | 0.0079389 | 19.5924 | 9.9973e-05 | 19.7463 | 19.752 | 19.7644 | 19.7397 | 19.7847 | 20.2836 | 20.1592 | 20.234 | 20.3035 | 20.2782 | 9.2328e-07 | 6.7041 | 6.1893 | 0 | 1.6063 | 0.56456
2022-06-06 09:08 |  | 0.0077495 | 0.48434 |  |  | 4.845 |  | 6.0285 | 0.0079156 | 19.5927 | 0.00012273 | 19.7477 | 19.7534 | 19.7663 | 19.7394 | 19.7846 | 20.2877 | 20.1623 | 20.2376 | 20.3061 | 20.2813 | 1.2956e-06 | 6.702 | 6.1875 | 0 | 1.6187 | 0.56063
2022-06-06 09:09 |  | 0.0078455 | 0.49034 |  |  | 4.9042 |  | 6.0649 | 0.0079635 | 19.593 | 0.00012425 | 19.7458 | 19.7536 | 19.7668 | 19.7388 | 19.784 | 20.2793 | 20.1571 | 20.2317 | 20.3002 | 20.2747 | 1.6571e-06 | 6.6996 | 6.1944 | 0 | 1.5935 | 0.56868
2022-06-06 09:10 |  | 0.0077881 | 0.48676 |  |  | 4.869 |  | 6.0432 | 0.0079351 | 19.5931 | 0.00012549 | 19.748 | 19.7557 | 19.7677 | 19.7414 | 19.785 | 20.2853 | 20.16 | 20.2363 | 20.3023 | 20.2785 | 2.007e-06 | 6.6993 | 6.1937 | 0 | 1.6085 | 0.56387
2022-06-06 09:11 |  | 0.0078862 | 0.49289 |  |  | 4.9289 |  | 6.0801 | 0.0079835 | 19.5931 | 0.00012559 | 19.7469 | 19.7543 | 19.765 | 19.74 | 19.7849 | 20.2756 | 20.148 | 20.2233 | 20.2927 | 20.2706 | 2.1631e-06 | 6.6976 | 6.1966 | 0 | 1.5829 | 0.57211
2022-06-06 09:12 |  | 0.0079452 | 0.49658 |  |  | 4.9653 |  | 6.1026 | 0.0080129 | 19.5933 | 0.00012176 | 19.749 | 19.7542 | 19.7667 | 19.7407 | 19.7855 | 20.2687 | 20.143 | 20.2183 | 20.2889 | 20.2659 | 2.2809e-06 | 6.6994 | 6.2018 | 0 | 1.5678 | 0.57709
2022-06-06 09:13 |  | 0.0079137 | 0.49461 |  |  | 4.9462 |  | 6.0908 | 0.0079974 | 19.5931 | 0.00011151 | 19.7473 | 19.7538 | 19.767 | 19.7394 | 19.785 | 20.2734 | 20.1514 | 20.2247 | 20.2931 | 20.2682 | 2.3357e-06 | 6.699 | 6.203 | 0 | 1.5759 | 0.57443
2022-06-06 09:14 |  | 0.0079582 | 0.49739 |  |  | 4.9733 |  | 6.1075 | 0.0080195 | 19.5933 | 0.00012292 | 19.7439 | 19.7507 | 19.7651 | 19.7378 | 19.7842 | 20.2706 | 20.1478 | 20.2212 | 20.2898 | 20.2666 | 2.2419e-06 | 6.7004 | 6.2017 | 0 | 1.5646 | 0.57818
2022-06-06 09:15 |  | 0.007906 | 0.49412 |  |  | 4.9415 |  | 6.0878 | 0.0079937 | 19.5934 | 0.00012176 | 19.7453 | 19.7515 | 19.7652 | 19.7382 | 19.7828 | 20.2795 | 20.1527 | 20.2269 | 20.2945 | 20.2721 | 2.1185e-06 | 6.699 | 6.1963 | 0 | 1.5778 | 0.57378
2022-06-06 09:16 |  | 0.0079377 | 0.49611 |  |  | 4.9609 |  | 6.0998 | 0.0080094 | 19.593 | 0.00011493 | 19.7435 | 19.7516 | 19.764 | 19.7392 | 19.7824 | 20.2767 | 20.1482 | 20.2232 | 20.2926 | 20.2699 | 1.9342e-06 | 6.702 | 6.1947 | 0 | 1.5697 | 0.57645
2022-06-06 09:17 |  | 0.007871 | 0.49193 |  |  | 4.9199 |  | 6.0745 | 0.0079763 | 19.5932 | 0.00012559 | 19.7458 | 19.7519 | 19.7661 | 19.7384 | 19.783 | 20.2805 | 20.155 | 20.2291 | 20.2987 | 20.2743 | 7.7343e-07 | 6.7018 | 6.1919 | 0 | 1.5868 | 0.57083
2022-06-06 09:18 |  | 0.0079002 | 0.49376 |  |  | 4.9379 |  | 6.0856 | 0.0079908 | 19.5927 | 0.00012615 | 19.7432 | 19.7512 | 19.7652 | 19.7362 | 19.7823 | 20.2788 | 20.1537 | 20.2277 | 20.299 | 20.2726 | -3.9306e-07 | 6.6994 | 6.1925 | 0 | 1.5793 | 0.57329
2022-06-06 09:19 |  | 0.0078325 | 0.48953 |  |  | 4.8962 |  | 6.0599 | 0.0079571 | 19.5929 | 0.00010945 | 19.7452 | 19.751 | 19.7667 | 19.7387 | 19.7823 | 20.281 | 20.1591 | 20.2314 | 20.3022 | 20.2766 | -1.2491e-06 | 6.6976 | 6.19 | 0 | 1.5968 | 0.56759
2022-06-06 09:20 |  | 0.007792 | 0.487 |  |  | 4.8709 |  | 6.0444 | 0.0079367 | 19.5926 | 0.00010826 | 19.7445 | 19.751 | 19.7648 | 19.7375 | 19.7813 | 20.2842 | 20.1609 | 20.2327 | 20.3027 | 20.2771 | -1.183e-06 | 6.6963 | 6.187 | 0 | 1.6074 | 0.56419
2022-06-06 09:21 |  | 0.0078311 | 0.48944 |  |  | 4.895 |  | 6.0592 | 0.0079561 | 19.5926 | 0.00013346 | 19.7469 | 19.7532 | 19.7658 | 19.7398 | 19.7848 | 20.2805 | 20.1549 | 20.2278 | 20.2973 | 20.2727 | -8.8137e-07 | 6.6968 | 6.1898 | 0 | 1.5972 | 0.56747
2022-06-06 09:22 |  | 0.0079293 | 0.49558 |  |  | 4.9555 |  | 6.0965 | 0.008005 | 19.5924 | 0.00012758 | 19.7455 | 19.7526 | 19.7664 | 19.7397 | 19.7834 | 20.2726 | 20.1466 | 20.2204 | 20.2919 | 20.267 | -8.0094e-07 | 6.6933 | 6.1919 | 0 | 1.5719 | 0.57575
2022-06-06 09:23 |  | 0.0077837 | 0.48648 |  |  | 4.8663 |  | 6.0416 | 0.0079329 | 19.5923 | 0.00011265 | 19.7459 | 19.7533 | 19.7667 | 19.7398 | 19.7848 | 20.2877 | 20.1615 | 20.2348 | 20.3047 | 20.2809 | -6.8685e-07 | 6.6965 | 6.1819 | 0 | 1.6096 | 0.5635
2022-06-06 09:24 |  | 0.0078654 | 0.49159 |  |  | 4.916 |  | 6.0722 | 0.0079731 | 19.5923 | 0.00011278 | 19.7443 | 19.7515 | 19.7659 | 19.7398 | 19.7838 | 20.2741 | 20.1515 | 20.2266 | 20.2982 | 20.269 | -4.7476e-07 | 6.6942 | 6.1933 | 0 | 1.5883 | 0.57036
2022-06-06 09:25 |  | 0.007776 | 0.486 |  |  | 4.8612 |  | 6.0384 | 0.0079288 | 19.592 | 0.00012419 | 19.7472 | 19.7528 | 19.7667 | 19.7412 | 19.7863 | 20.2849 | 20.1589 | 20.2341 | 20.3008 | 20.2779 | -2.6098e-07 | 6.6948 | 6.1851 | 0 | 1.6117 | 0.56285
2022-06-06 09:26 |  | 0.0078073 | 0.48795 |  |  | 4.8805 |  | 6.0503 | 0.0079443 | 19.5917 | 0.00011737 | 19.7472 | 19.7545 | 19.7678 | 19.7402 | 19.7845 | 20.2819 | 20.1573 | 20.2304 | 20.3004 | 20.2739 | -9.2074e-08 | 6.6939 | 6.189 | 0 | 1.6034 | 0.56547
2022-06-06 09:27 |  | 0.0078552 | 0.49095 |  |  | 4.9104 |  | 6.0687 | 0.0079685 | 19.5913 | 0.00010895 | 19.7469 | 19.7539 | 19.7666 | 19.7403 | 19.7856 | 20.2816 | 20.1566 | 20.2291 | 20.2991 | 20.2746 | 1.5811e-08 | 6.6924 | 6.1849 | 0 | 1.5909 | 0.5695
2022-06-06 09:28 |  | 0.0078134 | 0.48834 |  |  | 4.8843 |  | 6.0527 | 0.0079474 | 19.591 | 9.6072e-05 | 19.7476 | 19.7544 | 19.7673 | 19.7414 | 19.7875 | 20.2834 | 20.1562 | 20.2284 | 20.3 | 20.2736 | 1.5663e-07 | 6.6925 | 6.1791 | 0 | 1.6018 | 0.56599
2022-06-06 09:29 |  | 0.0077663 | 0.48539 |  |  | 4.8558 |  | 6.0351 | 0.0079243 | 19.5907 | 0.0001191 | 19.7474 | 19.7561 | 19.7699 | 19.7434 | 19.7872 | 20.2865 | 20.164 | 20.2368 | 20.3075 | 20.2787 | 4.1996e-07 | 6.6932 | 6.1873 | 0 | 1.6142 | 0.56204
2022-06-06 09:30 |  | 0.0077489 | 0.48431 |  |  | 4.8457 |  | 6.0288 | 0.0079162 | 19.5908 | 0.00012907 | 19.748 | 19.7547 | 19.7682 | 19.7427 | 19.7873 | 20.2962 | 20.1696 | 20.2435 | 20.3116 | 20.2857 | 5.844e-07 | 6.6918 | 6.1751 | 0 | 1.6189 | 0.56058
2022-06-06 09:31 |  | 0.007733 | 0.48331 |  |  | 4.8359 |  | 6.0228 | 0.0079083 | 19.5906 | 0.00011753 | 19.7484 | 19.7558 | 19.7698 | 19.743 | 19.7872 | 20.2965 | 20.1698 | 20.2445 | 20.3134 | 20.2873 | 9.1227e-07 | 6.6916 | 6.173 | 0 | 1.6231 | 0.55925
2022-06-06 09:32 |  | 0.0077502 | 0.48439 |  |  | 4.8457 |  | 6.0289 | 0.0079162 | 19.5899 | 0.00011877 | 19.7511 | 19.7565 | 19.7697 | 19.7437 | 19.7903 | 20.2854 | 20.1608 | 20.2344 | 20.3048 | 20.2792 | 1.1442e-06 | 6.69 | 6.1781 | 0 | 1.6185 | 0.56069
2022-06-06 09:33 |  | 0.0077573 | 0.48483 |  |  | 4.8502 |  | 6.0316 | 0.0079198 | 19.5896 | 0.00013183 | 19.7515 | 19.758 | 19.7716 | 19.746 | 19.7905 | 20.2842 | 20.159 | 20.2326 | 20.3048 | 20.2773 | 1.4376e-06 | 6.6869 | 6.184 | 0 | 1.6166 | 0.56129
2022-06-06 09:34 |  | 0.0077907 | 0.48692 |  |  | 4.8702 |  | 6.044 | 0.007936 | 19.5892 | 0.00012209 | 19.7515 | 19.7592 | 19.7732 | 19.7462 | 19.7909 | 20.2754 | 20.1515 | 20.2253 | 20.2966 | 20.2696 | 9.2591e-07 | 6.6854 | 6.1922 | 0 | 1.6078 | 0.56409
2022-06-06 09:35 |  | 0.0077819 | 0.48637 |  |  | 4.8646 |  | 6.0405 | 0.0079315 | 19.5891 | 0.00010436 | 19.7497 | 19.757 | 19.771 | 19.7437 | 19.7905 | 20.2791 | 20.153 | 20.2287 | 20.2958 | 20.2701 | -1.7229e-07 | 6.6862 | 6.1878 | 0 | 1.6101 | 0.56334
2022-06-06 09:36 |  | 0.0077506 | 0.48441 |  |  | 4.8455 |  | 6.0288 | 0.007916 | 19.5887 | 0.00011943 | 19.7491 | 19.7573 | 19.7712 | 19.7455 | 19.7883 | 20.2838 | 20.1568 | 20.2307 | 20.2999 | 20.2756 | -9.5536e-07 | 6.6861 | 6.1825 | 0 | 1.6184 | 0.56072
2022-06-06 09:37 |  | 0.0077886 | 0.48679 |  |  | 4.8694 |  | 6.0435 | 0.0079353 | 19.5885 | 0.00013931 | 19.7505 | 19.7557 | 19.7697 | 19.7437 | 19.7883 | 20.2848 | 20.1582 | 20.2325 | 20.3004 | 20.2767 | -6.4917e-07 | 6.688 | 6.1807 | 0 | 1.6083 | 0.56391
2022-06-06 09:38 |  | 0.0078212 | 0.48883 |  |  | 4.8886 |  | 6.0553 | 0.0079509 | 19.5883 | 0.00013704 | 19.7468 | 19.7555 | 19.7696 | 19.7427 | 19.7878 | 20.2744 | 20.1487 | 20.2235 | 20.2943 | 20.2688 | -5.3911e-07 | 6.6872 | 6.1859 | 0 | 1.5998 | 0.56665
2022-06-06 09:39 |  | 0.0079184 | 0.4949 |  |  | 4.9487 |  | 6.0924 | 0.0079995 | 19.5879 | 0.00013274 | 19.7493 | 19.7559 | 19.7688 | 19.7437 | 19.7882 | 20.2675 | 20.1467 | 20.2196 | 20.2903 | 20.2607 | -4.1498e-07 | 6.6863 | 6.1965 | 0 | 1.5747 | 0.57482
2022-06-06 09:40 |  | 0.0078126 | 0.48829 |  |  | 4.8837 |  | 6.0523 | 0.0079468 | 19.5878 | 0.00012533 | 19.7482 | 19.7569 | 19.7691 | 19.7425 | 19.7884 | 20.2798 | 20.1534 | 20.2288 | 20.2943 | 20.2711 | -4.7942e-07 | 6.6865 | 6.1858 | 0 | 1.602 | 0.56592
2022-06-06 09:41 |  | 0.0078387 | 0.48992 |  |  | 4.8995 |  | 6.0621 | 0.0079597 | 19.5878 | 0.00013673 | 19.7475 | 19.756 | 19.7689 | 19.7419 | 19.7867 | 20.274 | 20.1515 | 20.2255 | 20.2936 | 20.2678 | -3.2726e-07 | 6.6872 | 6.19 | 0 | 1.5952 | 0.56812
2022-06-06 09:42 |  | 0.0079066 | 0.49416 |  |  | 4.9413 |  | 6.0878 | 0.0079935 | 19.5877 | 0.00013297 | 19.7496 | 19.7564 | 19.769 | 19.7422 | 19.7863 | 20.2694 | 20.145 | 20.219 | 20.2876 | 20.2622 | -3.8227e-07 | 6.6902 | 6.196 | 0 | 1.5777 | 0.57383
2022-06-06 09:43 |  | 0.0079586 | 0.49741 |  |  | 4.9733 |  | 6.1075 | 0.0080193 | 19.5872 | 0.00011244 | 19.7477 | 19.756 | 19.7703 | 19.7428 | 19.7871 | 20.2658 | 20.1389 | 20.2141 | 20.2832 | 20.2593 | -4.9338e-07 | 6.6889 | 6.194 | 0 | 1.5645 | 0.57822
2022-06-06 09:44 |  | 0.0079222 | 0.49514 |  |  | 4.9509 |  | 6.0937 | 0.0080012 | 19.5871 | 0.00010908 | 19.7469 | 19.7548 | 19.7694 | 19.7416 | 19.7858 | 20.2666 | 20.1446 | 20.2191 | 20.2895 | 20.2604 | -5.8906e-07 | 6.6892 | 6.2002 | 0 | 1.5737 | 0.57515
2022-06-06 09:45 |  | 0.007852 | 0.49075 |  |  | 4.9076 |  | 6.067 | 0.0079662 | 19.5872 | 0.00012029 | 19.7461 | 19.7545 | 19.7684 | 19.7409 | 19.7856 | 20.2755 | 20.1484 | 20.2249 | 20.2929 | 20.2664 | -6.5595e-07 | 6.6943 | 6.1914 | 0 | 1.5918 | 0.56923
2022-06-06 09:46 |  | 0.0077742 | 0.48589 |  |  | 4.8599 |  | 6.0378 | 0.0079275 | 19.5871 | 0.00011078 | 19.7442 | 19.7521 | 19.7654 | 19.7387 | 19.7834 | 20.2871 | 20.159 | 20.2344 | 20.3023 | 20.2769 | -7.6932e-07 | 6.6897 | 6.1795 | 0 | 1.6121 | 0.5627
2022-06-06 09:47 |  | 0.0077722 | 0.48576 |  |  | 4.8594 |  | 6.0374 | 0.0079272 | 19.587 | 0.00010664 | 19.7479 | 19.7543 | 19.768 | 19.7415 | 19.7851 | 20.2904 | 20.163 | 20.2366 | 20.3057 | 20.2817 | -4.9635e-07 | 6.6931 | 6.1738 | 0 | 1.6127 | 0.56253
2022-06-06 09:48 |  | 0.0078457 | 0.49036 |  |  | 4.9043 |  | 6.065 | 0.0079634 | 19.5867 | 9.9637e-05 | 19.7458 | 19.7538 | 19.7661 | 19.7409 | 19.7839 | 20.2786 | 20.1553 | 20.2301 | 20.3007 | 20.2729 | -4.1671e-07 | 6.6897 | 6.182 | 0 | 1.5934 | 0.5687
2022-06-06 09:49 |  | 0.007741 | 0.48381 |  |  | 4.8402 |  | 6.0256 | 0.0079116 | 19.5868 | 0.00011054 | 19.7472 | 19.7566 | 19.7685 | 19.7432 | 19.7886 | 20.2874 | 20.1658 | 20.2396 | 20.3071 | 20.2802 | -1.3737e-07 | 6.6905 | 6.1855 | 0 | 1.621 | 0.55992
2022-06-06 09:50 |  | 0.0078622 | 0.49139 |  |  | 4.9141 |  | 6.0711 | 0.0079713 | 19.587 | 0.00012559 | 19.7475 | 19.7558 | 19.7703 | 19.7422 | 19.7877 | 20.2739 | 20.1469 | 20.2239 | 20.2908 | 20.268 | -6.8658e-08 | 6.6875 | 6.1887 | 0 | 1.5891 | 0.57009
2022-06-06 09:51 |  | 0.0079298 | 0.49562 |  |  | 4.9555 |  | 6.0967 | 0.0080049 | 19.5869 | 0.00011428 | 19.7489 | 19.7569 | 19.769 | 19.7416 | 19.7872 | 20.2669 | 20.1418 | 20.2164 | 20.2855 | 20.2615 | -1.8859e-07 | 6.6866 | 6.194 | 0 | 1.5717 | 0.57579
2022-06-06 09:52 |  | 0.0079212 | 0.49508 |  |  | 4.9506 |  | 6.0936 | 0.0080009 | 19.5871 | 0.00011899 | 19.7477 | 19.7561 | 19.7696 | 19.7428 | 19.7876 | 20.2727 | 20.145 | 20.2209 | 20.2887 | 20.2636 | -2.9823e-07 | 6.6864 | 6.1886 | 0 | 1.5739 | 0.57506
2022-06-06 09:53 |  | 0.0078614 | 0.49134 |  |  | 4.9139 |  | 6.071 | 0.0079712 | 19.5871 | 0.00012193 | 19.7467 | 19.7558 | 19.7686 | 19.7412 | 19.7865 | 20.2755 | 20.154 | 20.2292 | 20.298 | 20.2676 | -2.7052e-07 | 6.6901 | 6.1942 | 0 | 1.5893 | 0.57002
2022-06-06 09:54 |  | 0.0078596 | 0.49122 |  |  | 4.9121 |  | 6.0699 | 0.0079697 | 19.5875 | 0.00013151 | 19.7467 | 19.753 | 19.767 | 19.7396 | 19.7856 | 20.2739 | 20.1477 | 20.2228 | 20.2913 | 20.2657 | -4.5741e-07 | 6.6894 | 6.1911 | 0 | 1.5898 | 0.56987
2022-06-06 09:55 |  | 0.007942 | 0.49637 |  |  | 4.9631 |  | 6.1014 | 0.008011 | 19.5875 | 0.00011577 | 19.747 | 19.7553 | 19.7678 | 19.7408 | 19.7864 | 20.2701 | 20.141 | 20.2195 | 20.2862 | 20.2618 | -4.988e-07 | 6.6892 | 6.193 | 0 | 1.5687 | 0.57681
2022-06-06 09:56 |  | 0.0078362 | 0.48976 |  |  | 4.8977 |  | 6.061 | 0.0079581 | 19.5874 | 0.00012338 | 19.7467 | 19.7553 | 19.7679 | 19.7421 | 19.7863 | 20.2737 | 20.1486 | 20.224 | 20.2918 | 20.2658 | -5.3996e-07 | 6.6904 | 6.1923 | 0 | 1.5959 | 0.5679
2022-06-06 09:57 |  | 0.0078226 | 0.48891 |  |  | 4.8893 |  | 6.0559 | 0.0079513 | 19.5874 | 0.0001166 | 19.7452 | 19.754 | 19.7674 | 19.7401 | 19.7851 | 20.276 | 20.1495 | 20.2253 | 20.2943 | 20.2687 | -4.8754e-07 | 6.6897 | 6.1881 | 0 | 1.5994 | 0.56676
2022-06-06 09:58 |  | 0.0079922 | 0.49951 |  |  | 4.9938 |  | 6.1202 | 0.0080358 | 19.5877 | 0.00012696 | 19.7465 | 19.7538 | 19.7661 | 19.7423 | 19.7854 | 20.2611 | 20.1386 | 20.2134 | 20.2833 | 20.256 | -4.7815e-07 | 6.6913 | 6.203 | 0 | 1.556 | 0.58105
2022-06-06 09:59 |  | 0.0079896 | 0.49935 |  |  | 4.9925 |  | 6.1195 | 0.0080347 | 19.5881 | 0.00012658 | 19.7453 | 19.7542 | 19.7653 | 19.74 | 19.7853 | 20.2677 | 20.142 | 20.2168 | 20.2842 | 20.2592 | -8.1112e-07 | 6.6908 | 6.2001 | 0 | 1.5567 | 0.58083
2022-06-06 10:00 |  | 0.0079368 | 0.49605 |  |  | 4.96 |  | 6.0995 | 0.0080085 | 19.5884 | 0.00010956 | 19.7434 | 19.7536 | 19.7659 | 19.7386 | 19.7845 | 20.2734 | 20.1458 | 20.2199 | 20.2885 | 20.2656 | -1.0391e-06 | 6.6918 | 6.1937 | 0 | 1.57 | 0.57638
2022-06-06 10:01 |  | 0.0078704 | 0.4919 |  |  | 4.9186 |  | 6.0739 | 0.007975 | 19.5885 | 0.00013224 | 19.7447 | 19.7534 | 19.7669 | 19.7384 | 19.7832 | 20.272 | 20.147 | 20.2228 | 20.2911 | 20.2658 | -1.0684e-06 | 6.6932 | 6.1967 | 0 | 1.587 | 0.57078
2022-06-06 10:02 |  | 0.0079214 | 0.49509 |  |  | 4.9503 |  | 6.0935 | 0.0080007 | 19.5887 | 0.00012403 | 19.7439 | 19.7511 | 19.7655 | 19.7377 | 19.7829 | 20.2733 | 20.1469 | 20.2223 | 20.2894 | 20.2656 | -1.3417e-06 | 6.6931 | 6.1891 | 0 | 1.5739 | 0.57508
2022-06-06 10:03 |  | 0.0079919 | 0.49949 |  |  | 4.9936 |  | 6.1202 | 0.0080357 | 19.5892 | 0.00012566 | 19.7431 | 19.7507 | 19.765 | 19.737 | 19.7828 | 20.2661 | 20.1401 | 20.2172 | 20.2858 | 20.2604 | -1.4505e-06 | 6.6914 | 6.1944 | 0 | 1.5561 | 0.58103
2022-06-06 10:04 |  | 0.0079742 | 0.49839 |  |  | 4.9826 |  | 6.1134 | 0.0080268 | 19.5895 | 0.00012459 | 19.7443 | 19.7518 | 19.765 | 19.7392 | 19.783 | 20.2639 | 20.1414 | 20.2169 | 20.2851 | 20.2598 | -1.6448e-06 | 6.6944 | 6.2014 | 0 | 1.5605 | 0.57953
2022-06-06 10:05 |  | 0.0078588 | 0.49117 |  |  | 4.9119 |  | 6.0698 | 0.0079695 | 19.5897 | 0.00011607 | 19.7424 | 19.7525 | 19.7666 | 19.7398 | 19.7831 | 20.2771 | 20.1527 | 20.2278 | 20.2939 | 20.2703 | -1.7011e-06 | 6.6949 | 6.1963 | 0 | 1.59 | 0.5698
2022-06-06 10:06 |  | 0.0080137 | 0.50086 |  |  | 5.0072 |  | 6.1285 | 0.0080466 | 19.5897 | 0.00012043 | 19.7433 | 19.7513 | 19.7655 | 19.738 | 19.783 | 20.2667 | 20.1397 | 20.2142 | 20.2845 | 20.2589 | -1.5259e-06 | 6.6941 | 6.2006 | 0 | 1.5506 | 0.58287
2022-06-06 10:07 |  | 0.0080313 | 0.50196 |  |  | 5.0176 |  | 6.135 | 0.008055 | 19.5903 | 0.00013427 | 19.7441 | 19.7528 | 19.7651 | 19.7391 | 19.7827 | 20.2621 | 20.1356 | 20.2099 | 20.2788 | 20.2531 | -6.587e-07 | 6.6944 | 6.2054 | 0 | 1.5463 | 0.58436
2022-06-06 10:08 |  | 0.0080375 | 0.50234 |  |  | 5.0219 |  | 6.1376 | 0.0080585 | 19.5904 | 0.00012908 | 19.7417 | 19.7512 | 19.7661 | 19.7375 | 19.7821 | 20.2655 | 20.1387 | 20.2144 | 20.2829 | 20.2578 | 1.1111e-07 | 6.6957 | 6.2038 | 0 | 1.5447 | 0.58489
2022-06-06 10:09 |  | 0.0080227 | 0.50142 |  |  | 5.0127 |  | 6.132 | 0.0080511 | 19.5906 | 0.00010225 | 19.7403 | 19.7486 | 19.7635 | 19.737 | 19.7816 | 20.2675 | 20.1418 | 20.2171 | 20.2838 | 20.2603 | 9.2751e-07 | 6.6961 | 6.1985 | 0 | 1.5484 | 0.58364
2022-06-06 10:10 |  | 0.008039 | 0.50244 |  |  | 5.0224 |  | 6.1379 | 0.0080588 | 19.5911 | 0.00011347 | 19.7433 | 19.7503 | 19.7648 | 19.7362 | 19.782 | 20.2584 | 20.1395 | 20.2118 | 20.2802 | 20.2538 | 9.6815e-07 | 6.6983 | 6.2151 | 0 | 1.5444 | 0.58501
2022-06-06 10:11 |  | 0.0080615 | 0.50384 |  |  | 5.0365 |  | 6.1466 | 0.0080703 | 19.5916 | 0.00011161 | 19.7426 | 19.7501 | 19.7631 | 19.7361 | 19.7804 | 20.2666 | 20.1361 | 20.2115 | 20.2798 | 20.2567 | 4.5288e-07 | 6.6976 | 6.2009 | 0 | 1.5388 | 0.58692
2022-06-06 10:12 |  | 0.0080303 | 0.50189 |  |  | 5.0174 |  | 6.1349 | 0.0080549 | 19.5921 | 0.0001029 | 19.742 | 19.751 | 19.7637 | 19.7354 | 19.7803 | 20.2677 | 20.1407 | 20.2149 | 20.2846 | 20.2608 | 1.2065e-08 | 6.7007 | 6.2033 | 0 | 1.5465 | 0.58428
2022-06-06 10:13 |  | 0.0080619 | 0.50387 |  |  | 5.0364 |  | 6.1465 | 0.0080703 | 19.5925 | 0.00012675 | 19.7412 | 19.7495 | 19.7618 | 19.7355 | 19.7807 | 20.2594 | 20.1359 | 20.211 | 20.2801 | 20.2544 | -3.7166e-07 | 6.7012 | 6.2101 | 0 | 1.5387 | 0.58696
2022-06-06 10:14 |  | 0.0080379 | 0.50237 |  |  | 5.0223 |  | 6.1378 | 0.0080588 | 19.5931 | 0.0001294 | 19.7417 | 19.7493 | 19.7628 | 19.7357 | 19.781 | 20.2679 | 20.1417 | 20.2167 | 20.2855 | 20.2603 | -8.7523e-07 | 6.7015 | 6.2043 | 0 | 1.5446 | 0.58493
2022-06-06 10:15 |  | 0.0079886 | 0.49929 |  |  | 4.992 |  | 6.1192 | 0.0080343 | 19.5933 | 0.00012159 | 19.742 | 19.7496 | 19.7634 | 19.7356 | 19.7809 | 20.2717 | 20.1464 | 20.2212 | 20.2909 | 20.264 | -2.1572e-07 | 6.7029 | 6.2032 | 0 | 1.5569 | 0.58075
2022-06-06 10:16 |  | 0.0078658 | 0.49161 |  |  | 4.9164 |  | 6.0726 | 0.0079731 | 19.5936 | 0.00012208 | 19.7427 | 19.75 | 19.7642 | 19.7366 | 19.7813 | 20.2817 | 20.1542 | 20.2293 | 20.2967 | 20.2718 | 4.3222e-07 | 6.7039 | 6.1958 | 0 | 1.5882 | 0.5704
2022-06-06 10:17 |  | 0.0078816 | 0.4926 |  |  | 4.9262 |  | 6.0787 | 0.0079811 | 19.5946 | 0.00012452 | 19.7418 | 19.7493 | 19.7623 | 19.7375 | 19.7804 | 20.2822 | 20.1547 | 20.2293 | 20.2973 | 20.274 | 3.3231e-07 | 6.7033 | 6.1905 | 0 | 1.5841 | 0.57173
2022-06-06 10:18 |  | 0.0079093 | 0.49433 |  |  | 4.9432 |  | 6.0891 | 0.0079948 | 19.5951 | 0.00011477 | 19.7437 | 19.7512 | 19.7628 | 19.737 | 19.783 | 20.2771 | 20.1506 | 20.2251 | 20.2954 | 20.2699 | 2.6662e-07 | 6.7021 | 6.1914 | 0 | 1.577 | 0.57405
2022-06-06 10:19 |  | 0.0078578 | 0.49111 |  |  | 4.9117 |  | 6.0697 | 0.0079693 | 19.5954 | 0.00014029 | 19.7452 | 19.7527 | 19.7657 | 19.7388 | 19.7836 | 20.2784 | 20.1556 | 20.2308 | 20.2996 | 20.2709 | 3.6872e-07 | 6.7023 | 6.1984 | 0 | 1.5902 | 0.56972
2022-06-06 10:20 |  | 0.0080044 | 0.50028 |  |  | 5.0019 |  | 6.1253 | 0.0080423 | 19.596 | 0.00013873 | 19.7448 | 19.7519 | 19.7651 | 19.7403 | 19.7839 | 20.2672 | 20.1441 | 20.2172 | 20.2881 | 20.2622 | 3.1318e-07 | 6.7005 | 6.2036 | 0 | 1.5529 | 0.58209
2022-06-06 10:21 |  | 0.00785 | 0.49063 |  |  | 4.9067 |  | 6.0666 | 0.0079653 | 19.5967 | 0.000112 | 19.7431 | 19.7518 | 19.766 | 19.7374 | 19.784 | 20.282 | 20.1553 | 20.2295 | 20.297 | 20.2715 | 1.0816e-07 | 6.699 | 6.1937 | 0 | 1.5923 | 0.56907
2022-06-06 10:22 |  | 0.0079508 | 0.49693 |  |  | 4.9691 |  | 6.1051 | 0.0080157 | 19.5972 | 0.0001281 | 19.7443 | 19.7529 | 19.7654 | 19.7383 | 19.7809 | 20.2744 | 20.1509 | 20.2243 | 20.2943 | 20.2682 | 1.035e-07 | 6.7002 | 6.1997 | 0 | 1.5664 | 0.57756
2022-06-06 10:23 |  | 0.0079486 | 0.49679 |  |  | 4.9673 |  | 6.104 | 0.0080143 | 19.5979 | 0.00011594 | 19.7456 | 19.7527 | 19.7665 | 19.7398 | 19.7845 | 20.2728 | 20.1432 | 20.2196 | 20.2887 | 20.2648 | -1.2345e-08 | 6.7015 | 6.1977 | 0 | 1.567 | 0.57737
2022-06-06 10:24 |  | 0.0079902 | 0.49939 |  |  | 4.9931 |  | 6.1199 | 0.0080352 | 19.5981 | 0.0001081 | 19.7431 | 19.7518 | 19.7657 | 19.7369 | 19.7814 | 20.2703 | 20.1455 | 20.2206 | 20.2905 | 20.2635 | -1.3187e-07 | 6.6996 | 6.2001 | 0 | 1.5565 | 0.58089
2022-06-06 10:25 |  | 0.0078045 | 0.48778 |  |  | 4.8786 |  | 6.0493 | 0.0079425 | 19.599 | 0.00010912 | 19.7435 | 19.7513 | 19.7639 | 19.7376 | 19.7825 | 20.2843 | 20.1594 | 20.2339 | 20.301 | 20.2747 | -1.5464e-07 | 6.7 | 6.1941 | 0 | 1.6042 | 0.56524
2022-06-06 10:26 |  | 0.0078496 | 0.4906 |  |  | 4.9064 |  | 6.0665 | 0.007965 | 19.5997 | 9.7372e-05 | 19.7438 | 19.7526 | 19.7644 | 19.7381 | 19.7828 | 20.2812 | 20.1546 | 20.2291 | 20.2972 | 20.273 | -1.3441e-07 | 6.7018 | 6.1916 | 0 | 1.5924 | 0.56903
2022-06-06 10:27 |  | 0.0079748 | 0.49842 |  |  | 4.9833 |  | 6.1138 | 0.0080272 | 19.6002 | 0.00012842 | 19.745 | 19.7527 | 19.7652 | 19.739 | 19.783 | 20.2673 | 20.1426 | 20.2172 | 20.2882 | 20.2626 | -3.3866e-09 | 6.7005 | 6.2034 | 0 | 1.5604 | 0.57958
2022-06-06 10:28 |  | 0.0078686 | 0.49179 |  |  | 4.9179 |  | 6.0735 | 0.0079744 | 19.6008 | 0.0001176 | 19.7447 | 19.7514 | 19.7654 | 19.7392 | 19.7839 | 20.2763 | 20.1505 | 20.2256 | 20.2957 | 20.2688 | 4.3317e-09 | 6.6996 | 6.1962 | 0 | 1.5875 | 0.57063
2022-06-06 10:29 |  | 0.0078729 | 0.49206 |  |  | 4.9208 |  | 6.0753 | 0.0079767 | 19.6014 | 0.00012224 | 19.7424 | 19.7508 | 19.7646 | 19.7375 | 19.7821 | 20.2787 | 20.1544 | 20.2291 | 20.2975 | 20.2723 | 7.1119e-08 | 6.7002 | 6.1929 | 0 | 1.5863 | 0.57099
2022-06-06 10:30 |  | 0.0078525 | 0.49078 |  |  | 4.908 |  | 6.0674 | 0.0079664 | 19.602 | 0.00011594 | 19.7432 | 19.75 | 19.7648 | 19.7374 | 19.7829 | 20.2776 | 20.1532 | 20.2285 | 20.298 | 20.2718 | 1.8908e-07 | 6.7026 | 6.1941 | 0 | 1.5916 | 0.56928
2022-06-06 10:31 |  | 0.0078104 | 0.48815 |  |  | 4.8822 |  | 6.0516 | 0.0079454 | 19.6027 | 0.00012468 | 19.7438 | 19.752 | 19.7641 | 19.7397 | 19.7821 | 20.2826 | 20.1581 | 20.2331 | 20.3004 | 20.2739 | 3.3337e-07 | 6.7015 | 6.1947 | 0 | 1.6026 | 0.56574
2022-06-06 10:32 |  | 0.00792 | 0.495 |  |  | 4.9495 |  | 6.093 | 0.0079999 | 19.6033 | 0.00011412 | 19.7439 | 19.7517 | 19.7658 | 19.738 | 19.7817 | 20.2731 | 20.1465 | 20.2212 | 20.2912 | 20.2665 | 4.0322e-07 | 6.6999 | 6.1973 | 0 | 1.5743 | 0.57496
2022-06-06 10:33 |  | 0.008004 | 0.50025 |  |  | 5.0014 |  | 6.125 | 0.0080419 | 19.604 | 0.00011627 | 19.7448 | 19.752 | 19.7654 | 19.739 | 19.7828 | 20.2662 | 20.1407 | 20.2164 | 20.2862 | 20.2611 | 3.6755e-07 | 6.6985 | 6.199 | 0 | 1.553 | 0.58206
2022-06-06 10:34 |  | 0.0079042 | 0.49401 |  |  | 4.9397 |  | 6.087 | 0.0079921 | 19.6046 | 0.00012875 | 19.7443 | 19.7522 | 19.7658 | 19.7378 | 19.7841 | 20.2712 | 20.1491 | 20.2225 | 20.2921 | 20.2649 | 3.7973e-07 | 6.7004 | 6.2042 | 0 | 1.5783 | 0.57363
2022-06-06 10:35 |  | 0.0079636 | 0.49773 |  |  | 4.9767 |  | 6.1097 | 0.0080221 | 19.6054 | 0.0001364 | 19.744 | 19.7518 | 19.7647 | 19.7373 | 19.7799 | 20.2735 | 20.1491 | 20.221 | 20.2911 | 20.2655 | 3.643e-07 | 6.7023 | 6.2043 | 0 | 1.5632 | 0.57864
2022-06-06 10:36 |  | 0.0079662 | 0.49789 |  |  | 4.9784 |  | 6.1106 | 0.0080235 | 19.606 | 0.00011428 | 19.743 | 19.7519 | 19.7635 | 19.7359 | 19.7797 | 20.2746 | 20.1482 | 20.2219 | 20.2925 | 20.2671 | 1.5663e-07 | 6.7039 | 6.1992 | 0 | 1.5625 | 0.57886
2022-06-06 10:37 |  | 0.0079198 | 0.49499 |  |  | 4.9494 |  | 6.0929 | 0.008 | 19.6063 | 0.00012615 | 19.741 | 19.7484 | 19.7629 | 19.734 | 19.7792 | 20.2778 | 20.1505 | 20.2245 | 20.2936 | 20.2706 | 4.7201e-08 | 6.7022 | 6.1922 | 0 | 1.5743 | 0.57494
2022-06-06 10:38 |  | 0.0078752 | 0.4922 |  |  | 4.9224 |  | 6.0763 | 0.0079781 | 19.6067 | 0.0001181 | 19.7445 | 19.7523 | 19.7639 | 19.7369 | 19.7803 | 20.2812 | 20.1546 | 20.2295 | 20.2992 | 20.2755 | 2.0771e-07 | 6.7051 | 6.1948 | 0 | 1.5858 | 0.57118
2022-06-06 10:39 |  | 0.0078179 | 0.48862 |  |  | 4.887 |  | 6.0543 | 0.0079496 | 19.6067 | 0.0001185 | 19.7459 | 19.7518 | 19.7636 | 19.7372 | 19.782 | 20.2813 | 20.1593 | 20.2332 | 20.3022 | 20.2766 | 3.7592e-07 | 6.7053 | 6.1956 | 0 | 1.6006 | 0.56636
2022-06-06 10:40 |  | 0.0078257 | 0.48911 |  |  | 4.8917 |  | 6.0573 | 0.0079533 | 19.6065 | 0.00012923 | 19.7465 | 19.752 | 19.7638 | 19.7391 | 19.7807 | 20.2803 | 20.1564 | 20.2318 | 20.2996 | 20.2745 | 6.5002e-07 | 6.7043 | 6.1986 | 0 | 1.5986 | 0.56703
2022-06-06 10:41 |  | 0.0078519 | 0.49075 |  |  | 4.908 |  | 6.0673 | 0.0079664 | 19.6066 | 0.0001196 | 19.7448 | 19.7524 | 19.7645 | 19.7375 | 19.7829 | 20.2816 | 20.1537 | 20.2294 | 20.2979 | 20.2755 | 8.1523e-07 | 6.7016 | 6.1897 | 0 | 1.5918 | 0.56923
2022-06-06 10:42 |  | 0.007842 | 0.49012 |  |  | 4.9018 |  | 6.0635 | 0.0079614 | 19.607 | 0.00011574 | 19.7461 | 19.7519 | 19.7658 | 19.7374 | 19.7838 | 20.279 | 20.1555 | 20.2294 | 20.2983 | 20.2743 | 1.0448e-06 | 6.7028 | 6.1969 | 0 | 1.5944 | 0.56839
2022-06-06 10:43 |  | 0.0078444 | 0.49028 |  |  | 4.9033 |  | 6.0645 | 0.0079626 | 19.6067 | 0.00011361 | 19.7444 | 19.7506 | 19.7644 | 19.7366 | 19.7812 | 20.2823 | 20.1562 | 20.2299 | 20.2992 | 20.277 | 1.1917e-06 | 6.7006 | 6.1872 | 0 | 1.5937 | 0.56859
2022-06-06 10:44 |  | 0.0078657 | 0.49161 |  |  | 4.9163 |  | 6.0724 | 0.0079732 | 19.6063 | 0.0001016 | 19.7456 | 19.7532 | 19.7646 | 19.7372 | 19.7821 | 20.2763 | 20.1536 | 20.2283 | 20.2977 | 20.2706 | 1.4937e-06 | 6.7018 | 6.201 | 0 | 1.5882 | 0.57038
2022-06-06 10:45 |  | 0.0078656 | 0.4916 |  |  | 4.9162 |  | 6.0723 | 0.0079732 | 19.6068 | 0.00013053 | 19.7443 | 19.7512 | 19.7626 | 19.7366 | 19.7843 | 20.2792 | 20.1544 | 20.2283 | 20.2968 | 20.2734 | 1.4304e-06 | 6.6985 | 6.1895 | 0 | 1.5882 | 0.57037
2022-06-06 10:46 |  | 0.0077804 | 0.48628 |  |  | 4.8638 |  | 6.0401 | 0.0079307 | 19.6069 | 0.0001201 | 19.7465 | 19.7541 | 19.7656 | 19.7391 | 19.7843 | 20.2824 | 20.1584 | 20.2324 | 20.3019 | 20.2776 | 1.6502e-06 | 6.6994 | 6.1917 | 0 | 1.6105 | 0.56322
2022-06-06 10:47 |  | 0.0077629 | 0.48518 |  |  | 4.8534 |  | 6.0337 | 0.0079223 | 19.6067 | 0.00012094 | 19.746 | 19.7525 | 19.7644 | 19.738 | 19.7822 | 20.2909 | 20.1631 | 20.2393 | 20.3056 | 20.2839 | 1.833e-06 | 6.6994 | 6.1838 | 0 | 1.6151 | 0.56176
2022-06-06 10:48 |  | 0.0078042 | 0.48776 |  |  | 4.8786 |  | 6.0492 | 0.0079428 | 19.6063 | 0.00012475 | 19.7471 | 19.7529 | 19.765 | 19.7385 | 19.7839 | 20.2835 | 20.1566 | 20.2314 | 20.3028 | 20.278 | 2.1576e-06 | 6.6988 | 6.1832 | 0 | 1.6042 | 0.56522
2022-06-06 10:49 |  | 0.0077469 | 0.48418 |  |  | 4.8439 |  | 6.0278 | 0.0079146 | 19.6062 | 0.00012289 | 19.7485 | 19.7548 | 19.7662 | 19.7395 | 19.7861 | 20.2903 | 20.1658 | 20.2398 | 20.3092 | 20.2837 | 2.4145e-06 | 6.6985 | 6.1808 | 0 | 1.6194 | 0.56042
2022-06-06 10:50 |  | 0.007746 | 0.48412 |  |  | 4.8434 |  | 6.0275 | 0.0079142 | 19.6059 | 0.00011525 | 19.747 | 19.7539 | 19.766 | 19.7392 | 19.7855 | 20.2905 | 20.1666 | 20.2417 | 20.3118 | 20.2866 | 2.2726e-06 | 6.6975 | 6.1803 | 0 | 1.6196 | 0.56034
2022-06-06 10:51 |  | 0.0077455 | 0.48409 |  |  | 4.8433 |  | 6.0274 | 0.0079142 | 19.6059 | 0.00011827 | 19.7488 | 19.7557 | 19.767 | 19.7414 | 19.7871 | 20.2893 | 20.1682 | 20.2429 | 20.3107 | 20.2853 | 1.444e-06 | 6.6968 | 6.1883 | 0 | 1.6198 | 0.5603
2022-06-06 10:52 |  | 0.0077611 | 0.48507 |  |  | 4.8525 |  | 6.0331 | 0.0079215 | 19.6055 | 0.00011704 | 19.7492 | 19.7564 | 19.7683 | 19.742 | 19.7878 | 20.2884 | 20.1591 | 20.235 | 20.3031 | 20.2829 | 4.8958e-07 | 6.6926 | 6.1749 | 0 | 1.6156 | 0.56161
2022-06-06 10:53 |  | 0.0077297 | 0.48311 |  |  | 4.833 |  | 6.0211 | 0.0079058 | 19.6052 | 0.00011769 | 19.7491 | 19.7555 | 19.7691 | 19.7422 | 19.7862 | 20.287 | 20.1643 | 20.2385 | 20.3073 | 20.282 | -3.9158e-07 | 6.6922 | 6.1816 | 0 | 1.624 | 0.55897
2022-06-06 10:54 |  | 0.0077457 | 0.4841 |  |  | 4.8426 |  | 6.027 | 0.0079136 | 19.6049 | 0.0001176 | 19.7487 | 19.7539 | 19.7677 | 19.7421 | 19.7874 | 20.2842 | 20.1612 | 20.234 | 20.3061 | 20.2798 | -1.2688e-06 | 6.6887 | 6.181 | 0 | 1.6197 | 0.56031
2022-06-06 10:55 |  | 0.0078007 | 0.48755 |  |  | 4.8762 |  | 6.0476 | 0.0079409 | 19.6044 | 0.00012419 | 19.7472 | 19.753 | 19.7665 | 19.7402 | 19.7838 | 20.2798 | 20.1559 | 20.2296 | 20.2995 | 20.2737 | -2.0205e-06 | 6.6866 | 6.1815 | 0 | 1.6051 | 0.56493
2022-06-06 10:56 |  | 0.0077781 | 0.48613 |  |  | 4.8627 |  | 6.0392 | 0.00793 | 19.604 | 0.0001329 | 19.7469 | 19.7552 | 19.7687 | 19.7432 | 19.7864 | 20.2823 | 20.1612 | 20.2335 | 20.3029 | 20.2748 | -1.7355e-06 | 6.6873 | 6.1863 | 0 | 1.6111 | 0.56303
2022-06-06 10:57 |  | 0.0078246 | 0.48904 |  |  | 4.8908 |  | 6.0566 | 0.0079528 | 19.6037 | 0.00013005 | 19.749 | 19.7574 | 19.771 | 19.7433 | 19.7876 | 20.275 | 20.1489 | 20.223 | 20.293 | 20.2685 | -1.6023e-06 | 6.687 | 6.1891 | 0 | 1.5989 | 0.56693
2022-06-06 10:58 |  | 0.0078955 | 0.49347 |  |  | 4.9342 |  | 6.0833 | 0.0079879 | 19.6029 | 0.00010648 | 19.7493 | 19.7565 | 19.7707 | 19.7413 | 19.7866 | 20.2679 | 20.1422 | 20.2152 | 20.288 | 20.2621 | -1.4673e-06 | 6.6873 | 6.1933 | 0 | 1.5805 | 0.5729
2022-06-06 10:59 |  | 0.0077872 | 0.4867 |  |  | 4.8677 |  | 6.0424 | 0.0079341 | 19.6025 | 0.0001013 | 19.7447 | 19.7543 | 19.7684 | 19.7409 | 19.785 | 20.2823 | 20.1559 | 20.2282 | 20.2974 | 20.2727 | -1.4427e-06 | 6.687 | 6.1817 | 0 | 1.6087 | 0.56379
2022-06-06 11:00 |  | 0.0079028 | 0.49392 |  |  | 4.9389 |  | 6.0863 | 0.0079916 | 19.602 | 0.00012858 | 19.7455 | 19.7521 | 19.7671 | 19.7399 | 19.7843 | 20.2704 | 20.1488 | 20.2209 | 20.2918 | 20.2653 | -1.3625e-06 | 6.6877 | 6.1897 | 0 | 1.5787 | 0.57351
2022-06-06 11:01 |  | 0.0078989 | 0.49368 |  |  | 4.9364 |  | 6.0847 | 0.0079896 | 19.6014 | 0.00011128 | 19.747 | 19.7541 | 19.7667 | 19.7418 | 19.7849 | 20.269 | 20.1476 | 20.2196 | 20.2897 | 20.2636 | -1.3316e-06 | 6.6891 | 6.1983 | 0 | 1.5797 | 0.57318
2022-06-06 11:02 |  | 0.0079887 | 0.4993 |  |  | 4.9917 |  | 6.1188 | 0.0080343 | 19.6008 | 0.00011151 | 19.747 | 19.7548 | 19.769 | 19.7414 | 19.786 | 20.2636 | 20.1374 | 20.2118 | 20.2823 | 20.2573 | -1.5568e-06 | 6.6885 | 6.199 | 0 | 1.5569 | 0.58076
2022-06-06 11:03 |  | 0.0080183 | 0.50114 |  |  | 5.0102 |  | 6.1302 | 0.0080493 | 19.6003 | 0.00010563 | 19.7463 | 19.7539 | 19.7684 | 19.7401 | 19.7827 | 20.2655 | 20.1391 | 20.2122 | 20.2835 | 20.2584 | -1.9369e-06 | 6.6863 | 6.1963 | 0 | 1.5495 | 0.58326
2022-06-06 11:04 |  | 0.0080591 | 0.50369 |  |  | 5.0349 |  | 6.1455 | 0.0080693 | 19.5996 | 0.00012582 | 19.7425 | 19.7516 | 19.7664 | 19.7367 | 19.7815 | 20.2615 | 20.1363 | 20.2087 | 20.2799 | 20.2546 | -2.334e-06 | 6.6886 | 6.2004 | 0 | 1.5394 | 0.58672
2022-06-06 11:05 |  | 0.0080351 | 0.50219 |  |  | 5.0199 |  | 6.1362 | 0.0080572 | 19.5992 | 0.00011311 | 19.7434 | 19.7505 | 19.764 | 19.7386 | 19.7829 | 20.2613 | 20.1364 | 20.2081 | 20.2807 | 20.255 | -2.8304e-06 | 6.6901 | 6.1986 | 0 | 1.5453 | 0.58469
2022-06-06 11:06 |  | 0.0079255 | 0.49534 |  |  | 4.9531 |  | 6.095 | 0.0080031 | 19.5988 | 0.00011785 | 19.7447 | 19.7527 | 19.7675 | 19.7384 | 19.7836 | 20.2731 | 20.1488 | 20.2213 | 20.2914 | 20.2643 | -2.8325e-06 | 6.6931 | 6.1953 | 0 | 1.5729 | 0.57542
2022-06-06 11:07 |  | 0.0079567 | 0.4973 |  |  | 4.9722 |  | 6.1068 | 0.0080186 | 19.5981 | 0.00010924 | 19.7427 | 19.7514 | 19.766 | 19.7372 | 19.7839 | 20.2688 | 20.1469 | 20.2191 | 20.2915 | 20.2637 | -1.8821e-06 | 6.6931 | 6.1987 | 0 | 1.5649 | 0.57806
2022-06-06 11:08 |  | 0.0079618 | 0.49761 |  |  | 4.9754 |  | 6.1088 | 0.0080211 | 19.5978 | 0.00010895 | 19.7432 | 19.7522 | 19.7651 | 19.7377 | 19.7822 | 20.273 | 20.1456 | 20.2194 | 20.2892 | 20.265 | -1.0875e-06 | 6.6938 | 6.192 | 0 | 1.5637 | 0.57848
2022-06-06 11:09 |  | 0.0079095 | 0.49435 |  |  | 4.9433 |  | 6.0891 | 0.0079951 | 19.5971 | 0.00012972 | 19.7447 | 19.7525 | 19.7659 | 19.7386 | 19.7821 | 20.2759 | 20.151 | 20.2239 | 20.2923 | 20.2685 | -1.7886e-07 | 6.6926 | 6.1889 | 0 | 1.5769 | 0.57408
2022-06-06 11:10 |  | 0.0078579 | 0.49112 |  |  | 4.9116 |  | 6.0695 | 0.0079695 | 19.5964 | 0.00011211 | 19.7473 | 19.7538 | 19.7676 | 19.7409 | 19.7842 | 20.2787 | 20.1509 | 20.225 | 20.2959 | 20.2711 | 8.161e-07 | 6.695 | 6.1859 | 0 | 1.5902 | 0.56973
2022-06-06 11:11 |  | 0.0078319 | 0.48949 |  |  | 4.8953 |  | 6.0595 | 0.0079562 | 19.5958 | 0.00013021 | 19.7463 | 19.7533 | 19.7676 | 19.7401 | 19.785 | 20.2764 | 20.1541 | 20.226 | 20.2968 | 20.2694 | 1.8447e-06 | 6.6924 | 6.1874 | 0 | 1.597 | 0.56754
2022-06-06 11:12 |  | 0.0077857 | 0.48661 |  |  | 4.8669 |  | 6.042 | 0.0079333 | 19.5952 | 0.0001339 | 19.7468 | 19.7537 | 19.7675 | 19.7417 | 19.7856 | 20.28 | 20.1562 | 20.2312 | 20.2996 | 20.2711 | 2.7418e-06 | 6.6918 | 6.1883 | 0 | 1.6091 | 0.56367
2022-06-06 11:13 |  | 0.0077602 | 0.48501 |  |  | 4.8514 |  | 6.0324 | 0.0079208 | 19.5947 | 0.00012858 | 19.7463 | 19.7547 | 19.7685 | 19.7415 | 19.786 | 20.285 | 20.1588 | 20.2331 | 20.302 | 20.2768 | 2.6369e-06 | 6.6902 | 6.1794 | 0 | 1.6159 | 0.56153
2022-06-06 11:14 |  | 0.0077277 | 0.48298 |  |  | 4.8321 |  | 6.0205 | 0.0079052 | 19.5943 | 0.00012459 | 19.7484 | 19.7561 | 19.7676 | 19.7423 | 19.7866 | 20.2932 | 20.166 | 20.2417 | 20.3089 | 20.2849 | 2.7268e-06 | 6.6911 | 6.175 | 0 | 1.6245 | 0.55881
2022-06-06 11:15 |  | 0.0077273 | 0.48295 |  |  | 4.8322 |  | 6.0205 | 0.0079052 | 19.594 | 0.00011623 | 19.7473 | 19.7551 | 19.7697 | 19.7418 | 19.7873 | 20.2974 | 20.1678 | 20.2431 | 20.3124 | 20.2874 | 2.849e-06 | 6.6902 | 6.1666 | 0 | 1.6246 | 0.55877
2022-06-06 11:16 |  | 0.0077447 | 0.48404 |  |  | 4.842 |  | 6.0266 | 0.0079131 | 19.5932 | 0.00013324 | 19.7501 | 19.7563 | 19.7705 | 19.7446 | 19.7903 | 20.2804 | 20.1594 | 20.2328 | 20.3045 | 20.2748 | 2.8494e-06 | 6.6871 | 6.1835 | 0 | 1.62 | 0.56023
2022-06-06 11:17 |  | 0.0077359 | 0.4835 |  |  | 4.8369 |  | 6.0235 | 0.007909 | 19.5926 | 0.00011981 | 19.7518 | 19.7587 | 19.7713 | 19.7455 | 19.7913 | 20.2848 | 20.1611 | 20.2361 | 20.3027 | 20.2779 | 2.9498e-06 | 6.6853 | 6.1817 | 0 | 1.6223 | 0.55949
2022-06-06 11:18 |  | 0.0077275 | 0.48297 |  |  | 4.8319 |  | 6.0204 | 0.0079049 | 19.5923 | 0.00011261 | 19.75 | 19.7599 | 19.773 | 19.746 | 19.7903 | 20.2895 | 20.1624 | 20.237 | 20.3056 | 20.2804 | 3.0242e-06 | 6.6829 | 6.1761 | 0 | 1.6246 | 0.55879
2022-06-06 11:19 |  | 0.0077599 | 0.48499 |  |  | 4.8512 |  | 6.0323 | 0.0079205 | 19.592 | 0.00013102 | 19.7517 | 19.7594 | 19.7716 | 19.7456 | 19.7919 | 20.2798 | 20.1528 | 20.2289 | 20.2971 | 20.2719 | 2.932e-06 | 6.6843 | 6.1816 | 0 | 1.6159 | 0.5615
2022-06-06 11:20 |  | 0.007768 | 0.4855 |  |  | 4.8559 |  | 6.0352 | 0.0079244 | 19.5914 | 0.00012452 | 19.7519 | 19.7588 | 19.7722 | 19.7438 | 19.7907 | 20.2751 | 20.1523 | 20.2264 | 20.2963 | 20.2688 | 1.7547e-06 | 6.6811 | 6.1859 | 0 | 1.6138 | 0.56218
2022-06-06 11:21 |  | 0.0077526 | 0.48454 |  |  | 4.8466 |  | 6.0295 | 0.0079168 | 19.5914 | 0.00012259 | 19.7494 | 19.7583 | 19.7711 | 19.7453 | 19.7901 | 20.2805 | 20.1551 | 20.2295 | 20.2976 | 20.2729 | 6.8658e-07 | 6.6837 | 6.1813 | 0 | 1.6179 | 0.56089
2022-06-06 11:22 |  | 0.0077909 | 0.48693 |  |  | 4.8703 |  | 6.0441 | 0.007936 | 19.5911 | 0.00012273 | 19.7505 | 19.7581 | 19.7702 | 19.7446 | 19.7893 | 20.2768 | 20.1554 | 20.2283 | 20.2975 | 20.2696 | -3.9221e-07 | 6.6845 | 6.1903 | 0 | 1.6077 | 0.5641
2022-06-06 11:23 |  | 0.0078085 | 0.48803 |  |  | 4.881 |  | 6.0507 | 0.0079446 | 19.5906 | 0.00012509 | 19.7493 | 19.7562 | 19.7694 | 19.7431 | 19.7887 | 20.2788 | 20.1525 | 20.2263 | 20.294 | 20.2706 | -1.5995e-06 | 6.6832 | 6.1807 | 0 | 1.6031 | 0.56557
2022-06-06 11:24 |  | 0.0077835 | 0.48647 |  |  | 4.8655 |  | 6.0412 | 0.0079321 | 19.5904 | 0.00012419 | 19.7477 | 19.7567 | 19.7697 | 19.7428 | 19.7873 | 20.2786 | 20.1524 | 20.2289 | 20.2973 | 20.2719 | -2.461e-06 | 6.6835 | 6.1842 | 0 | 1.6097 | 0.56348
2022-06-06 11:25 |  | 0.0078728 | 0.49205 |  |  | 4.9205 |  | 6.075 | 0.0079766 | 19.5906 | 0.00012276 | 19.7499 | 19.7567 | 19.7693 | 19.7434 | 19.7877 | 20.2706 | 20.1465 | 20.2205 | 20.2906 | 20.2643 | -2.3653e-06 | 6.6847 | 6.1888 | 0 | 1.5864 | 0.57098
2022-06-06 11:26 |  | 0.0078853 | 0.49283 |  |  | 4.928 |  | 6.0797 | 0.0079826 | 19.5903 | 0.00011477 | 19.7482 | 19.7573 | 19.77 | 19.7437 | 19.7886 | 20.2674 | 20.1443 | 20.2184 | 20.2897 | 20.2615 | -2.4083e-06 | 6.6847 | 6.1931 | 0 | 1.5832 | 0.57203
2022-06-06 11:27 |  | 0.0078309 | 0.48943 |  |  | 4.8944 |  | 6.059 | 0.0079554 | 19.5899 | 0.00012777 | 19.7483 | 19.7562 | 19.7688 | 19.7426 | 19.7877 | 20.2727 | 20.1481 | 20.2224 | 20.2922 | 20.2633 | -2.4329e-06 | 6.685 | 6.1982 | 0 | 1.5972 | 0.56746
2022-06-06 11:28 |  | 0.0078483 | 0.49052 |  |  | 4.9053 |  | 6.0657 | 0.0079642 | 19.5896 | 0.00012376 | 19.7477 | 19.7557 | 19.7692 | 19.7423 | 19.7864 | 20.2747 | 20.1482 | 20.2225 | 20.2904 | 20.2676 | -2.4392e-06 | 6.6861 | 6.1845 | 0 | 1.5927 | 0.56892
2022-06-06 11:29 |  | 0.0078613 | 0.49133 |  |  | 4.9133 |  | 6.0706 | 0.0079707 | 19.5895 | 0.00012468 | 19.7471 | 19.7561 | 19.7684 | 19.7411 | 19.7855 | 20.2735 | 20.1482 | 20.2231 | 20.292 | 20.2656 | -2.5055e-06 | 6.6872 | 6.1892 | 0 | 1.5894 | 0.57001
2022-06-06 11:30 |  | 0.0079603 | 0.49752 |  |  | 4.9743 |  | 6.1082 | 0.0080201 | 19.5894 | 0.00013274 | 19.747 | 19.7549 | 19.767 | 19.7409 | 19.7861 | 20.2663 | 20.1403 | 20.2147 | 20.2872 | 20.2592 | -2.5477e-06 | 6.6876 | 6.1923 | 0 | 1.564 | 0.57836
2022-06-06 11:31 |  | 0.007893 | 0.49331 |  |  | 4.9328 |  | 6.0827 | 0.0079866 | 19.5895 | 0.00012127 | 19.7463 | 19.755 | 19.7677 | 19.7407 | 19.7848 | 20.2697 | 20.1482 | 20.2223 | 20.2909 | 20.2632 | -2.7129e-06 | 6.6871 | 6.1994 | 0 | 1.5812 | 0.57268
2022-06-06 11:32 |  | 0.0079609 | 0.49755 |  |  | 4.9747 |  | 6.1085 | 0.0080204 | 19.5897 | 0.00012675 | 19.747 | 19.7545 | 19.7678 | 19.7419 | 19.7852 | 20.2678 | 20.1422 | 20.216 | 20.2837 | 20.262 | -2.6686e-06 | 6.6894 | 6.1948 | 0 | 1.5639 | 0.57841
2022-06-06 11:33 |  | 0.0079094 | 0.49434 |  |  | 4.9428 |  | 6.0888 | 0.0079945 | 19.5894 | 0.00011574 | 19.7451 | 19.7539 | 19.7674 | 19.7412 | 19.7837 | 20.2697 | 20.144 | 20.2195 | 20.2896 | 20.2618 | -1.7464e-06 | 6.6887 | 6.1928 | 0 | 1.577 | 0.57406
2022-06-06 11:34 |  | 0.0078934 | 0.49334 |  |  | 4.9331 |  | 6.0828 | 0.0079867 | 19.5888 | 0.00012972 | 19.7424 | 19.7524 | 19.7654 | 19.7388 | 19.7823 | 20.2752 | 20.1489 | 20.2245 | 20.2922 | 20.2675 | -7.9268e-07 | 6.6874 | 6.1864 | 0 | 1.5811 | 0.57272
2022-06-06 11:35 |  | 0.0079132 | 0.49457 |  |  | 4.9452 |  | 6.0903 | 0.0079965 | 19.5893 | 0.00011095 | 19.7452 | 19.7532 | 19.767 | 19.7393 | 19.7856 | 20.2704 | 20.1449 | 20.221 | 20.2887 | 20.2631 | 2.664e-07 | 6.6895 | 6.1896 | 0 | 1.576 | 0.57438
2022-06-06 11:36 |  | 0.0077842 | 0.48651 |  |  | 4.8656 |  | 6.0412 | 0.0079321 | 19.5891 | 0.00012501 | 19.7466 | 19.7535 | 19.7674 | 19.7412 | 19.7849 | 20.2788 | 20.1524 | 20.227 | 20.2959 | 20.2721 | 1.3417e-06 | 6.6901 | 6.1815 | 0 | 1.6095 | 0.56354
2022-06-06 11:37 |  | 0.0077526 | 0.48454 |  |  | 4.8468 |  | 6.0296 | 0.0079169 | 19.5888 | 0.00012276 | 19.7443 | 19.7541 | 19.7675 | 19.7399 | 19.7856 | 20.2859 | 20.163 | 20.2354 | 20.3054 | 20.277 | 2.5081e-06 | 6.6898 | 6.1806 | 0 | 1.6179 | 0.56089
2022-06-06 11:38 |  | 0.0077602 | 0.48502 |  |  | 4.8512 |  | 6.0324 | 0.0079204 | 19.5889 | 0.00011672 | 19.7464 | 19.7543 | 19.7665 | 19.7409 | 19.7862 | 20.2818 | 20.1578 | 20.2325 | 20.301 | 20.2755 | 2.5954e-06 | 6.6903 | 6.1822 | 0 | 1.6158 | 0.56153
2022-06-06 11:39 |  | 0.0077764 | 0.48602 |  |  | 4.8609 |  | 6.0384 | 0.0079283 | 19.5892 | 0.00011834 | 19.7486 | 19.7555 | 19.7681 | 19.7429 | 19.7869 | 20.2767 | 20.1538 | 20.2278 | 20.2962 | 20.2711 | 2.7239e-06 | 6.6878 | 6.186 | 0 | 1.6116 | 0.56288
2022-06-06 11:40 |  | 0.007873 | 0.49206 |  |  | 4.9204 |  | 6.0751 | 0.0079765 | 19.5892 | 0.00011577 | 19.7472 | 19.7556 | 19.7683 | 19.7435 | 19.7883 | 20.2699 | 20.1454 | 20.2202 | 20.2905 | 20.2643 | 2.6861e-06 | 6.6877 | 6.1905 | 0 | 1.5863 | 0.571
2022-06-06 11:41 |  | 0.0079481 | 0.49676 |  |  | 4.9665 |  | 6.1035 | 0.0080137 | 19.5892 | 0.00013265 | 19.7457 | 19.7548 | 19.7674 | 19.7422 | 19.786 | 20.2639 | 20.1397 | 20.214 | 20.2844 | 20.2575 | 2.4022e-06 | 6.6841 | 6.196 | 0 | 1.5671 | 0.57733
2022-06-06 11:42 |  | 0.0078889 | 0.49306 |  |  | 4.9304 |  | 6.0812 | 0.0079845 | 19.5893 | 0.00012858 | 19.7458 | 19.7556 | 19.7682 | 19.7405 | 19.7855 | 20.2715 | 20.1474 | 20.2231 | 20.2899 | 20.2644 | 2.1992e-06 | 6.687 | 6.192 | 0 | 1.5822 | 0.57234
2022-06-06 11:43 |  | 0.0078388 | 0.48993 |  |  | 4.8993 |  | 6.062 | 0.0079594 | 19.5896 | 0.00011217 | 19.7434 | 19.7537 | 19.7658 | 19.7385 | 19.7827 | 20.2776 | 20.1524 | 20.2272 | 20.2943 | 20.2672 | 1.9416e-06 | 6.6878 | 6.1861 | 0 | 1.5952 | 0.56813
2022-06-06 11:44 |  | 0.0078309 | 0.48943 |  |  | 4.8944 |  | 6.059 | 0.0079554 | 19.5899 | 0.00013037 | 19.7452 | 19.7523 | 19.7661 | 19.7402 | 19.7842 | 20.2784 | 20.1506 | 20.2255 | 20.2936 | 20.2702 | 1.8616e-06 | 6.6891 | 6.1834 | 0 | 1.5973 | 0.56746
2022-06-06 11:45 |  | 0.0078493 | 0.49058 |  |  | 4.9057 |  | 6.066 | 0.0079645 | 19.59 | 9.7807e-05 | 19.7439 | 19.752 | 19.7653 | 19.7382 | 19.7836 | 20.2772 | 20.1482 | 20.2246 | 20.2935 | 20.2688 | 1.776e-06 | 6.6866 | 6.1812 | 0 | 1.5924 | 0.56901
2022-06-06 11:46 |  | 0.0078143 | 0.48839 |  |  | 4.8844 |  | 6.0529 | 0.0079473 | 19.5901 | 0.00013183 | 19.7449 | 19.7541 | 19.7652 | 19.7405 | 19.7851 | 20.2772 | 20.1553 | 20.2293 | 20.2976 | 20.2707 | 1.6793e-06 | 6.6883 | 6.1858 | 0 | 1.6016 | 0.56607
2022-06-06 11:47 |  | 0.0078321 | 0.48951 |  |  | 4.8954 |  | 6.0596 | 0.0079562 | 19.5905 | 0.00011727 | 19.7461 | 19.7545 | 19.7658 | 19.7393 | 19.7846 | 20.2755 | 20.1531 | 20.2282 | 20.2955 | 20.2694 | 5.0161e-07 | 6.6871 | 6.189 | 0 | 1.5969 | 0.56756
2022-06-06 11:48 |  | 0.0078219 | 0.48887 |  |  | 4.8888 |  | 6.0556 | 0.0079508 | 19.5911 | 0.00013639 | 19.7467 | 19.7548 | 19.7675 | 19.7391 | 19.785 | 20.2764 | 20.1498 | 20.2237 | 20.2926 | 20.2676 | -7.5331e-07 | 6.6873 | 6.1837 | 0 | 1.5996 | 0.5667
2022-06-06 11:49 |  | 0.0078537 | 0.49085 |  |  | 4.9081 |  | 6.0675 | 0.0079665 | 19.5915 | 0.00012111 | 19.746 | 19.7553 | 19.7675 | 19.7401 | 19.7851 | 20.2684 | 20.1465 | 20.2205 | 20.2906 | 20.2621 | -1.0698e-06 | 6.6875 | 6.1979 | 0 | 1.5913 | 0.56937
2022-06-06 11:50 |  | 0.0079759 | 0.49849 |  |  | 4.9836 |  | 6.114 | 0.0080275 | 19.5918 | 0.00010479 | 19.7459 | 19.7536 | 19.7663 | 19.7409 | 19.7836 | 20.2623 | 20.1387 | 20.2138 | 20.2821 | 20.2575 | -1.1362e-06 | 6.6891 | 6.2002 | 0 | 1.5601 | 0.57968
2022-06-06 11:51 |  | 0.0080012 | 0.50007 |  |  | 4.9993 |  | 6.1237 | 0.0080403 | 19.5916 | 0.00012468 | 19.7447 | 19.753 | 19.7666 | 19.7385 | 19.7831 | 20.2657 | 20.1375 | 20.2127 | 20.2819 | 20.2585 | -1.4412e-06 | 6.6879 | 6.1917 | 0 | 1.5538 | 0.58182
2022-06-06 11:52 |  | 0.0080009 | 0.50005 |  |  | 4.9994 |  | 6.1238 | 0.0080403 | 19.5922 | 0.00012257 | 19.745 | 19.7531 | 19.7672 | 19.739 | 19.7844 | 20.2649 | 20.1411 | 20.2167 | 20.2862 | 20.2582 | -1.6677e-06 | 6.6904 | 6.1988 | 0 | 1.5538 | 0.58179
2022-06-06 11:53 |  | 0.0079356 | 0.49598 |  |  | 4.959 |  | 6.0989 | 0.0080077 | 19.5924 | 0.00011012 | 19.7425 | 19.7493 | 19.7624 | 19.7377 | 19.7812 | 20.2724 | 20.1479 | 20.222 | 20.2902 | 20.2651 | -1.8343e-06 | 6.6923 | 6.1926 | 0 | 1.5703 | 0.57628
2022-06-06 11:54 |  | 0.007783 | 0.48644 |  |  | 4.8651 |  | 6.0409 | 0.0079316 | 19.5928 | 0.00012761 | 19.7445 | 19.7507 | 19.7655 | 19.7385 | 19.7828 | 20.2841 | 20.158 | 20.2326 | 20.2984 | 20.2743 | -1.8673e-06 | 6.6922 | 6.1851 | 0 | 1.6098 | 0.56344
2022-06-06 11:55 |  | 0.0078318 | 0.48949 |  |  | 4.8954 |  | 6.0596 | 0.0079561 | 19.5934 | 8.6163e-05 | 19.7438 | 19.7517 | 19.7634 | 19.7388 | 19.7822 | 20.2823 | 20.154 | 20.2309 | 20.2987 | 20.2741 | -1.7751e-06 | 6.6928 | 6.1789 | 0 | 1.597 | 0.56754
2022-06-06 11:56 |  | 0.007814 | 0.48837 |  |  | 4.8842 |  | 6.0527 | 0.0079471 | 19.5938 | 0.0001172 | 19.7437 | 19.7525 | 19.7646 | 19.7385 | 19.7829 | 20.2798 | 20.1548 | 20.2298 | 20.2994 | 20.2726 | -1.6882e-06 | 6.6913 | 6.1813 | 0 | 1.6017 | 0.56604
2022-06-06 11:57 |  | 0.0078761 | 0.49226 |  |  | 4.9227 |  | 6.0765 | 0.0079782 | 19.5941 | 0.00011314 | 19.7464 | 19.7529 | 19.7658 | 19.7418 | 19.7851 | 20.2724 | 20.1516 | 20.2259 | 20.2954 | 20.2663 | -1.3877e-06 | 6.6922 | 6.1947 | 0 | 1.5855 | 0.57126
2022-06-06 11:58 |  | 0.0078969 | 0.49356 |  |  | 4.9349 |  | 6.084 | 0.0079882 | 19.5943 | 0.00011926 | 19.7458 | 19.753 | 19.7671 | 19.7398 | 19.785 | 20.2669 | 20.1443 | 20.2214 | 20.288 | 20.2624 | -1.3961e-06 | 6.6897 | 6.1986 | 0 | 1.5802 | 0.57301
2022-06-06 11:59 |  | 0.0079003 | 0.49377 |  |  | 4.9376 |  | 6.0856 | 0.0079903 | 19.595 | 0.00011753 | 19.7451 | 19.7542 | 19.7679 | 19.7394 | 19.785 | 20.2764 | 20.147 | 20.2236 | 20.2915 | 20.2658 | -1.4715e-06 | 6.6901 | 6.1858 | 0 | 1.5793 | 0.57329
2022-06-06 12:00 |  | 0.0078646 | 0.49154 |  |  | 4.9153 |  | 6.0719 | 0.0079723 | 19.5953 | 0.00012509 | 19.7452 | 19.754 | 19.7664 | 19.7387 | 19.7848 | 20.2741 | 20.1492 | 20.2246 | 20.2928 | 20.2674 | -1.3799e-06 | 6.6927 | 6.1942 | 0 | 1.5885 | 0.5703
2022-06-06 12:01 |  | 0.0079552 | 0.4972 |  |  | 4.9712 |  | 6.1064 | 0.0080175 | 19.5958 | 0.0001146 | 19.7439 | 19.7514 | 19.7638 | 19.7387 | 19.7832 | 20.2703 | 20.1444 | 20.219 | 20.2906 | 20.2632 | -1.459e-06 | 6.6912 | 6.1907 | 0 | 1.5653 | 0.57793
2022-06-06 12:02 |  | 0.0079165 | 0.49478 |  |  | 4.9473 |  | 6.0917 | 0.0079982 | 19.5962 | 0.00012241 | 19.7455 | 19.753 | 19.7666 | 19.7412 | 19.7833 | 20.2707 | 20.1446 | 20.2193 | 20.2914 | 20.264 | -1.1307e-06 | 6.6923 | 6.1925 | 0 | 1.5751 | 0.57467
2022-06-06 12:03 |  | 0.0078729 | 0.49206 |  |  | 4.9202 |  | 6.075 | 0.0079762 | 19.597 | 0.00010995 | 19.7425 | 19.7508 | 19.7649 | 19.7379 | 19.7819 | 20.273 | 20.149 | 20.225 | 20.2947 | 20.2659 | 1.2215e-07 | 6.6932 | 6.1941 | 0 | 1.5863 | 0.57099
2022-06-06 12:04 |  | 0.0078687 | 0.4918 |  |  | 4.9181 |  | 6.0737 | 0.0079745 | 19.5972 | 0.00011574 | 19.7421 | 19.7498 | 19.7638 | 19.7371 | 19.7813 | 20.2805 | 20.1551 | 20.2284 | 20.296 | 20.2719 | 8.4729e-07 | 6.6916 | 6.1826 | 0 | 1.5874 | 0.57064
2022-06-06 12:05 |  | 0.0077924 | 0.48703 |  |  | 4.8708 |  | 6.0445 | 0.0079362 | 19.598 | 0.00012442 | 19.7415 | 19.7503 | 19.7625 | 19.737 | 19.7809 | 20.2823 | 20.1573 | 20.2337 | 20.3001 | 20.2756 | 8.4209e-07 | 6.6916 | 6.1801 | 0 | 1.6073 | 0.56423
2022-06-06 12:06 |  | 0.0078216 | 0.48885 |  |  | 4.8891 |  | 6.0558 | 0.007951 | 19.5984 | 0.00012566 | 19.7459 | 19.7532 | 19.7651 | 19.7393 | 19.7844 | 20.2809 | 20.1541 | 20.2284 | 20.299 | 20.2741 | 1.0065e-06 | 6.6925 | 6.1787 | 0 | 1.5997 | 0.56667
2022-06-06 12:07 |  | 0.0077828 | 0.48642 |  |  | 4.8651 |  | 6.041 | 0.0079316 | 19.5992 | 0.00012696 | 19.7454 | 19.7524 | 19.7654 | 19.7396 | 19.7837 | 20.2817 | 20.1584 | 20.2328 | 20.3017 | 20.2752 | 1.2205e-06 | 6.6917 | 6.1832 | 0 | 1.6099 | 0.56342
2022-06-06 12:08 |  | 0.0078167 | 0.48854 |  |  | 4.8859 |  | 6.0538 | 0.0079485 | 19.5994 | 0.0001176 | 19.7442 | 19.7528 | 19.7659 | 19.7391 | 19.7857 | 20.2779 | 20.1566 | 20.2284 | 20.2985 | 20.2707 | 1.4286e-06 | 6.6904 | 6.185 | 0 | 1.601 | 0.56626
2022-06-06 12:09 |  | 0.0078462 | 0.49039 |  |  | 4.904 |  | 6.0649 | 0.0079631 | 19.5998 | 0.00013037 | 19.7447 | 19.753 | 19.766 | 19.7395 | 19.7843 | 20.2737 | 20.153 | 20.2262 | 20.2953 | 20.267 | 1.5731e-06 | 6.69 | 6.1931 | 0 | 1.5933 | 0.56875
2022-06-06 12:10 |  | 0.007889 | 0.49306 |  |  | 4.9302 |  | 6.0811 | 0.0079844 | 19.6005 | 0.00010779 | 19.7451 | 19.7533 | 19.7657 | 19.7402 | 19.7845 | 20.2723 | 20.1474 | 20.2222 | 20.2874 | 20.265 | 1.5542e-06 | 6.6886 | 6.1909 | 0 | 1.5822 | 0.57235
2022-06-06 12:11 |  | 0.0080424 | 0.50265 |  |  | 5.0241 |  | 6.139 | 0.0080603 | 19.6011 | 0.0001346 | 19.7445 | 19.7542 | 19.7662 | 19.7389 | 19.7832 | 20.2551 | 20.1307 | 20.2049 | 20.2766 | 20.2504 | 1.4702e-06 | 6.6893 | 6.2031 | 0 | 1.5435 | 0.58531
2022-06-06 12:12 |  | 0.007905 | 0.49407 |  |  | 4.9401 |  | 6.0872 | 0.0079923 | 19.6017 | 0.00012974 | 19.7441 | 19.7536 | 19.7651 | 19.7386 | 19.7819 | 20.2707 | 20.1472 | 20.2236 | 20.2897 | 20.263 | 1.3478e-06 | 6.6902 | 6.1969 | 0 | 1.5781 | 0.5737
2022-06-06 12:13 |  | 0.0079398 | 0.49624 |  |  | 4.9616 |  | 6.1005 | 0.0080097 | 19.6023 | 0.00013492 | 19.7408 | 19.7501 | 19.7636 | 19.7374 | 19.7811 | 20.2732 | 20.1466 | 20.222 | 20.2897 | 20.2649 | 1.1546e-06 | 6.6918 | 6.189 | 0 | 1.5692 | 0.57663
2022-06-06 12:14 |  | 0.0079635 | 0.49772 |  |  | 4.9761 |  | 6.1094 | 0.0080214 | 19.6031 | 0.00012615 | 19.7419 | 19.7503 | 19.7635 | 19.7369 | 19.7808 | 20.2666 | 20.1449 | 20.2205 | 20.2883 | 20.2612 | 1.0714e-06 | 6.6945 | 6.1979 | 0 | 1.5632 | 0.57863
2022-06-06 12:15 |  | 0.0079129 | 0.49456 |  |  | 4.945 |  | 6.0902 | 0.0079963 | 19.6037 | 0.00012026 | 19.7418 | 19.7487 | 19.7611 | 19.7359 | 19.779 | 20.2765 | 20.1495 | 20.2241 | 20.292 | 20.2693 | 8.4707e-07 | 6.6927 | 6.1847 | 0 | 1.5761 | 0.57436
2022-06-06 12:16 |  | 0.007885 | 0.49281 |  |  | 4.928 |  | 6.0797 | 0.0079825 | 19.6042 | 0.00011639 | 19.7405 | 19.7506 | 19.764 | 19.7362 | 19.7816 | 20.2768 | 20.1528 | 20.2267 | 20.2961 | 20.2692 | 8.947e-07 | 6.6953 | 6.1913 | 0 | 1.5832 | 0.57201
2022-06-06 12:17 |  | 0.0079285 | 0.49553 |  |  | 4.9549 |  | 6.0963 | 0.0080043 | 19.6051 | 0.00013207 | 19.7421 | 19.7499 | 19.763 | 19.7379 | 19.7815 | 20.2762 | 20.1472 | 20.222 | 20.294 | 20.2697 | 8.8432e-07 | 6.6949 | 6.1843 | 0 | 1.5721 | 0.57567
2022-06-06 12:18 |  | 0.007776 | 0.486 |  |  | 4.8609 |  | 6.0383 | 0.0079285 | 19.6057 | 0.0001333 | 19.7446 | 19.7514 | 19.7631 | 19.7378 | 19.7807 | 20.2862 | 20.1588 | 20.2331 | 20.3049 | 20.2769 | 1.0024e-06 | 6.6939 | 6.178 | 0 | 1.6117 | 0.56286
2022-06-06 12:19 |  | 0.0078071 | 0.48795 |  |  | 4.8802 |  | 6.0502 | 0.007944 | 19.6064 | 0.00012484 | 19.7426 | 19.7501 | 19.7612 | 19.7369 | 19.7797 | 20.2816 | 20.1611 | 20.2337 | 20.3059 | 20.2759 | 1.2287e-06 | 6.694 | 6.1831 | 0 | 1.6035 | 0.56546
2022-06-06 12:20 |  | 0.0077454 | 0.48409 |  |  | 4.8422 |  | 6.0267 | 0.0079133 | 19.6068 | 0.00012109 | 19.7436 | 19.7504 | 19.763 | 19.7382 | 19.7815 | 20.2896 | 20.1633 | 20.2377 | 20.306 | 20.28 | 1.5274e-06 | 6.6933 | 6.1803 | 0 | 1.6198 | 0.56029
2022-06-06 12:21 |  | 0.0077604 | 0.48503 |  |  | 4.8515 |  | 6.0325 | 0.0079208 | 19.6069 | 0.00012208 | 19.7453 | 19.7519 | 19.7641 | 19.7374 | 19.7839 | 20.2878 | 20.1605 | 20.2351 | 20.3047 | 20.2818 | 1.4565e-06 | 6.6936 | 6.1772 | 0 | 1.6158 | 0.56154
2022-06-06 12:22 |  | 0.0078659 | 0.49162 |  |  | 4.9161 |  | 6.0722 | 0.0079732 | 19.607 | 0.00011627 | 19.7465 | 19.7529 | 19.7652 | 19.7389 | 19.7843 | 20.2717 | 20.1496 | 20.2245 | 20.2948 | 20.2682 | 5.6507e-07 | 6.693 | 6.1906 | 0 | 1.5881 | 0.5704
2022-06-06 12:23 |  | 0.0078162 | 0.48851 |  |  | 4.8853 |  | 6.0533 | 0.0079483 | 19.607 | 0.00011932 | 19.7466 | 19.7534 | 19.767 | 19.739 | 19.7836 | 20.2768 | 20.1524 | 20.2253 | 20.2937 | 20.2709 | -4.1931e-07 | 6.6925 | 6.1886 | 0 | 1.6011 | 0.56622
2022-06-06 12:24 |  | 0.0079407 | 0.49629 |  |  | 4.9621 |  | 6.1006 | 0.0080103 | 19.6066 | 0.00011737 | 19.7453 | 19.753 | 19.7652 | 19.7371 | 19.7821 | 20.2675 | 20.1454 | 20.2198 | 20.2886 | 20.2637 | -1.2848e-06 | 6.6916 | 6.1972 | 0 | 1.569 | 0.5767
2022-06-06 12:25 |  | 0.0078815 | 0.49259 |  |  | 4.9258 |  | 6.0783 | 0.0079809 | 19.6069 | 0.00011145 | 19.7458 | 19.7527 | 19.7644 | 19.7373 | 19.7824 | 20.2751 | 20.1511 | 20.2245 | 20.2923 | 20.2695 | -1.402e-06 | 6.6911 | 6.1921 | 0 | 1.5841 | 0.57171
2022-06-06 12:26 |  | 0.0078466 | 0.49041 |  |  | 4.9045 |  | 6.0651 | 0.0079638 | 19.6072 | 0.00011769 | 19.7436 | 19.7507 | 19.764 | 19.7366 | 19.7806 | 20.2819 | 20.1553 | 20.2298 | 20.2976 | 20.2768 | -1.3883e-06 | 6.6925 | 6.1814 | 0 | 1.5932 | 0.56878
2022-06-06 12:27 |  | 0.0079328 | 0.4958 |  |  | 4.9574 |  | 6.0977 | 0.0080066 | 19.6069 | 0.00010956 | 19.7425 | 19.7495 | 19.7619 | 19.7358 | 19.7798 | 20.2739 | 20.1482 | 20.2218 | 20.2936 | 20.2696 | -1.2302e-06 | 6.6924 | 6.185 | 0 | 1.571 | 0.57604
2022-06-06 12:28 |  | 0.0078337 | 0.48961 |  |  | 4.8965 |  | 6.0602 | 0.0079573 | 19.6069 | 0.00012043 | 19.7454 | 19.7519 | 19.7623 | 19.7367 | 19.7813 | 20.2804 | 20.1547 | 20.23 | 20.2983 | 20.276 | -1.0654e-06 | 6.6926 | 6.1833 | 0 | 1.5965 | 0.56769
2022-06-06 12:29 |  | 0.0078779 | 0.49237 |  |  | 4.9239 |  | 6.077 | 0.0079794 | 19.6066 | 0.00011363 | 19.7458 | 19.7519 | 19.7645 | 19.7372 | 19.7824 | 20.2744 | 20.1534 | 20.2286 | 20.2974 | 20.2723 | -8.2486e-07 | 6.6932 | 6.1917 | 0 | 1.5851 | 0.57141
2022-06-06 12:30 |  | 0.0077776 | 0.4861 |  |  | 4.862 |  | 6.039 | 0.0079293 | 19.6067 | 0.00010879 | 19.7466 | 19.7515 | 19.7645 | 19.7378 | 19.7834 | 20.2859 | 20.1589 | 20.2328 | 20.3015 | 20.2791 | -7.2946e-07 | 6.691 | 6.1764 | 0 | 1.6113 | 0.56298
2022-06-06 12:31 |  | 0.0077451 | 0.48407 |  |  | 4.8421 |  | 6.0267 | 0.0079132 | 19.6066 | 9.8185e-05 | 19.7452 | 19.7537 | 19.7645 | 19.7388 | 19.783 | 20.2869 | 20.164 | 20.2358 | 20.3062 | 20.2822 | -3.8057e-07 | 6.6911 | 6.175 | 0 | 1.6199 | 0.56026
2022-06-06 12:32 |  | 0.0077681 | 0.48551 |  |  | 4.8566 |  | 6.0356 | 0.007925 | 19.6061 | 0.00011509 | 19.7471 | 19.7515 | 19.7642 | 19.7395 | 19.7839 | 20.2866 | 20.1644 | 20.2384 | 20.3071 | 20.2822 | -2.1801e-08 | 6.6905 | 6.1771 | 0 | 1.6138 | 0.56219
2022-06-06 12:33 |  | 0.007794 | 0.48712 |  |  | 4.8721 |  | 6.045 | 0.0079376 | 19.6061 | 0.00011793 | 19.7473 | 19.7509 | 19.7647 | 19.739 | 19.7847 | 20.2825 | 20.1552 | 20.2306 | 20.301 | 20.2784 | 2.1399e-07 | 6.6877 | 6.1741 | 0 | 1.6069 | 0.56436
2022-06-06 12:34 |  | 0.0077528 | 0.48455 |  |  | 4.847 |  | 6.0297 | 0.0079172 | 19.6055 | 0.00014126 | 19.7484 | 19.7561 | 19.7685 | 19.7415 | 19.7858 | 20.2848 | 20.1591 | 20.2348 | 20.3035 | 20.2807 | 5.8821e-07 | 6.6872 | 6.1769 | 0 | 1.6178 | 0.56091
2022-06-06 12:35 |  | 0.0077854 | 0.48659 |  |  | 4.8671 |  | 6.0421 | 0.0079334 | 19.6052 | 0.00010779 | 19.7479 | 19.7545 | 19.7677 | 19.7414 | 19.7858 | 20.2803 | 20.1587 | 20.2328 | 20.3039 | 20.2761 | 8.5833e-07 | 6.6862 | 6.1856 | 0 | 1.6092 | 0.56364
2022-06-06 12:36 |  | 0.0078081 | 0.488 |  |  | 4.8806 |  | 6.0505 | 0.0079443 | 19.6045 | 0.0001185 | 19.7476 | 19.7552 | 19.7659 | 19.7389 | 19.7855 | 20.2787 | 20.1523 | 20.2289 | 20.2968 | 20.2737 | 9.4212e-07 | 6.6834 | 6.1819 | 0 | 1.6032 | 0.56554
2022-06-06 12:37 |  | 0.0078181 | 0.48863 |  |  | 4.8868 |  | 6.0542 | 0.0079493 | 19.6045 | 0.00011178 | 19.7463 | 19.7545 | 19.7681 | 19.7397 | 19.7843 | 20.2778 | 20.1522 | 20.2274 | 20.2954 | 20.2728 | 1.0712e-06 | 6.6831 | 6.1762 | 0 | 1.6006 | 0.56638
2022-06-06 12:38 |  | 0.0077379 | 0.48362 |  |  | 4.8374 |  | 6.0238 | 0.0079094 | 19.6037 | 0.00014338 | 19.7456 | 19.7526 | 19.7674 | 19.7384 | 19.7843 | 20.2853 | 20.1602 | 20.2351 | 20.3044 | 20.2785 | 1.2268e-06 | 6.6831 | 6.1743 | 0 | 1.6218 | 0.55966
2022-06-06 12:39 |  | 0.007832 | 0.4895 |  |  | 4.8949 |  | 6.0593 | 0.0079559 | 19.6033 | 0.00011916 | 19.7463 | 19.7534 | 19.7661 | 19.7381 | 19.7836 | 20.2734 | 20.1489 | 20.2231 | 20.2951 | 20.2696 | 1.368e-06 | 6.6821 | 6.179 | 0 | 1.597 | 0.56755
2022-06-06 12:40 |  | 0.0078269 | 0.48918 |  |  | 4.8916 |  | 6.0571 | 0.0079533 | 19.6025 | 0.00011694 | 19.7459 | 19.7551 | 19.7664 | 19.7399 | 19.7857 | 20.2718 | 20.1482 | 20.2205 | 20.292 | 20.2659 | 1.2235e-06 | 6.6803 | 6.1847 | 0 | 1.5983 | 0.56712
2022-06-06 12:41 |  | 0.0078322 | 0.48951 |  |  | 4.895 |  | 6.0592 | 0.0079562 | 19.6022 | 0.00011639 | 19.7452 | 19.7542 | 19.7663 | 19.7394 | 19.7835 | 20.2738 | 20.1509 | 20.2236 | 20.2936 | 20.2659 | -1.2277e-08 | 6.6785 | 6.1809 | 0 | 1.5969 | 0.56757
2022-06-06 12:42 |  | 0.0079175 | 0.49485 |  |  | 4.9478 |  | 6.0917 | 0.0079989 | 19.6016 | 0.00012533 | 19.7449 | 19.7526 | 19.766 | 19.7391 | 19.7841 | 20.2705 | 20.1465 | 20.2191 | 20.2895 | 20.263 | -7.2558e-07 | 6.6802 | 6.1834 | 0 | 1.5749 | 0.57475
2022-06-06 12:43 |  | 0.0078344 | 0.48965 |  |  | 4.8965 |  | 6.0601 | 0.0079574 | 19.6009 | 0.00010912 | 19.7458 | 19.7527 | 19.7661 | 19.7383 | 19.7834 | 20.2763 | 20.1512 | 20.2245 | 20.2942 | 20.2702 | -8.8736e-07 | 6.6795 | 6.1753 | 0 | 1.5963 | 0.56775
2022-06-06 12:44 |  | 0.0078473 | 0.49046 |  |  | 4.9047 |  | 6.0652 | 0.007964 | 19.6001 | 0.00011347 | 19.7465 | 19.754 | 19.7673 | 19.741 | 19.7847 | 20.2747 | 20.1504 | 20.224 | 20.2939 | 20.269 | -8.0051e-07 | 6.683 | 6.1825 | 0 | 1.593 | 0.56884
2022-06-06 12:45 |  | 0.0080257 | 0.50161 |  |  | 5.0146 |  | 6.1329 | 0.0080529 | 19.5998 | 0.00011344 | 19.7445 | 19.7515 | 19.7641 | 19.7388 | 19.7833 | 20.2636 | 20.1399 | 20.2127 | 20.2849 | 20.258 | -9.7096e-07 | 6.6797 | 6.1884 | 0 | 1.5476 | 0.58389
2022-06-06 12:46 |  | 0.007949 | 0.49681 |  |  | 4.9671 |  | 6.1036 | 0.0080145 | 19.5992 | 0.00011753 | 19.7455 | 19.7548 | 19.7676 | 19.7398 | 19.7839 | 20.2651 | 20.1427 | 20.2143 | 20.286 | 20.2605 | -1.2721e-06 | 6.6814 | 6.1884 | 0 | 1.5669 | 0.57741
2022-06-06 12:47 |  | 0.0079256 | 0.49535 |  |  | 4.9526 |  | 6.0947 | 0.0080027 | 19.5984 | 0.00011493 | 19.7443 | 19.7527 | 19.7672 | 19.7392 | 19.7819 | 20.2675 | 20.145 | 20.2172 | 20.2877 | 20.2608 | -1.5056e-06 | 6.6813 | 6.1881 | 0 | 1.5728 | 0.57543
2022-06-06 12:48 |  | 0.00781 | 0.48812 |  |  | 4.8815 |  | 6.0509 | 0.0079452 | 19.5979 | 0.00012492 | 19.7463 | 19.7531 | 19.7668 | 19.7403 | 19.7847 | 20.2773 | 20.1526 | 20.226 | 20.2946 | 20.2692 | -1.6001e-06 | 6.6843 | 6.1828 | 0 | 1.6027 | 0.5657
2022-06-06 12:49 |  | 0.0079326 | 0.49579 |  |  | 4.9573 |  | 6.0976 | 0.0080065 | 19.5969 | 0.00012907 | 19.744 | 19.7513 | 19.7652 | 19.7383 | 19.782 | 20.2709 | 20.148 | 20.221 | 20.2907 | 20.2631 | -1.7117e-06 | 6.6833 | 6.186 | 0 | 1.571 | 0.57602
2022-06-06 12:50 |  | 0.0078578 | 0.49111 |  |  | 4.9111 |  | 6.0691 | 0.0079691 | 19.5967 | 0.00012143 | 19.7449 | 19.7512 | 19.7658 | 19.7391 | 19.7839 | 20.276 | 20.1521 | 20.224 | 20.2934 | 20.2692 | -1.9099e-06 | 6.6835 | 6.1809 | 0 | 1.5902 | 0.56972
2022-06-06 12:51 |  | 0.0079257 | 0.49536 |  |  | 4.9528 |  | 6.0948 | 0.0080028 | 19.5958 | 0.00011477 | 19.744 | 19.7516 | 19.7649 | 19.7387 | 19.7829 | 20.2707 | 20.1431 | 20.2183 | 20.2895 | 20.2643 | -2.1052e-06 | 6.6805 | 6.1801 | 0 | 1.5728 | 0.57544
2022-06-06 12:52 |  | 0.0079134 | 0.49459 |  |  | 4.9454 |  | 6.0903 | 0.0079968 | 19.5952 | 0.00012276 | 19.7471 | 19.7551 | 19.767 | 19.7415 | 19.7847 | 20.2681 | 20.1447 | 20.2189 | 20.2896 | 20.262 | -2.1325e-06 | 6.6826 | 6.1906 | 0 | 1.5759 | 0.5744
2022-06-06 12:53 |  | 0.0078859 | 0.49287 |  |  | 4.9283 |  | 6.0797 | 0.007983 | 19.5942 | 0.00012029 | 19.7455 | 19.7526 | 19.7666 | 19.7384 | 19.7839 | 20.2713 | 20.1484 | 20.2224 | 20.2894 | 20.2628 | -2.3524e-06 | 6.6823 | 6.1861 | 0 | 1.583 | 0.57209
2022-06-06 12:54 |  | 0.0078548 | 0.49093 |  |  | 4.9091 |  | 6.0679 | 0.0079675 | 19.5939 | 0.00012192 | 19.7449 | 19.7551 | 19.7676 | 19.7404 | 19.7857 | 20.2737 | 20.149 | 20.221 | 20.2897 | 20.2659 | -2.4953e-06 | 6.6831 | 6.1872 | 0 | 1.591 | 0.56947
2022-06-06 12:55 |  | 0.0079449 | 0.49656 |  |  | 4.9648 |  | 6.1023 | 0.0080126 | 19.5931 | 0.00012342 | 19.7451 | 19.753 | 19.7645 | 19.7379 | 19.783 | 20.2718 | 20.1449 | 20.2189 | 20.2886 | 20.263 | -1.7004e-06 | 6.6813 | 6.1823 | 0 | 1.5679 | 0.57706
2022-06-06 12:56 |  | 0.0078466 | 0.49041 |  |  | 4.9042 |  | 6.0649 | 0.0079635 | 19.5924 | 0.00010761 | 19.7455 | 19.7531 | 19.7662 | 19.7409 | 19.7841 | 20.2751 | 20.1504 | 20.224 | 20.2945 | 20.2695 | -6.9108e-07 | 6.6825 | 6.1784 | 0 | 1.5932 | 0.56878
2022-06-06 12:57 |  | 0.0078466 | 0.49041 |  |  | 4.9041 |  | 6.0648 | 0.0079635 | 19.592 | 0.00011021 | 19.7444 | 19.7533 | 19.7662 | 19.7401 | 19.7828 | 20.2745 | 20.1517 | 20.2237 | 20.296 | 20.2686 | 4.2015e-07 | 6.6822 | 6.1814 | 0 | 1.5932 | 0.56877
2022-06-06 12:58 |  | 0.0078655 | 0.49159 |  |  | 4.9156 |  | 6.0719 | 0.0079727 | 19.5912 | 0.0001161 | 19.7461 | 19.7535 | 19.7665 | 19.7414 | 19.7851 | 20.2694 | 20.1477 | 20.2213 | 20.2904 | 20.2633 | 1.475e-06 | 6.6831 | 6.1908 | 0 | 1.5882 | 0.57037
2022-06-06 12:59 |  | 0.0079555 | 0.49722 |  |  | 4.9713 |  | 6.1063 | 0.0080178 | 19.5907 | 0.00010924 | 19.7478 | 19.7555 | 19.7682 | 19.7426 | 19.7865 | 20.2668 | 20.1398 | 20.2142 | 20.2836 | 20.2589 | 1.8694e-06 | 6.6824 | 6.1896 | 0 | 1.5652 | 0.57796
2022-06-06 13:00 |  | 0.0080332 | 0.50207 |  |  | 5.0187 |  | 6.1355 | 0.0080561 | 19.59 | 0.00011461 | 19.7465 | 19.7553 | 19.7688 | 19.7413 | 19.7854 | 20.2542 | 20.133 | 20.2068 | 20.2769 | 20.2506 | 1.3972e-06 | 6.6814 | 6.2008 | 0 | 1.5458 | 0.58452
2022-06-06 13:01 |  | 0.0080569 | 0.50355 |  |  | 5.0336 |  | 6.1447 | 0.0080682 | 19.5896 | 0.00012663 | 19.7448 | 19.7529 | 19.7658 | 19.7391 | 19.7854 | 20.2592 | 20.1349 | 20.2089 | 20.2784 | 20.2523 | 7.5818e-07 | 6.6821 | 6.1965 | 0 | 1.5399 | 0.58653
2022-06-06 13:02 |  | 0.0078727 | 0.49204 |  |  | 4.9201 |  | 6.0747 | 0.0079763 | 19.5892 | 0.00011161 | 19.7439 | 19.7542 | 19.7662 | 19.7397 | 19.7836 | 20.2746 | 20.1481 | 20.2223 | 20.2887 | 20.2633 | 2.5016e-07 | 6.6835 | 6.1881 | 0 | 1.5864 | 0.57097
2022-06-06 13:03 |  | 0.0079934 | 0.49959 |  |  | 4.9947 |  | 6.1207 | 0.0080367 | 19.5887 | 0.00010322 | 19.7445 | 19.7523 | 19.7649 | 19.7386 | 19.7843 | 20.2665 | 20.1409 | 20.2157 | 20.2853 | 20.2602 | -2.1293e-07 | 6.6871 | 6.1912 | 0 | 1.5557 | 0.58115
2022-06-06 13:04 |  | 0.0079151 | 0.49469 |  |  | 4.9465 |  | 6.0911 | 0.0079977 | 19.588 | 0.00011867 | 19.7443 | 19.7521 | 19.7652 | 19.74 | 19.783 | 20.2733 | 20.1475 | 20.2218 | 20.2907 | 20.2663 | -6.1806e-07 | 6.6863 | 6.1843 | 0 | 1.5755 | 0.57454
2022-06-06 13:05 |  | 0.0080481 | 0.503 |  |  | 5.0276 |  | 6.1411 | 0.0080633 | 19.5877 | 0.00011361 | 19.7431 | 19.7516 | 19.7631 | 19.7373 | 19.7821 | 20.2551 | 20.1338 | 20.2086 | 20.2797 | 20.2509 | -1.0654e-06 | 6.6839 | 6.1989 | 0 | 1.5421 | 0.58578
2022-06-06 13:06 |  | 0.0080712 | 0.50445 |  |  | 5.0423 |  | 6.1501 | 0.0080751 | 19.5875 | 0.00011477 | 19.7451 | 19.7513 | 19.7658 | 19.7399 | 19.784 | 20.2571 | 20.1335 | 20.2067 | 20.2772 | 20.2505 | -1.6065e-06 | 6.6839 | 6.1981 | 0 | 1.5364 | 0.58775
2022-06-06 13:07 |  | 0.0079301 | 0.49563 |  |  | 4.9556 |  | 6.0967 | 0.008005 | 19.587 | 9.7697e-05 | 19.7422 | 19.7527 | 19.7666 | 19.7381 | 19.7831 | 20.2708 | 20.1456 | 20.2222 | 20.2883 | 20.2618 | -1.2408e-06 | 6.6851 | 6.1911 | 0 | 1.5717 | 0.57581
2022-06-06 13:08 |  | 0.0080063 | 0.50039 |  |  | 5.0026 |  | 6.1256 | 0.0080431 | 19.5867 | 0.00012359 | 19.7416 | 19.7517 | 19.765 | 19.7386 | 19.7827 | 20.2662 | 20.1417 | 20.2151 | 20.2849 | 20.2589 | -5.027e-07 | 6.6861 | 6.1928 | 0 | 1.5525 | 0.58225
2022-06-06 13:09 |  | 0.0080072 | 0.50045 |  |  | 5.0032 |  | 6.126 | 0.0080435 | 19.5863 | 0.00012566 | 19.7444 | 19.7548 | 19.7655 | 19.7395 | 19.784 | 20.2634 | 20.1404 | 20.2154 | 20.2841 | 20.2559 | 2.0404e-07 | 6.6895 | 6.2009 | 0 | 1.5523 | 0.58233
2022-06-06 13:10 |  | 0.0080302 | 0.50189 |  |  | 5.0172 |  | 6.1346 | 0.0080548 | 19.5859 | 0.0001329 | 19.7434 | 19.7528 | 19.7657 | 19.7399 | 19.7838 | 20.2648 | 20.1353 | 20.2108 | 20.2794 | 20.2572 | 8.4469e-07 | 6.6886 | 6.1943 | 0 | 1.5465 | 0.58427
2022-06-06 13:11 |  | 0.0079921 | 0.49951 |  |  | 4.994 |  | 6.1204 | 0.008036 | 19.586 | 0.00011672 | 19.7431 | 19.7517 | 19.7657 | 19.7386 | 19.783 | 20.266 | 20.1441 | 20.2165 | 20.287 | 20.259 | 1.132e-06 | 6.6894 | 6.1958 | 0 | 1.556 | 0.58105
2022-06-06 13:12 |  | 0.0079997 | 0.49998 |  |  | 4.9987 |  | 6.1232 | 0.0080398 | 19.5857 | 0.00010826 | 19.7441 | 19.7512 | 19.7662 | 19.7383 | 19.7813 | 20.2679 | 20.1427 | 20.216 | 20.2852 | 20.2598 | 5.8017e-07 | 6.6908 | 6.1959 | 0 | 1.5541 | 0.58169
2022-06-06 13:13 |  | 0.0080712 | 0.50445 |  |  | 5.0417 |  | 6.1498 | 0.0080747 | 19.5853 | 0.00010845 | 19.7436 | 19.7505 | 19.7646 | 19.7392 | 19.7819 | 20.253 | 20.1293 | 20.205 | 20.2757 | 20.2475 | 3.4654e-09 | 6.6881 | 6.204 | 0 | 1.5364 | 0.58774
2022-06-06 13:14 |  | 0.0079525 | 0.49703 |  |  | 4.9697 |  | 6.1054 | 0.0080163 | 19.585 | 0.00011525 | 19.7441 | 19.7528 | 19.7663 | 19.7392 | 19.7835 | 20.2705 | 20.1465 | 20.2218 | 20.2882 | 20.2625 | -5.8081e-07 | 6.6903 | 6.194 | 0 | 1.566 | 0.5777
2022-06-06 13:15 |  | 0.0079838 | 0.49899 |  |  | 4.9889 |  | 6.1172 | 0.0080318 | 19.585 | 0.00012143 | 19.743 | 19.7519 | 19.7646 | 19.7375 | 19.7839 | 20.2678 | 20.1445 | 20.2182 | 20.2882 | 20.2608 | -7.349e-07 | 6.6923 | 6.201 | 0 | 1.5581 | 0.58034
2022-06-06 13:16 |  | 0.0079497 | 0.49686 |  |  | 4.9679 |  | 6.1043 | 0.0080149 | 19.5847 | 9.1154e-05 | 19.7429 | 19.7508 | 19.7659 | 19.7395 | 19.7829 | 20.2725 | 20.1453 | 20.2197 | 20.2879 | 20.2645 | -1.2042e-07 | 6.6921 | 6.1908 | 0 | 1.5667 | 0.57746
2022-06-06 13:17 |  | 0.0079128 | 0.49455 |  |  | 4.9454 |  | 6.0904 | 0.0079967 | 19.5848 | 0.00010761 | 19.7437 | 19.7534 | 19.7671 | 19.7404 | 19.7833 | 20.2748 | 20.1497 | 20.2245 | 20.2923 | 20.2676 | 5.7149e-07 | 6.6931 | 6.189 | 0 | 1.5761 | 0.57435
2022-06-06 13:18 |  | 0.0079644 | 0.49778 |  |  | 4.9774 |  | 6.1101 | 0.0080226 | 19.5846 | 0.00012093 | 19.7446 | 19.752 | 19.7661 | 19.7393 | 19.7836 | 20.2719 | 20.1472 | 20.2221 | 20.292 | 20.2643 | 3.3723e-07 | 6.6936 | 6.1929 | 0 | 1.563 | 0.57871
2022-06-06 13:19 |  | 0.0078973 | 0.49358 |  |  | 4.9355 |  | 6.0843 | 0.0079886 | 19.5847 | 0.00011704 | 19.746 | 19.7529 | 19.766 | 19.739 | 19.7845 | 20.2707 | 20.149 | 20.2232 | 20.292 | 20.2645 | 2.6458e-08 | 6.6925 | 6.1972 | 0 | 1.5801 | 0.57304
2022-06-06 13:20 |  | 0.007834 | 0.48963 |  |  | 4.8969 |  | 6.0606 | 0.0079574 | 19.5848 | 0.00014533 | 19.7465 | 19.7553 | 19.7675 | 19.7406 | 19.7842 | 20.2817 | 20.1538 | 20.2294 | 20.295 | 20.2723 | -2.0341e-07 | 6.6945 | 6.1858 | 0 | 1.5964 | 0.56772
2022-06-06 13:21 |  | 0.0078524 | 0.49078 |  |  | 4.9084 |  | 6.0676 | 0.0079668 | 19.5846 | 0.00012658 | 19.7451 | 19.7533 | 19.7661 | 19.7401 | 19.7846 | 20.2832 | 20.1541 | 20.2274 | 20.2991 | 20.2739 | -3.264e-07 | 6.6913 | 6.1785 | 0 | 1.5916 | 0.56927
2022-06-06 13:22 |  | 0.0077798 | 0.48624 |  |  | 4.8635 |  | 6.04 | 0.0079303 | 19.5848 | 0.00011769 | 19.7445 | 19.7537 | 19.765 | 19.7398 | 19.7857 | 20.2838 | 20.1597 | 20.233 | 20.3031 | 20.2769 | 3.3443e-08 | 6.6923 | 6.1802 | 0 | 1.6107 | 0.56317
2022-06-06 13:23 |  | 0.0077491 | 0.48432 |  |  | 4.8446 |  | 6.0283 | 0.0079151 | 19.5845 | 0.00013424 | 19.7452 | 19.7534 | 19.7658 | 19.7404 | 19.7863 | 20.2846 | 20.1629 | 20.2372 | 20.3056 | 20.278 | 1.4858e-07 | 6.6897 | 6.1795 | 0 | 1.6188 | 0.5606
2022-06-06 13:24 |  | 0.0077641 | 0.48526 |  |  | 4.8538 |  | 6.034 | 0.0079225 | 19.5846 | 0.00012663 | 19.7465 | 19.7538 | 19.7666 | 19.7418 | 19.786 | 20.2819 | 20.161 | 20.2349 | 20.3032 | 20.2754 | 2.8257e-07 | 6.6867 | 6.1831 | 0 | 1.6148 | 0.56186
2022-06-06 13:25 |  | 0.0078108 | 0.48817 |  |  | 4.8828 |  | 6.0519 | 0.007946 | 19.5845 | 9.2333e-05 | 19.7497 | 19.7557 | 19.7685 | 19.7428 | 19.788 | 20.2821 | 20.1545 | 20.23 | 20.2996 | 20.2743 | 3.8692e-07 | 6.6854 | 6.1783 | 0 | 1.6025 | 0.56577
2022-06-06 13:26 |  | 0.0077901 | 0.48688 |  |  | 4.8697 |  | 6.0438 | 0.0079354 | 19.585 | 0.00011527 | 19.7484 | 19.7568 | 19.7686 | 19.7439 | 19.7866 | 20.2793 | 20.1539 | 20.2278 | 20.2985 | 20.2721 | 4.3621e-07 | 6.6849 | 6.1809 | 0 | 1.6079 | 0.56404
2022-06-06 13:27 |  | 0.007843 | 0.49019 |  |  | 4.9022 |  | 6.0638 | 0.0079617 | 19.5852 | 0.00012159 | 19.7481 | 19.7576 | 19.7692 | 19.744 | 19.7898 | 20.2705 | 20.1505 | 20.2233 | 20.2951 | 20.2659 | 5.7425e-07 | 6.6855 | 6.1916 | 0 | 1.5941 | 0.56848
2022-06-06 13:28 |  | 0.0077962 | 0.48726 |  |  | 4.8732 |  | 6.0459 | 0.0079381 | 19.5852 | 0.00013915 | 19.749 | 19.7577 | 19.7699 | 19.7445 | 19.7892 | 20.2747 | 20.1503 | 20.2256 | 20.2935 | 20.2682 | 5.3403e-07 | 6.6867 | 6.1897 | 0 | 1.6063 | 0.56454
2022-06-06 13:29 |  | 0.0077568 | 0.4848 |  |  | 4.8491 |  | 6.0311 | 0.0079187 | 19.5852 | 0.00012326 | 19.7489 | 19.757 | 19.7713 | 19.7432 | 19.7883 | 20.2812 | 20.1565 | 20.2295 | 20.2981 | 20.2723 | 6.7034e-07 | 6.6873 | 6.1866 | 0 | 1.6168 | 0.56124
2022-06-06 13:30 |  | 0.0078261 | 0.48913 |  |  | 4.8918 |  | 6.0574 | 0.0079533 | 19.5855 | 0.00011298 | 19.7472 | 19.7559 | 19.7679 | 19.7409 | 19.7861 | 20.2779 | 20.1512 | 20.2271 | 20.2965 | 20.271 | 7.2728e-07 | 6.6853 | 6.1826 | 0 | 1.5985 | 0.56706
2022-06-06 13:31 |  | 0.0078127 | 0.48829 |  |  | 4.8837 |  | 6.0524 | 0.0079467 | 19.5854 | 0.00011793 | 19.7486 | 19.7559 | 19.7687 | 19.7424 | 19.7864 | 20.2798 | 20.153 | 20.2271 | 20.2982 | 20.2717 | 7.4181e-07 | 6.6882 | 6.1813 | 0 | 1.602 | 0.56593
2022-06-06 13:32 |  | 0.0078501 | 0.49063 |  |  | 4.9065 |  | 6.0665 | 0.0079652 | 19.5859 | 8.9244e-05 | 19.7457 | 19.7559 | 19.7687 | 19.7426 | 19.7868 | 20.2722 | 20.1499 | 20.2243 | 20.2946 | 20.2682 | 8.3417e-07 | 6.6867 | 6.1879 | 0 | 1.5923 | 0.56907
2022-06-06 13:33 |  | 0.0077946 | 0.48716 |  |  | 4.8728 |  | 6.0457 | 0.0079379 | 19.586 | 0.00012452 | 19.7465 | 19.7548 | 19.768 | 19.742 | 19.7863 | 20.2804 | 20.1599 | 20.2339 | 20.3005 | 20.2737 | 7.9543e-07 | 6.6866 | 6.1848 | 0 | 1.6068 | 0.56441
2022-06-06 13:34 |  | 0.0078693 | 0.49183 |  |  | 4.9183 |  | 6.0737 | 0.0079747 | 19.5865 | 0.00011843 | 19.7458 | 19.7564 | 19.7671 | 19.7423 | 19.7836 | 20.273 | 20.1473 | 20.2229 | 20.2922 | 20.2666 | 7.7278e-07 | 6.6857 | 6.1863 | 0 | 1.5873 | 0.57069
2022-06-06 13:35 |  | 0.0079593 | 0.49746 |  |  | 4.974 |  | 6.1081 | 0.0080198 | 19.5866 | 0.00011704 | 19.7464 | 19.756 | 19.7689 | 19.7425 | 19.7855 | 20.268 | 20.1434 | 20.2181 | 20.2881 | 20.2615 | 6.8495e-07 | 6.6855 | 6.1893 | 0 | 1.5643 | 0.57827
2022-06-06 13:36 |  | 0.0079206 | 0.49504 |  |  | 4.9497 |  | 6.0931 | 0.0080001 | 19.587 | 0.0001107 | 19.747 | 19.7565 | 19.7691 | 19.743 | 19.7872 | 20.2649 | 20.1414 | 20.2165 | 20.2854 | 20.2592 | 5.4863e-07 | 6.687 | 6.2031 | 0 | 1.5741 | 0.57501
2022-06-06 13:37 |  | 0.0080382 | 0.50239 |  |  | 5.0211 |  | 6.1371 | 0.0080579 | 19.5871 | 0.0001181 | 19.7453 | 19.7541 | 19.7659 | 19.739 | 19.7847 | 20.2494 | 20.1289 | 20.2042 | 20.2732 | 20.2459 | 2.3023e-07 | 6.6869 | 6.2123 | 0 | 1.5446 | 0.58495
2022-06-06 13:38 |  | 0.0080618 | 0.50386 |  |  | 5.0364 |  | 6.1466 | 0.0080703 | 19.5878 | 0.00012647 | 19.7436 | 19.7541 | 19.7663 | 19.7387 | 19.7818 | 20.2585 | 20.1336 | 20.2061 | 20.2759 | 20.2525 | -3.1538e-07 | 6.6879 | 6.2031 | 0 | 1.5387 | 0.58695
2022-06-06 13:39 |  | 0.0080219 | 0.50137 |  |  | 5.012 |  | 6.1315 | 0.0080506 | 19.5881 | 0.00012608 | 19.7427 | 19.7532 | 19.7666 | 19.7375 | 19.7818 | 20.2621 | 20.1391 | 20.2132 | 20.2824 | 20.2552 | -6.8441e-07 | 6.6936 | 6.2056 | 0 | 1.5486 | 0.58357
2022-06-06 13:40 |  | 0.0080144 | 0.5009 |  |  | 5.0077 |  | 6.1289 | 0.008047 | 19.5887 | 0.00013102 | 19.7411 | 19.7506 | 19.7629 | 19.7356 | 19.7809 | 20.2693 | 20.1427 | 20.2172 | 20.2858 | 20.2603 | -1.1788e-06 | 6.6936 | 6.1945 | 0 | 1.5505 | 0.58294
2022-06-06 13:41 |  | 0.0080377 | 0.50235 |  |  | 5.022 |  | 6.1377 | 0.0080586 | 19.5887 | 0.00012468 | 19.7423 | 19.7499 | 19.7633 | 19.7369 | 19.7808 | 20.2661 | 20.1415 | 20.2137 | 20.2856 | 20.2591 | -1.5826e-06 | 6.6952 | 6.198 | 0 | 1.5447 | 0.5849
2022-06-06 13:42 |  | 0.0080372 | 0.50233 |  |  | 5.0213 |  | 6.1373 | 0.0080581 | 19.5893 | 0.00011028 | 19.742 | 19.7503 | 19.7634 | 19.7368 | 19.7814 | 20.2611 | 20.1372 | 20.2126 | 20.2833 | 20.2548 | -1.9263e-06 | 6.694 | 6.2019 | 0 | 1.5448 | 0.58487
2022-06-06 13:43 |  | 0.0079353 | 0.49595 |  |  | 4.9593 |  | 6.099 | 0.0080078 | 19.5897 | 0.00012663 | 19.7436 | 19.7525 | 19.7644 | 19.7388 | 19.7834 | 20.2752 | 20.1489 | 20.2231 | 20.2916 | 20.2668 | -2.2216e-06 | 6.697 | 6.193 | 0 | 1.5704 | 0.57625
2022-06-06 13:44 |  | 0.0078607 | 0.49129 |  |  | 4.9132 |  | 6.0707 | 0.0079706 | 19.5902 | 0.00011644 | 19.741 | 19.7514 | 19.7635 | 19.7375 | 19.7814 | 20.2804 | 20.155 | 20.2307 | 20.2991 | 20.2724 | -1.7058e-06 | 6.6957 | 6.1848 | 0 | 1.5895 | 0.56996
2022-06-06 13:45 |  | 0.0078119 | 0.48824 |  |  | 4.883 |  | 6.052 | 0.0079461 | 19.5904 | 0.00011086 | 19.7421 | 19.7504 | 19.7638 | 19.7372 | 19.7813 | 20.2796 | 20.1595 | 20.2332 | 20.3021 | 20.2733 | -3.9518e-07 | 6.6959 | 6.1918 | 0 | 1.6022 | 0.56586
2022-06-06 13:46 |  | 0.0079011 | 0.49382 |  |  | 4.9379 |  | 6.0859 | 0.0079906 | 19.5911 | 0.00012193 | 19.7428 | 19.7502 | 19.7654 | 19.7393 | 19.7829 | 20.2755 | 20.1491 | 20.2242 | 20.293 | 20.268 | 7.9054e-07 | 6.6948 | 6.1893 | 0 | 1.5791 | 0.57336
2022-06-06 13:47 |  | 0.007795 | 0.48718 |  |  | 4.8727 |  | 6.0457 | 0.0079378 | 19.5913 | 0.00010501 | 19.7441 | 19.7545 | 19.7655 | 19.7391 | 19.7842 | 20.2853 | 20.1562 | 20.2322 | 20.2996 | 20.2753 | 1.604e-06 | 6.6933 | 6.1788 | 0 | 1.6067 | 0.56444
2022-06-06 13:48 |  | 0.0078733 | 0.49208 |  |  | 4.9208 |  | 6.0753 | 0.0079767 | 19.592 | 0.0001094 | 19.7439 | 19.7518 | 19.7653 | 19.7386 | 19.7829 | 20.2738 | 20.1514 | 20.2265 | 20.297 | 20.2689 | 1.6726e-06 | 6.6926 | 6.1892 | 0 | 1.5862 | 0.57102
2022-06-06 13:49 |  | 0.007885 | 0.49282 |  |  | 4.9279 |  | 6.0797 | 0.0079824 | 19.5923 | 0.00011145 | 19.745 | 19.7522 | 19.7635 | 19.7392 | 19.7836 | 20.2716 | 20.15 | 20.2245 | 20.2934 | 20.266 | 1.6666e-06 | 6.6924 | 6.1952 | 0 | 1.5832 | 0.57201
2022-06-06 13:50 |  | 0.0078342 | 0.48964 |  |  | 4.8968 |  | 6.0605 | 0.0079573 | 19.5929 | 0.00012566 | 19.7455 | 19.7523 | 19.7661 | 19.7392 | 19.7842 | 20.2812 | 20.1528 | 20.228 | 20.2967 | 20.2713 | 1.7047e-06 | 6.6916 | 6.1865 | 0 | 1.5964 | 0.56774
2022-06-06 13:51 |  | 0.0079085 | 0.49428 |  |  | 4.9426 |  | 6.0887 | 0.0079943 | 19.5933 | 0.00012193 | 19.7439 | 19.7526 | 19.7654 | 19.7377 | 19.7818 | 20.2749 | 20.1498 | 20.2225 | 20.2931 | 20.2675 | 1.5625e-06 | 6.6898 | 6.1893 | 0 | 1.5772 | 0.57399
2022-06-06 13:52 |  | 0.0079739 | 0.49837 |  |  | 4.9832 |  | 6.1138 | 0.0080272 | 19.594 | 0.00010436 | 19.7447 | 19.7519 | 19.7645 | 19.7384 | 19.7823 | 20.2715 | 20.147 | 20.2221 | 20.2918 | 20.2652 | 1.3991e-06 | 6.6922 | 6.1894 | 0 | 1.5606 | 0.57951
2022-06-06 13:53 |  | 0.0079511 | 0.49695 |  |  | 4.9688 |  | 6.1049 | 0.0080155 | 19.5942 | 0.00012013 | 19.744 | 19.7525 | 19.7654 | 19.7382 | 19.7828 | 20.2688 | 20.146 | 20.2204 | 20.2904 | 20.263 | 1.2181e-06 | 6.6918 | 6.1943 | 0 | 1.5663 | 0.57759
2022-06-06 13:54 |  | 0.0078602 | 0.49126 |  |  | 4.9129 |  | 6.0705 | 0.0079703 | 19.5947 | 0.00011195 | 19.7453 | 19.7528 | 19.7666 | 19.7391 | 19.7841 | 20.2767 | 20.1547 | 20.2287 | 20.2959 | 20.2694 | 1.16e-06 | 6.6929 | 6.1946 | 0 | 1.5896 | 0.56992
2022-06-06 13:55 |  | 0.0079039 | 0.49399 |  |  | 4.9397 |  | 6.087 | 0.007992 | 19.5953 | 0.00012094 | 19.7447 | 19.7521 | 19.7669 | 19.7393 | 19.7833 | 20.2738 | 20.1489 | 20.2235 | 20.2918 | 20.2666 | 1.0814e-06 | 6.6944 | 6.1927 | 0 | 1.5784 | 0.5736
2022-06-06 13:56 |  | 0.0078998 | 0.49374 |  |  | 4.9373 |  | 6.0855 | 0.00799 | 19.596 | 0.00011926 | 19.7454 | 19.7529 | 19.7643 | 19.7376 | 19.7828 | 20.2767 | 20.1499 | 20.224 | 20.2937 | 20.268 | 9.7031e-07 | 6.6929 | 6.187 | 0 | 1.5794 | 0.57326
2022-06-06 13:57 |  | 0.0079354 | 0.49596 |  |  | 4.9591 |  | 6.0989 | 0.0080077 | 19.5966 | 0.00013444 | 19.7427 | 19.7522 | 19.7645 | 19.7377 | 19.782 | 20.2696 | 20.1492 | 20.2214 | 20.2935 | 20.2658 | 1.0088e-06 | 6.6944 | 6.1935 | 0 | 1.5703 | 0.57626
2022-06-06 13:58 |  | 0.0079195 | 0.49497 |  |  | 4.9494 |  | 6.093 | 0.0079999 | 19.5974 | 0.000132 | 19.7439 | 19.7516 | 19.7635 | 19.7386 | 19.7811 | 20.2751 | 20.1509 | 20.2241 | 20.2936 | 20.268 | 8.4687e-07 | 6.6934 | 6.1888 | 0 | 1.5744 | 0.57492
2022-06-06 13:59 |  | 0.007932 | 0.49575 |  |  | 4.957 |  | 6.0976 | 0.008006 | 19.5975 | 0.00012243 | 19.7436 | 19.7518 | 19.7651 | 19.7377 | 19.7833 | 20.2709 | 20.1491 | 20.2229 | 20.2931 | 20.2643 | 8.9732e-07 | 6.6923 | 6.1982 | 0 | 1.5712 | 0.57597
2022-06-06 14:00 |  | 0.0078564 | 0.49103 |  |  | 4.9107 |  | 6.0691 | 0.0079685 | 19.5983 | 0.00011493 | 19.7446 | 19.7526 | 19.7643 | 19.7396 | 19.7836 | 20.2808 | 20.153 | 20.2288 | 20.2967 | 20.2725 | 8.2824e-07 | 6.6946 | 6.1875 | 0 | 1.5906 | 0.56961
2022-06-06 14:01 |  | 0.0078758 | 0.49224 |  |  | 4.9225 |  | 6.0764 | 0.0079781 | 19.5991 | 0.00013257 | 19.7424 | 19.7512 | 19.764 | 19.7362 | 19.7815 | 20.2795 | 20.1548 | 20.2279 | 20.2972 | 20.2717 | 7.4311e-07 | 6.6928 | 6.1832 | 0 | 1.5856 | 0.57123
2022-06-06 14:02 |  | 0.0079038 | 0.49399 |  |  | 4.9399 |  | 6.0871 | 0.0079922 | 19.6 | 0.00013411 | 19.7451 | 19.7528 | 19.7646 | 19.7402 | 19.7819 | 20.2751 | 20.1509 | 20.2256 | 20.2962 | 20.2697 | 8.82e-07 | 6.6954 | 6.1869 | 0 | 1.5784 | 0.57359
2022-06-06 14:03 |  | 0.0078496 | 0.4906 |  |  | 4.9063 |  | 6.0663 | 0.007965 | 19.6006 | 0.00011086 | 19.7451 | 19.7514 | 19.7649 | 19.7381 | 19.7825 | 20.2768 | 20.1557 | 20.2295 | 20.2985 | 20.2712 | 9.9736e-07 | 6.6933 | 6.1909 | 0 | 1.5924 | 0.56903
2022-06-06 14:04 |  | 0.0079884 | 0.49927 |  |  | 4.9916 |  | 6.1188 | 0.0080342 | 19.601 | 0.00010862 | 19.7436 | 19.7516 | 19.7642 | 19.7383 | 19.7826 | 20.2653 | 20.1439 | 20.2178 | 20.2875 | 20.26 | 6.9828e-07 | 6.6929 | 6.201 | 0 | 1.557 | 0.58073
2022-06-06 14:05 |  | 0.0080129 | 0.50081 |  |  | 5.0071 |  | 6.1284 | 0.0080468 | 19.6017 | 0.00012826 | 19.7448 | 19.7514 | 19.7655 | 19.7387 | 19.7816 | 20.2701 | 20.1451 | 20.2164 | 20.2872 | 20.2628 | -4.3476e-07 | 6.6918 | 6.1955 | 0 | 1.5508 | 0.58281
2022-06-06 14:06 |  | 0.0079326 | 0.49579 |  |  | 4.9574 |  | 6.0977 | 0.0080066 | 19.6021 | 0.00013124 | 19.7436 | 19.7508 | 19.7648 | 19.7364 | 19.7818 | 20.2755 | 20.1483 | 20.2216 | 20.2924 | 20.2675 | -5.7244e-07 | 6.6939 | 6.189 | 0 | 1.5711 | 0.57602
2022-06-06 14:07 |  | 0.007935 | 0.49594 |  |  | 4.9594 |  | 6.0989 | 0.0080083 | 19.6024 | 0.00012257 | 19.7423 | 19.7497 | 19.7632 | 19.7356 | 19.7816 | 20.2788 | 20.1521 | 20.2271 | 20.2984 | 20.2721 | -5.9308e-07 | 6.6962 | 6.1867 | 0 | 1.5704 | 0.57623
2022-06-06 14:08 |  | 0.0079286 | 0.49554 |  |  | 4.955 |  | 6.0961 | 0.0080047 | 19.6028 | 0.00012257 | 19.7429 | 19.751 | 19.7634 | 19.7374 | 19.781 | 20.2723 | 20.1493 | 20.2228 | 20.2944 | 20.2687 | -5.8737e-07 | 6.6978 | 6.1956 | 0 | 1.5721 | 0.57569
2022-06-06 14:09 |  | 0.0079885 | 0.49928 |  |  | 4.9921 |  | 6.1191 | 0.0080347 | 19.6027 | 0.00012758 | 19.7452 | 19.7529 | 19.7638 | 19.7369 | 19.7812 | 20.2705 | 20.1463 | 20.2199 | 20.2905 | 20.2658 | -5.4623e-07 | 6.6972 | 6.1975 | 0 | 1.5569 | 0.58074
2022-06-06 14:10 |  | 0.0078743 | 0.49214 |  |  | 4.9214 |  | 6.0755 | 0.0079774 | 19.6031 | 0.00013297 | 19.7462 | 19.7523 | 19.7662 | 19.738 | 19.7824 | 20.2739 | 20.1506 | 20.2253 | 20.2937 | 20.2688 | -4.4449e-07 | 6.6981 | 6.2022 | 0 | 1.586 | 0.57111
2022-06-06 14:11 |  | 0.0078212 | 0.48883 |  |  | 4.8891 |  | 6.0556 | 0.0079512 | 19.6025 | 0.00011993 | 19.7456 | 19.7521 | 19.7647 | 19.7367 | 19.783 | 20.2839 | 20.1563 | 20.2319 | 20.2999 | 20.2788 | -4.2646e-07 | 6.6993 | 6.1837 | 0 | 1.5998 | 0.56665
2022-06-06 14:12 |  | 0.0079051 | 0.49407 |  |  | 4.9406 |  | 6.0873 | 0.0079931 | 19.6026 | 0.00011623 | 19.7437 | 19.7514 | 19.7638 | 19.7372 | 19.7809 | 20.2759 | 20.1516 | 20.226 | 20.2967 | 20.2714 | -3.2215e-07 | 6.6961 | 6.1918 | 0 | 1.5781 | 0.5737
2022-06-06 14:13 |  | 0.0079058 | 0.49411 |  |  | 4.9409 |  | 6.0875 | 0.0079931 | 19.6027 | 0.00012208 | 19.7449 | 19.7515 | 19.7641 | 19.7366 | 19.7818 | 20.2735 | 20.15 | 20.2234 | 20.2924 | 20.27 | -1.9769e-07 | 6.6972 | 6.1923 | 0 | 1.5779 | 0.57376
2022-06-06 14:14 |  | 0.0079178 | 0.49486 |  |  | 4.9484 |  | 6.0921 | 0.0079993 | 19.6027 | 0.00012509 | 19.7431 | 19.7519 | 19.7641 | 19.7374 | 19.7823 | 20.2716 | 20.1511 | 20.2252 | 20.2946 | 20.2682 | -1.1263e-07 | 6.6955 | 6.1996 | 0 | 1.5748 | 0.57478
2022-06-06 14:15 |  | 0.0079598 | 0.49749 |  |  | 4.9742 |  | 6.1081 | 0.0080201 | 19.6028 | 0.00012468 | 19.7432 | 19.7502 | 19.7637 | 19.737 | 19.7803 | 20.272 | 20.1482 | 20.2221 | 20.2893 | 20.2661 | -2.9802e-07 | 6.6954 | 6.1961 | 0 | 1.5642 | 0.57832
2022-06-06 14:16 |  | 0.0078537 | 0.49085 |  |  | 4.9087 |  | 6.0677 | 0.0079671 | 19.6029 | 0.00011294 | 19.7448 | 19.7514 | 19.7639 | 19.7364 | 19.7811 | 20.279 | 20.1526 | 20.2276 | 20.2952 | 20.274 | -3.1492e-07 | 6.6983 | 6.1893 | 0 | 1.5913 | 0.56937
2022-06-06 14:17 |  | 0.0078423 | 0.49014 |  |  | 4.902 |  | 6.0636 | 0.0079617 | 19.6025 | 0.00012029 | 19.7434 | 19.7532 | 19.7656 | 19.738 | 19.7834 | 20.2803 | 20.1561 | 20.2303 | 20.2985 | 20.276 | -2.0426e-07 | 6.6982 | 6.1866 | 0 | 1.5943 | 0.56842
2022-06-06 14:18 |  | 0.0078854 | 0.49284 |  |  | 4.9287 |  | 6.08 | 0.0079833 | 19.6023 | 0.00013141 | 19.7437 | 19.7512 | 19.7637 | 19.7377 | 19.7834 | 20.2772 | 20.1545 | 20.2283 | 20.2982 | 20.2741 | -9.4648e-08 | 6.6967 | 6.1906 | 0 | 1.5831 | 0.57205
2022-06-06 14:19 |  | 0.007867 | 0.49168 |  |  | 4.9169 |  | 6.0728 | 0.0079737 | 19.6022 | 0.00012826 | 19.7441 | 19.7512 | 19.7628 | 19.7372 | 19.7818 | 20.2755 | 20.1542 | 20.2292 | 20.2967 | 20.2704 | 3.683e-08 | 6.6961 | 6.1988 | 0 | 1.5879 | 0.57049
2022-06-06 14:20 |  | 0.0080544 | 0.5034 |  |  | 5.032 |  | 6.1437 | 0.0080669 | 19.6015 | 0.00012376 | 19.7437 | 19.7527 | 19.7632 | 19.7381 | 19.7833 | 20.2602 | 20.134 | 20.2099 | 20.2794 | 20.2562 | -1.306e-07 | 6.6937 | 6.2047 | 0 | 1.5405 | 0.58632
2022-06-06 14:21 |  | 0.0080226 | 0.50141 |  |  | 5.0128 |  | 6.1319 | 0.0080514 | 19.6014 | 0.00011818 | 19.7456 | 19.7527 | 19.7658 | 19.7369 | 19.7825 | 20.2666 | 20.1396 | 20.2135 | 20.2825 | 20.2624 | -5.5604e-07 | 6.6933 | 6.1973 | 0 | 1.5484 | 0.58363
2022-06-06 14:22 |  | 0.0080294 | 0.50184 |  |  | 5.0172 |  | 6.1346 | 0.008055 | 19.6011 | 0.0001344 | 19.7423 | 19.7524 | 19.7648 | 19.7374 | 19.7831 | 20.267 | 20.1427 | 20.2158 | 20.2858 | 20.2631 | -8.5682e-07 | 6.696 | 6.1994 | 0 | 1.5467 | 0.58421
2022-06-06 14:23 |  | 0.0080079 | 0.50049 |  |  | 5.0038 |  | 6.1262 | 0.0080442 | 19.6009 | 0.00010241 | 19.7417 | 19.7502 | 19.7614 | 19.7349 | 19.7797 | 20.2694 | 20.1451 | 20.2176 | 20.2887 | 20.2644 | -1.3288e-06 | 6.6951 | 6.1934 | 0 | 1.5521 | 0.58238
2022-06-06 14:24 |  | 0.007875 | 0.49219 |  |  | 4.9221 |  | 6.0759 | 0.007978 | 19.6004 | 0.00010062 | 19.743 | 19.7499 | 19.7644 | 19.7366 | 19.7811 | 20.2783 | 20.1558 | 20.2284 | 20.2987 | 20.2725 | -1.5049e-06 | 6.697 | 6.1888 | 0 | 1.5858 | 0.57116
2022-06-06 14:25 |  | 0.0077989 | 0.48743 |  |  | 4.8751 |  | 6.0469 | 0.00794 | 19.5999 | 0.0001166 | 19.7417 | 19.7499 | 19.7626 | 19.7367 | 19.7806 | 20.2854 | 20.1621 | 20.233 | 20.3017 | 20.2776 | -1.596e-06 | 6.6951 | 6.1835 | 0 | 1.6056 | 0.56477
2022-06-06 14:26 |  | 0.0078051 | 0.48782 |  |  | 4.8788 |  | 6.0492 | 0.007943 | 19.5993 | 0.00010843 | 19.7434 | 19.7506 | 19.7639 | 19.7385 | 19.781 | 20.2838 | 20.1573 | 20.2298 | 20.2997 | 20.277 | -1.5363e-06 | 6.6931 | 6.1799 | 0 | 1.604 | 0.56529
2022-06-06 14:27 |  | 0.007902 | 0.49387 |  |  | 4.9387 |  | 6.0861 | 0.0079915 | 19.599 | 0.00012991 | 19.7443 | 19.7521 | 19.7645 | 19.7389 | 19.7817 | 20.2763 | 20.1519 | 20.2224 | 20.2961 | 20.271 | -1.5497e-06 | 6.6918 | 6.1834 | 0 | 1.5789 | 0.57344
2022-06-06 14:28 |  | 0.0079289 | 0.49555 |  |  | 4.9552 |  | 6.0964 | 0.0080048 | 19.5987 | 0.00013395 | 19.745 | 19.7535 | 19.7662 | 19.7411 | 19.7828 | 20.2709 | 20.148 | 20.2208 | 20.2929 | 20.2653 | -1.6178e-06 | 6.6906 | 6.1944 | 0 | 1.572 | 0.57571
2022-06-06 14:29 |  | 0.0080057 | 0.50035 |  |  | 5.0024 |  | 6.1255 | 0.008043 | 19.5983 | 0.00011078 | 19.746 | 19.754 | 19.7677 | 19.7409 | 19.785 | 20.2644 | 20.1406 | 20.2129 | 20.286 | 20.2583 | -1.7563e-06 | 6.6899 | 6.1978 | 0 | 1.5526 | 0.5822
2022-06-06 14:30 |  | 0.0078435 | 0.49022 |  |  | 4.9027 |  | 6.0639 | 0.0079623 | 19.5975 | 0.00011883 | 19.7468 | 19.7559 | 19.7692 | 19.7415 | 19.7851 | 20.2782 | 20.1527 | 20.2245 | 20.2954 | 20.2691 | -1.9596e-06 | 6.6922 | 6.1922 | 0 | 1.5939 | 0.56852
2022-06-06 14:31 |  | 0.007878 | 0.49237 |  |  | 4.9244 |  | 6.0773 | 0.0079799 | 19.5969 | 0.00011427 | 19.7432 | 19.7525 | 19.7666 | 19.7385 | 19.7829 | 20.285 | 20.1554 | 20.2293 | 20.299 | 20.2753 | -1.6207e-06 | 6.6901 | 6.1792 | 0 | 1.585 | 0.57142
2022-06-06 14:32 |  | 0.0079531 | 0.49707 |  |  | 4.9703 |  | 6.1057 | 0.008017 | 19.5963 | 0.00011249 | 19.7449 | 19.7515 | 19.7648 | 19.7394 | 19.784 | 20.2708 | 20.1486 | 20.222 | 20.2948 | 20.2644 | -4.8175e-07 | 6.6913 | 6.1902 | 0 | 1.5658 | 0.57775
2022-06-06 14:33 |  | 0.0078909 | 0.49318 |  |  | 4.9319 |  | 6.082 | 0.0079859 | 19.5961 | 0.00011997 | 19.7473 | 19.7543 | 19.7664 | 19.7425 | 19.7844 | 20.2724 | 20.1504 | 20.2234 | 20.2946 | 20.2676 | 5.5647e-07 | 6.6917 | 6.1935 | 0 | 1.5817 | 0.57251
2022-06-06 14:34 |  | 0.0079587 | 0.49742 |  |  | 4.9737 |  | 6.1077 | 0.0080198 | 19.5953 | 0.00011244 | 19.7453 | 19.7537 | 19.7666 | 19.74 | 19.7851 | 20.2696 | 20.1473 | 20.219 | 20.2903 | 20.2636 | 1.2989e-06 | 6.69 | 6.1932 | 0 | 1.5644 | 0.57822
2022-06-06 14:35 |  | 0.0078128 | 0.4883 |  |  | 4.8839 |  | 6.0524 | 0.0079471 | 19.5944 | 0.00012436 | 19.748 | 19.7548 | 19.7694 | 19.741 | 19.7857 | 20.2818 | 20.1554 | 20.2293 | 20.298 | 20.2734 | 1.0865e-06 | 6.6899 | 6.1865 | 0 | 1.602 | 0.56594
2022-06-06 14:36 |  | 0.0077991 | 0.48744 |  |  | 4.8754 |  | 6.0471 | 0.0079402 | 19.5941 | 0.00012525 | 19.745 | 19.7532 | 19.7662 | 19.7403 | 19.7845 | 20.2839 | 20.1588 | 20.2317 | 20.3006 | 20.2734 | 9.2786e-07 | 6.6889 | 6.1812 | 0 | 1.6056 | 0.56479
2022-06-06 14:37 |  | 0.0079139 | 0.49462 |  |  | 4.9462 |  | 6.0908 | 0.0079975 | 19.5936 | 0.00011948 | 19.7478 | 19.7541 | 19.7678 | 19.7418 | 19.786 | 20.2717 | 20.1487 | 20.2226 | 20.2931 | 20.2665 | 8.528e-07 | 6.6901 | 6.192 | 0 | 1.5758 | 0.57445
2022-06-06 14:38 |  | 0.0078833 | 0.4927 |  |  | 4.9274 |  | 6.0792 | 0.0079823 | 19.5928 | 0.00012224 | 19.7486 | 19.7566 | 19.769 | 19.7443 | 19.7882 | 20.2756 | 20.1497 | 20.2221 | 20.2943 | 20.2663 | 5.9732e-07 | 6.6902 | 6.1898 | 0 | 1.5837 | 0.57186
2022-06-06 14:39 |  | 0.0078391 | 0.48994 |  |  | 4.8999 |  | 6.0623 | 0.00796 | 19.5922 | 0.00010879 | 19.7464 | 19.7549 | 19.7681 | 19.7419 | 19.7853 | 20.277 | 20.1532 | 20.226 | 20.2974 | 20.2695 | 3.4112e-07 | 6.6877 | 6.1859 | 0 | 1.5951 | 0.56815
2022-06-06 14:40 |  | 0.0079454 | 0.49659 |  |  | 4.9655 |  | 6.1027 | 0.0080131 | 19.5917 | 0.00011704 | 19.7448 | 19.7536 | 19.7687 | 19.7419 | 19.7846 | 20.268 | 20.1468 | 20.2204 | 20.2905 | 20.2637 | 2.6818e-07 | 6.6888 | 6.1988 | 0 | 1.5678 | 0.5771
2022-06-06 14:41 |  | 0.0079668 | 0.49793 |  |  | 4.9786 |  | 6.1108 | 0.0080237 | 19.5911 | 0.00012991 | 19.7458 | 19.7552 | 19.768 | 19.7422 | 19.7862 | 20.266 | 20.1447 | 20.2179 | 20.2855 | 20.2601 | -1.5421e-07 | 6.6884 | 6.2021 | 0 | 1.5624 | 0.57891
2022-06-06 14:42 |  | 0.0079308 | 0.49567 |  |  | 4.9562 |  | 6.0969 | 0.0080056 | 19.5909 | 0.00012257 | 19.7482 | 19.7567 | 19.7702 | 19.742 | 19.7876 | 20.2687 | 20.1413 | 20.216 | 20.2842 | 20.2623 | -4.9106e-07 | 6.6893 | 6.1938 | 0 | 1.5715 | 0.57587
2022-06-06 14:43 |  | 0.0078441 | 0.49026 |  |  | 4.9032 |  | 6.0643 | 0.0079626 | 19.5902 | 0.00011834 | 19.7475 | 19.7554 | 19.7706 | 19.7432 | 19.7868 | 20.2786 | 20.1506 | 20.2254 | 20.2958 | 20.2701 | -8.1681e-07 | 6.6895 | 6.1874 | 0 | 1.5938 | 0.56857
2022-06-06 14:44 |  | 0.0078944 | 0.4934 |  |  | 4.9343 |  | 6.0835 | 0.0079878 | 19.5896 | 0.00010696 | 19.7466 | 19.7536 | 19.7672 | 19.7396 | 19.7857 | 20.2748 | 20.1524 | 20.2251 | 20.2967 | 20.2677 | -9.4323e-07 | 6.6914 | 6.189 | 0 | 1.5808 | 0.5728
2022-06-06 14:45 |  | 0.0077967 | 0.48729 |  |  | 4.8739 |  | 6.0463 | 0.007939 | 19.5891 | 0.00012468 | 19.7479 | 19.7539 | 19.7672 | 19.7425 | 19.7863 | 20.2806 | 20.1587 | 20.2318 | 20.2998 | 20.2726 | -1.0196e-06 | 6.6918 | 6.1891 | 0 | 1.6062 | 0.56459
2022-06-06 14:46 |  | 0.0078185 | 0.48866 |  |  | 4.8877 |  | 6.0548 | 0.00795 | 19.5886 | 0.00012891 | 19.7475 | 19.7572 | 19.7691 | 19.7433 | 19.7872 | 20.281 | 20.1567 | 20.23 | 20.2994 | 20.2734 | -1.0198e-06 | 6.689 | 6.1853 | 0 | 1.6005 | 0.56642
2022-06-06 14:47 |  | 0.0078049 | 0.48781 |  |  | 4.879 |  | 6.0494 | 0.007943 | 19.5881 | 0.00011677 | 19.7466 | 19.7542 | 19.7681 | 19.7422 | 19.7849 | 20.2813 | 20.156 | 20.2297 | 20.2987 | 20.2745 | -1.9753e-07 | 6.6882 | 6.1777 | 0 | 1.604 | 0.56528
2022-06-06 14:48 |  | 0.0077717 | 0.48573 |  |  | 4.8587 |  | 6.0369 | 0.0079267 | 19.5877 | 0.00011525 | 19.7494 | 19.7577 | 19.7689 | 19.7442 | 19.7887 | 20.2824 | 20.1567 | 20.2323 | 20.3023 | 20.2747 | 4.2693e-07 | 6.6894 | 6.1804 | 0 | 1.6128 | 0.56249
2022-06-06 14:49 |  | 0.0077635 | 0.48522 |  |  | 4.8543 |  | 6.0342 | 0.007923 | 19.5875 | 0.00011411 | 19.7516 | 19.7588 | 19.7706 | 19.7453 | 19.7894 | 20.2866 | 20.1627 | 20.2374 | 20.3079 | 20.2775 | 5.6204e-07 | 6.6899 | 6.1834 | 0 | 1.615 | 0.5618
2022-06-06 14:50 |  | 0.007724 | 0.48275 |  |  | 4.8299 |  | 6.0192 | 0.0079033 | 19.5873 | 0.0001185 | 19.7493 | 19.7567 | 19.7686 | 19.7451 | 19.7899 | 20.2917 | 20.1668 | 20.2418 | 20.3086 | 20.283 | 6.2568e-07 | 6.6876 | 6.1762 | 0 | 1.6255 | 0.5585
2022-06-06 14:51 |  | 0.0077722 | 0.48576 |  |  | 4.8588 |  | 6.037 | 0.0079266 | 19.5868 | 0.00013557 | 19.7496 | 19.757 | 19.77 | 19.7441 | 19.7889 | 20.2793 | 20.1569 | 20.2304 | 20.3 | 20.2722 | 7.277e-07 | 6.6853 | 6.1847 | 0 | 1.6127 | 0.56253
2022-06-06 14:52 |  | 0.0079097 | 0.49435 |  |  | 4.9435 |  | 6.0892 | 0.0079953 | 19.5864 | 0.00013091 | 19.751 | 19.7595 | 19.7703 | 19.7446 | 19.7913 | 20.2684 | 20.1428 | 20.2183 | 20.2899 | 20.2643 | 6.5258e-07 | 6.683 | 6.1883 | 0 | 1.5769 | 0.57409
2022-06-06 14:53 |  | 0.0078369 | 0.4898 |  |  | 4.8984 |  | 6.0614 | 0.0079587 | 19.5863 | 0.0001268 | 19.7499 | 19.7594 | 19.773 | 19.7458 | 19.7913 | 20.2711 | 20.1478 | 20.2227 | 20.2911 | 20.2636 | 5.6811e-07 | 6.6842 | 6.1951 | 0 | 1.5957 | 0.56796
2022-06-06 14:54 |  | 0.0079432 | 0.49645 |  |  | 4.9639 |  | 6.1018 | 0.0080118 | 19.5861 | 0.00011926 | 19.7488 | 19.7575 | 19.7708 | 19.7437 | 19.7887 | 20.2655 | 20.1421 | 20.2156 | 20.287 | 20.259 | 3.6322e-07 | 6.6849 | 6.1986 | 0 | 1.5684 | 0.57691
2022-06-06 14:55 |  | 0.0079458 | 0.49661 |  |  | 4.9657 |  | 6.1029 | 0.0080132 | 19.5857 | 0.00011314 | 19.7496 | 19.7597 | 19.7712 | 19.7438 | 19.7901 | 20.2653 | 20.1428 | 20.2167 | 20.2865 | 20.2577 | 1.3314e-07 | 6.6878 | 6.2028 | 0 | 1.5677 | 0.57713
2022-06-06 14:56 |  | 0.0078526 | 0.49079 |  |  | 4.9081 |  | 6.0674 | 0.0079665 | 19.5858 | 0.00012371 | 19.7457 | 19.756 | 19.7689 | 19.7418 | 19.7866 | 20.2762 | 20.1514 | 20.2243 | 20.2915 | 20.2673 | -2.6649e-07 | 6.6871 | 6.1887 | 0 | 1.5916 | 0.56928
2022-06-06 14:57 |  | 0.0078163 | 0.48852 |  |  | 4.8855 |  | 6.0535 | 0.0079483 | 19.5855 | 0.00013241 | 19.7455 | 19.7552 | 19.7677 | 19.7411 | 19.7856 | 20.2772 | 20.1527 | 20.2259 | 20.2954 | 20.2688 | -4.2386e-07 | 6.689 | 6.1878 | 0 | 1.6011 | 0.56623
2022-06-06 14:58 |  | 0.0079619 | 0.49762 |  |  | 4.9755 |  | 6.1089 | 0.008021 | 19.5854 | 0.00012143 | 19.7461 | 19.7554 | 19.7674 | 19.7417 | 19.7856 | 20.2658 | 20.1426 | 20.2174 | 20.2869 | 20.2613 | -5.2556e-07 | 6.6899 | 6.1966 | 0 | 1.5636 | 0.5785
2022-06-06 14:59 |  | 0.0080157 | 0.50098 |  |  | 5.0082 |  | 6.1292 | 0.0080475 | 19.5851 | 0.00010895 | 19.7471 | 19.7547 | 19.7662 | 19.7425 | 19.7851 | 20.2605 | 20.1365 | 20.2093 | 20.2809 | 20.255 | -8.3343e-07 | 6.6887 | 6.1995 | 0 | 1.5501 | 0.58304
2022-06-06 15:00 |  | 0.0078765 | 0.49228 |  |  | 4.9225 |  | 6.0763 | 0.0079782 | 19.5855 | 0.00013053 | 19.7439 | 19.7532 | 19.7676 | 19.7412 | 19.7844 | 20.2722 | 20.1475 | 20.2235 | 20.291 | 20.264 | -1.213e-06 | 6.6887 | 6.1946 | 0 | 1.5854 | 0.57129
2022-06-06 15:01 |  | 0.0078988 | 0.49368 |  |  | 4.9369 |  | 6.0851 | 0.0079898 | 19.5852 | 0.00012143 | 19.7427 | 19.7526 | 19.7667 | 19.739 | 19.7839 | 20.2766 | 20.1532 | 20.2268 | 20.2942 | 20.268 | -1.0571e-06 | 6.689 | 6.1894 | 0 | 1.5797 | 0.57317
2022-06-06 15:02 |  | 0.0078552 | 0.49095 |  |  | 4.9098 |  | 6.0685 | 0.0079679 | 19.5854 | 0.00013107 | 19.7451 | 19.7534 | 19.7664 | 19.7399 | 19.7848 | 20.2786 | 20.1523 | 20.226 | 20.2958 | 20.2705 | 4.375e-08 | 6.6916 | 6.1863 | 0 | 1.5909 | 0.5695
2022-06-06 15:03 |  | 0.0079222 | 0.49514 |  |  | 4.9511 |  | 6.094 | 0.0080013 | 19.5845 | 0.00011477 | 19.7476 | 19.7543 | 19.7685 | 19.7422 | 19.7868 | 20.2701 | 20.1457 | 20.2191 | 20.2918 | 20.2644 | 7.2389e-07 | 6.6921 | 6.1912 | 0 | 1.5737 | 0.57514
2022-06-06 15:04 |  | 0.0078557 | 0.49098 |  |  | 4.9101 |  | 6.0687 | 0.0079681 | 19.5846 | 0.00011244 | 19.745 | 19.7535 | 19.7677 | 19.7412 | 19.7856 | 20.2751 | 20.1521 | 20.2268 | 20.2972 | 20.2678 | 4.4509e-07 | 6.6898 | 6.191 | 0 | 1.5908 | 0.56954
2022-06-06 15:05 |  | 0.0079077 | 0.49423 |  |  | 4.9419 |  | 6.0883 | 0.0079938 | 19.5851 | 0.00013379 | 19.7468 | 19.7547 | 19.7678 | 19.7419 | 19.7853 | 20.2683 | 20.1467 | 20.2205 | 20.2899 | 20.2623 | 3.6449e-07 | 6.6902 | 6.2004 | 0 | 1.5774 | 0.57392
2022-06-06 15:06 |  | 0.0079464 | 0.49665 |  |  | 4.9658 |  | 6.103 | 0.0080132 | 19.5848 | 0.00012078 | 19.747 | 19.7553 | 19.7682 | 19.7428 | 19.7868 | 20.2683 | 20.1414 | 20.2166 | 20.2858 | 20.2608 | 7.6199e-09 | 6.69 | 6.1981 | 0 | 1.5675 | 0.57719
2022-06-06 15:07 |  | 0.0079505 | 0.49691 |  |  | 4.9687 |  | 6.1048 | 0.0080155 | 19.585 | 0.00013823 | 19.7464 | 19.7582 | 19.7698 | 19.7426 | 19.787 | 20.2699 | 20.1437 | 20.2178 | 20.2878 | 20.2634 | -2.4539e-07 | 6.6915 | 6.1949 | 0 | 1.5665 | 0.57753
2022-06-06 15:08 |  | 0.0079535 | 0.49709 |  |  | 4.9704 |  | 6.1059 | 0.0080169 | 19.5851 | 0.00011916 | 19.7442 | 19.7525 | 19.7661 | 19.7398 | 19.7844 | 20.2703 | 20.1458 | 20.2204 | 20.2903 | 20.2633 | -6.0324e-07 | 6.6918 | 6.1918 | 0 | 1.5657 | 0.57779
2022-06-06 15:09 |  | 0.0079428 | 0.49642 |  |  | 4.9636 |  | 6.1017 | 0.0080114 | 19.5852 | 0.00011178 | 19.7452 | 19.7525 | 19.7662 | 19.7399 | 19.7846 | 20.2665 | 20.1466 | 20.2221 | 20.2911 | 20.261 | -4.0978e-07 | 6.6934 | 6.2061 | 0 | 1.5685 | 0.57688
2022-06-06 15:10 |  | 0.0078907 | 0.49317 |  |  | 4.9317 |  | 6.082 | 0.0079856 | 19.5856 | 0.00012582 | 19.7443 | 19.7533 | 19.7654 | 19.7411 | 19.785 | 20.2759 | 20.1505 | 20.224 | 20.2908 | 20.2685 | 1.3843e-07 | 6.6925 | 6.1915 | 0 | 1.5817 | 0.57249
2022-06-06 15:11 |  | 0.0078794 | 0.49246 |  |  | 4.9246 |  | 6.0776 | 0.0079798 | 19.5855 | 0.0001334 | 19.7465 | 19.7552 | 19.7683 | 19.7414 | 19.7856 | 20.2735 | 20.1485 | 20.2222 | 20.2925 | 20.2659 | 1.005e-07 | 6.694 | 6.1933 | 0 | 1.5847 | 0.57154
2022-06-06 15:12 |  | 0.0078691 | 0.49182 |  |  | 4.9179 |  | 6.0735 | 0.0079744 | 19.5851 | 0.00012631 | 19.7457 | 19.7534 | 19.7675 | 19.7404 | 19.7851 | 20.272 | 20.1478 | 20.2219 | 20.292 | 20.2645 | -2.2648e-08 | 6.6936 | 6.194 | 0 | 1.5873 | 0.57067
2022-06-06 15:13 |  | 0.0078951 | 0.49345 |  |  | 4.9346 |  | 6.0838 | 0.0079879 | 19.5855 | 0.00012292 | 19.7466 | 19.7553 | 19.767 | 19.7414 | 19.7856 | 20.274 | 20.1497 | 20.2237 | 20.2951 | 20.2666 | -2.5774e-08 | 6.6937 | 6.1953 | 0 | 1.5806 | 0.57286
2022-06-06 15:14 |  | 0.0078061 | 0.48788 |  |  | 4.8794 |  | 6.0498 | 0.0079433 | 19.5856 | 0.00011493 | 19.7446 | 19.7543 | 19.7673 | 19.74 | 19.7837 | 20.2809 | 20.1554 | 20.229 | 20.2987 | 20.2717 | -5.8843e-08 | 6.6934 | 6.1867 | 0 | 1.6037 | 0.56537
2022-06-06 15:15 |  | 0.0079227 | 0.49517 |  |  | 4.9514 |  | 6.0941 | 0.0080014 | 19.5857 | 0.00013947 | 19.7433 | 19.7527 | 19.7659 | 19.7391 | 19.7833 | 20.2696 | 20.1498 | 20.2229 | 20.2947 | 20.266 | 6.9426e-08 | 6.6906 | 6.194 | 0 | 1.5736 | 0.57518
2022-06-06 15:16 |  | 0.007816 | 0.4885 |  |  | 4.8857 |  | 6.0537 | 0.0079483 | 19.5858 | 0.0001206 | 19.7476 | 19.7547 | 19.7683 | 19.7434 | 19.7863 | 20.2773 | 20.1541 | 20.2286 | 20.2977 | 20.2706 | 1.3428e-08 | 6.6933 | 6.1905 | 0 | 1.6011 | 0.56621
2022-06-06 15:17 |  | 0.0077754 | 0.48596 |  |  | 4.861 |  | 6.0384 | 0.0079283 | 19.5863 | 0.0001172 | 19.7469 | 19.7557 | 19.7681 | 19.7427 | 19.7861 | 20.2836 | 20.1594 | 20.2337 | 20.3018 | 20.2772 | 1.3885e-07 | 6.6937 | 6.1842 | 0 | 1.6118 | 0.5628
2022-06-06 15:18 |  | 0.0078253 | 0.48908 |  |  | 4.8915 |  | 6.0572 | 0.007953 | 19.5867 | 0.00012642 | 19.7472 | 19.755 | 19.7669 | 19.741 | 19.7839 | 20.2787 | 20.154 | 20.2291 | 20.2993 | 20.2726 | 1.9298e-07 | 6.6923 | 6.1871 | 0 | 1.5987 | 0.56699
2022-06-06 15:19 |  | 0.0078464 | 0.4904 |  |  | 4.9043 |  | 6.0652 | 0.0079634 | 19.5871 | 0.00011688 | 19.7474 | 19.7544 | 19.7671 | 19.7417 | 19.786 | 20.275 | 20.1517 | 20.2255 | 20.2953 | 20.2703 | 2.1357e-07 | 6.6914 | 6.1918 | 0 | 1.5932 | 0.56876
2022-06-06 15:20 |  | 0.0079271 | 0.49544 |  |  | 4.9544 |  | 6.096 | 0.0080039 | 19.5873 | 0.00011278 | 19.7478 | 19.7552 | 19.7677 | 19.7423 | 19.785 | 20.2738 | 20.1468 | 20.2209 | 20.2927 | 20.2674 | 2.4084e-07 | 6.6922 | 6.192 | 0 | 1.5725 | 0.57555
2022-06-06 15:21 |  | 0.0078451 | 0.49032 |  |  | 4.9034 |  | 6.0646 | 0.0079626 | 19.5878 | 0.00011948 | 19.7448 | 19.7551 | 19.7671 | 19.74 | 19.785 | 20.2766 | 20.1512 | 20.2259 | 20.2964 | 20.2692 | 7.1331e-08 | 6.6886 | 6.1885 | 0 | 1.5936 | 0.56865
2022-06-06 15:22 |  | 0.0078633 | 0.49146 |  |  | 4.9149 |  | 6.0717 | 0.0079719 | 19.5879 | 0.00012791 | 19.745 | 19.7546 | 19.7662 | 19.7419 | 19.785 | 20.2747 | 20.1534 | 20.2274 | 20.2963 | 20.2689 | 1.4403e-07 | 6.6925 | 6.1937 | 0 | 1.5888 | 0.57019
2022-06-06 15:23 |  | 0.0078607 | 0.49129 |  |  | 4.9131 |  | 6.0706 | 0.0079704 | 19.5883 | 0.00010745 | 19.7465 | 19.7543 | 19.7662 | 19.7407 | 19.7847 | 20.275 | 20.1506 | 20.2268 | 20.2935 | 20.2688 | 7.2813e-08 | 6.6909 | 6.1913 | 0 | 1.5895 | 0.56996
2022-06-06 15:24 |  | 0.0078464 | 0.4904 |  |  | 4.9042 |  | 6.0651 | 0.0079633 | 19.5885 | 0.00012728 | 19.7469 | 19.7565 | 19.768 | 19.7429 | 19.7872 | 20.2727 | 20.1495 | 20.2228 | 20.293 | 20.2668 | 1.3949e-07 | 6.6916 | 6.1964 | 0 | 1.5932 | 0.56877
2022-06-06 15:25 |  | 0.0079924 | 0.49952 |  |  | 4.9942 |  | 6.1206 | 0.0080361 | 19.5891 | 0.00011195 | 19.7452 | 19.7545 | 19.7661 | 19.7414 | 19.7836 | 20.2658 | 20.1422 | 20.2163 | 20.2854 | 20.2587 | -1.7977e-08 | 6.689 | 6.1977 | 0 | 1.556 | 0.58107
2022-06-06 15:26 |  | 0.007986 | 0.49913 |  |  | 4.9906 |  | 6.1184 | 0.0080332 | 19.5894 | 0.00011785 | 19.746 | 19.754 | 19.767 | 19.74 | 19.7825 | 20.2702 | 20.1437 | 20.2186 | 20.2894 | 20.2634 | -3.2723e-07 | 6.6914 | 6.1911 | 0 | 1.5576 | 0.58053
2022-06-06 15:27 |  | 0.0079396 | 0.49622 |  |  | 4.9618 |  | 6.1006 | 0.0080099 | 19.5897 | 0.00011525 | 19.7444 | 19.7548 | 19.7654 | 19.74 | 19.7828 | 20.2697 | 20.1485 | 20.2223 | 20.2924 | 20.2635 | -4.4174e-07 | 6.6923 | 6.199 | 0 | 1.5693 | 0.57661
2022-06-06 15:28 |  | 0.0077929 | 0.48705 |  |  | 4.8716 |  | 6.045 | 0.0079369 | 19.5901 | 0.00011827 | 19.744 | 19.7523 | 19.7666 | 19.7395 | 19.784 | 20.2865 | 20.1593 | 20.234 | 20.3023 | 20.2766 | -4.975e-07 | 6.6933 | 6.1832 | 0 | 1.6072 | 0.56427
2022-06-06 15:29 |  | 0.0077676 | 0.48547 |  |  | 4.8564 |  | 6.0357 | 0.0079246 | 19.5909 | 0.00013297 | 19.7441 | 19.7535 | 19.7657 | 19.7401 | 19.7826 | 20.2902 | 20.1656 | 20.2394 | 20.3078 | 20.2813 | 5.0588e-08 | 6.6934 | 6.1776 | 0 | 1.6139 | 0.56214
2022-06-06 15:30 |  | 0.0078384 | 0.4899 |  |  | 4.8998 |  | 6.0624 | 0.0079598 | 19.5912 | 0.00011577 | 19.7433 | 19.7527 | 19.7654 | 19.7404 | 19.7849 | 20.2812 | 20.1571 | 20.2313 | 20.302 | 20.2765 | 2.651e-07 | 6.6934 | 6.1765 | 0 | 1.5953 | 0.56809
2022-06-06 15:31 |  | 0.007734 | 0.48337 |  |  | 4.8356 |  | 6.0228 | 0.0079078 | 19.5915 | 0.00011802 | 19.7492 | 19.7565 | 19.7679 | 19.7419 | 19.7875 | 20.2863 | 20.163 | 20.2372 | 20.3072 | 20.2799 | 5.7488e-07 | 6.6918 | 6.1791 | 0 | 1.6228 | 0.55933
2022-06-06 15:32 |  | 0.0077655 | 0.48535 |  |  | 4.8548 |  | 6.0346 | 0.0079233 | 19.592 | 0.00011086 | 19.7473 | 19.7565 | 19.7694 | 19.7435 | 19.7888 | 20.2797 | 20.159 | 20.2346 | 20.3024 | 20.2753 | 8.7714e-07 | 6.6909 | 6.1877 | 0 | 1.6144 | 0.56197
2022-06-06 15:33 |  | 0.0077505 | 0.4844 |  |  | 4.8458 |  | 6.029 | 0.007916 | 19.5924 | 0.00012858 | 19.7487 | 19.7576 | 19.7695 | 19.7442 | 19.7874 | 20.2855 | 20.1617 | 20.2347 | 20.3039 | 20.2773 | 1.2354e-06 | 6.6893 | 6.1816 | 0 | 1.6184 | 0.56071
2022-06-06 15:34 |  | 0.0077502 | 0.48439 |  |  | 4.8454 |  | 6.0288 | 0.0079157 | 19.5929 | 0.00011347 | 19.7477 | 19.7564 | 19.7691 | 19.7422 | 19.7866 | 20.2848 | 20.1612 | 20.2346 | 20.3025 | 20.2772 | 1.4126e-06 | 6.6881 | 6.1807 | 0 | 1.6185 | 0.56069
2022-06-06 15:35 |  | 0.0077669 | 0.48543 |  |  | 4.8558 |  | 6.0352 | 0.0079241 | 19.5934 | 0.00010978 | 19.7484 | 19.7558 | 19.7684 | 19.7434 | 19.7863 | 20.2855 | 20.1589 | 20.2329 | 20.3036 | 20.2761 | 1.7907e-06 | 6.6901 | 6.1802 | 0 | 1.6141 | 0.56209
2022-06-06 15:36 |  | 0.00786 | 0.49125 |  |  | 4.9129 |  | 6.0704 | 0.0079703 | 19.5943 | 0.00011704 | 19.749 | 19.7567 | 19.7688 | 19.743 | 19.7851 | 20.2734 | 20.1501 | 20.2243 | 20.2949 | 20.2691 | 1.9573e-06 | 6.6882 | 6.1875 | 0 | 1.5897 | 0.56991
2022-06-06 15:37 |  | 0.0078683 | 0.49177 |  |  | 4.9176 |  | 6.0733 | 0.0079741 | 19.5949 | 8.6318e-05 | 19.7478 | 19.7553 | 19.7666 | 19.7424 | 19.7861 | 20.2687 | 20.1502 | 20.2225 | 20.2917 | 20.2645 | 2.0802e-06 | 6.6886 | 6.1954 | 0 | 1.5875 | 0.5706
2022-06-06 15:38 |  | 0.0078631 | 0.49144 |  |  | 4.9146 |  | 6.0715 | 0.0079717 | 19.595 | 0.00010513 | 19.7459 | 19.7543 | 19.7681 | 19.7402 | 19.7852 | 20.2781 | 20.1503 | 20.2239 | 20.2922 | 20.2695 | 1.9891e-06 | 6.6874 | 6.1819 | 0 | 1.5889 | 0.57017
2022-06-06 15:39 |  | 0.0078131 | 0.48832 |  |  | 4.8838 |  | 6.0525 | 0.0079468 | 19.596 | 0.00012208 | 19.7465 | 19.7547 | 19.7678 | 19.7409 | 19.7852 | 20.2777 | 20.156 | 20.2305 | 20.2986 | 20.2698 | 2.1579e-06 | 6.6882 | 6.1894 | 0 | 1.6019 | 0.56596
2022-06-06 15:40 |  | 0.0078955 | 0.49347 |  |  | 4.9344 |  | 6.0837 | 0.0079877 | 19.5965 | 0.00012193 | 19.7452 | 19.753 | 19.7644 | 19.74 | 19.7818 | 20.2739 | 20.1486 | 20.2231 | 20.2919 | 20.2654 | 2.1273e-06 | 6.6897 | 6.1893 | 0 | 1.5805 | 0.5729
2022-06-06 15:41 |  | 0.007899 | 0.49369 |  |  | 4.9369 |  | 6.0852 | 0.0079898 | 19.5972 | 0.00011558 | 19.7465 | 19.7543 | 19.7671 | 19.7406 | 19.7841 | 20.2752 | 20.1491 | 20.2233 | 20.2926 | 20.2681 | 2.0953e-06 | 6.6879 | 6.1861 | 0 | 1.5796 | 0.57319
2022-06-06 15:42 |  | 0.007899 | 0.49369 |  |  | 4.9369 |  | 6.0852 | 0.0079897 | 19.5981 | 0.00012468 | 19.7459 | 19.7538 | 19.7668 | 19.7401 | 19.7843 | 20.272 | 20.1499 | 20.2238 | 20.2954 | 20.2666 | 1.8976e-06 | 6.6909 | 6.1884 | 0 | 1.5796 | 0.57319
2022-06-06 15:43 |  | 0.0078799 | 0.4925 |  |  | 4.9246 |  | 6.0777 | 0.0079798 | 19.5983 | 0.00010945 | 19.7444 | 19.7529 | 19.765 | 19.7394 | 19.7837 | 20.271 | 20.1496 | 20.2231 | 20.2932 | 20.2643 | 6.9806e-07 | 6.6898 | 6.1956 | 0 | 1.5845 | 0.57158
2022-06-06 15:44 |  | 0.0079546 | 0.49716 |  |  | 4.9707 |  | 6.1061 | 0.0080171 | 19.5992 | 0.00012273 | 19.7453 | 19.7533 | 19.7658 | 19.7397 | 19.7846 | 20.2661 | 20.1431 | 20.2167 | 20.2859 | 20.2608 | -4.155e-07 | 6.6919 | 6.1976 | 0 | 1.5655 | 0.57788
2022-06-06 15:45 |  | 0.0079912 | 0.49945 |  |  | 4.9936 |  | 6.1202 | 0.0080356 | 19.5997 | 0.00012991 | 19.7442 | 19.7539 | 19.7662 | 19.7401 | 19.7831 | 20.268 | 20.1432 | 20.2169 | 20.2866 | 20.2603 | -1.5518e-06 | 6.6897 | 6.1979 | 0 | 1.5562 | 0.58097
2022-06-06 15:46 |  | 0.0079621 | 0.49763 |  |  | 4.9755 |  | 6.109 | 0.008021 | 19.6002 | 0.00012159 | 19.7433 | 19.7525 | 19.7645 | 19.7382 | 19.7819 | 20.2707 | 20.1439 | 20.2197 | 20.288 | 20.2624 | -1.6103e-06 | 6.6919 | 6.1957 | 0 | 1.5636 | 0.57852
2022-06-06 15:47 |  | 0.0080564 | 0.50352 |  |  | 5.0332 |  | 6.1445 | 0.0080678 | 19.601 | 0.0001133 | 19.7417 | 19.7509 | 19.7613 | 19.7364 | 19.7806 | 20.2602 | 20.1381 | 20.2111 | 20.2827 | 20.2571 | -1.8163e-06 | 6.6922 | 6.1963 | 0 | 1.5401 | 0.58649
2022-06-06 15:48 |  | 0.007983 | 0.49893 |  |  | 4.9882 |  | 6.1167 | 0.0080315 | 19.602 | 0.00014039 | 19.7429 | 19.7499 | 19.7623 | 19.7367 | 19.7797 | 20.269 | 20.1453 | 20.218 | 20.2894 | 20.2619 | -1.9415e-06 | 6.695 | 6.1947 | 0 | 1.5583 | 0.58027
2022-06-06 15:49 |  | 0.0079302 | 0.49564 |  |  | 4.9559 |  | 6.0968 | 0.0080054 | 19.6025 | 0.00011379 | 19.7415 | 19.7502 | 19.7632 | 19.7356 | 19.7801 | 20.2747 | 20.1512 | 20.2249 | 20.2941 | 20.2677 | -2.0203e-06 | 6.6954 | 6.193 | 0 | 1.5717 | 0.57582
2022-06-06 15:50 |  | 0.0079742 | 0.49838 |  |  | 4.9833 |  | 6.1137 | 0.0080275 | 19.6027 | 0.00011976 | 19.7419 | 19.7505 | 19.7633 | 19.7365 | 19.7787 | 20.2728 | 20.1497 | 20.2236 | 20.2942 | 20.2673 | -1.959e-06 | 6.6977 | 6.1951 | 0 | 1.5605 | 0.57953
2022-06-06 15:51 |  | 0.0078837 | 0.49273 |  |  | 4.9274 |  | 6.0792 | 0.0079823 | 19.6031 | 0.00012208 | 19.7439 | 19.7508 | 19.7629 | 19.738 | 19.7797 | 20.2795 | 20.1523 | 20.2276 | 20.2961 | 20.2721 | -1.9939e-06 | 6.6974 | 6.1913 | 0 | 1.5836 | 0.5719
2022-06-06 15:52 |  | 0.0078997 | 0.49373 |  |  | 4.9369 |  | 6.0852 | 0.0079898 | 19.6032 | 0.00012176 | 19.7432 | 19.7525 | 19.7639 | 19.7368 | 19.7804 | 20.2745 | 20.1478 | 20.2223 | 20.2926 | 20.2699 | -1.9361e-06 | 6.6962 | 6.1896 | 0 | 1.5794 | 0.57325
2022-06-06 15:53 |  | 0.0077519 | 0.48449 |  |  | 4.846 |  | 6.0291 | 0.0079163 | 19.6032 | 0.00010879 | 19.7455 | 19.7509 | 19.7635 | 19.738 | 19.7814 | 20.2857 | 20.1601 | 20.2355 | 20.304 | 20.2794 | -1.5564e-06 | 6.6974 | 6.185 | 0 | 1.6181 | 0.56083
2022-06-06 15:54 |  | 0.0078602 | 0.49126 |  |  | 4.9128 |  | 6.0703 | 0.0079704 | 19.6028 | 0.00011428 | 19.7443 | 19.7533 | 19.7653 | 19.738 | 19.7831 | 20.2767 | 20.1539 | 20.2268 | 20.2972 | 20.2712 | -1.2228e-06 | 6.698 | 6.192 | 0 | 1.5896 | 0.56992
2022-06-06 15:55 |  | 0.007798 | 0.48738 |  |  | 4.8745 |  | 6.0466 | 0.0079394 | 19.6027 | 0.00010144 | 19.7451 | 19.7535 | 19.7646 | 19.7382 | 19.7814 | 20.2806 | 20.1566 | 20.2307 | 20.3005 | 20.2781 | -8.9386e-07 | 6.6957 | 6.1847 | 0 | 1.6059 | 0.5647
2022-06-06 15:56 |  | 0.0078079 | 0.488 |  |  | 4.8806 |  | 6.0504 | 0.0079443 | 19.6028 | 0.00012442 | 19.7442 | 19.7507 | 19.7637 | 19.737 | 19.7811 | 20.2813 | 20.1601 | 20.2326 | 20.301 | 20.2748 | -6.45e-07 | 6.6946 | 6.1909 | 0 | 1.6033 | 0.56553
2022-06-06 15:57 |  | 0.0079934 | 0.49959 |  |  | 4.995 |  | 6.1209 | 0.0080369 | 19.6029 | 0.00012582 | 19.7457 | 19.7523 | 19.7626 | 19.737 | 19.7812 | 20.2679 | 20.1449 | 20.2198 | 20.2885 | 20.2654 | -4.8323e-07 | 6.6948 | 6.1961 | 0 | 1.5557 | 0.58115
2022-06-06 15:58 |  | 0.0078561 | 0.49101 |  |  | 4.9103 |  | 6.0687 | 0.0079684 | 19.6029 | 0.00010612 | 19.7467 | 19.7548 | 19.7641 | 19.7379 | 19.7816 | 20.2766 | 20.1515 | 20.2276 | 20.2941 | 20.2721 | -5.5598e-07 | 6.6928 | 6.1895 | 0 | 1.5907 | 0.56958
2022-06-06 15:59 |  | 0.0078445 | 0.49028 |  |  | 4.9032 |  | 6.0643 | 0.0079626 | 19.6031 | 0.00011883 | 19.7446 | 19.7525 | 19.7644 | 19.7374 | 19.7826 | 20.2805 | 20.1542 | 20.2276 | 20.2975 | 20.2745 | -4.5529e-07 | 6.6942 | 6.1836 | 0 | 1.5937 | 0.5686
2022-06-06 16:00 |  | 0.0078319 | 0.48949 |  |  | 4.8953 |  | 6.0594 | 0.0079563 | 19.603 | 9.5645e-05 | 19.745 | 19.7531 | 19.7627 | 19.7366 | 19.7822 | 20.279 | 20.1541 | 20.2292 | 20.2999 | 20.2737 | -1.3623e-07 | 6.6942 | 6.1846 | 0 | 1.597 | 0.56754
2022-06-06 16:01 |  | 0.007845 | 0.49031 |  |  | 4.9034 |  | 6.0644 | 0.0079628 | 19.6029 | 0.00013102 | 19.7452 | 19.7514 | 19.7639 | 19.7384 | 19.7826 | 20.2765 | 20.1552 | 20.2277 | 20.2967 | 20.2734 | 1.5621e-07 | 6.6946 | 6.1916 | 0 | 1.5936 | 0.56865
2022-06-06 16:02 |  | 0.0078766 | 0.49229 |  |  | 4.9228 |  | 6.0763 | 0.0079786 | 19.6023 | 0.0001081 | 19.7467 | 19.7529 | 19.7636 | 19.7384 | 19.7838 | 20.2741 | 20.1492 | 20.2223 | 20.2927 | 20.2713 | 3.2131e-07 | 6.694 | 6.1913 | 0 | 1.5854 | 0.5713
2022-06-06 16:03 |  | 0.0078718 | 0.49199 |  |  | 4.9197 |  | 6.0746 | 0.007976 | 19.6021 | 0.00012109 | 19.7468 | 19.7544 | 19.7671 | 19.7395 | 19.7841 | 20.2716 | 20.1492 | 20.223 | 20.2927 | 20.2665 | 4.0242e-07 | 6.6922 | 6.1994 | 0 | 1.5866 | 0.5709
2022-06-06 16:04 |  | 0.007861 | 0.49131 |  |  | 4.913 |  | 6.0704 | 0.0079706 | 19.6018 | 0.00011379 | 19.7464 | 19.7533 | 19.766 | 19.7388 | 19.7835 | 20.2746 | 20.1494 | 20.2228 | 20.291 | 20.27 | 3.1707e-07 | 6.6929 | 6.1912 | 0 | 1.5894 | 0.56999
2022-06-06 16:05 |  | 0.0078878 | 0.49298 |  |  | 4.9296 |  | 6.0806 | 0.007984 | 19.6015 | 0.00012525 | 19.7444 | 19.7527 | 19.7641 | 19.738 | 19.7811 | 20.2744 | 20.1497 | 20.2246 | 20.2933 | 20.2694 | 3.1275e-07 | 6.6922 | 6.1868 | 0 | 1.5825 | 0.57224
2022-06-06 16:06 |  | 0.0078752 | 0.4922 |  |  | 4.9223 |  | 6.0762 | 0.0079781 | 19.601 | 0.00011168 | 19.7443 | 19.7508 | 19.7647 | 19.7378 | 19.7818 | 20.2796 | 20.1553 | 20.2273 | 20.2979 | 20.2743 | 2.4617e-07 | 6.6928 | 6.181 | 0 | 1.5857 | 0.57119
2022-06-06 16:07 |  | 0.0077995 | 0.48747 |  |  | 4.8755 |  | 6.0473 | 0.0079402 | 19.6006 | 0.00012875 | 19.7425 | 19.7515 | 19.7639 | 19.7374 | 19.7828 | 20.2815 | 20.1608 | 20.2327 | 20.3035 | 20.2774 | 3.5867e-07 | 6.6919 | 6.183 | 0 | 1.6055 | 0.56482
2022-06-06 16:08 |  | 0.0078061 | 0.48788 |  |  | 4.8794 |  | 6.0496 | 0.0079435 | 19.6001 | 0.00010664 | 19.7424 | 19.7523 | 19.7626 | 19.741 | 19.7834 | 20.2785 | 20.1591 | 20.2317 | 20.3004 | 20.2743 | 4.356e-07 | 6.6898 | 6.1875 | 0 | 1.6037 | 0.56537
2022-06-06 16:09 |  | 0.007864 | 0.4915 |  |  | 4.9152 |  | 6.0716 | 0.0079725 | 19.5994 | 0.00012109 | 19.7442 | 19.7526 | 19.7665 | 19.7395 | 19.784 | 20.2778 | 20.1517 | 20.2255 | 20.2937 | 20.2721 | 4.3815e-07 | 6.6876 | 6.1833 | 0 | 1.5886 | 0.57024
2022-06-06 16:10 |  | 0.0079155 | 0.49472 |  |  | 4.947 |  | 6.0912 | 0.0079982 | 19.5991 | 0.00011607 | 19.7439 | 19.7529 | 19.7664 | 19.7394 | 19.7827 | 20.2745 | 20.1485 | 20.2227 | 20.2932 | 20.268 | 2.6331e-07 | 6.6854 | 6.1797 | 0 | 1.5754 | 0.57457
2022-06-06 16:11 |  | 0.0077923 | 0.48702 |  |  | 4.871 |  | 6.0444 | 0.0079367 | 19.5986 | 0.00011877 | 19.7455 | 19.7536 | 19.7663 | 19.7402 | 19.7834 | 20.281 | 20.157 | 20.2289 | 20.3021 | 20.2747 | 1.9255e-07 | 6.685 | 6.1763 | 0 | 1.6074 | 0.56422
2022-06-06 16:12 |  | 0.0077744 | 0.4859 |  |  | 4.8605 |  | 6.0379 | 0.0079283 | 19.5977 | 0.00012452 | 19.7447 | 19.7529 | 19.7653 | 19.7398 | 19.7831 | 20.2874 | 20.1651 | 20.2367 | 20.3077 | 20.2783 | 2.9125e-07 | 6.6846 | 6.1716 | 0 | 1.6121 | 0.56272
2022-06-06 16:13 |  | 0.0077438 | 0.48399 |  |  | 4.8415 |  | 6.0262 | 0.0079128 | 19.5971 | 0.00012542 | 19.7456 | 19.7532 | 19.7667 | 19.7403 | 19.7839 | 20.2874 | 20.1648 | 20.236 | 20.3072 | 20.2802 | 4.1823e-07 | 6.6837 | 6.1718 | 0 | 1.6202 | 0.56015
2022-06-06 16:14 |  | 0.0077503 | 0.48439 |  |  | 4.846 |  | 6.029 | 0.0079165 | 19.5966 | 0.00011802 | 19.7469 | 19.7558 | 19.7685 | 19.7431 | 19.7867 | 20.2904 | 20.1662 | 20.2366 | 20.308 | 20.2826 | 6.1933e-07 | 6.682 | 6.1681 | 0 | 1.6185 | 0.5607
2022-06-06 16:15 |  | 0.0077594 | 0.48496 |  |  | 4.8508 |  | 6.032 | 0.0079203 | 19.5957 | 0.00011981 | 19.7501 | 19.7571 | 19.7709 | 19.7445 | 19.7889 | 20.2782 | 20.1552 | 20.2277 | 20.3008 | 20.2734 | 8.8772e-07 | 6.681 | 6.1777 | 0 | 1.6161 | 0.56146
2022-06-06 16:16 |  | 0.0077926 | 0.48704 |  |  | 4.8708 |  | 6.0443 | 0.0079365 | 19.5952 | 0.00010629 | 19.75 | 19.7576 | 19.7708 | 19.7445 | 19.7872 | 20.2729 | 20.1496 | 20.2221 | 20.2955 | 20.2673 | 9.6879e-07 | 6.6783 | 6.1814 | 0 | 1.6073 | 0.56424
2022-06-06 16:17 |  | 0.007775 | 0.48594 |  |  | 4.8603 |  | 6.0378 | 0.007928 | 19.5946 | 0.00012111 | 19.7498 | 19.7586 | 19.7717 | 19.7459 | 19.7888 | 20.2755 | 20.1544 | 20.2259 | 20.2967 | 20.2696 | 1.1322e-06 | 6.6803 | 6.1856 | 0 | 1.6119 | 0.56277
2022-06-06 16:18 |  | 0.0077508 | 0.48442 |  |  | 4.8458 |  | 6.0289 | 0.0079162 | 19.5938 | 0.00011233 | 19.7477 | 19.7576 | 19.7706 | 19.7439 | 19.7872 | 20.2851 | 20.1609 | 20.2325 | 20.3029 | 20.2752 | 1.1944e-06 | 6.6798 | 6.1769 | 0 | 1.6184 | 0.56074
2022-06-06 16:19 |  | 0.0078074 | 0.48796 |  |  | 4.8804 |  | 6.0503 | 0.0079442 | 19.5933 | 0.00011228 | 19.748 | 19.7568 | 19.7681 | 19.7411 | 19.7859 | 20.2798 | 20.1546 | 20.2266 | 20.2984 | 20.2738 | 1.1629e-06 | 6.6795 | 6.1713 | 0 | 1.6034 | 0.56548
2022-06-06 16:20 |  | 0.0078137 | 0.48836 |  |  | 4.8841 |  | 6.0526 | 0.0079472 | 19.5926 | 0.00012858 | 19.7502 | 19.7563 | 19.7695 | 19.7432 | 19.7876 | 20.2765 | 20.1502 | 20.2247 | 20.2961 | 20.2683 | 1.2035e-06 | 6.6779 | 6.1779 | 0 | 1.6017 | 0.56602
2022-06-06 16:21 |  | 0.0078644 | 0.49153 |  |  | 4.9153 |  | 6.0717 | 0.0079725 | 19.5916 | 0.00011926 | 19.7474 | 19.7556 | 19.7681 | 19.742 | 19.7872 | 20.2706 | 20.149 | 20.2212 | 20.2946 | 20.2659 | 1.0442e-06 | 6.6782 | 6.1823 | 0 | 1.5885 | 0.57028
2022-06-06 16:22 |  | 0.0078153 | 0.48846 |  |  | 4.8849 |  | 6.053 | 0.0079479 | 19.5912 | 0.0001185 | 19.7468 | 19.7567 | 19.7706 | 19.7436 | 19.7878 | 20.2735 | 20.1523 | 20.2231 | 20.2941 | 20.2661 | 1.0909e-06 | 6.6785 | 6.1873 | 0 | 1.6013 | 0.56615
2022-06-06 16:23 |  | 0.0078851 | 0.49282 |  |  | 4.9282 |  | 6.0797 | 0.007983 | 19.5905 | 0.00010664 | 19.7471 | 19.7572 | 19.7718 | 19.7435 | 19.7871 | 20.2733 | 20.1472 | 20.2185 | 20.2895 | 20.2644 | 9.5291e-07 | 6.678 | 6.1835 | 0 | 1.5832 | 0.57202
2022-06-06 16:24 |  | 0.0079446 | 0.49654 |  |  | 4.9646 |  | 6.1022 | 0.0080124 | 19.5899 | 0.00011111 | 19.7492 | 19.758 | 19.7694 | 19.7429 | 19.7865 | 20.2663 | 20.1404 | 20.2143 | 20.2855 | 20.2587 | 6.5647e-07 | 6.6785 | 6.1875 | 0 | 1.568 | 0.57703
2022-06-06 16:25 |  | 0.0079163 | 0.49477 |  |  | 4.9472 |  | 6.0914 | 0.0079984 | 19.5893 | 0.00011964 | 19.7481 | 19.7577 | 19.7688 | 19.7429 | 19.7872 | 20.2687 | 20.1437 | 20.2162 | 20.2885 | 20.2605 | 3.6025e-07 | 6.6802 | 6.1883 | 0 | 1.5752 | 0.57464
2022-06-06 16:26 |  | 0.0078537 | 0.49085 |  |  | 4.9085 |  | 6.0676 | 0.007967 | 19.5888 | 0.00012842 | 19.747 | 19.7559 | 19.7695 | 19.7429 | 19.787 | 20.271 | 20.1477 | 20.2202 | 20.292 | 20.2647 | 1.4541e-07 | 6.6795 | 6.1833 | 0 | 1.5913 | 0.56937
2022-06-06 16:27 |  | 0.0078804 | 0.49253 |  |  | 4.9251 |  | 6.0778 | 0.0079804 | 19.5881 | 0.00012392 | 19.7465 | 19.756 | 19.7679 | 19.7426 | 19.7862 | 20.2699 | 20.1487 | 20.2216 | 20.291 | 20.2626 | -4.8299e-08 | 6.6806 | 6.1906 | 0 | 1.5844 | 0.57163
2022-06-06 16:28 |  | 0.0078615 | 0.49134 |  |  | 4.9134 |  | 6.0706 | 0.0079709 | 19.5876 | 0.00011981 | 19.7484 | 19.7557 | 19.7681 | 19.7442 | 19.7875 | 20.2727 | 20.1457 | 20.2216 | 20.2902 | 20.264 | -1.924e-07 | 6.6837 | 6.187 | 0 | 1.5893 | 0.57003
2022-06-06 16:29 |  | 0.0079761 | 0.4985 |  |  | 4.9841 |  | 6.1142 | 0.0080282 | 19.5872 | 0.00011361 | 19.7475 | 19.7578 | 19.7691 | 19.7433 | 19.7867 | 20.2638 | 20.1391 | 20.2134 | 20.2842 | 20.2577 | -4.2299e-07 | 6.6821 | 6.1955 | 0 | 1.5601 | 0.57969
2022-06-06 16:30 |  | 0.0080094 | 0.50059 |  |  | 5.0046 |  | 6.1268 | 0.0080447 | 19.5866 | 0.00012793 | 19.7477 | 19.7556 | 19.7685 | 19.7432 | 19.7861 | 20.2613 | 20.1362 | 20.2108 | 20.2809 | 20.2568 | -8.5068e-07 | 6.6824 | 6.1942 | 0 | 1.5517 | 0.58251
2022-06-06 16:31 |  | 0.0079554 | 0.49721 |  |  | 4.9713 |  | 6.1063 | 0.0080178 | 19.5859 | 0.00010713 | 19.7461 | 19.7566 | 19.7673 | 19.7421 | 19.7856 | 20.2659 | 20.1416 | 20.2162 | 20.2864 | 20.2581 | -1.2059e-06 | 6.6841 | 6.1952 | 0 | 1.5653 | 0.57795
2022-06-06 16:32 |  | 0.0079221 | 0.49513 |  |  | 4.9507 |  | 6.0936 | 0.0080011 | 19.5856 | 0.00012492 | 19.7447 | 19.7532 | 19.767 | 19.7408 | 19.7855 | 20.2683 | 20.146 | 20.2191 | 20.2888 | 20.2619 | -1.648e-06 | 6.6842 | 6.1934 | 0 | 1.5737 | 0.57514
2022-06-06 16:33 |  | 0.007924 | 0.49525 |  |  | 4.9519 |  | 6.0944 | 0.0080021 | 19.5849 | 0.00012241 | 19.7444 | 19.7539 | 19.7664 | 19.7404 | 19.7834 | 20.2711 | 20.1453 | 20.2195 | 20.2881 | 20.2646 | -1.9695e-06 | 6.6852 | 6.189 | 0 | 1.5732 | 0.5753
2022-06-06 16:34 |  | 0.0079287 | 0.49554 |  |  | 4.9549 |  | 6.0962 | 0.0080044 | 19.5848 | 0.00012608 | 19.7463 | 19.7548 | 19.7673 | 19.742 | 19.7852 | 20.2695 | 20.1442 | 20.2183 | 20.2867 | 20.2631 | -2.1631e-06 | 6.6856 | 6.1917 | 0 | 1.5721 | 0.57569
2022-06-06 16:35 |  | 0.0079482 | 0.49676 |  |  | 4.9667 |  | 6.1035 | 0.0080141 | 19.5845 | 0.0001159 | 19.7473 | 19.7546 | 19.7683 | 19.7427 | 19.7848 | 20.2659 | 20.1406 | 20.2145 | 20.2853 | 20.2601 | -2.4331e-06 | 6.686 | 6.1925 | 0 | 1.5671 | 0.57734
2022-06-06 16:36 |  | 0.007963 | 0.49769 |  |  | 4.9761 |  | 6.1093 | 0.0080216 | 19.5839 | 0.00010111 | 19.7455 | 19.7549 | 19.7671 | 19.7414 | 19.7848 | 20.2665 | 20.1425 | 20.2174 | 20.2875 | 20.2612 | -2.8219e-06 | 6.6853 | 6.1924 | 0 | 1.5633 | 0.57859
2022-06-06 16:37 |  | 0.0078972 | 0.49358 |  |  | 4.9352 |  | 6.0841 | 0.0079886 | 19.5835 | 0.00010513 | 19.7443 | 19.7531 | 19.7679 | 19.7411 | 19.784 | 20.2687 | 20.146 | 20.2203 | 20.2892 | 20.2631 | -2.794e-06 | 6.6879 | 6.1935 | 0 | 1.5801 | 0.57304
2022-06-06 16:38 |  | 0.0078465 | 0.4904 |  |  | 4.9041 |  | 6.0649 | 0.0079633 | 19.5834 | 0.00011769 | 19.7455 | 19.7535 | 19.7664 | 19.7402 | 19.7841 | 20.2757 | 20.1516 | 20.2254 | 20.2927 | 20.2684 | -1.8157e-06 | 6.6883 | 6.1875 | 0 | 1.5932 | 0.56877
2022-06-06 16:39 |  | 0.0079286 | 0.49554 |  |  | 4.9552 |  | 6.0964 | 0.0080047 | 19.583 | 0.00010779 | 19.7451 | 19.7551 | 19.7668 | 19.7412 | 19.7855 | 20.2718 | 20.1473 | 20.2221 | 20.2906 | 20.2651 | -8.1415e-07 | 6.6878 | 6.1882 | 0 | 1.5721 | 0.57569
2022-06-06 16:40 |  | 0.0078699 | 0.49187 |  |  | 4.9188 |  | 6.074 | 0.0079752 | 19.5828 | 0.00011038 | 19.7463 | 19.7541 | 19.7665 | 19.7416 | 19.7857 | 20.2734 | 20.1509 | 20.2244 | 20.293 | 20.2675 | 1.289e-07 | 6.6861 | 6.186 | 0 | 1.5871 | 0.57074
2022-06-06 16:41 |  | 0.0079558 | 0.49723 |  |  | 4.9718 |  | 6.1066 | 0.0080181 | 19.5826 | 0.00010436 | 19.7451 | 19.7542 | 19.7675 | 19.7427 | 19.7856 | 20.2672 | 20.1437 | 20.2182 | 20.2896 | 20.2625 | 1.0714e-06 | 6.686 | 6.1898 | 0 | 1.5652 | 0.57798
2022-06-06 16:42 |  | 0.0079056 | 0.4941 |  |  | 4.9407 |  | 6.0875 | 0.0079929 | 19.582 | 0.00010546 | 19.7469 | 19.7549 | 19.7673 | 19.7417 | 19.7846 | 20.2679 | 20.1504 | 20.223 | 20.2907 | 20.2621 | 1.964e-06 | 6.6865 | 6.1958 | 0 | 1.5779 | 0.57374
2022-06-06 16:43 |  | 0.0078705 | 0.49191 |  |  | 4.919 |  | 6.0741 | 0.0079754 | 19.5822 | 0.00011135 | 19.7446 | 19.7539 | 19.7675 | 19.7417 | 19.7851 | 20.2752 | 20.1488 | 20.2227 | 20.2905 | 20.268 | 2.0597e-06 | 6.6862 | 6.1858 | 0 | 1.587 | 0.57079
2022-06-06 16:44 |  | 0.0078234 | 0.48896 |  |  | 4.8902 |  | 6.0564 | 0.0079521 | 19.5822 | 0.00013135 | 19.7465 | 19.7551 | 19.7667 | 19.7404 | 19.785 | 20.2806 | 20.1537 | 20.2281 | 20.2964 | 20.2716 | 1.8298e-06 | 6.6858 | 6.1793 | 0 | 1.5992 | 0.56683
2022-06-06 16:45 |  | 0.007874 | 0.49212 |  |  | 4.9212 |  | 6.0755 | 0.0079772 | 19.5816 | 0.00011361 | 19.7465 | 19.7552 | 19.767 | 19.7413 | 19.7851 | 20.2726 | 20.1473 | 20.2231 | 20.2942 | 20.2656 | 1.6948e-06 | 6.6878 | 6.1867 | 0 | 1.5861 | 0.57108
2022-06-06 16:46 |  | 0.0078548 | 0.49093 |  |  | 4.9096 |  | 6.0683 | 0.0079677 | 19.5816 | 0.00011818 | 19.7461 | 19.7552 | 19.7684 | 19.7429 | 19.7852 | 20.2722 | 20.1537 | 20.2255 | 20.2958 | 20.2669 | 1.5902e-06 | 6.6859 | 6.1929 | 0 | 1.591 | 0.56947
2022-06-06 16:47 |  | 0.0079379 | 0.49612 |  |  | 4.9606 |  | 6.0998 | 0.0080089 | 19.5819 | 0.00012143 | 19.7447 | 19.7546 | 19.768 | 19.7404 | 19.7853 | 20.2686 | 20.1444 | 20.2185 | 20.2875 | 20.263 | 1.2525e-06 | 6.6845 | 6.1931 | 0 | 1.5697 | 0.57647
2022-06-06 16:48 |  | 0.0079721 | 0.49826 |  |  | 4.9817 |  | 6.1128 | 0.008026 | 19.5817 | 0.00012631 | 19.747 | 19.7555 | 19.7678 | 19.7421 | 19.7855 | 20.266 | 20.1417 | 20.214 | 20.2862 | 20.2582 | 8.729e-07 | 6.6851 | 6.1961 | 0 | 1.561 | 0.57936
2022-06-06 16:49 |  | 0.0079645 | 0.49778 |  |  | 4.9769 |  | 6.1098 | 0.0080222 | 19.5817 | 0.00013086 | 19.7454 | 19.7546 | 19.7678 | 19.7404 | 19.785 | 20.2672 | 20.1409 | 20.2153 | 20.286 | 20.2609 | 4.4301e-07 | 6.6852 | 6.1899 | 0 | 1.563 | 0.57871
2022-06-06 16:50 |  | 0.0080099 | 0.50062 |  |  | 5.0049 |  | 6.1271 | 0.0080448 | 19.5815 | 0.00011644 | 19.7452 | 19.7542 | 19.7671 | 19.7419 | 19.7851 | 20.2617 | 20.1397 | 20.2119 | 20.2836 | 20.2558 | 7.2557e-08 | 6.6865 | 6.1959 | 0 | 1.5516 | 0.58256
2022-06-06 16:51 |  | 0.0078551 | 0.49095 |  |  | 4.9096 |  | 6.0684 | 0.0079677 | 19.5816 | 0.00012972 | 19.7443 | 19.7542 | 19.7664 | 19.7398 | 19.7841 | 20.275 | 20.1527 | 20.2262 | 20.295 | 20.268 | -2.8871e-07 | 6.6888 | 6.1895 | 0 | 1.5909 | 0.5695
2022-06-06 16:52 |  | 0.0078416 | 0.4901 |  |  | 4.9015 |  | 6.0634 | 0.0079612 | 19.5816 | 0.00011594 | 19.745 | 19.7532 | 19.767 | 19.7402 | 19.7847 | 20.2794 | 20.1546 | 20.2286 | 20.2975 | 20.2706 | -4.035e-07 | 6.6904 | 6.1848 | 0 | 1.5944 | 0.56836
2022-06-06 16:53 |  | 0.0077918 | 0.48699 |  |  | 4.8711 |  | 6.0446 | 0.0079365 | 19.5816 | 0.00013086 | 19.7461 | 19.7536 | 19.767 | 19.7412 | 19.7839 | 20.2866 | 20.1591 | 20.2328 | 20.3017 | 20.2773 | -5.0186e-07 | 6.6881 | 6.1785 | 0 | 1.6075 | 0.56418
2022-06-06 16:54 |  | 0.007808 | 0.488 |  |  | 4.8807 |  | 6.0506 | 0.0079443 | 19.5816 | 0.00012793 | 19.7469 | 19.7537 | 19.7674 | 19.7415 | 19.7862 | 20.2792 | 20.1548 | 20.2289 | 20.2982 | 20.2722 | -3.1707e-07 | 6.6888 | 6.1824 | 0 | 1.6032 | 0.56553
2022-06-06 16:55 |  | 0.0078259 | 0.48912 |  |  | 4.8915 |  | 6.0572 | 0.007953 | 19.5816 | 0.00013157 | 19.744 | 19.7541 | 19.767 | 19.7406 | 19.7848 | 20.2753 | 20.1528 | 20.2272 | 20.2956 | 20.269 | -3.4805e-07 | 6.6866 | 6.1868 | 0 | 1.5985 | 0.56704
2022-06-06 16:56 |  | 0.0079091 | 0.49432 |  |  | 4.9428 |  | 6.0889 | 0.0079946 | 19.5817 | 0.00010648 | 19.7465 | 19.7554 | 19.7682 | 19.7435 | 19.7873 | 20.2693 | 20.1453 | 20.2187 | 20.2882 | 20.2635 | -3.8819e-07 | 6.686 | 6.1913 | 0 | 1.577 | 0.57404
2022-06-06 16:57 |  | 0.0078814 | 0.49259 |  |  | 4.9256 |  | 6.0783 | 0.0079807 | 19.5819 | 0.00012475 | 19.7465 | 19.7563 | 19.7683 | 19.7429 | 19.7853 | 20.2706 | 20.1462 | 20.2203 | 20.2898 | 20.2633 | -5.4558e-07 | 6.6863 | 6.1901 | 0 | 1.5841 | 0.57171
2022-06-06 16:58 |  | 0.0079248 | 0.4953 |  |  | 4.9524 |  | 6.0947 | 0.0080024 | 19.582 | 0.00012517 | 19.7447 | 19.7556 | 19.7675 | 19.7418 | 19.785 | 20.2679 | 20.1454 | 20.2203 | 20.2888 | 20.2598 | -6.5616e-07 | 6.6872 | 6.1965 | 0 | 1.573 | 0.57536
2022-06-06 16:59 |  | 0.0079637 | 0.49773 |  |  | 4.9764 |  | 6.1096 | 0.0080218 | 19.5824 | 0.00012533 | 19.7463 | 19.7562 | 19.7675 | 19.7419 | 19.7855 | 20.2664 | 20.1418 | 20.215 | 20.284 | 20.2602 | -8.6571e-07 | 6.688 | 6.1953 | 0 | 1.5632 | 0.57865
2022-06-06 17:00 |  | 0.007945 | 0.49656 |  |  | 4.965 |  | 6.1025 | 0.0080126 | 19.5826 | 0.00012658 | 19.7449 | 19.7556 | 19.7679 | 19.7416 | 19.7849 | 20.2676 | 20.1456 | 20.2195 | 20.2887 | 20.2611 | -1.0589e-06 | 6.6891 | 6.195 | 0 | 1.5679 | 0.57706
2022-06-06 17:01 |  | 0.0078859 | 0.49287 |  |  | 4.9285 |  | 6.08 | 0.007983 | 19.5828 | 0.00012566 | 19.7434 | 19.7532 | 19.7665 | 19.739 | 19.7829 | 20.2751 | 20.1514 | 20.2238 | 20.2925 | 20.2667 | -1.2977e-06 | 6.689 | 6.1898 | 0 | 1.583 | 0.57208
2022-06-06 17:02 |  | 0.0078493 | 0.49058 |  |  | 4.9063 |  | 6.0663 | 0.007965 | 19.5831 | 0.00012193 | 19.7457 | 19.7548 | 19.7673 | 19.7408 | 19.7842 | 20.2781 | 20.154 | 20.228 | 20.2962 | 20.2701 | -1.3303e-06 | 6.6922 | 6.1911 | 0 | 1.5925 | 0.569
2022-06-06 17:03 |  | 0.007862 | 0.49137 |  |  | 4.9142 |  | 6.0712 | 0.0079714 | 19.5829 | 0.00012452 | 19.7444 | 19.7532 | 19.7665 | 19.7401 | 19.7838 | 20.2804 | 20.1533 | 20.2282 | 20.2982 | 20.2718 | -1.4812e-06 | 6.6891 | 6.1806 | 0 | 1.5892 | 0.57007
2022-06-06 17:04 |  | 0.0078974 | 0.49359 |  |  | 4.9358 |  | 6.0845 | 0.0079888 | 19.5834 | 0.00012392 | 19.7441 | 19.753 | 19.7649 | 19.74 | 19.7832 | 20.2741 | 20.1507 | 20.2249 | 20.2937 | 20.2673 | -6.0991e-07 | 6.6888 | 6.1881 | 0 | 1.58 | 0.57305
2022-06-06 17:05 |  | 0.0079482 | 0.49676 |  |  | 4.9671 |  | 6.1038 | 0.0080142 | 19.5839 | 0.00010761 | 19.7478 | 19.7547 | 19.7679 | 19.7424 | 19.7868 | 20.2681 | 20.1438 | 20.2175 | 20.2872 | 20.2622 | 4.9402e-07 | 6.6887 | 6.1947 | 0 | 1.5671 | 0.57734
2022-06-06 17:06 |  | 0.0079794 | 0.49871 |  |  | 4.9862 |  | 6.1156 | 0.0080296 | 19.5841 | 0.00012549 | 19.7457 | 19.7552 | 19.7668 | 19.7421 | 19.784 | 20.2652 | 20.1426 | 20.216 | 20.2857 | 20.258 | 7.04e-07 | 6.6885 | 6.199 | 0 | 1.5592 | 0.57997
2022-06-06 17:07 |  | 0.0080008 | 0.50005 |  |  | 4.9996 |  | 6.1239 | 0.0080405 | 19.5842 | 0.00012841 | 19.7469 | 19.7559 | 19.7688 | 19.7423 | 19.7852 | 20.2657 | 20.1415 | 20.216 | 20.2833 | 20.2591 | 3.5152e-07 | 6.69 | 6.2021 | 0 | 1.5539 | 0.58178
2022-06-06 17:08 |  | 0.0080268 | 0.50167 |  |  | 5.0151 |  | 6.1334 | 0.008053 | 19.5847 | 0.00011525 | 19.7434 | 19.7539 | 19.7662 | 19.74 | 19.7837 | 20.2626 | 20.1376 | 20.2112 | 20.2801 | 20.2553 | -8.2337e-08 | 6.6896 | 6.1978 | 0 | 1.5474 | 0.58398
2022-06-06 17:09 |  | 0.0079694 | 0.49809 |  |  | 4.98 |  | 6.1118 | 0.0080247 | 19.5851 | 0.00012841 | 19.7444 | 19.7542 | 19.7665 | 19.7399 | 19.7836 | 20.2666 | 20.1431 | 20.2179 | 20.288 | 20.2602 | -4.2992e-07 | 6.6909 | 6.196 | 0 | 1.5617 | 0.57913
2022-06-06 17:10 |  | 0.007808 | 0.488 |  |  | 4.8806 |  | 6.0505 | 0.0079442 | 19.5854 | 0.00012549 | 19.7429 | 19.7525 | 19.7639 | 19.7392 | 19.7831 | 20.2822 | 20.1572 | 20.2306 | 20.2993 | 20.2728 | -5.1096e-07 | 6.6927 | 6.1844 | 0 | 1.6032 | 0.56554
2022-06-06 17:11 |  | 0.0079218 | 0.49511 |  |  | 4.9506 |  | 6.0937 | 0.0080009 | 19.5856 | 0.00011727 | 19.7423 | 19.7505 | 19.7636 | 19.7379 | 19.7813 | 20.2701 | 20.15 | 20.2239 | 20.2945 | 20.2653 | 1.9969e-07 | 6.6935 | 6.1945 | 0 | 1.5738 | 0.57511
2022-06-06 17:12 |  | 0.0079403 | 0.49627 |  |  | 4.9622 |  | 6.1009 | 0.0080102 | 19.5862 | 0.00011347 | 19.7456 | 19.7521 | 19.7642 | 19.7388 | 19.7823 | 20.2728 | 20.1471 | 20.2228 | 20.2903 | 20.265 | -1.6086e-08 | 6.6921 | 6.1913 | 0 | 1.5691 | 0.57667
2022-06-06 17:13 |  | 0.0079215 | 0.4951 |  |  | 4.9504 |  | 6.0936 | 0.0080007 | 19.5866 | 0.00012226 | 19.7431 | 19.753 | 19.7666 | 19.739 | 19.7827 | 20.2721 | 20.1463 | 20.2216 | 20.2904 | 20.2642 | -1.9276e-08 | 6.6909 | 6.1881 | 0 | 1.5739 | 0.57509
2022-06-06 17:14 |  | 0.0077999 | 0.48749 |  |  | 4.8756 |  | 6.0475 | 0.0079401 | 19.5871 | 0.00011753 | 19.7449 | 19.7548 | 19.7648 | 19.7394 | 19.7847 | 20.2804 | 20.1565 | 20.2306 | 20.2989 | 20.2739 | 9.0381e-08 | 6.6924 | 6.182 | 0 | 1.6054 | 0.56485
2022-06-06 17:15 |  | 0.0078391 | 0.48994 |  |  | 4.8997 |  | 6.0623 | 0.0079596 | 19.5875 | 0.00013135 | 19.7442 | 19.7522 | 19.7659 | 19.7402 | 19.7829 | 20.2762 | 20.1537 | 20.2273 | 20.2986 | 20.2695 | 2.4087e-07 | 6.6923 | 6.1883 | 0 | 1.5951 | 0.56815
2022-06-06 17:16 |  | 0.0078654 | 0.49159 |  |  | 4.9161 |  | 6.0724 | 0.007973 | 19.5881 | 0.00011993 | 19.7441 | 19.7533 | 19.7642 | 19.7399 | 19.783 | 20.2764 | 20.1541 | 20.2276 | 20.298 | 20.2694 | 2.69e-07 | 6.6918 | 6.1909 | 0 | 1.5883 | 0.57036
2022-06-06 17:17 |  | 0.0080029 | 0.50018 |  |  | 5.0008 |  | 6.1245 | 0.0080416 | 19.5884 | 0.00012111 | 19.7435 | 19.7525 | 19.7668 | 19.7393 | 19.7829 | 20.2665 | 20.1431 | 20.2166 | 20.288 | 20.2598 | 2.0701e-07 | 6.6896 | 6.1962 | 0 | 1.5533 | 0.58196
2022-06-06 17:18 |  | 0.0079533 | 0.49708 |  |  | 4.9702 |  | 6.1056 | 0.0080169 | 19.5887 | 0.00012076 | 19.7459 | 19.7539 | 19.7668 | 19.7405 | 19.7832 | 20.2693 | 20.1454 | 20.2195 | 20.2889 | 20.263 | -2.9239e-08 | 6.6894 | 6.1987 | 0 | 1.5658 | 0.57777
2022-06-06 17:19 |  | 0.0080262 | 0.50163 |  |  | 5.0151 |  | 6.1333 | 0.0080531 | 19.589 | 0.00011672 | 19.7432 | 19.7547 | 19.7667 | 19.7406 | 19.7826 | 20.2653 | 20.141 | 20.2144 | 20.2841 | 20.2577 | -2.7559e-07 | 6.6913 | 6.2015 | 0 | 1.5475 | 0.58393
2022-06-06 17:20 |  | 0.0079935 | 0.4996 |  |  | 4.9948 |  | 6.1208 | 0.0080367 | 19.5893 | 0.00012841 | 19.7432 | 19.7541 | 19.7666 | 19.7397 | 19.7835 | 20.2671 | 20.1403 | 20.2148 | 20.2845 | 20.2599 | -6.0384e-07 | 6.6918 | 6.1973 | 0 | 1.5557 | 0.58117
2022-06-06 17:21 |  | 0.0080665 | 0.50416 |  |  | 5.0392 |  | 6.1482 | 0.0080727 | 19.5895 | 0.00012371 | 19.7426 | 19.751 | 19.7637 | 19.7364 | 19.7794 | 20.2585 | 20.1352 | 20.2075 | 20.2813 | 20.2521 | 1.9473e-08 | 6.6909 | 6.2021 | 0 | 1.5376 | 0.58735
2022-06-06 17:22 |  | 0.0079487 | 0.49679 |  |  | 4.9672 |  | 6.1038 | 0.0080144 | 19.5899 | 0.00012647 | 19.7436 | 19.7509 | 19.764 | 19.7377 | 19.7799 | 20.2717 | 20.1465 | 20.2209 | 20.2908 | 20.2637 | 1.234e-07 | 6.6938 | 6.1958 | 0 | 1.567 | 0.57738
2022-06-06 17:23 |  | 0.007977 | 0.49856 |  |  | 4.985 |  | 6.1148 | 0.0080288 | 19.5902 | 0.00012742 | 19.7419 | 19.7518 | 19.7631 | 19.736 | 19.7803 | 20.2734 | 20.1507 | 20.2224 | 20.2923 | 20.2659 | 1.6677e-08 | 6.6958 | 6.1919 | 0 | 1.5598 | 0.57977
2022-06-06 17:24 |  | 0.0078857 | 0.49285 |  |  | 4.9288 |  | 6.0801 | 0.0079834 | 19.5908 | 0.00013216 | 19.7424 | 19.7511 | 19.7635 | 19.7382 | 19.7822 | 20.2802 | 20.1566 | 20.2287 | 20.2967 | 20.2714 | -6.6886e-08 | 6.697 | 6.1902 | 0 | 1.5831 | 0.57206
2022-06-06 17:25 |  | 0.0079694 | 0.49809 |  |  | 4.9802 |  | 6.1118 | 0.0080249 | 19.5909 | 0.00012725 | 19.7426 | 19.7518 | 19.7634 | 19.7379 | 19.7812 | 20.2717 | 20.1466 | 20.2215 | 20.29 | 20.2648 | -3.3138e-08 | 6.6947 | 6.1928 | 0 | 1.5617 | 0.57913
2022-06-06 17:26 |  | 0.0079954 | 0.49971 |  |  | 4.9961 |  | 6.1216 | 0.0080378 | 19.5915 | 0.00014679 | 19.7451 | 19.7538 | 19.765 | 19.7395 | 19.7828 | 20.2682 | 20.1417 | 20.2154 | 20.2867 | 20.261 | 2.4765e-08 | 6.6948 | 6.1942 | 0 | 1.5552 | 0.58133
2022-06-06 17:27 |  | 0.0078083 | 0.48802 |  |  | 4.8809 |  | 6.0506 | 0.0079445 | 19.592 | 0.00012029 | 19.744 | 19.7538 | 19.7655 | 19.7391 | 19.7831 | 20.2816 | 20.1573 | 20.2309 | 20.2992 | 20.274 | 5.2916e-08 | 6.6958 | 6.1882 | 0 | 1.6032 | 0.56556
2022-06-06 17:28 |  | 0.0079772 | 0.49858 |  |  | 4.9852 |  | 6.1149 | 0.0080289 | 19.5923 | 0.00011028 | 19.7437 | 19.7514 | 19.7644 | 19.7377 | 19.782 | 20.2701 | 20.1474 | 20.2221 | 20.2917 | 20.2648 | 8.0137e-08 | 6.6953 | 6.195 | 0 | 1.5598 | 0.57979
2022-06-06 17:29 |  | 0.0079562 | 0.49726 |  |  | 4.9721 |  | 6.1069 | 0.0080184 | 19.5926 | 0.00010615 | 19.747 | 19.7539 | 19.766 | 19.7405 | 19.783 | 20.2684 | 20.1477 | 20.2198 | 20.2906 | 20.2626 | -5.1646e-08 | 6.6955 | 6.1993 | 0 | 1.5651 | 0.57801
2022-06-06 17:30 |  | 0.0079725 | 0.49828 |  |  | 4.9818 |  | 6.1128 | 0.0080262 | 19.5932 | 0.00010761 | 19.743 | 19.7523 | 19.7639 | 19.7391 | 19.783 | 20.266 | 20.1445 | 20.2183 | 20.2867 | 20.2616 | -1.7102e-07 | 6.6937 | 6.1988 | 0 | 1.561 | 0.57939
2022-06-06 17:31 |  | 0.0079136 | 0.4946 |  |  | 4.9458 |  | 6.0907 | 0.0079971 | 19.5938 | 0.00012143 | 19.7438 | 19.7538 | 19.7654 | 19.7388 | 19.7832 | 20.2745 | 20.1503 | 20.225 | 20.292 | 20.2669 | 1.358e-07 | 6.6957 | 6.1943 | 0 | 1.5759 | 0.57442
2022-06-06 17:32 |  | 0.0079408 | 0.4963 |  |  | 4.9625 |  | 6.1009 | 0.0080106 | 19.594 | 0.00012517 | 19.744 | 19.7529 | 19.765 | 19.739 | 19.7826 | 20.2718 | 20.1475 | 20.2211 | 20.2912 | 20.266 | 7.7257e-08 | 6.6965 | 6.1956 | 0 | 1.569 | 0.57671
2022-06-06 17:33 |  | 0.0079455 | 0.49659 |  |  | 4.9655 |  | 6.1028 | 0.008013 | 19.5944 | 0.00013407 | 19.7429 | 19.7531 | 19.7649 | 19.7386 | 19.7823 | 20.2714 | 20.1489 | 20.223 | 20.293 | 20.2659 | -4.3967e-08 | 6.6972 | 6.1969 | 0 | 1.5678 | 0.57711
2022-06-06 17:34 |  | 0.0079563 | 0.49727 |  |  | 4.972 |  | 6.1068 | 0.0080183 | 19.595 | 0.00012257 | 19.7431 | 19.7508 | 19.7636 | 19.7381 | 19.7824 | 20.2711 | 20.1469 | 20.2216 | 20.2903 | 20.2649 | -9.1439e-08 | 6.6966 | 6.1969 | 0 | 1.565 | 0.57803
2022-06-06 17:35 |  | 0.0080262 | 0.50164 |  |  | 5.015 |  | 6.1333 | 0.008053 | 19.5954 | 0.00012387 | 19.7439 | 19.7511 | 19.7654 | 19.7386 | 19.7827 | 20.2642 | 20.1398 | 20.2149 | 20.2861 | 20.258 | 8.4666e-09 | 6.6968 | 6.202 | 0 | 1.5475 | 0.58393
2022-06-06 17:36 |  | 0.0079607 | 0.49754 |  |  | 4.9748 |  | 6.1086 | 0.0080205 | 19.5954 | 0.00011993 | 19.7454 | 19.7521 | 19.765 | 19.7393 | 19.7825 | 20.2705 | 20.1478 | 20.2211 | 20.29 | 20.2631 | 2.3825e-09 | 6.6973 | 6.1997 | 0 | 1.5639 | 0.57839
2022-06-06 17:37 |  | 0.0078849 | 0.49281 |  |  | 4.9282 |  | 6.0799 | 0.0079828 | 19.596 | 0.00012289 | 19.7427 | 19.7527 | 19.7652 | 19.7381 | 19.7816 | 20.2784 | 20.1538 | 20.2272 | 20.2965 | 20.2706 | 8.1702e-08 | 6.6978 | 6.1928 | 0 | 1.5833 | 0.572
2022-06-06 17:38 |  | 0.007994 | 0.49963 |  |  | 4.9955 |  | 6.1213 | 0.0080372 | 19.5964 | 0.00012159 | 19.7435 | 19.7524 | 19.7639 | 19.7384 | 19.7818 | 20.2696 | 20.147 | 20.221 | 20.2899 | 20.2637 | -7.8316e-09 | 6.6971 | 6.2011 | 0 | 1.5555 | 0.58121
2022-06-06 17:39 |  | 0.0079366 | 0.49604 |  |  | 4.96 |  | 6.0994 | 0.0080084 | 19.5971 | 0.00010646 | 19.7456 | 19.7531 | 19.7661 | 19.7384 | 19.7836 | 20.2715 | 20.1468 | 20.2218 | 20.291 | 20.2664 | -1.1068e-07 | 6.7 | 6.1984 | 0 | 1.57 | 0.57636
2022-06-06 17:40 |  | 0.0079392 | 0.4962 |  |  | 4.9618 |  | 6.1006 | 0.0080099 | 19.5974 | 0.00012403 | 19.7436 | 19.7523 | 19.7653 | 19.7371 | 19.7825 | 20.277 | 20.1485 | 20.2237 | 20.2948 | 20.2691 | 4.8683e-08 | 6.6988 | 6.1873 | 0 | 1.5694 | 0.57658
2022-06-06 17:41 |  | 0.0078009 | 0.48756 |  |  | 4.8763 |  | 6.0479 | 0.0079407 | 19.5977 | 0.00012958 | 19.7431 | 19.7531 | 19.7653 | 19.7386 | 19.7811 | 20.281 | 20.158 | 20.2316 | 20.3025 | 20.275 | 1.7219e-07 | 6.6984 | 6.1911 | 0 | 1.6051 | 0.56494
2022-06-06 17:42 |  | 0.0079084 | 0.49427 |  |  | 4.9424 |  | 6.0886 | 0.0079942 | 19.5978 | 0.00012127 | 19.7426 | 19.7505 | 19.762 | 19.7371 | 19.7816 | 20.2739 | 20.1513 | 20.2244 | 20.295 | 20.2676 | 3.575e-07 | 6.6975 | 6.1952 | 0 | 1.5772 | 0.57398
2022-06-06 17:43 |  | 0.0078146 | 0.48841 |  |  | 4.8848 |  | 6.0531 | 0.0079476 | 19.5986 | 0.00013801 | 19.7442 | 19.7542 | 19.7652 | 19.7414 | 19.7847 | 20.2806 | 20.1549 | 20.2291 | 20.2987 | 20.2739 | 3.7613e-07 | 6.6961 | 6.1892 | 0 | 1.6015 | 0.56609
2022-06-06 17:44 |  | 0.0077679 | 0.4855 |  |  | 4.8565 |  | 6.0357 | 0.0079247 | 19.5989 | 0.00013107 | 19.7455 | 19.7542 | 19.766 | 19.741 | 19.7847 | 20.288 | 20.1632 | 20.2376 | 20.3051 | 20.2798 | 6.2269e-07 | 6.6977 | 6.1856 | 0 | 1.6138 | 0.56217
2022-06-06 17:45 |  | 0.0078292 | 0.48933 |  |  | 4.8943 |  | 6.059 | 0.0079553 | 19.5992 | 0.00012354 | 19.7432 | 19.7534 | 19.7652 | 19.7391 | 19.7833 | 20.2858 | 20.1599 | 20.2324 | 20.3021 | 20.2782 | 7.0696e-07 | 6.6966 | 6.1804 | 0 | 1.5977 | 0.56732
2022-06-06 17:46 |  | 0.0077761 | 0.48601 |  |  | 4.8614 |  | 6.0387 | 0.0079286 | 19.5996 | 0.00010862 | 19.7457 | 19.7534 | 19.7658 | 19.7402 | 19.7839 | 20.2839 | 20.1605 | 20.2338 | 20.3065 | 20.2794 | 9.9002e-07 | 6.695 | 6.1817 | 0 | 1.6116 | 0.56286
2022-06-06 17:47 |  | 0.0077753 | 0.48596 |  |  | 4.8607 |  | 6.0383 | 0.0079281 | 19.6004 | 0.00012891 | 19.7443 | 19.7538 | 19.7648 | 19.74 | 19.7828 | 20.283 | 20.1614 | 20.2349 | 20.3047 | 20.2767 | 1.2463e-06 | 6.6926 | 6.1834 | 0 | 1.6118 | 0.5628
2022-06-06 17:48 |  | 0.0077514 | 0.48446 |  |  | 4.8463 |  | 6.0294 | 0.0079164 | 19.6008 | 0.00013427 | 19.7478 | 19.7558 | 19.7686 | 19.7429 | 19.7863 | 20.2844 | 20.1627 | 20.2373 | 20.3045 | 20.2778 | 1.6118e-06 | 6.6933 | 6.1876 | 0 | 1.6182 | 0.56079
2022-06-06 17:49 |  | 0.007808 | 0.488 |  |  | 4.8809 |  | 6.0507 | 0.0079444 | 19.6011 | 0.00010296 | 19.7469 | 19.7551 | 19.7669 | 19.7425 | 19.7839 | 20.2819 | 20.1557 | 20.2293 | 20.2987 | 20.2754 | 1.8276e-06 | 6.6909 | 6.1816 | 0 | 1.6032 | 0.56553
2022-06-06 17:50 |  | 0.007806 | 0.48788 |  |  | 4.8797 |  | 6.0499 | 0.0079435 | 19.6018 | 0.00012078 | 19.7466 | 19.7545 | 19.7667 | 19.7408 | 19.7869 | 20.28 | 20.1572 | 20.2306 | 20.3002 | 20.2734 | 2.0203e-06 | 6.6911 | 6.1846 | 0 | 1.6037 | 0.56537
2022-06-06 17:51 |  | 0.0078531 | 0.49082 |  |  | 4.9086 |  | 6.0677 | 0.0079668 | 19.6025 | 0.00011168 | 19.7467 | 19.7552 | 19.7669 | 19.7408 | 19.7851 | 20.277 | 20.152 | 20.2257 | 20.297 | 20.2693 | 2.1494e-06 | 6.6917 | 6.1843 | 0 | 1.5915 | 0.56932
2022-06-06 17:52 |  | 0.0078086 | 0.48804 |  |  | 4.8812 |  | 6.0509 | 0.0079447 | 19.6029 | 0.00011694 | 19.7477 | 19.7553 | 19.7678 | 19.7407 | 19.7857 | 20.2792 | 20.1571 | 20.2299 | 20.3002 | 20.2717 | 2.4433e-06 | 6.6921 | 6.1906 | 0 | 1.6031 | 0.56558
2022-06-06 17:53 |  | 0.007854 | 0.49088 |  |  | 4.9091 |  | 6.0681 | 0.0079672 | 19.6038 | 0.00012062 | 19.7459 | 19.7553 | 19.7668 | 19.7412 | 19.7842 | 20.2756 | 20.1521 | 20.2253 | 20.2961 | 20.2694 | 2.5611e-06 | 6.6921 | 6.1912 | 0 | 1.5912 | 0.5694
2022-06-06 17:54 |  | 0.0078248 | 0.48905 |  |  | 4.8911 |  | 6.057 | 0.0079527 | 19.6041 | 0.00012326 | 19.7465 | 19.7556 | 19.7682 | 19.7417 | 19.7846 | 20.2787 | 20.1544 | 20.2284 | 20.297 | 20.271 | 2.6926e-06 | 6.6922 | 6.1939 | 0 | 1.5988 | 0.56694
2022-06-06 17:55 |  | 0.0079239 | 0.49524 |  |  | 4.9522 |  | 6.0946 | 0.0080021 | 19.6045 | 0.0001346 | 19.746 | 19.7545 | 19.7675 | 19.7407 | 19.7862 | 20.2728 | 20.1442 | 20.2207 | 20.2913 | 20.2651 | 1.8521e-06 | 6.6937 | 6.1898 | 0 | 1.5733 | 0.57529
2022-06-06 17:56 |  | 0.007846 | 0.49037 |  |  | 4.9041 |  | 6.065 | 0.0079632 | 19.605 | 0.0001133 | 19.7453 | 19.7541 | 19.7665 | 19.7401 | 19.7824 | 20.2775 | 20.1536 | 20.2283 | 20.2979 | 20.2708 | 6.6992e-07 | 6.6925 | 6.1868 | 0 | 1.5933 | 0.56872
2022-06-06 17:57 |  | 0.0078083 | 0.48802 |  |  | 4.8812 |  | 6.0509 | 0.0079447 | 19.6057 | 0.00012442 | 19.744 | 19.7538 | 19.766 | 19.7397 | 19.7837 | 20.2839 | 20.1595 | 20.2326 | 20.3024 | 20.276 | -2.6835e-07 | 6.6945 | 6.1845 | 0 | 1.6031 | 0.56556
2022-06-06 17:58 |  | 0.0078068 | 0.48793 |  |  | 4.88 |  | 6.0502 | 0.0079437 | 19.6065 | 0.00011542 | 19.7458 | 19.7542 | 19.7652 | 19.7399 | 19.7845 | 20.2785 | 20.1581 | 20.2312 | 20.301 | 20.2729 | -1.1411e-06 | 6.693 | 6.1907 | 0 | 1.6035 | 0.56544
2022-06-06 17:59 |  | 0.0078964 | 0.49352 |  |  | 4.9353 |  | 6.0842 | 0.0079885 | 19.607 | 0.00012808 | 19.7451 | 19.7538 | 19.7658 | 19.7406 | 19.7852 | 20.2747 | 20.1521 | 20.2262 | 20.293 | 20.267 | -1.8724e-06 | 6.6931 | 6.1936 | 0 | 1.5803 | 0.57297
2022-06-06 18:00 |  | 0.0079709 | 0.49818 |  |  | 4.9809 |  | 6.1123 | 0.0080254 | 19.6078 | 0.00011883 | 19.7451 | 19.7541 | 19.7657 | 19.741 | 19.7848 | 20.2672 | 20.142 | 20.2162 | 20.2869 | 20.261 | -1.7936e-06 | 6.6913 | 6.1943 | 0 | 1.5614 | 0.57925
2022-06-06 18:01 |  | 0.007994 | 0.49962 |  |  | 4.9952 |  | 6.1211 | 0.0080369 | 19.6084 | 0.00010452 | 19.7451 | 19.7547 | 19.7661 | 19.7391 | 19.7833 | 20.2657 | 20.1416 | 20.2156 | 20.2882 | 20.2595 | -1.757e-06 | 6.6926 | 6.2001 | 0 | 1.5556 | 0.5812
2022-06-06 18:02 |  | 0.008008 | 0.5005 |  |  | 5.0038 |  | 6.1265 | 0.0080439 | 19.6091 | 0.00010862 | 19.7421 | 19.7528 | 19.7642 | 19.7383 | 19.7819 | 20.2663 | 20.1441 | 20.2168 | 20.2867 | 20.2589 | -1.8683e-06 | 6.6949 | 6.1987 | 0 | 1.5521 | 0.58239
2022-06-06 18:03 |  | 0.0079703 | 0.49814 |  |  | 4.9807 |  | 6.1122 | 0.0080251 | 19.6098 | 0.00011672 | 19.7419 | 19.7521 | 19.764 | 19.7364 | 19.7804 | 20.2708 | 20.1472 | 20.2223 | 20.2906 | 20.2632 | -2.0567e-06 | 6.6948 | 6.1996 | 0 | 1.5615 | 0.57921
2022-06-06 18:04 |  | 0.0079438 | 0.49649 |  |  | 4.9644 |  | 6.1022 | 0.008012 | 19.6102 | 0.00011993 | 19.7439 | 19.7531 | 19.7651 | 19.7381 | 19.7831 | 20.2716 | 20.1478 | 20.222 | 20.2908 | 20.2657 | -1.9809e-06 | 6.6963 | 6.1967 | 0 | 1.5682 | 0.57696
2022-06-06 18:05 |  | 0.0080404 | 0.50253 |  |  | 5.0236 |  | 6.1387 | 0.0080598 | 19.6112 | 0.00011314 | 19.7415 | 19.7515 | 19.7632 | 19.7376 | 19.7789 | 20.2634 | 20.1396 | 20.2144 | 20.2855 | 20.2573 | -2.1423e-06 | 6.6959 | 6.2021 | 0 | 1.544 | 0.58514
2022-06-06 18:06 |  | 0.0080483 | 0.50302 |  |  | 5.028 |  | 6.1414 | 0.0080634 | 19.6118 | 0.00011311 | 19.7436 | 19.7523 | 19.7641 | 19.7386 | 19.7807 | 20.2565 | 20.1357 | 20.2084 | 20.2801 | 20.2529 | -2.2937e-06 | 6.6972 | 6.2101 | 0 | 1.5421 | 0.5858
2022-06-06 18:07 |  | 0.0080561 | 0.50351 |  |  | 5.0331 |  | 6.1445 | 0.0080675 | 19.6124 | 0.00011753 | 19.7423 | 19.7522 | 19.7648 | 19.737 | 19.7799 | 20.2605 | 20.1369 | 20.2097 | 20.2817 | 20.2561 | -2.5683e-06 | 6.6988 | 6.207 | 0 | 1.5401 | 0.58647
2022-06-06 18:08 |  | 0.0080013 | 0.50008 |  |  | 4.9994 |  | 6.1238 | 0.0080403 | 19.6132 | 0.00011525 | 19.7423 | 19.7508 | 19.7637 | 19.735 | 19.7798 | 20.2649 | 20.1435 | 20.2182 | 20.2868 | 20.2604 | -2.7159e-06 | 6.7008 | 6.2111 | 0 | 1.5537 | 0.58182
2022-06-06 18:09 |  | 0.0080166 | 0.50104 |  |  | 5.0085 |  | 6.1294 | 0.0080477 | 19.6138 | 0.0001171 | 19.7394 | 19.7494 | 19.7617 | 19.7356 | 19.7802 | 20.2655 | 20.1389 | 20.2134 | 20.2839 | 20.2577 | -1.946e-06 | 6.7015 | 6.206 | 0 | 1.5499 | 0.58312
2022-06-06 18:10 |  | 0.0080656 | 0.5041 |  |  | 5.0383 |  | 6.1478 | 0.0080717 | 19.6144 | 0.00012696 | 19.7402 | 19.7513 | 19.7616 | 19.7356 | 19.7798 | 20.2564 | 20.1323 | 20.2067 | 20.2771 | 20.2518 | -9.1735e-07 | 6.7021 | 6.211 | 0 | 1.5378 | 0.58727
2022-06-06 18:11 |  | 0.0080651 | 0.50407 |  |  | 5.0384 |  | 6.1478 | 0.0080719 | 19.6154 | 0.00011411 | 19.7387 | 19.7492 | 19.7607 | 19.733 | 19.7763 | 20.2606 | 20.1381 | 20.2126 | 20.283 | 20.2563 | 1.2779e-08 | 6.7026 | 6.2086 | 0 | 1.5379 | 0.58723
2022-06-06 18:12 |  | 0.0080652 | 0.50408 |  |  | 5.0389 |  | 6.148 | 0.0080724 | 19.6161 | 0.00011997 | 19.7382 | 19.748 | 19.7595 | 19.7335 | 19.7772 | 20.2671 | 20.1418 | 20.2151 | 20.287 | 20.2595 | 8.4793e-07 | 6.7044 | 6.2041 | 0 | 1.5379 | 0.58724
2022-06-06 18:13 |  | 0.0079927 | 0.49955 |  |  | 4.9947 |  | 6.1207 | 0.0080367 | 19.6167 | 0.0001181 | 19.7384 | 19.7478 | 19.7598 | 19.7327 | 19.7762 | 20.2765 | 20.1522 | 20.2243 | 20.2946 | 20.2675 | 1.7468e-06 | 6.7056 | 6.1982 | 0 | 1.5559 | 0.5811
2022-06-06 18:14 |  | 0.0079552 | 0.4972 |  |  | 4.9718 |  | 6.1066 | 0.0080181 | 19.6168 | 0.00011704 | 19.7402 | 19.7487 | 19.7599 | 19.7337 | 19.7764 | 20.2788 | 20.1539 | 20.2274 | 20.2995 | 20.2721 | 2.036e-06 | 6.7078 | 6.1955 | 0 | 1.5653 | 0.57793
2022-06-06 18:15 |  | 0.0079047 | 0.49404 |  |  | 4.9405 |  | 6.0873 | 0.0079927 | 19.6176 | 0.00012159 | 19.7427 | 19.7492 | 19.7608 | 19.7346 | 19.7774 | 20.2796 | 20.1557 | 20.2297 | 20.2987 | 20.273 | 1.9751e-06 | 6.7075 | 6.1974 | 0 | 1.5782 | 0.57367
2022-06-06 18:16 |  | 0.0079408 | 0.4963 |  |  | 4.9622 |  | 6.1007 | 0.0080104 | 19.618 | 0.00012273 | 19.742 | 19.7488 | 19.7622 | 19.7329 | 19.7801 | 20.2733 | 20.1477 | 20.2209 | 20.2938 | 20.2685 | 1.8597e-06 | 6.7055 | 6.1968 | 0 | 1.569 | 0.57671
2022-06-06 18:17 |  | 0.0079288 | 0.49555 |  |  | 4.9556 |  | 6.0965 | 0.0080051 | 19.6174 | 0.00010463 | 19.7437 | 19.7517 | 19.7629 | 19.7358 | 19.7803 | 20.2761 | 20.1536 | 20.2276 | 20.2974 | 20.2723 | 1.8897e-06 | 6.7065 | 6.1982 | 0 | 1.572 | 0.5757
2022-06-06 18:18 |  | 0.0079715 | 0.49822 |  |  | 4.9816 |  | 6.1126 | 0.0080261 | 19.6178 | 0.00011395 | 19.7435 | 19.752 | 19.763 | 19.738 | 19.7808 | 20.2707 | 20.147 | 20.2231 | 20.2925 | 20.2669 | 1.873e-06 | 6.7068 | 6.2059 | 0 | 1.5612 | 0.5793
2022-06-06 18:19 |  | 0.0080019 | 0.50012 |  |  | 5.0006 |  | 6.1244 | 0.0080414 | 19.6177 | 0.00010631 | 19.7445 | 19.753 | 19.7631 | 19.7373 | 19.7801 | 20.2699 | 20.1474 | 20.2214 | 20.2916 | 20.2674 | 1.6781e-06 | 6.7049 | 6.205 | 0 | 1.5536 | 0.58188
2022-06-06 18:20 |  | 0.0079134 | 0.49459 |  |  | 4.9458 |  | 6.0905 | 0.0079972 | 19.6181 | 0.00010829 | 19.7432 | 19.7503 | 19.763 | 19.7352 | 19.7785 | 20.2769 | 20.1533 | 20.228 | 20.2944 | 20.272 | 1.4793e-06 | 6.704 | 6.1991 | 0 | 1.5759 | 0.5744
2022-06-06 18:21 |  | 0.0078777 | 0.49235 |  |  | 4.9239 |  | 6.0771 | 0.0079795 | 19.618 | 0.00011135 | 19.7422 | 19.7508 | 19.7626 | 19.7364 | 19.7807 | 20.2825 | 20.1558 | 20.2294 | 20.2991 | 20.2767 | 1.3972e-06 | 6.7062 | 6.1919 | 0 | 1.5851 | 0.57139
2022-06-06 18:22 |  | 0.0078728 | 0.49205 |  |  | 4.921 |  | 6.0753 | 0.007977 | 19.6182 | 0.00011694 | 19.7434 | 19.7515 | 19.7635 | 19.7378 | 19.7802 | 20.2797 | 20.156 | 20.2311 | 20.2995 | 20.2762 | 1.4332e-06 | 6.7052 | 6.1949 | 0 | 1.5864 | 0.57098
2022-06-06 18:23 |  | 0.0079867 | 0.49917 |  |  | 4.9911 |  | 6.1185 | 0.0080338 | 19.6184 | 0.00010924 | 19.7437 | 19.7507 | 19.7629 | 19.7352 | 19.7816 | 20.271 | 20.1478 | 20.2218 | 20.2924 | 20.269 | 1.4167e-06 | 6.7035 | 6.2015 | 0 | 1.5574 | 0.58059
2022-06-06 18:24 |  | 0.0079926 | 0.49954 |  |  | 4.9945 |  | 6.1207 | 0.0080365 | 19.6184 | 0.00011893 | 19.7469 | 19.7537 | 19.7655 | 19.7379 | 19.7833 | 20.267 | 20.1428 | 20.2168 | 20.2891 | 20.2638 | 1.2527e-06 | 6.7043 | 6.2083 | 0 | 1.5559 | 0.58109
2022-06-06 18:25 |  | 0.0078854 | 0.49284 |  |  | 4.9286 |  | 6.0799 | 0.0079833 | 19.6184 | 0.00012224 | 19.7453 | 19.7527 | 19.7651 | 19.7387 | 19.7836 | 20.2768 | 20.1531 | 20.2271 | 20.2965 | 20.2719 | 1.1893e-06 | 6.703 | 6.2021 | 0 | 1.5831 | 0.57204
2022-06-06 18:26 |  | 0.0078569 | 0.49105 |  |  | 4.9111 |  | 6.0692 | 0.0079691 | 19.6184 | 0.00012193 | 19.7447 | 19.7533 | 19.765 | 19.7384 | 19.7826 | 20.2797 | 20.1559 | 20.2299 | 20.2991 | 20.2751 | 1.0262e-06 | 6.7055 | 6.1988 | 0 | 1.5905 | 0.56964
2022-06-06 18:27 |  | 0.0077985 | 0.48741 |  |  | 4.8756 |  | 6.0473 | 0.0079403 | 19.6183 | 0.00010241 | 19.7422 | 19.7516 | 19.7616 | 19.7368 | 19.7811 | 20.2915 | 20.1656 | 20.2395 | 20.3068 | 20.2851 | -1.3123e-08 | 6.7059 | 6.1864 | 0 | 1.6057 | 0.56474
2022-06-06 18:28 |  | 0.0078069 | 0.48793 |  |  | 4.8803 |  | 6.0502 | 0.0079442 | 19.618 | 0.00013005 | 19.7463 | 19.754 | 19.7652 | 19.7385 | 19.785 | 20.2834 | 20.1573 | 20.2317 | 20.302 | 20.2788 | -3.0649e-07 | 6.7072 | 6.1951 | 0 | 1.6035 | 0.56544
2022-06-06 18:29 |  | 0.0078566 | 0.49104 |  |  | 4.911 |  | 6.0691 | 0.0079689 | 19.6173 | 9.7308e-05 | 19.7455 | 19.7509 | 19.7637 | 19.7386 | 19.7825 | 20.2793 | 20.158 | 20.2305 | 20.3012 | 20.2751 | -2.1832e-07 | 6.7022 | 6.1931 | 0 | 1.5906 | 0.56962
2022-06-06 18:30 |  | 0.0079005 | 0.49378 |  |  | 4.938 |  | 6.0858 | 0.0079908 | 19.6171 | 0.00013687 | 19.7463 | 19.7552 | 19.7667 | 19.7407 | 19.7868 | 20.2726 | 20.1517 | 20.2242 | 20.295 | 20.2695 | -9.8636e-08 | 6.7014 | 6.2035 | 0 | 1.5792 | 0.57331
2022-06-06 18:31 |  | 0.0079004 | 0.49377 |  |  | 4.938 |  | 6.0858 | 0.0079908 | 19.6166 | 0.00011151 | 19.7466 | 19.7554 | 19.7666 | 19.7404 | 19.7854 | 20.2756 | 20.1514 | 20.2246 | 20.2939 | 20.2704 | -2.0045e-07 | 6.6981 | 6.2013 | 0 | 1.5793 | 0.5733
2022-06-06 18:32 |  | 0.0080245 | 0.50153 |  |  | 5.0144 |  | 6.1328 | 0.0080527 | 19.616 | 0.00013041 | 19.7444 | 19.7553 | 19.7654 | 19.7373 | 19.7837 | 20.267 | 20.1424 | 20.2174 | 20.2869 | 20.2636 | -4.0978e-07 | 6.6982 | 6.2043 | 0 | 1.5479 | 0.58379
2022-06-06 18:33 |  | 0.0080182 | 0.50113 |  |  | 5.0104 |  | 6.1303 | 0.0080494 | 19.6154 | 0.00012615 | 19.7429 | 19.7525 | 19.7652 | 19.7392 | 19.7816 | 20.2683 | 20.1447 | 20.2169 | 20.2878 | 20.2622 | -8.3946e-07 | 6.6963 | 6.201 | 0 | 1.5495 | 0.58325
2022-06-06 18:34 |  | 0.0080338 | 0.50211 |  |  | 5.0195 |  | 6.1359 | 0.0080568 | 19.6149 | 0.00012825 | 19.7432 | 19.7527 | 19.7667 | 19.7375 | 19.7808 | 20.2643 | 20.1373 | 20.2106 | 20.284 | 20.2578 | -1.2261e-06 | 6.6978 | 6.2033 | 0 | 1.5457 | 0.58457
2022-06-06 18:35 |  | 0.0079714 | 0.49821 |  |  | 4.9817 |  | 6.1126 | 0.0080263 | 19.6144 | 0.0001359 | 19.7421 | 19.7542 | 19.7641 | 19.7376 | 19.7815 | 20.2735 | 20.1487 | 20.2208 | 20.2926 | 20.2666 | -1.6438e-06 | 6.6975 | 6.1961 | 0 | 1.5612 | 0.5793
2022-06-06 18:36 |  | 0.0079958 | 0.49974 |  |  | 4.996 |  | 6.1214 | 0.0080378 | 19.6138 | 0.00012468 | 19.7424 | 19.7527 | 19.7643 | 19.737 | 19.7796 | 20.2645 | 20.1432 | 20.2145 | 20.2879 | 20.2591 | -1.9266e-06 | 6.6983 | 6.2072 | 0 | 1.5551 | 0.58136
2022-06-06 18:37 |  | 0.0079846 | 0.49904 |  |  | 4.9899 |  | 6.1177 | 0.0080329 | 19.613 | 0.00011677 | 19.7428 | 19.7525 | 19.7644 | 19.737 | 19.7817 | 20.2748 | 20.1493 | 20.2192 | 20.2925 | 20.2676 | -2.2963e-06 | 6.6964 | 6.1937 | 0 | 1.5579 | 0.58041
2022-06-06 18:38 |  | 0.0079008 | 0.4938 |  |  | 4.9382 |  | 6.0859 | 0.007991 | 19.6125 | 0.00012387 | 19.7433 | 19.7522 | 19.7656 | 19.7381 | 19.7814 | 20.2783 | 20.1551 | 20.2262 | 20.2978 | 20.2709 | -2.547e-06 | 6.6978 | 6.1907 | 0 | 1.5792 | 0.57334
2022-06-06 18:39 |  | 0.0077681 | 0.4855 |  |  | 4.8571 |  | 6.0359 | 0.0079254 | 19.6122 | 0.00012459 | 19.7441 | 19.7527 | 19.7654 | 19.7385 | 19.7827 | 20.2956 | 20.1694 | 20.2399 | 20.3104 | 20.2851 | -2.6365e-06 | 6.699 | 6.1774 | 0 | 1.6138 | 0.56219
2022-06-06 18:40 |  | 0.0078928 | 0.4933 |  |  | 4.9333 |  | 6.0829 | 0.0079871 | 19.6117 | 0.00012257 | 19.7452 | 19.7526 | 19.765 | 19.7386 | 19.7821 | 20.2774 | 20.1542 | 20.2266 | 20.3003 | 20.2723 | -2.5855e-06 | 6.6968 | 6.1878 | 0 | 1.5812 | 0.57267
2022-06-06 18:41 |  | 0.007885 | 0.49281 |  |  | 4.9285 |  | 6.0799 | 0.0079832 | 19.6111 | 0.00010891 | 19.7471 | 19.7541 | 19.7653 | 19.7422 | 19.784 | 20.2752 | 20.1535 | 20.2246 | 20.2981 | 20.2709 | -2.5489e-06 | 6.6963 | 6.193 | 0 | 1.5832 | 0.57201
2022-06-06 18:42 |  | 0.0077444 | 0.48402 |  |  | 4.8422 |  | 6.0267 | 0.0079133 | 19.6105 | 0.00010829 | 19.7479 | 19.7573 | 19.7696 | 19.7417 | 19.7868 | 20.288 | 20.1646 | 20.237 | 20.307 | 20.28 | -1.9367e-06 | 6.6956 | 6.1908 | 0 | 1.6201 | 0.5602
2022-06-06 18:43 |  | 0.007838 | 0.48987 |  |  | 4.8995 |  | 6.0621 | 0.0079596 | 19.6096 | 0.00012923 | 19.7459 | 19.7562 | 19.7687 | 19.7417 | 19.7847 | 20.2794 | 20.155 | 20.2276 | 20.2992 | 20.2732 | -6.8897e-07 | 6.6947 | 6.1894 | 0 | 1.5954 | 0.56805
2022-06-06 18:44 |  | 0.0078922 | 0.49326 |  |  | 4.9331 |  | 6.0828 | 0.0079868 | 19.6092 | 0.00012273 | 19.7478 | 19.7563 | 19.7684 | 19.7423 | 19.7859 | 20.2766 | 20.1514 | 20.2244 | 20.2957 | 20.2697 | 4.1846e-07 | 6.6944 | 6.1912 | 0 | 1.5814 | 0.57261
2022-06-06 18:45 |  | 0.0077847 | 0.48655 |  |  | 4.8666 |  | 6.0418 | 0.0079331 | 19.6082 | 0.00012392 | 19.7471 | 19.7567 | 19.769 | 19.7432 | 19.786 | 20.2836 | 20.1563 | 20.2292 | 20.3019 | 20.2749 | 1.4931e-06 | 6.6927 | 6.1849 | 0 | 1.6094 | 0.56358
2022-06-06 18:46 |  | 0.0077905 | 0.4869 |  |  | 4.8707 |  | 6.0443 | 0.0079363 | 19.6076 | 0.00011948 | 19.7465 | 19.7548 | 19.7685 | 19.7416 | 19.7863 | 20.2841 | 20.1633 | 20.236 | 20.3079 | 20.2779 | 1.8927e-06 | 6.6936 | 6.186 | 0 | 1.6079 | 0.56406
2022-06-06 18:47 |  | 0.0077436 | 0.48397 |  |  | 4.842 |  | 6.0266 | 0.0079132 | 19.6069 | 0.00011095 | 19.748 | 19.7551 | 19.7691 | 19.7415 | 19.7867 | 20.291 | 20.1684 | 20.2409 | 20.3102 | 20.2836 | 1.8245e-06 | 6.6924 | 6.1786 | 0 | 1.6203 | 0.56013
2022-06-06 18:48 |  | 0.0078616 | 0.49135 |  |  | 4.9138 |  | 6.0709 | 0.0079713 | 19.6065 | 0.0001146 | 19.7499 | 19.7579 | 19.7695 | 19.7438 | 19.7884 | 20.2714 | 20.1493 | 20.2215 | 20.2945 | 20.2665 | 1.7769e-06 | 6.6922 | 6.1945 | 0 | 1.5893 | 0.57004
2022-06-06 18:49 |  | 0.0079475 | 0.49672 |  |  | 4.9669 |  | 6.1036 | 0.0080142 | 19.606 | 0.00011639 | 19.7523 | 19.7604 | 19.7723 | 19.746 | 19.7902 | 20.2648 | 20.1413 | 20.2148 | 20.2858 | 20.2595 | 1.55e-06 | 6.6914 | 6.204 | 0 | 1.5673 | 0.57728
2022-06-06 18:50 |  | 0.0078256 | 0.4891 |  |  | 4.8915 |  | 6.0571 | 0.0079532 | 19.6054 | 0.00011228 | 19.7495 | 19.7593 | 19.773 | 19.7456 | 19.7898 | 20.2737 | 20.1476 | 20.2216 | 20.2917 | 20.2658 | 1.2237e-06 | 6.6882 | 6.1956 | 0 | 1.5986 | 0.56702
2022-06-06 18:51 |  | 0.0078464 | 0.4904 |  |  | 4.9046 |  | 6.0652 | 0.0079638 | 19.6046 | 0.00012338 | 19.7477 | 19.7579 | 19.7716 | 19.7428 | 19.7875 | 20.276 | 20.1523 | 20.2253 | 20.2961 | 20.2686 | 1.1087e-06 | 6.6924 | 6.1945 | 0 | 1.5932 | 0.56876
2022-06-06 18:52 |  | 0.0077688 | 0.48555 |  |  | 4.8568 |  | 6.0357 | 0.0079252 | 19.6043 | 0.00011493 | 19.7486 | 19.7573 | 19.7689 | 19.7424 | 19.7881 | 20.2822 | 20.1589 | 20.232 | 20.3014 | 20.2746 | 9.9821e-07 | 6.6949 | 6.1894 | 0 | 1.6136 | 0.56225
2022-06-06 18:53 |  | 0.0078177 | 0.48861 |  |  | 4.8867 |  | 6.0541 | 0.0079493 | 19.6036 | 0.00011244 | 19.7476 | 19.7577 | 19.768 | 19.7433 | 19.7881 | 20.2754 | 20.1521 | 20.2258 | 20.2982 | 20.2698 | 9.5818e-07 | 6.693 | 6.1956 | 0 | 1.6007 | 0.56635
2022-06-06 18:54 |  | 0.0077588 | 0.48493 |  |  | 4.8515 |  | 6.0325 | 0.0079208 | 19.603 | 0.00010794 | 19.7496 | 19.7586 | 19.7704 | 19.7434 | 19.7887 | 20.2912 | 20.1647 | 20.2367 | 20.3055 | 20.283 | 9.5778e-07 | 6.694 | 6.1775 | 0 | 1.6162 | 0.56141
2022-06-06 18:55 |  | 0.0077519 | 0.48449 |  |  | 4.8469 |  | 6.0297 | 0.0079171 | 19.6025 | 0.00011444 | 19.7475 | 19.7573 | 19.771 | 19.7417 | 19.7879 | 20.2871 | 20.1648 | 20.2373 | 20.3077 | 20.2797 | 9.5883e-07 | 6.6915 | 6.1789 | 0 | 1.6181 | 0.56083
2022-06-06 18:56 |  | 0.0077833 | 0.48646 |  |  | 4.8658 |  | 6.0413 | 0.0079324 | 19.6023 | 0.00012273 | 19.7488 | 19.7565 | 19.7679 | 19.7428 | 19.7881 | 20.2807 | 20.1592 | 20.2321 | 20.3023 | 20.2732 | 9.6498e-07 | 6.6905 | 6.1862 | 0 | 1.6097 | 0.56347
2022-06-06 18:57 |  | 0.0077681 | 0.4855 |  |  | 4.8563 |  | 6.0354 | 0.0079247 | 19.6018 | 0.00012826 | 19.7495 | 19.7581 | 19.7698 | 19.7452 | 19.7889 | 20.2806 | 20.1572 | 20.2302 | 20.3007 | 20.2724 | 1.0408e-06 | 6.6908 | 6.1884 | 0 | 1.6138 | 0.56219
2022-06-06 18:58 |  | 0.0078331 | 0.48957 |  |  | 4.8962 |  | 6.0601 | 0.007957 | 19.6013 | 0.00011527 | 19.7507 | 19.76 | 19.7708 | 19.7465 | 19.7884 | 20.2727 | 20.1503 | 20.2236 | 20.294 | 20.2665 | 1.0561e-06 | 6.6892 | 6.1956 | 0 | 1.5967 | 0.56764
2022-06-06 18:59 |  | 0.0077762 | 0.48601 |  |  | 4.8614 |  | 6.0386 | 0.0079288 | 19.6009 | 0.00012631 | 19.7511 | 19.7607 | 19.7734 | 19.7467 | 19.791 | 20.2797 | 20.1529 | 20.2266 | 20.297 | 20.2721 | 1.0628e-06 | 6.6906 | 6.1916 | 0 | 1.6116 | 0.56287
2022-06-06 19:00 |  | 0.0077701 | 0.48563 |  |  | 4.8573 |  | 6.0361 | 0.0079254 | 19.6004 | 0.0001166 | 19.7484 | 19.7577 | 19.7691 | 19.7436 | 19.7873 | 20.28 | 20.1538 | 20.2297 | 20.2992 | 20.2725 | 1.0247e-06 | 6.6883 | 6.1864 | 0 | 1.6132 | 0.56236
2022-06-06 19:01 |  | 0.0078323 | 0.48952 |  |  | 4.8955 |  | 6.0597 | 0.0079564 | 19.6004 | 0.00011802 | 19.7472 | 19.7567 | 19.7678 | 19.7423 | 19.7873 | 20.274 | 20.1516 | 20.2255 | 20.2943 | 20.2672 | 9.7408e-07 | 6.6909 | 6.1955 | 0 | 1.5969 | 0.56758
2022-06-06 19:02 |  | 0.0079494 | 0.49684 |  |  | 4.9678 |  | 6.1042 | 0.0080148 | 19.5999 | 0.00011282 | 19.7464 | 19.7568 | 19.769 | 19.7428 | 19.7871 | 20.268 | 20.1421 | 20.2165 | 20.2865 | 20.2614 | 7.0251e-07 | 6.689 | 6.1911 | 0 | 1.5668 | 0.57744
2022-06-06 19:03 |  | 0.0079074 | 0.49421 |  |  | 4.9419 |  | 6.0882 | 0.0079939 | 19.6 | 0.00012608 | 19.7494 | 19.7594 | 19.7709 | 19.7443 | 19.7879 | 20.2655 | 20.1451 | 20.219 | 20.2892 | 20.2602 | -1.293e-07 | 6.6911 | 6.2062 | 0 | 1.5775 | 0.5739
2022-06-06 19:04 |  | 0.0079489 | 0.49681 |  |  | 4.9675 |  | 6.104 | 0.0080146 | 19.5997 | 0.00012062 | 19.7456 | 19.7543 | 19.767 | 19.7408 | 19.7861 | 20.2693 | 20.1455 | 20.2186 | 20.288 | 20.2621 | -5.0567e-07 | 6.6899 | 6.1967 | 0 | 1.5669 | 0.5774
2022-06-06 19:05 |  | 0.0078719 | 0.49199 |  |  | 4.9202 |  | 6.0749 | 0.0079763 | 19.5994 | 0.00012326 | 19.7482 | 19.7564 | 19.7684 | 19.7417 | 19.7872 | 20.2744 | 20.1499 | 20.2234 | 20.2939 | 20.2661 | -7.4376e-07 | 6.6924 | 6.1967 | 0 | 1.5866 | 0.57091
2022-06-06 19:06 |  | 0.0078686 | 0.49179 |  |  | 4.918 |  | 6.0735 | 0.0079746 | 19.5993 | 0.00012322 | 19.7463 | 19.7573 | 19.7684 | 19.7419 | 19.7862 | 20.2726 | 20.1486 | 20.2242 | 20.2936 | 20.2667 | -9.6032e-07 | 6.6933 | 6.1969 | 0 | 1.5875 | 0.57063
2022-06-06 19:07 |  | 0.0079388 | 0.49618 |  |  | 4.9612 |  | 6.1002 | 0.0080095 | 19.5993 | 0.00012224 | 19.7463 | 19.755 | 19.7677 | 19.7397 | 19.7843 | 20.2712 | 20.1445 | 20.2174 | 20.2889 | 20.2631 | -1.267e-06 | 6.6925 | 6.1946 | 0 | 1.5695 | 0.57654
2022-06-06 19:08 |  | 0.0078641 | 0.49151 |  |  | 4.915 |  | 6.0717 | 0.0079721 | 19.599 | 0.00012459 | 19.7466 | 19.7576 | 19.7676 | 19.7423 | 19.7849 | 20.2711 | 20.1482 | 20.223 | 20.2927 | 20.2654 | -1.4347e-06 | 6.6947 | 6.1977 | 0 | 1.5886 | 0.57025
2022-06-06 19:09 |  | 0.0078762 | 0.49226 |  |  | 4.9227 |  | 6.0764 | 0.0079783 | 19.5988 | 0.00012062 | 19.7455 | 19.7539 | 19.767 | 19.7404 | 19.7839 | 20.2741 | 20.1502 | 20.2248 | 20.2954 | 20.2681 | -1.5953e-06 | 6.6934 | 6.1929 | 0 | 1.5855 | 0.57127
2022-06-06 19:10 |  | 0.0077598 | 0.48499 |  |  | 4.8511 |  | 6.0323 | 0.0079203 | 19.5989 | 0.00011161 | 19.7479 | 19.7556 | 19.7677 | 19.7417 | 19.7859 | 20.282 | 20.1598 | 20.2316 | 20.3009 | 20.2753 | -1.5785e-06 | 6.6941 | 6.1876 | 0 | 1.616 | 0.56149
2022-06-06 19:11 |  | 0.0077579 | 0.48487 |  |  | 4.8505 |  | 6.032 | 0.0079199 | 19.5986 | 0.0001029 | 19.7473 | 19.755 | 19.7671 | 19.7415 | 19.7864 | 20.2884 | 20.1653 | 20.2378 | 20.3052 | 20.2803 | -1.5291e-06 | 6.6939 | 6.1837 | 0 | 1.6165 | 0.56134
2022-06-06 19:12 |  | 0.0078371 | 0.48982 |  |  | 4.8986 |  | 6.0616 | 0.0079588 | 19.5983 | 0.00011184 | 19.7466 | 19.754 | 19.7653 | 19.7415 | 19.7852 | 20.2771 | 20.153 | 20.2267 | 20.2969 | 20.2687 | -1.4979e-06 | 6.6921 | 6.1865 | 0 | 1.5956 | 0.56798
2022-06-06 19:13 |  | 0.0077755 | 0.48597 |  |  | 4.8608 |  | 6.0383 | 0.0079281 | 19.5985 | 0.00011228 | 19.7502 | 19.7587 | 19.7698 | 19.7439 | 19.7902 | 20.2787 | 20.1529 | 20.2283 | 20.2991 | 20.273 | -1.3123e-06 | 6.6918 | 6.1887 | 0 | 1.6118 | 0.56281
2022-06-06 19:14 |  | 0.0078295 | 0.48934 |  |  | 4.8938 |  | 6.0587 | 0.0079549 | 19.5982 | 0.00012387 | 19.7467 | 19.7566 | 19.768 | 19.7413 | 19.7865 | 20.275 | 20.1522 | 20.2254 | 20.2964 | 20.2679 | -1.2975e-06 | 6.6895 | 6.1911 | 0 | 1.5976 | 0.56734
2022-06-06 19:15 |  | 0.0078073 | 0.48796 |  |  | 4.8805 |  | 6.0505 | 0.0079442 | 19.5982 | 0.00012608 | 19.7469 | 19.7568 | 19.7684 | 19.7431 | 19.7874 | 20.2782 | 20.1553 | 20.2312 | 20.2993 | 20.2716 | -1.3576e-06 | 6.6915 | 6.1904 | 0 | 1.6034 | 0.56548
2022-06-06 19:16 |  | 0.0078218 | 0.48886 |  |  | 4.8889 |  | 6.0556 | 0.0079509 | 19.5985 | 0.00011688 | 19.7468 | 19.7555 | 19.7676 | 19.741 | 19.7849 | 20.2767 | 20.1508 | 20.2248 | 20.2947 | 20.2687 | -1.2922e-06 | 6.6898 | 6.1881 | 0 | 1.5996 | 0.56669
2022-06-06 19:17 |  | 0.0078453 | 0.49033 |  |  | 4.9033 |  | 6.0645 | 0.0079626 | 19.5983 | 0.00011769 | 19.7488 | 19.7568 | 19.7687 | 19.7417 | 19.786 | 20.2704 | 20.1482 | 20.2214 | 20.2931 | 20.2639 | -1.2156e-06 | 6.6905 | 6.1943 | 0 | 1.5935 | 0.56867
2022-06-06 19:18 |  | 0.0079274 | 0.49546 |  |  | 4.9541 |  | 6.0958 | 0.0080037 | 19.5986 | 0.00011594 | 19.7458 | 19.7556 | 19.7686 | 19.7413 | 19.7849 | 20.2675 | 20.1462 | 20.2194 | 20.2892 | 20.261 | -1.3643e-06 | 6.6897 | 6.1974 | 0 | 1.5724 | 0.57558
2022-06-06 19:19 |  | 0.0078759 | 0.49224 |  |  | 4.9225 |  | 6.0763 | 0.0079781 | 19.5985 | 0.00010956 | 19.7476 | 19.7563 | 19.7687 | 19.7428 | 19.787 | 20.2735 | 20.1485 | 20.2227 | 20.2893 | 20.2646 | -1.3017e-06 | 6.6919 | 6.1993 | 0 | 1.5856 | 0.57124
2022-06-06 19:20 |  | 0.0080394 | 0.50246 |  |  | 5.0229 |  | 6.1382 | 0.0080593 | 19.5985 | 0.00010546 | 19.746 | 19.7548 | 19.7678 | 19.7407 | 19.7852 | 20.2594 | 20.1331 | 20.2081 | 20.28 | 20.254 | -3.6646e-07 | 6.6919 | 6.2045 | 0 | 1.5442 | 0.58505
2022-06-06 19:21 |  | 0.0079925 | 0.49953 |  |  | 4.9944 |  | 6.1206 | 0.0080363 | 19.5989 | 0.00012875 | 19.7448 | 19.7557 | 19.7675 | 19.7397 | 19.7842 | 20.2678 | 20.1418 | 20.2154 | 20.286 | 20.2606 | 2.9252e-07 | 6.6937 | 6.199 | 0 | 1.5559 | 0.58108
2022-06-06 19:22 |  | 0.0079072 | 0.4942 |  |  | 4.9414 |  | 6.088 | 0.0079934 | 19.5992 | 0.00011981 | 19.7448 | 19.754 | 19.7663 | 19.7396 | 19.7836 | 20.2677 | 20.1465 | 20.2212 | 20.2911 | 20.2621 | 8.7692e-07 | 6.6955 | 6.2013 | 0 | 1.5775 | 0.57388
2022-06-06 19:23 |  | 0.0079511 | 0.49694 |  |  | 4.9687 |  | 6.1048 | 0.0080155 | 19.5993 | 0.00011694 | 19.7444 | 19.7539 | 19.765 | 19.7385 | 19.7826 | 20.2679 | 20.1471 | 20.2202 | 20.289 | 20.2616 | 5.5381e-07 | 6.6977 | 6.202 | 0 | 1.5664 | 0.57758
2022-06-06 19:24 |  | 0.0079068 | 0.49418 |  |  | 4.9416 |  | 6.0881 | 0.0079936 | 19.5993 | 0.00011217 | 19.7429 | 19.7534 | 19.7659 | 19.7392 | 19.7838 | 20.2752 | 20.1497 | 20.2239 | 20.2915 | 20.2663 | 2.305e-07 | 6.6958 | 6.1949 | 0 | 1.5776 | 0.57385
2022-06-06 19:25 |  | 0.0077996 | 0.48747 |  |  | 4.8754 |  | 6.0473 | 0.00794 | 19.5994 | 0.00011877 | 19.7445 | 19.7549 | 19.7667 | 19.7406 | 19.7843 | 20.2807 | 20.1553 | 20.2287 | 20.2987 | 20.2721 | 6.1727e-08 | 6.6975 | 6.1908 | 0 | 1.6054 | 0.56483
2022-06-06 19:26 |  | 0.0078765 | 0.49228 |  |  | 4.9225 |  | 6.0763 | 0.0079781 | 19.5998 | 0.00010843 | 19.7438 | 19.7536 | 19.7657 | 19.7389 | 19.7831 | 20.2719 | 20.1484 | 20.2219 | 20.2919 | 20.2656 | 4.4449e-09 | 6.6967 | 6.1958 | 0 | 1.5854 | 0.5713
2022-06-06 19:27 |  | 0.0080403 | 0.50252 |  |  | 5.0235 |  | 6.1386 | 0.0080598 | 19.5999 | 0.00012257 | 19.7467 | 19.7541 | 19.7658 | 19.7396 | 19.7838 | 20.2573 | 20.1371 | 20.2098 | 20.2835 | 20.2539 | -1.3991e-07 | 6.6962 | 6.2127 | 0 | 1.544 | 0.58513
2022-06-06 19:28 |  | 0.0079995 | 0.49997 |  |  | 4.9985 |  | 6.1232 | 0.0080397 | 19.6003 | 0.00010829 | 19.7463 | 19.7545 | 19.7666 | 19.739 | 19.7834 | 20.266 | 20.1416 | 20.2131 | 20.2843 | 20.2577 | -6.1857e-07 | 6.6951 | 6.2054 | 0 | 1.5542 | 0.58168
2022-06-06 19:29 |  | 0.00804 | 0.5025 |  |  | 5.0235 |  | 6.1386 | 0.0080598 | 19.6005 | 0.00013167 | 19.7411 | 19.752 | 19.7642 | 19.7371 | 19.7808 | 20.2657 | 20.1423 | 20.2157 | 20.2839 | 20.2578 | -8.0835e-07 | 6.6968 | 6.2034 | 0 | 1.5441 | 0.5851
2022-06-06 19:30 |  | 0.0080162 | 0.50101 |  |  | 5.009 |  | 6.1297 | 0.0080481 | 19.6009 | 0.00012858 | 19.7432 | 19.7532 | 19.7633 | 19.7372 | 19.7811 | 20.2675 | 20.1442 | 20.2181 | 20.2867 | 20.2609 | -6.9426e-08 | 6.6987 | 6.2051 | 0 | 1.55 | 0.58308
2022-06-06 19:31 |  | 0.0079507 | 0.49692 |  |  | 4.9688 |  | 6.1049 | 0.0080155 | 19.601 | 0.00013374 | 19.7429 | 19.7528 | 19.7644 | 19.7361 | 19.7827 | 20.2742 | 20.1475 | 20.2232 | 20.2926 | 20.2674 | 4.6978e-07 | 6.6986 | 6.1955 | 0 | 1.5665 | 0.57755
2022-06-06 19:32 |  | 0.0080083 | 0.50052 |  |  | 5.004 |  | 6.1266 | 0.0080441 | 19.6014 | 0.00012289 | 19.7427 | 19.7529 | 19.7634 | 19.7362 | 19.7801 | 20.2671 | 20.1437 | 20.217 | 20.2896 | 20.2606 | 1.6997e-07 | 6.6981 | 6.2039 | 0 | 1.552 | 0.58242
2022-06-06 19:33 |  | 0.0079981 | 0.49988 |  |  | 4.9982 |  | 6.123 | 0.0080393 | 19.6015 | 0.00012974 | 19.7431 | 19.7513 | 19.7636 | 19.7379 | 19.7813 | 20.2715 | 20.1471 | 20.222 | 20.291 | 20.2654 | -2.6575e-07 | 6.6977 | 6.1984 | 0 | 1.5545 | 0.58156
2022-06-06 19:34 |  | 0.0078834 | 0.49271 |  |  | 4.9271 |  | 6.0792 | 0.0079818 | 19.6022 | 0.00011119 | 19.7435 | 19.7549 | 19.7662 | 19.739 | 19.7831 | 20.2739 | 20.1513 | 20.2249 | 20.2949 | 20.2677 | -1.4605e-08 | 6.7014 | 6.2009 | 0 | 1.5836 | 0.57188
2022-06-06 19:35 |  | 0.007907 | 0.49419 |  |  | 4.9417 |  | 6.0882 | 0.0079936 | 19.6028 | 0.00012289 | 19.7438 | 19.7528 | 19.7652 | 19.7387 | 19.7822 | 20.2751 | 20.1499 | 20.2238 | 20.2949 | 20.2677 | 9.6731e-08 | 6.7001 | 6.1971 | 0 | 1.5776 | 0.57386
2022-06-06 19:36 |  | 0.0078864 | 0.4929 |  |  | 4.9294 |  | 6.0806 | 0.0079836 | 19.603 | 0.00012392 | 19.7448 | 19.7533 | 19.7654 | 19.7396 | 19.7833 | 20.2815 | 20.1525 | 20.2281 | 20.2964 | 20.2721 | -5.458e-08 | 6.7015 | 6.191 | 0 | 1.5829 | 0.57213
2022-06-06 19:37 |  | 0.0077824 | 0.4864 |  |  | 4.8647 |  | 6.0408 | 0.0079313 | 19.6036 | 0.00013265 | 19.7444 | 19.7544 | 19.767 | 19.7393 | 19.7822 | 20.2796 | 20.1564 | 20.2311 | 20.3011 | 20.2739 | 1.1896e-07 | 6.7014 | 6.1966 | 0 | 1.61 | 0.56339
2022-06-06 19:38 |  | 0.0078876 | 0.49297 |  |  | 4.9297 |  | 6.0808 | 0.0079839 | 19.6039 | 0.00010596 | 19.7447 | 19.7552 | 19.7657 | 19.7408 | 19.7847 | 20.2742 | 20.1477 | 20.2225 | 20.2938 | 20.2679 | 1.4901e-07 | 6.7008 | 6.1986 | 0 | 1.5826 | 0.57223
2022-06-06 19:39 |  | 0.0078681 | 0.49175 |  |  | 4.9178 |  | 6.0735 | 0.0079743 | 19.6044 | 0.00012241 | 19.7464 | 19.7543 | 19.7656 | 19.7397 | 19.7828 | 20.2776 | 20.1527 | 20.2265 | 20.2967 | 20.2686 | 1.6362e-07 | 6.6977 | 6.197 | 0 | 1.5876 | 0.57058
2022-06-06 19:40 |  | 0.0079382 | 0.49614 |  |  | 4.961 |  | 6.1001 | 0.0080092 | 19.6049 | 0.00012322 | 19.7441 | 19.7546 | 19.7667 | 19.7394 | 19.7838 | 20.2689 | 20.1484 | 20.2217 | 20.2918 | 20.2647 | 8.0856e-08 | 6.7014 | 6.2052 | 0 | 1.5696 | 0.57649
2022-06-06 19:41 |  | 0.0079994 | 0.49997 |  |  | 4.9984 |  | 6.1232 | 0.0080395 | 19.6053 | 0.00011594 | 19.7446 | 19.7545 | 19.7652 | 19.7402 | 19.7848 | 20.2623 | 20.1417 | 20.2152 | 20.2842 | 20.257 | -1.763e-07 | 6.7003 | 6.2137 | 0 | 1.5542 | 0.58167
2022-06-06 19:42 |  | 0.0080091 | 0.50057 |  |  | 5.0043 |  | 6.1268 | 0.0080443 | 19.606 | 0.00010729 | 19.7428 | 19.7524 | 19.7653 | 19.7375 | 19.7793 | 20.2668 | 20.1408 | 20.2138 | 20.285 | 20.2596 | -4.5465e-07 | 6.6984 | 6.2002 | 0 | 1.5518 | 0.58249
2022-06-06 19:43 |  | 0.0079379 | 0.49612 |  |  | 4.961 |  | 6.1001 | 0.0080092 | 19.6066 | 0.0001133 | 19.7427 | 19.7529 | 19.7647 | 19.7376 | 19.7791 | 20.277 | 20.1509 | 20.2236 | 20.2942 | 20.269 | 1.3335e-07 | 6.7006 | 6.1943 | 0 | 1.5697 | 0.57647
2022-06-06 19:44 |  | 0.0078312 | 0.48945 |  |  | 4.8951 |  | 6.0595 | 0.0079559 | 19.607 | 0.00011344 | 19.7422 | 19.7514 | 19.761 | 19.7356 | 19.7803 | 20.2844 | 20.159 | 20.2338 | 20.3016 | 20.2767 | 7.7971e-08 | 6.7033 | 6.1898 | 0 | 1.5972 | 0.56749
2022-06-06 19:45 |  | 0.0080164 | 0.50102 |  |  | 5.009 |  | 6.1297 | 0.008048 | 19.6077 | 0.00012777 | 19.7442 | 19.7514 | 19.7623 | 19.7366 | 19.7821 | 20.2651 | 20.1425 | 20.2172 | 20.2881 | 20.2602 | 3.4925e-08 | 6.7016 | 6.2046 | 0 | 1.55 | 0.5831
2022-06-06 19:46 |  | 0.0079511 | 0.49694 |  |  | 4.9689 |  | 6.105 | 0.0080156 | 19.6081 | 0.0001344 | 19.7445 | 19.7544 | 19.7654 | 19.7388 | 19.7829 | 20.2704 | 20.1462 | 20.2198 | 20.2904 | 20.265 | -9.7681e-08 | 6.7016 | 6.2006 | 0 | 1.5664 | 0.57758
2022-06-06 19:47 |  | 0.0079307 | 0.49567 |  |  | 4.9562 |  | 6.0971 | 0.0080053 | 19.6086 | 9.656e-05 | 19.7421 | 19.7528 | 19.7643 | 19.7374 | 19.7811 | 20.2705 | 20.1498 | 20.2225 | 20.2937 | 20.2656 | -4.2968e-08 | 6.7006 | 6.2042 | 0 | 1.5715 | 0.57586
2022-06-06 19:48 |  | 0.0079229 | 0.49518 |  |  | 4.9516 |  | 6.0943 | 0.0080016 | 19.6093 | 0.00011639 | 19.7422 | 19.7524 | 19.764 | 19.7366 | 19.7809 | 20.276 | 20.1516 | 20.2254 | 20.2947 | 20.2687 | 1.7991e-08 | 6.7011 | 6.199 | 0 | 1.5735 | 0.5752
2022-06-06 19:49 |  | 0.007975 | 0.49844 |  |  | 4.984 |  | 6.1143 | 0.0080278 | 19.6098 | 0.00013989 | 19.7442 | 19.7525 | 19.7656 | 19.7384 | 19.7822 | 20.2725 | 20.1481 | 20.2225 | 20.293 | 20.2672 | 5.0032e-08 | 6.7021 | 6.2012 | 0 | 1.5603 | 0.5796
2022-06-06 19:50 |  | 0.0079621 | 0.49763 |  |  | 4.9757 |  | 6.1092 | 0.0080211 | 19.6102 | 0.00011038 | 19.7438 | 19.7543 | 19.7654 | 19.7382 | 19.7833 | 20.2708 | 20.1457 | 20.2202 | 20.2899 | 20.2639 | -5.2493e-08 | 6.7043 | 6.2036 | 0 | 1.5636 | 0.57851
2022-06-06 19:51 |  | 0.0079698 | 0.49812 |  |  | 4.9804 |  | 6.1121 | 0.0080249 | 19.611 | 0.00013899 | 19.7423 | 19.7527 | 19.7642 | 19.737 | 19.7807 | 20.271 | 20.1463 | 20.2194 | 20.2923 | 20.2656 | -1.3758e-08 | 6.7026 | 6.2 | 0 | 1.5616 | 0.57917
2022-06-06 19:52 |  | 0.0079656 | 0.49785 |  |  | 4.978 |  | 6.1106 | 0.008023 | 19.6115 | 0.00010679 | 19.7422 | 19.7514 | 19.763 | 19.7366 | 19.7803 | 20.2723 | 20.1502 | 20.2237 | 20.2952 | 20.2659 | 6.281e-09 | 6.704 | 6.2021 | 0 | 1.5627 | 0.57881
2022-06-06 19:53 |  | 0.0079448 | 0.49655 |  |  | 4.965 |  | 6.1026 | 0.0080125 | 19.6121 | 0.0001359 | 19.7413 | 19.7508 | 19.7614 | 19.7356 | 19.7787 | 20.274 | 20.1512 | 20.224 | 20.2949 | 20.269 | 6.3923e-08 | 6.7028 | 6.1958 | 0 | 1.5679 | 0.57705
2022-06-06 19:54 |  | 0.0078855 | 0.49284 |  |  | 4.9288 |  | 6.0803 | 0.0079832 | 19.613 | 0.00011594 | 19.7425 | 19.7526 | 19.7634 | 19.7372 | 19.7811 | 20.2808 | 20.1564 | 20.2308 | 20.2997 | 20.2724 | -4.3317e-10 | 6.7029 | 6.1942 | 0 | 1.5831 | 0.57205
2022-06-06 19:55 |  | 0.0078048 | 0.4878 |  |  | 4.8786 |  | 6.0493 | 0.0079426 | 19.6136 | 0.00011948 | 19.7426 | 19.7523 | 19.7642 | 19.7377 | 19.7817 | 20.2824 | 20.1591 | 20.2306 | 20.3016 | 20.2747 | 9.0592e-08 | 6.7048 | 6.1956 | 0 | 1.6041 | 0.56526
2022-06-06 19:56 |  | 0.0079374 | 0.49608 |  |  | 4.9606 |  | 6.0997 | 0.0080091 | 19.6144 | 0.00011412 | 19.7437 | 19.7514 | 19.7636 | 19.7365 | 19.781 | 20.2758 | 20.15 | 20.2243 | 20.2941 | 20.2685 | 1.6319e-07 | 6.7038 | 6.1966 | 0 | 1.5698 | 0.57642
2022-06-06 19:57 |  | 0.0078869 | 0.49293 |  |  | 4.9293 |  | 6.0804 | 0.0079838 | 19.615 | 0.00013224 | 19.744 | 19.7524 | 19.7633 | 19.7362 | 19.7799 | 20.2788 | 20.1527 | 20.2245 | 20.2961 | 20.2716 | 9.1833e-08 | 6.7018 | 6.1939 | 0 | 1.5827 | 0.57217
2022-06-06 19:58 |  | 0.0079998 | 0.49999 |  |  | 4.9991 |  | 6.1234 | 0.0080403 | 19.6151 | 0.00013248 | 19.7446 | 19.7526 | 19.7652 | 19.737 | 19.7826 | 20.268 | 20.1462 | 20.2178 | 20.2908 | 20.2641 | 1.2785e-07 | 6.7046 | 6.2064 | 0 | 1.5541 | 0.5817
2022-06-06 19:59 |  | 0.0079187 | 0.49492 |  |  | 4.9488 |  | 6.0925 | 0.0079994 | 19.6155 | 0.00013091 | 19.7455 | 19.754 | 19.7656 | 19.737 | 19.7812 | 20.2708 | 20.149 | 20.2222 | 20.2925 | 20.2658 | 7.1474e-09 | 6.7046 | 6.2072 | 0 | 1.5746 | 0.57485
2022-06-06 20:00 |  | 0.0079842 | 0.49901 |  |  | 4.9896 |  | 6.1176 | 0.0080325 | 19.6153 | 0.00012436 | 19.7446 | 19.7536 | 19.7643 | 19.7383 | 19.7815 | 20.2705 | 20.1473 | 20.2226 | 20.2911 | 20.266 | -4.7201e-08 | 6.7045 | 6.207 | 0 | 1.558 | 0.58038
2022-06-06 20:01 |  | 0.0078601 | 0.49126 |  |  | 4.9129 |  | 6.0703 | 0.0079705 | 19.6153 | 0.00012273 | 19.7449 | 19.7537 | 19.7648 | 19.7374 | 19.7825 | 20.2792 | 20.1547 | 20.2266 | 20.2963 | 20.2728 | -1.7568e-07 | 6.7049 | 6.2023 | 0 | 1.5897 | 0.56991
2022-06-06 20:02 |  | 0.0079268 | 0.49542 |  |  | 4.9541 |  | 6.0957 | 0.0080038 | 19.6152 | 0.00010546 | 19.7423 | 19.752 | 19.7641 | 19.7358 | 19.7807 | 20.2757 | 20.1515 | 20.2247 | 20.2947 | 20.2719 | -7.6672e-08 | 6.7069 | 6.1996 | 0 | 1.5725 | 0.57553
2022-06-06 20:03 |  | 0.0078756 | 0.49223 |  |  | 4.9225 |  | 6.0762 | 0.0079783 | 19.6152 | 0.00012907 | 19.744 | 19.7518 | 19.7631 | 19.7364 | 19.7806 | 20.2802 | 20.154 | 20.2273 | 20.2984 | 20.275 | -1.5494e-07 | 6.7069 | 6.1939 | 0 | 1.5856 | 0.57122
2022-06-06 20:04 |  | 0.0078522 | 0.49076 |  |  | 4.908 |  | 6.0674 | 0.0079664 | 19.6153 | 0.00010615 | 19.7438 | 19.7525 | 19.7638 | 19.7361 | 19.7801 | 20.2788 | 20.1565 | 20.2284 | 20.3013 | 20.2753 | -1.1853e-08 | 6.7063 | 6.1988 | 0 | 1.5917 | 0.56925
2022-06-06 20:05 |  | 0.0078151 | 0.48844 |  |  | 4.8852 |  | 6.0533 | 0.007948 | 19.6153 | 0.0001206 | 19.7462 | 19.7529 | 19.7639 | 19.7369 | 19.7834 | 20.2807 | 20.158 | 20.2324 | 20.3016 | 20.2764 | 1.893e-07 | 6.7061 | 6.2018 | 0 | 1.6014 | 0.56613
2022-06-06 20:06 |  | 0.0078832 | 0.4927 |  |  | 4.9272 |  | 6.0791 | 0.007982 | 19.6157 | 0.00011997 | 19.7448 | 19.7535 | 19.7639 | 19.7363 | 19.7822 | 20.2773 | 20.1536 | 20.2277 | 20.2951 | 20.2742 | 2.3833e-07 | 6.7044 | 6.1978 | 0 | 1.5837 | 0.57185
2022-06-06 20:07 |  | 0.0079189 | 0.49493 |  |  | 4.9491 |  | 6.0926 | 0.0079998 | 19.6151 | 0.00010646 | 19.7467 | 19.754 | 19.7653 | 19.7367 | 19.7819 | 20.2728 | 20.1488 | 20.2235 | 20.2933 | 20.2691 | 2.7442e-07 | 6.7043 | 6.2042 | 0 | 1.5745 | 0.57487
2022-06-06 20:08 |  | 0.0078988 | 0.49368 |  |  | 4.9369 |  | 6.0851 | 0.0079899 | 19.6151 | 0.00012192 | 19.7454 | 19.7532 | 19.7661 | 19.7381 | 19.7836 | 20.2753 | 20.1501 | 20.2257 | 20.2949 | 20.2724 | 2.0172e-07 | 6.705 | 6.2027 | 0 | 1.5797 | 0.57317
2022-06-06 20:09 |  | 0.0079532 | 0.49707 |  |  | 4.9706 |  | 6.1059 | 0.0080172 | 19.6151 | 0.00012289 | 19.7455 | 19.7548 | 19.7649 | 19.7394 | 19.7832 | 20.2731 | 20.1468 | 20.2228 | 20.2929 | 20.2698 | 1.4689e-07 | 6.7058 | 6.1996 | 0 | 1.5658 | 0.57776
2022-06-06 20:10 |  | 0.0078631 | 0.49144 |  |  | 4.9148 |  | 6.0715 | 0.007972 | 19.6148 | 0.00012309 | 19.7451 | 19.7532 | 19.7647 | 19.7371 | 19.7831 | 20.2777 | 20.1549 | 20.2283 | 20.2993 | 20.2723 | 7.8621e-08 | 6.705 | 6.2 | 0 | 1.5889 | 0.57017
2022-06-06 20:11 |  | 0.007821 | 0.48881 |  |  | 4.8889 |  | 6.0555 | 0.0079511 | 19.6149 | 0.00012159 | 19.7448 | 19.7525 | 19.7649 | 19.739 | 19.7821 | 20.281 | 20.1592 | 20.2334 | 20.3013 | 20.2745 | 1.289e-07 | 6.7074 | 6.2033 | 0 | 1.5998 | 0.56663
2022-06-06 20:12 |  | 0.0079345 | 0.49591 |  |  | 4.9591 |  | 6.0987 | 0.0080079 | 19.6143 | 0.00011877 | 19.7455 | 19.7531 | 19.7632 | 19.7375 | 19.7826 | 20.2775 | 20.1494 | 20.2246 | 20.2929 | 20.2724 | 1.1479e-08 | 6.7041 | 6.194 | 0 | 1.5706 | 0.57618
2022-06-06 20:13 |  | 0.0079068 | 0.49418 |  |  | 4.9417 |  | 6.0881 | 0.0079938 | 19.6139 | 0.00012923 | 19.7459 | 19.7549 | 19.7653 | 19.7383 | 19.7836 | 20.2739 | 20.1497 | 20.2244 | 20.2934 | 20.2687 | -1.1007e-08 | 6.7034 | 6.2015 | 0 | 1.5776 | 0.57385
2022-06-06 20:14 |  | 0.0078134 | 0.48834 |  |  | 4.8842 |  | 6.0526 | 0.0079472 | 19.6133 | 0.00011412 | 19.7459 | 19.7533 | 19.766 | 19.7397 | 19.7838 | 20.2808 | 20.1566 | 20.2309 | 20.2999 | 20.2754 | -3.1961e-08 | 6.7031 | 6.1921 | 0 | 1.6018 | 0.56599
2022-06-06 20:15 |  | 0.0077428 | 0.48392 |  |  | 4.8411 |  | 6.0261 | 0.0079123 | 19.6127 | 0.0001181 | 19.7449 | 19.7533 | 19.7652 | 19.7387 | 19.7831 | 20.2899 | 20.1677 | 20.2401 | 20.3096 | 20.2847 | -1.3645e-08 | 6.7017 | 6.186 | 0 | 1.6205 | 0.56007
2022-06-06 20:16 |  | 0.0077506 | 0.48441 |  |  | 4.8457 |  | 6.0288 | 0.0079161 | 19.6126 | 0.00011655 | 19.7468 | 19.7542 | 19.7648 | 19.7393 | 19.7853 | 20.2858 | 20.1633 | 20.2369 | 20.3065 | 20.2802 | 2.4976e-07 | 6.7009 | 6.1937 | 0 | 1.6184 | 0.56072
2022-06-06 20:17 |  | 0.0077589 | 0.48493 |  |  | 4.851 |  | 6.0321 | 0.0079205 | 19.6117 | 0.00010563 | 19.7485 | 19.757 | 19.7676 | 19.742 | 19.7867 | 20.2871 | 20.1615 | 20.2349 | 20.3039 | 20.2814 | 4.2559e-07 | 6.6992 | 6.1842 | 0 | 1.6162 | 0.56142
2022-06-06 20:18 |  | 0.0078296 | 0.48935 |  |  | 4.894 |  | 6.0585 | 0.0079554 | 19.611 | 0.00011672 | 19.7454 | 19.754 | 19.7653 | 19.7394 | 19.783 | 20.2783 | 20.1555 | 20.2279 | 20.2986 | 20.2722 | 3.9094e-07 | 6.6939 | 6.1901 | 0 | 1.5976 | 0.56735
2022-06-06 20:19 |  | 0.0078534 | 0.49084 |  |  | 4.9084 |  | 6.0675 | 0.007967 | 19.6108 | 0.00012907 | 19.7462 | 19.7558 | 19.7662 | 19.7401 | 19.7837 | 20.2755 | 20.1509 | 20.2222 | 20.2942 | 20.2686 | 4.119e-07 | 6.6933 | 6.193 | 0 | 1.5914 | 0.56935
2022-06-06 20:20 |  | 0.0079358 | 0.49599 |  |  | 4.9594 |  | 6.0989 | 0.0080082 | 19.6098 | 0.0001364 | 19.7458 | 19.7567 | 19.7671 | 19.7405 | 19.7846 | 20.2708 | 20.1451 | 20.2172 | 20.2895 | 20.2639 | 2.4907e-07 | 6.6914 | 6.1952 | 0 | 1.5702 | 0.57629
2022-06-06 20:21 |  | 0.0079466 | 0.49666 |  |  | 4.966 |  | 6.1029 | 0.0080136 | 19.6094 | 0.00011444 | 19.7455 | 19.7551 | 19.7692 | 19.7402 | 19.7842 | 20.2666 | 20.1447 | 20.2169 | 20.2896 | 20.262 | -2.0955e-08 | 6.6923 | 6.201 | 0 | 1.5675 | 0.5772
2022-06-06 20:22 |  | 0.0079928 | 0.49955 |  |  | 4.9947 |  | 6.1207 | 0.0080368 | 19.6086 | 0.00013135 | 19.7445 | 19.7557 | 19.767 | 19.7402 | 19.783 | 20.2678 | 20.1435 | 20.2165 | 20.2883 | 20.261 | -3.5136e-07 | 6.6941 | 6.2021 | 0 | 1.5558 | 0.58111
2022-06-06 20:23 |  | 0.007927 | 0.49544 |  |  | 4.9541 |  | 6.0957 | 0.0080039 | 19.608 | 0.00011494 | 19.744 | 19.7562 | 19.7676 | 19.7381 | 19.7826 | 20.2741 | 20.1487 | 20.2204 | 20.2921 | 20.2656 | -7.4657e-07 | 6.6941 | 6.1974 | 0 | 1.5725 | 0.57555
2022-06-06 20:24 |  | 0.0080166 | 0.50104 |  |  | 5.0089 |  | 6.1295 | 0.0080483 | 19.6072 | 0.00010322 | 19.7448 | 19.754 | 19.7676 | 19.739 | 19.7839 | 20.2627 | 20.1381 | 20.212 | 20.2836 | 20.2573 | -1.1081e-06 | 6.6946 | 6.203 | 0 | 1.5499 | 0.58312
2022-06-06 20:25 |  | 0.0080144 | 0.5009 |  |  | 5.0081 |  | 6.1289 | 0.0080476 | 19.6068 | 0.00013656 | 19.7449 | 19.754 | 19.7645 | 19.7399 | 19.7827 | 20.2685 | 20.1433 | 20.2161 | 20.2871 | 20.2625 | -1.3383e-06 | 6.6941 | 6.1965 | 0 | 1.5505 | 0.58294
2022-06-06 20:26 |  | 0.0078755 | 0.49222 |  |  | 4.9225 |  | 6.0762 | 0.0079783 | 19.6058 | 0.00013444 | 19.743 | 19.7539 | 19.7662 | 19.7384 | 19.7836 | 20.2777 | 20.155 | 20.2264 | 20.2977 | 20.2697 | -4.6651e-07 | 6.6964 | 6.1934 | 0 | 1.5857 | 0.57121
2022-06-06 20:27 |  | 0.0078208 | 0.4888 |  |  | 4.8888 |  | 6.0554 | 0.0079511 | 19.6054 | 0.00010989 | 19.7442 | 19.7527 | 19.7644 | 19.7382 | 19.7831 | 20.2839 | 20.1595 | 20.2311 | 20.3017 | 20.2747 | 4.2164e-07 | 6.6972 | 6.1878 | 0 | 1.5999 | 0.56661
2022-06-06 20:28 |  | 0.0077754 | 0.48596 |  |  | 4.8607 |  | 6.0381 | 0.0079283 | 19.6045 | 0.00010978 | 19.7476 | 19.755 | 19.7664 | 19.7403 | 19.7844 | 20.2824 | 20.159 | 20.2318 | 20.3024 | 20.2746 | 1.259e-06 | 6.696 | 6.1904 | 0 | 1.6118 | 0.5628
2022-06-06 20:29 |  | 0.0078284 | 0.48928 |  |  | 4.8936 |  | 6.0584 | 0.0079549 | 19.6038 | 0.00010875 | 19.7458 | 19.7552 | 19.7667 | 19.741 | 19.7848 | 20.2806 | 20.156 | 20.2307 | 20.3005 | 20.2742 | 1.1783e-06 | 6.694 | 6.1888 | 0 | 1.5979 | 0.56725
2022-06-06 20:30 |  | 0.0078309 | 0.48943 |  |  | 4.8951 |  | 6.0593 | 0.0079561 | 19.6029 | 0.00011294 | 19.7481 | 19.7569 | 19.7688 | 19.7428 | 19.786 | 20.2792 | 20.1527 | 20.2259 | 20.2982 | 20.273 | 9.9435e-07 | 6.6917 | 6.1854 | 0 | 1.5972 | 0.56746
2022-06-06 20:31 |  | 0.0077821 | 0.48638 |  |  | 4.8649 |  | 6.0407 | 0.0079317 | 19.6023 | 0.00011802 | 19.7477 | 19.7559 | 19.7684 | 19.7403 | 19.7836 | 20.2818 | 20.1583 | 20.2299 | 20.303 | 20.2741 | 8.5428e-07 | 6.6915 | 6.1838 | 0 | 1.6101 | 0.56336
2022-06-06 20:32 |  | 0.0077738 | 0.48586 |  |  | 4.86 |  | 6.0377 | 0.0079277 | 19.6014 | 0.00013053 | 19.7467 | 19.7564 | 19.7688 | 19.7429 | 19.7862 | 20.283 | 20.1594 | 20.2323 | 20.3027 | 20.2767 | 8.9153e-07 | 6.6913 | 6.1847 | 0 | 1.6122 | 0.56267
2022-06-06 20:33 |  | 0.0077506 | 0.48441 |  |  | 4.846 |  | 6.029 | 0.0079164 | 19.601 | 0.00011644 | 19.7475 | 19.7569 | 19.7687 | 19.7411 | 19.7867 | 20.2867 | 20.1653 | 20.2383 | 20.3066 | 20.2796 | 8.971e-07 | 6.6897 | 6.1852 | 0 | 1.6184 | 0.56072
2022-06-06 20:34 |  | 0.0077659 | 0.48537 |  |  | 4.8551 |  | 6.0347 | 0.0079238 | 19.6 | 0.00011818 | 19.7507 | 19.7604 | 19.7707 | 19.7456 | 19.7889 | 20.2807 | 20.1568 | 20.2297 | 20.3006 | 20.2761 | 9.0127e-07 | 6.6904 | 6.1851 | 0 | 1.6143 | 0.562
2022-06-06 20:35 |  | 0.0077507 | 0.48442 |  |  | 4.8455 |  | 6.0288 | 0.0079159 | 19.5997 | 0.00012127 | 19.7516 | 19.7602 | 19.7717 | 19.7436 | 19.7895 | 20.2802 | 20.1549 | 20.2297 | 20.3009 | 20.2724 | 9.5799e-07 | 6.6886 | 6.1871 | 0 | 1.6184 | 0.56073
2022-06-06 20:36 |  | 0.0077588 | 0.48492 |  |  | 4.8507 |  | 6.032 | 0.0079202 | 19.5991 | 0.00012043 | 19.7514 | 19.7597 | 19.7705 | 19.7452 | 19.7887 | 20.2829 | 20.1574 | 20.2305 | 20.3021 | 20.2735 | 9.82e-07 | 6.6871 | 6.184 | 0 | 1.6162 | 0.56141
2022-06-06 20:37 |  | 0.0077426 | 0.48391 |  |  | 4.8406 |  | 6.0257 | 0.007912 | 19.5987 | 0.00010973 | 19.7516 | 19.76 | 19.7719 | 19.7458 | 19.7896 | 20.2814 | 20.1579 | 20.2297 | 20.3006 | 20.2734 | 1.1203e-06 | 6.6897 | 6.1882 | 0 | 1.6206 | 0.56005
2022-06-06 20:38 |  | 0.0077747 | 0.48592 |  |  | 4.8605 |  | 6.038 | 0.0079282 | 19.5981 | 0.00011694 | 19.7506 | 19.7592 | 19.7711 | 19.746 | 19.7887 | 20.2796 | 20.1576 | 20.2303 | 20.3002 | 20.272 | 1.1789e-06 | 6.6872 | 6.1916 | 0 | 1.612 | 0.56274
2022-06-06 20:39 |  | 0.0078522 | 0.49076 |  |  | 4.9079 |  | 6.0672 | 0.0079664 | 19.5975 | 0.00011639 | 19.7491 | 19.7593 | 19.7703 | 19.7449 | 19.7884 | 20.2717 | 20.1492 | 20.2217 | 20.2927 | 20.2643 | 1.1081e-06 | 6.6876 | 6.1921 | 0 | 1.5917 | 0.56925
2022-06-06 20:40 |  | 0.0077499 | 0.48437 |  |  | 4.8457 |  | 6.0289 | 0.0079161 | 19.5973 | 0.00011843 | 19.7504 | 19.7602 | 19.7713 | 19.7443 | 19.7878 | 20.2893 | 20.1618 | 20.2353 | 20.3032 | 20.2792 | 9.2786e-07 | 6.6864 | 6.1783 | 0 | 1.6186 | 0.56067
2022-06-06 20:41 |  | 0.0078678 | 0.49174 |  |  | 4.9175 |  | 6.0731 | 0.0079742 | 19.5967 | 0.00012712 | 19.749 | 19.7591 | 19.77 | 19.7425 | 19.7883 | 20.2703 | 20.1476 | 20.2209 | 20.2926 | 20.2651 | 8.9174e-07 | 6.6879 | 6.192 | 0 | 1.5877 | 0.57056
2022-06-06 20:42 |  | 0.0078793 | 0.49246 |  |  | 4.9244 |  | 6.0774 | 0.0079798 | 19.5963 | 0.00012043 | 19.7496 | 19.7583 | 19.7682 | 19.7441 | 19.7878 | 20.269 | 20.1466 | 20.2192 | 20.2897 | 20.2628 | 7.0477e-07 | 6.6867 | 6.1937 | 0 | 1.5847 | 0.57153
2022-06-06 20:43 |  | 0.0078288 | 0.4893 |  |  | 4.8934 |  | 6.0583 | 0.0079547 | 19.5959 | 0.00011428 | 19.7484 | 19.7584 | 19.7702 | 19.7427 | 19.7877 | 20.2743 | 20.1511 | 20.2245 | 20.2937 | 20.2649 | 4.9826e-07 | 6.6867 | 6.1964 | 0 | 1.5978 | 0.56728
2022-06-06 20:44 |  | 0.0077899 | 0.48687 |  |  | 4.8693 |  | 6.0435 | 0.0079352 | 19.5953 | 0.00011119 | 19.7471 | 19.7579 | 19.7685 | 19.743 | 19.7875 | 20.28 | 20.1517 | 20.2266 | 20.2939 | 20.2712 | 3.8354e-07 | 6.6874 | 6.1854 | 0 | 1.608 | 0.56402
2022-06-06 20:45 |  | 0.0077754 | 0.48596 |  |  | 4.8604 |  | 6.038 | 0.0079279 | 19.595 | 0.00012925 | 19.7464 | 19.7583 | 19.7688 | 19.7421 | 19.7868 | 20.2796 | 20.1539 | 20.2275 | 20.2972 | 20.2706 | 3.3874e-07 | 6.6887 | 6.1827 | 0 | 1.6118 | 0.5628
2022-06-06 20:46 |  | 0.007821 | 0.48881 |  |  | 4.8886 |  | 6.0553 | 0.0079508 | 19.5947 | 0.0001016 | 19.7474 | 19.7563 | 19.7674 | 19.7427 | 19.7869 | 20.2751 | 20.1521 | 20.226 | 20.2968 | 20.2683 | 2.8194e-07 | 6.689 | 6.1919 | 0 | 1.5998 | 0.56663
2022-06-06 20:47 |  | 0.0079346 | 0.49591 |  |  | 4.9587 |  | 6.0986 | 0.0080075 | 19.5948 | 0.00011843 | 19.7496 | 19.7587 | 19.7682 | 19.7436 | 19.7882 | 20.267 | 20.1424 | 20.2177 | 20.287 | 20.2609 | 1.5118e-07 | 6.6907 | 6.1977 | 0 | 1.5705 | 0.57619
2022-06-06 20:48 |  | 0.0078208 | 0.4888 |  |  | 4.8884 |  | 6.0553 | 0.0079506 | 19.5944 | 0.00011151 | 19.7481 | 19.7595 | 19.7715 | 19.7439 | 19.7882 | 20.2725 | 20.1499 | 20.2234 | 20.2936 | 20.2656 | 2.794e-08 | 6.6901 | 6.1954 | 0 | 1.5999 | 0.56661
2022-06-06 20:49 |  | 0.0077829 | 0.48643 |  |  | 4.8652 |  | 6.041 | 0.0079318 | 19.5941 | 0.00010546 | 19.7466 | 19.7567 | 19.77 | 19.7424 | 19.7882 | 20.2786 | 20.1549 | 20.2293 | 20.2979 | 20.2707 | -9.6164e-08 | 6.692 | 6.194 | 0 | 1.6098 | 0.56343
2022-06-06 20:50 |  | 0.0077815 | 0.48635 |  |  | 4.8646 |  | 6.0406 | 0.0079313 | 19.5937 | 0.00013639 | 19.7459 | 19.7573 | 19.7677 | 19.7411 | 19.7852 | 20.2834 | 20.1578 | 20.2327 | 20.2995 | 20.275 | -2.0277e-07 | 6.6906 | 6.1833 | 0 | 1.6102 | 0.56332
2022-06-06 20:51 |  | 0.007863 | 0.49144 |  |  | 4.9145 |  | 6.0714 | 0.0079717 | 19.5935 | 0.00011161 | 19.7467 | 19.756 | 19.7681 | 19.7406 | 19.7869 | 20.2741 | 20.1481 | 20.2233 | 20.295 | 20.2671 | -2.1485e-07 | 6.6904 | 6.189 | 0 | 1.5889 | 0.57016
2022-06-06 20:52 |  | 0.0077973 | 0.48733 |  |  | 4.8741 |  | 6.0465 | 0.0079389 | 19.5931 | 0.000112 | 19.749 | 19.7594 | 19.7707 | 19.745 | 19.7887 | 20.2741 | 20.1516 | 20.2265 | 20.2971 | 20.268 | -2.1696e-07 | 6.6912 | 6.1952 | 0 | 1.606 | 0.56464
2022-06-06 20:53 |  | 0.0079144 | 0.49465 |  |  | 4.9462 |  | 6.0909 | 0.0079974 | 19.593 | 0.00012598 | 19.7469 | 19.7554 | 19.7682 | 19.742 | 19.7856 | 20.2692 | 20.1463 | 20.2199 | 20.2907 | 20.2625 | -3.7316e-07 | 6.6901 | 6.1944 | 0 | 1.5757 | 0.57449
2022-06-06 20:54 |  | 0.007847 | 0.49044 |  |  | 4.9045 |  | 6.0652 | 0.0079636 | 19.593 | 0.00012376 | 19.7465 | 19.7575 | 19.7675 | 19.7411 | 19.7855 | 20.2734 | 20.1494 | 20.2249 | 20.2926 | 20.2655 | -5.0963e-07 | 6.6889 | 6.195 | 0 | 1.593 | 0.56881
2022-06-06 20:55 |  | 0.0078127 | 0.48829 |  |  | 4.8837 |  | 6.0524 | 0.0079467 | 19.5928 | 0.00012826 | 19.7464 | 19.7557 | 19.7681 | 19.7407 | 19.7852 | 20.2821 | 20.1532 | 20.2283 | 20.2971 | 20.2732 | -7.241e-07 | 6.6901 | 6.1813 | 0 | 1.602 | 0.56593
2022-06-06 20:56 |  | 0.0077752 | 0.48595 |  |  | 4.8603 |  | 6.038 | 0.0079278 | 19.5926 | 0.00011976 | 19.746 | 19.7555 | 19.7667 | 19.741 | 19.7835 | 20.2805 | 20.1562 | 20.2307 | 20.3015 | 20.2732 | -7.561e-07 | 6.6903 | 6.18 | 0 | 1.6119 | 0.56278
2022-06-06 20:57 |  | 0.0078212 | 0.48882 |  |  | 4.8885 |  | 6.0553 | 0.0079506 | 19.5926 | 0.00011395 | 19.7479 | 19.7578 | 19.7682 | 19.7414 | 19.7858 | 20.2705 | 20.1522 | 20.2248 | 20.2956 | 20.2657 | -6.6166e-07 | 6.6907 | 6.1998 | 0 | 1.5998 | 0.56664
2022-06-06 20:58 |  | 0.0079269 | 0.49543 |  |  | 4.9537 |  | 6.0955 | 0.0080034 | 19.5926 | 0.00010862 | 19.7472 | 19.7545 | 19.7667 | 19.7415 | 19.7872 | 20.2695 | 20.1423 | 20.219 | 20.2865 | 20.261 | -8.4794e-07 | 6.6901 | 6.196 | 0 | 1.5725 | 0.57554
2022-06-06 20:59 |  | 0.0080318 | 0.50199 |  |  | 5.0181 |  | 6.1353 | 0.0080555 | 19.5922 | 0.00012273 | 19.7459 | 19.7568 | 19.7689 | 19.7409 | 19.7853 | 20.2588 | 20.1339 | 20.2082 | 20.2785 | 20.2524 | -1.158e-06 | 6.6879 | 6.2011 | 0 | 1.5461 | 0.5844
2022-06-06 21:00 |  | 0.0079773 | 0.49858 |  |  | 4.9845 |  | 6.1145 | 0.0080283 | 19.5921 | 0.00012582 | 19.7456 | 19.7546 | 19.7683 | 19.7408 | 19.7856 | 20.2618 | 20.1386 | 20.2133 | 20.2824 | 20.2544 | -1.5697e-06 | 6.6898 | 6.2058 | 0 | 1.5597 | 0.5798
2022-06-06 21:01 |  | 0.0080466 | 0.50291 |  |  | 5.0273 |  | 6.1409 | 0.008063 | 19.5921 | 0.0001161 | 19.7444 | 19.7545 | 19.7655 | 19.7395 | 19.7837 | 20.2611 | 20.136 | 20.2108 | 20.2801 | 20.2528 | -1.9883e-06 | 6.6928 | 6.2086 | 0 | 1.5425 | 0.58566
2022-06-06 21:02 |  | 0.0078984 | 0.49365 |  |  | 4.9363 |  | 6.0849 | 0.0079893 | 19.5922 | 0.00010534 | 19.744 | 19.7551 | 19.7654 | 19.7386 | 19.7839 | 20.2756 | 20.149 | 20.224 | 20.291 | 20.2656 | -2.4426e-06 | 6.6925 | 6.1946 | 0 | 1.5798 | 0.57314
2022-06-06 21:03 |  | 0.0079185 | 0.49491 |  |  | 4.9486 |  | 6.0924 | 0.0079993 | 19.5923 | 0.00012974 | 19.7426 | 19.7521 | 19.7639 | 19.7383 | 19.7813 | 20.2754 | 20.1478 | 20.2225 | 20.2917 | 20.2659 | -2.737e-06 | 6.6947 | 6.1925 | 0 | 1.5746 | 0.57484
2022-06-06 21:04 |  | 0.0078599 | 0.49125 |  |  | 4.9124 |  | 6.0701 | 0.0079699 | 19.5922 | 0.00012371 | 19.7454 | 19.7545 | 19.7646 | 19.7401 | 19.784 | 20.2745 | 20.1491 | 20.2235 | 20.2943 | 20.2666 | -2.5508e-06 | 6.6965 | 6.1937 | 0 | 1.5897 | 0.5699
2022-06-06 21:05 |  | 0.007831 | 0.48944 |  |  | 4.8945 |  | 6.0591 | 0.0079554 | 19.5927 | 0.00010413 | 19.7453 | 19.7538 | 19.7648 | 19.7388 | 19.7842 | 20.2757 | 20.1512 | 20.2256 | 20.2953 | 20.2681 | -1.426e-06 | 6.6955 | 6.1943 | 0 | 1.5972 | 0.56747
2022-06-06 21:06 |  | 0.0079296 | 0.4956 |  |  | 4.9556 |  | 6.0967 | 0.0080049 | 19.5928 | 0.00011347 | 19.7436 | 19.7535 | 19.7649 | 19.7386 | 19.7834 | 20.273 | 20.1475 | 20.2225 | 20.2921 | 20.2662 | -3.2935e-07 | 6.6951 | 6.1929 | 0 | 1.5718 | 0.57577
2022-06-06 21:07 |  | 0.007847 | 0.49043 |  |  | 4.9044 |  | 6.0652 | 0.0079635 | 19.5928 | 0.00011993 | 19.7436 | 19.753 | 19.7666 | 19.7384 | 19.7828 | 20.2756 | 20.1529 | 20.2259 | 20.2965 | 20.269 | 6.9763e-07 | 6.6941 | 6.1922 | 0 | 1.5931 | 0.56881
2022-06-06 21:08 |  | 0.0078285 | 0.48928 |  |  | 4.8931 |  | 6.0582 | 0.0079543 | 19.593 | 0.00012387 | 19.7445 | 19.7558 | 19.7656 | 19.7394 | 19.7837 | 20.2766 | 20.1543 | 20.2276 | 20.2964 | 20.2692 | 1.775e-06 | 6.6932 | 6.1973 | 0 | 1.5979 | 0.56726
2022-06-06 21:09 |  | 0.0079031 | 0.49394 |  |  | 4.9387 |  | 6.0863 | 0.0079913 | 19.5932 | 0.00011527 | 19.7446 | 19.7539 | 19.7648 | 19.7383 | 19.7824 | 20.2722 | 20.1438 | 20.2193 | 20.2886 | 20.2648 | 1.9196e-06 | 6.6922 | 6.1898 | 0 | 1.5786 | 0.57353
2022-06-06 21:10 |  | 0.0078283 | 0.48927 |  |  | 4.893 |  | 6.0581 | 0.0079542 | 19.5933 | 0.000132 | 19.7467 | 19.7557 | 19.7676 | 19.7409 | 19.7846 | 20.2762 | 20.1521 | 20.2262 | 20.2951 | 20.2675 | 1.8838e-06 | 6.6945 | 6.1942 | 0 | 1.5979 | 0.56724
2022-06-06 21:11 |  | 0.0079421 | 0.49638 |  |  | 4.9632 |  | 6.1015 | 0.0080111 | 19.5937 | 0.00012608 | 19.7447 | 19.7539 | 19.7654 | 19.7391 | 19.7841 | 20.27 | 20.1455 | 20.2196 | 20.2903 | 20.2646 | 1.6608e-06 | 6.6924 | 6.1945 | 0 | 1.5686 | 0.57682
2022-06-06 21:12 |  | 0.0078979 | 0.49362 |  |  | 4.9362 |  | 6.0848 | 0.0079892 | 19.5939 | 0.00011948 | 19.7466 | 19.7554 | 19.767 | 19.7392 | 19.7841 | 20.2713 | 20.1519 | 20.2238 | 20.2941 | 20.2661 | 1.3978e-06 | 6.6956 | 6.2001 | 0 | 1.5799 | 0.5731
2022-06-06 21:13 |  | 0.0079902 | 0.49939 |  |  | 4.9928 |  | 6.1197 | 0.0080349 | 19.5941 | 0.00012758 | 19.7439 | 19.7547 | 19.7656 | 19.7397 | 19.7819 | 20.2654 | 20.1421 | 20.217 | 20.2852 | 20.2595 | 1.0496e-06 | 6.6939 | 6.206 | 0 | 1.5565 | 0.58089
2022-06-06 21:14 |  | 0.0079377 | 0.49611 |  |  | 4.9602 |  | 6.0996 | 0.0080087 | 19.5943 | 0.00011785 | 19.7455 | 19.7542 | 19.7669 | 19.7402 | 19.783 | 20.2693 | 20.1416 | 20.2179 | 20.2852 | 20.2613 | 6.5891e-07 | 6.6938 | 6.1963 | 0 | 1.5697 | 0.57645
2022-06-06 21:15 |  | 0.0079999 | 0.49999 |  |  | 4.9985 |  | 6.1232 | 0.0080397 | 19.5945 | 0.00011086 | 19.7441 | 19.7545 | 19.7661 | 19.7392 | 19.7826 | 20.2626 | 20.1383 | 20.2135 | 20.2847 | 20.2573 | 2.7135e-07 | 6.6948 | 6.2011 | 0 | 1.5541 | 0.58171
2022-06-06 21:16 |  | 0.0079423 | 0.49639 |  |  | 4.9631 |  | 6.1014 | 0.008011 | 19.5947 | 0.00012991 | 19.7436 | 19.753 | 19.7654 | 19.7386 | 19.7822 | 20.2673 | 20.1459 | 20.2199 | 20.2897 | 20.2612 | 7.0607e-08 | 6.6974 | 6.206 | 0 | 1.5686 | 0.57684
2022-06-06 21:17 |  | 0.0079993 | 0.49996 |  |  | 4.9984 |  | 6.1231 | 0.0080395 | 19.5951 | 0.00012549 | 19.7417 | 19.7516 | 19.763 | 19.737 | 19.7816 | 20.2672 | 20.1448 | 20.2183 | 20.2871 | 20.2606 | -3.7295e-07 | 6.6984 | 6.2021 | 0 | 1.5542 | 0.58165
2022-06-06 21:18 |  | 0.0079578 | 0.49736 |  |  | 4.973 |  | 6.1075 | 0.008019 | 19.5956 | 0.00012376 | 19.7438 | 19.7539 | 19.763 | 19.7381 | 19.7827 | 20.2726 | 20.1467 | 20.22 | 20.2892 | 20.2637 | -7.4138e-07 | 6.6984 | 6.1986 | 0 | 1.5647 | 0.57815
2022-06-06 21:19 |  | 0.0078281 | 0.48926 |  |  | 4.8929 |  | 6.0581 | 0.0079541 | 19.5959 | 0.000132 | 19.7427 | 19.7524 | 19.7651 | 19.7367 | 19.7807 | 20.2801 | 20.1553 | 20.2281 | 20.2966 | 20.2736 | -9.5503e-07 | 6.6988 | 6.187 | 0 | 1.598 | 0.56723
2022-06-06 21:20 |  | 0.0078279 | 0.48924 |  |  | 4.8928 |  | 6.0581 | 0.0079541 | 19.5963 | 0.00011688 | 19.7411 | 19.7512 | 19.7634 | 19.7368 | 19.7811 | 20.2808 | 20.1581 | 20.2309 | 20.3009 | 20.2736 | -1.0198e-06 | 6.6984 | 6.1853 | 0 | 1.598 | 0.5672
2022-06-06 21:21 |  | 0.0079503 | 0.4969 |  |  | 4.968 |  | 6.1043 | 0.0080149 | 19.5968 | 0.00012692 | 19.7447 | 19.753 | 19.7632 | 19.7381 | 19.7823 | 20.2644 | 20.1447 | 20.2185 | 20.2901 | 20.2611 | -9.1746e-07 | 6.6995 | 6.2046 | 0 | 1.5666 | 0.57752
2022-06-06 21:22 |  | 0.0079053 | 0.49408 |  |  | 4.9405 |  | 6.0874 | 0.0079926 | 19.5974 | 0.0001172 | 19.7454 | 19.7545 | 19.7664 | 19.7396 | 19.7846 | 20.2727 | 20.1471 | 20.2224 | 20.2888 | 20.2657 | -1.0376e-06 | 6.6984 | 6.2008 | 0 | 1.578 | 0.57372
2022-06-06 21:23 |  | 0.0080134 | 0.50084 |  |  | 5.0073 |  | 6.1286 | 0.0080467 | 19.5976 | 0.00012858 | 19.743 | 19.754 | 19.767 | 19.7399 | 19.7829 | 20.2648 | 20.1413 | 20.2159 | 20.2876 | 20.2598 | -1.2456e-06 | 6.6976 | 6.2029 | 0 | 1.5507 | 0.58285
2022-06-06 21:24 |  | 0.0078591 | 0.49119 |  |  | 4.9121 |  | 6.07 | 0.0079696 | 19.5981 | 0.00012712 | 19.7417 | 19.7533 | 19.7642 | 19.736 | 19.7823 | 20.2784 | 20.1556 | 20.2299 | 20.295 | 20.2704 | -1.4698e-06 | 6.6984 | 6.1976 | 0 | 1.5899 | 0.56983
2022-06-06 21:25 |  | 0.0079692 | 0.49807 |  |  | 4.9795 |  | 6.1115 | 0.0080242 | 19.5983 | 0.00011867 | 19.7428 | 19.7538 | 19.7626 | 19.7374 | 19.781 | 20.2669 | 20.1421 | 20.2159 | 20.2864 | 20.2613 | -1.3358e-06 | 6.6981 | 6.1983 | 0 | 1.5618 | 0.57911
2022-06-06 21:26 |  | 0.0079342 | 0.49589 |  |  | 4.9584 |  | 6.0985 | 0.0080072 | 19.5986 | 0.00012675 | 19.7426 | 19.7524 | 19.764 | 19.7376 | 19.7804 | 20.2741 | 20.1484 | 20.2227 | 20.2931 | 20.2657 | -3.7166e-07 | 6.6986 | 6.1932 | 0 | 1.5706 | 0.57616
2022-06-06 21:27 |  | 0.0079138 | 0.49461 |  |  | 4.9459 |  | 6.0908 | 0.0079971 | 19.5991 | 0.00011509 | 19.7426 | 19.7531 | 19.7628 | 19.7378 | 19.7813 | 20.2751 | 20.1517 | 20.2248 | 20.2961 | 20.2673 | 7.004e-07 | 6.6993 | 6.1946 | 0 | 1.5758 | 0.57443
2022-06-06 21:28 |  | 0.0078542 | 0.49089 |  |  | 4.9092 |  | 6.0682 | 0.0079673 | 19.5997 | 0.00012425 | 19.7436 | 19.7532 | 19.7642 | 19.7382 | 19.7821 | 20.2779 | 20.1556 | 20.228 | 20.299 | 20.2715 | 1.1832e-06 | 6.7 | 6.1935 | 0 | 1.5912 | 0.56942
2022-06-06 21:29 |  | 0.0078436 | 0.49023 |  |  | 4.9026 |  | 6.0641 | 0.0079619 | 19.6002 | 0.00011168 | 19.7421 | 19.7532 | 19.7642 | 19.7375 | 19.7816 | 20.2777 | 20.1552 | 20.2313 | 20.2978 | 20.2712 | 1.1218e-06 | 6.7003 | 6.1963 | 0 | 1.5939 | 0.56853
2022-06-06 21:30 |  | 0.0079062 | 0.49414 |  |  | 4.941 |  | 6.0878 | 0.007993 | 19.6008 | 9.7697e-05 | 19.744 | 19.7538 | 19.7651 | 19.7375 | 19.7818 | 20.2738 | 20.1468 | 20.2213 | 20.2905 | 20.2686 | 9.4e-07 | 6.6989 | 6.1928 | 0 | 1.5778 | 0.5738
2022-06-06 21:31 |  | 0.0078864 | 0.4929 |  |  | 4.9289 |  | 6.0803 | 0.0079832 | 19.6014 | 0.00012309 | 19.7442 | 19.7559 | 19.7671 | 19.7403 | 19.7819 | 20.2722 | 20.1508 | 20.2238 | 20.2935 | 20.2658 | 9.2591e-07 | 6.698 | 6.1977 | 0 | 1.5829 | 0.57213
2022-06-06 21:32 |  | 0.0079216 | 0.4951 |  |  | 4.9507 |  | 6.0937 | 0.0080009 | 19.6018 | 0.00012241 | 19.7436 | 19.7542 | 19.7641 | 19.7384 | 19.7831 | 20.2733 | 20.148 | 20.2218 | 20.293 | 20.2659 | 8.1194e-07 | 6.6996 | 6.1952 | 0 | 1.5738 | 0.5751
2022-06-06 21:33 |  | 0.0078358 | 0.48974 |  |  | 4.8977 |  | 6.0611 | 0.007958 | 19.6023 | 0.00010843 | 19.7434 | 19.7539 | 19.7651 | 19.7384 | 19.7823 | 20.2761 | 20.1569 | 20.2306 | 20.2994 | 20.2697 | 8.02e-07 | 6.6981 | 6.2004 | 0 | 1.596 | 0.56787
2022-06-06 21:34 |  | 0.007918 | 0.49488 |  |  | 4.9485 |  | 6.0924 | 0.0079991 | 19.6031 | 0.00012342 | 19.7436 | 19.7519 | 19.7629 | 19.7368 | 19.7822 | 20.2764 | 20.1499 | 20.2242 | 20.2927 | 20.2673 | 6.8875e-07 | 6.6991 | 6.1925 | 0 | 1.5748 | 0.57479
2022-06-06 21:35 |  | 0.0078824 | 0.49265 |  |  | 4.9266 |  | 6.0789 | 0.0079814 | 19.6035 | 0.00012111 | 19.7446 | 19.7537 | 19.7639 | 19.7384 | 19.7824 | 20.277 | 20.151 | 20.2259 | 20.2963 | 20.2701 | 6.3965e-07 | 6.6978 | 6.191 | 0 | 1.5839 | 0.57179
2022-06-06 21:36 |  | 0.0079738 | 0.49836 |  |  | 4.9829 |  | 6.1136 | 0.008027 | 19.604 | 0.00012209 | 19.7445 | 19.7543 | 19.7649 | 19.7391 | 19.7822 | 20.2687 | 20.146 | 20.2203 | 20.2906 | 20.2629 | 6.6124e-07 | 6.6993 | 6.2016 | 0 | 1.5606 | 0.5795
2022-06-06 21:37 |  | 0.0078906 | 0.49316 |  |  | 4.9314 |  | 6.0819 | 0.0079852 | 19.605 | 0.00011639 | 19.7445 | 19.7544 | 19.765 | 19.7384 | 19.7819 | 20.2722 | 20.1519 | 20.2246 | 20.2919 | 20.2643 | 4.8302e-07 | 6.6996 | 6.2046 | 0 | 1.5818 | 0.57248
2022-06-06 21:38 |  | 0.0079684 | 0.49802 |  |  | 4.9794 |  | 6.1115 | 0.0080241 | 19.6056 | 0.00011883 | 19.741 | 19.7538 | 19.7643 | 19.7374 | 19.7827 | 20.2716 | 20.1451 | 20.22 | 20.2873 | 20.2649 | 3.2702e-07 | 6.6987 | 6.1989 | 0 | 1.562 | 0.57904
2022-06-06 21:39 |  | 0.0079819 | 0.49887 |  |  | 4.9878 |  | 6.1166 | 0.0080309 | 19.6061 | 0.00012226 | 19.7431 | 19.7525 | 19.7641 | 19.7375 | 19.7814 | 20.2699 | 20.1442 | 20.2187 | 20.2895 | 20.2632 | 3.2271e-08 | 6.6984 | 6.1955 | 0 | 1.5586 | 0.58019
2022-06-06 21:40 |  | 0.0078747 | 0.49217 |  |  | 4.9218 |  | 6.0759 | 0.0079774 | 19.607 | 0.00013509 | 19.7418 | 19.7515 | 19.7633 | 19.7364 | 19.7796 | 20.2784 | 20.1552 | 20.2292 | 20.2976 | 20.2709 | -5.9054e-08 | 6.7001 | 6.1918 | 0 | 1.5859 | 0.57114
2022-06-06 21:41 |  | 0.0079452 | 0.49657 |  |  | 4.9652 |  | 6.1026 | 0.0080127 | 19.6076 | 0.00011834 | 19.7409 | 19.7512 | 19.7635 | 19.7369 | 19.7808 | 20.2706 | 20.1503 | 20.2233 | 20.2946 | 20.2653 | -1.5663e-08 | 6.7019 | 6.2034 | 0 | 1.5679 | 0.57708
2022-06-06 21:42 |  | 0.007934 | 0.49588 |  |  | 4.9585 |  | 6.0984 | 0.0080074 | 19.6078 | 0.00013773 | 19.7447 | 19.7539 | 19.7635 | 19.7385 | 19.7831 | 20.2731 | 20.1501 | 20.2231 | 20.2914 | 20.2674 | -9.8114e-08 | 6.7016 | 6.2036 | 0 | 1.5707 | 0.57614
2022-06-06 21:43 |  | 0.0078831 | 0.4927 |  |  | 4.9269 |  | 6.0789 | 0.0079818 | 19.6086 | 0.00012371 | 19.7431 | 19.7532 | 19.7642 | 19.7358 | 19.7804 | 20.2781 | 20.1524 | 20.2244 | 20.2942 | 20.2707 | -2.559e-07 | 6.7004 | 6.193 | 0 | 1.5837 | 0.57185
2022-06-06 21:44 |  | 0.0079669 | 0.49793 |  |  | 4.9784 |  | 6.1106 | 0.0080235 | 19.6089 | 0.00012492 | 19.7409 | 19.7501 | 19.7614 | 19.7349 | 19.7789 | 20.2722 | 20.1471 | 20.2197 | 20.2924 | 20.2665 | -3.5823e-07 | 6.6996 | 6.195 | 0 | 1.5624 | 0.57891
2022-06-06 21:45 |  | 0.0079448 | 0.49655 |  |  | 4.9651 |  | 6.1026 | 0.0080126 | 19.6092 | 0.00011021 | 19.7428 | 19.7523 | 19.7632 | 19.7365 | 19.7802 | 20.2729 | 20.1502 | 20.2239 | 20.2945 | 20.2684 | -3.3655e-07 | 6.7023 | 6.2013 | 0 | 1.5679 | 0.57705
2022-06-06 21:46 |  | 0.007883 | 0.49269 |  |  | 4.9268 |  | 6.0789 | 0.0079816 | 19.6094 | 0.00011964 | 19.7442 | 19.7538 | 19.7642 | 19.7369 | 19.7814 | 20.2735 | 20.1522 | 20.2252 | 20.295 | 20.2694 | -3.503e-07 | 6.7039 | 6.2054 | 0 | 1.5837 | 0.57184
2022-06-06 21:47 |  | 0.0080464 | 0.5029 |  |  | 5.0275 |  | 6.141 | 0.0080633 | 19.6091 | 0.0001329 | 19.7426 | 19.751 | 19.7625 | 19.7356 | 19.7813 | 20.2653 | 20.1411 | 20.2155 | 20.2851 | 20.2607 | -4.4898e-07 | 6.7029 | 6.2058 | 0 | 1.5425 | 0.58565
2022-06-06 21:48 |  | 0.0080069 | 0.50043 |  |  | 5.0036 |  | 6.1262 | 0.0080439 | 19.6094 | 0.00011168 | 19.7451 | 19.7543 | 19.7637 | 19.7364 | 19.7801 | 20.2714 | 20.1451 | 20.2195 | 20.289 | 20.265 | -7.004e-07 | 6.703 | 6.2018 | 0 | 1.5523 | 0.5823
2022-06-06 21:49 |  | 0.0079094 | 0.49434 |  |  | 4.943 |  | 6.0889 | 0.0079949 | 19.6094 | 0.00012243 | 19.7424 | 19.7508 | 19.7623 | 19.734 | 19.7798 | 20.2756 | 20.1528 | 20.2256 | 20.2944 | 20.2692 | -9.1746e-07 | 6.7028 | 6.2 | 0 | 1.577 | 0.57406
2022-06-06 21:50 |  | 0.0078505 | 0.49066 |  |  | 4.9069 |  | 6.0666 | 0.0079656 | 19.6092 | 0.00011639 | 19.7422 | 19.7523 | 19.763 | 19.7359 | 19.7806 | 20.2805 | 20.1556 | 20.229 | 20.2976 | 20.2752 | -9.4656e-07 | 6.7051 | 6.1939 | 0 | 1.5921 | 0.56911
2022-06-06 21:51 |  | 0.0079048 | 0.49405 |  |  | 4.9406 |  | 6.0874 | 0.007993 | 19.6094 | 0.00012988 | 19.7426 | 19.7526 | 19.7624 | 19.7359 | 19.7808 | 20.2778 | 20.1542 | 20.2283 | 20.297 | 20.274 | -8.8666e-07 | 6.7051 | 6.1943 | 0 | 1.5781 | 0.57368
2022-06-06 21:52 |  | 0.0079015 | 0.49385 |  |  | 4.9382 |  | 6.0859 | 0.007991 | 19.6097 | 0.00012891 | 19.7423 | 19.7519 | 19.7627 | 19.7351 | 19.7799 | 20.2746 | 20.1514 | 20.2241 | 20.2959 | 20.2715 | -8.9645e-07 | 6.7027 | 6.1948 | 0 | 1.579 | 0.5734
2022-06-06 21:53 |  | 0.0078115 | 0.48822 |  |  | 4.8831 |  | 6.0519 | 0.0079464 | 19.6097 | 0.00012387 | 19.7447 | 19.7528 | 19.7648 | 19.737 | 19.7828 | 20.2802 | 20.1611 | 20.2329 | 20.3024 | 20.2776 | -6.9257e-07 | 6.7028 | 6.1996 | 0 | 1.6023 | 0.56583
2022-06-06 21:54 |  | 0.0078376 | 0.48985 |  |  | 4.8991 |  | 6.0618 | 0.0079594 | 19.6095 | 0.00012159 | 19.7425 | 19.7509 | 19.7619 | 19.7357 | 19.7799 | 20.2842 | 20.1578 | 20.2329 | 20.301 | 20.2782 | -6.6882e-07 | 6.7026 | 6.1893 | 0 | 1.5955 | 0.56802
2022-06-06 21:55 |  | 0.0078891 | 0.49307 |  |  | 4.9312 |  | 6.0815 | 0.0079854 | 19.6093 | 0.00011363 | 19.7448 | 19.753 | 19.7645 | 19.7378 | 19.7818 | 20.2802 | 20.1547 | 20.2283 | 20.298 | 20.2757 | -6.1573e-07 | 6.7015 | 6.1917 | 0 | 1.5822 | 0.57236
2022-06-06 21:56 |  | 0.0078819 | 0.49262 |  |  | 4.9264 |  | 6.0785 | 0.0079815 | 19.6092 | 0.00012598 | 19.7456 | 19.7531 | 19.7638 | 19.737 | 19.7835 | 20.2753 | 20.1535 | 20.227 | 20.2966 | 20.272 | -1.4795e-07 | 6.7016 | 6.1987 | 0 | 1.584 | 0.57175
2022-06-06 21:57 |  | 0.0078698 | 0.49186 |  |  | 4.9187 |  | 6.0739 | 0.0079751 | 19.6085 | 0.00013573 | 19.7443 | 19.753 | 19.766 | 19.7368 | 19.7834 | 20.2761 | 20.1522 | 20.225 | 20.2948 | 20.2715 | 1.2714e-07 | 6.699 | 6.1946 | 0 | 1.5872 | 0.57073
2022-06-06 21:58 |  | 0.0079758 | 0.49849 |  |  | 4.984 |  | 6.1141 | 0.008028 | 19.6086 | 0.00010631 | 19.7449 | 19.7554 | 19.765 | 19.7391 | 19.7833 | 20.2656 | 20.142 | 20.2173 | 20.2876 | 20.2633 | 5.7784e-08 | 6.6994 | 6.2035 | 0 | 1.5601 | 0.57967
2022-06-06 21:59 |  | 0.0078663 | 0.49165 |  |  | 4.9168 |  | 6.0727 | 0.0079737 | 19.6082 | 0.00012631 | 19.7448 | 19.7548 | 19.7666 | 19.7394 | 19.7831 | 20.2758 | 20.1553 | 20.2275 | 20.2957 | 20.2713 | -3.5348e-08 | 6.6992 | 6.1996 | 0 | 1.588 | 0.57044
2022-06-06 22:00 |  | 0.0077576 | 0.48485 |  |  | 4.8499 |  | 6.0315 | 0.0079195 | 19.6077 | 0.00011544 | 19.7431 | 19.7544 | 19.7656 | 19.7368 | 19.7834 | 20.2895 | 20.1631 | 20.2363 | 20.3046 | 20.2822 | -9.2049e-08 | 6.6999 | 6.1856 | 0 | 1.6165 | 0.56131
2022-06-06 22:01 |  | 0.0077958 | 0.48724 |  |  | 4.8735 |  | 6.046 | 0.0079387 | 19.6071 | 0.00011542 | 19.7447 | 19.7526 | 19.7649 | 19.7368 | 19.7812 | 20.286 | 20.1602 | 20.2355 | 20.3038 | 20.2809 | 3.3866e-08 | 6.6987 | 6.1853 | 0 | 1.6064 | 0.56451
2022-06-06 22:02 |  | 0.0078265 | 0.48916 |  |  | 4.8926 |  | 6.0578 | 0.0079541 | 19.6065 | 0.00012615 | 19.7432 | 19.751 | 19.7636 | 19.7386 | 19.7813 | 20.2855 | 20.1607 | 20.2353 | 20.304 | 20.2806 | 1.1599e-07 | 6.6964 | 6.1771 | 0 | 1.5984 | 0.56709
2022-06-06 22:03 |  | 0.0078055 | 0.48784 |  |  | 4.8794 |  | 6.0496 | 0.0079435 | 19.6061 | 0.00010829 | 19.7456 | 19.7533 | 19.7673 | 19.7393 | 19.7842 | 20.2797 | 20.159 | 20.2321 | 20.3038 | 20.2761 | 1.9579e-07 | 6.6952 | 6.1889 | 0 | 1.6039 | 0.56533
2022-06-06 22:04 |  | 0.007812 | 0.48825 |  |  | 4.883 |  | 6.0518 | 0.0079465 | 19.6058 | 0.00011428 | 19.7466 | 19.7549 | 19.7654 | 19.7406 | 19.7833 | 20.2769 | 20.1551 | 20.2274 | 20.2989 | 20.2722 | 2.5273e-07 | 6.6929 | 6.1947 | 0 | 1.6022 | 0.56587
2022-06-06 22:05 |  | 0.0078222 | 0.48889 |  |  | 4.8892 |  | 6.0556 | 0.0079514 | 19.6056 | 0.00010928 | 19.746 | 19.7568 | 19.7674 | 19.7402 | 19.7837 | 20.2783 | 20.1504 | 20.2241 | 20.2944 | 20.2712 | 1.893e-07 | 6.6915 | 6.1854 | 0 | 1.5995 | 0.56673
2022-06-06 22:06 |  | 0.0078043 | 0.48777 |  |  | 4.8782 |  | 6.0488 | 0.0079425 | 19.605 | 0.00013509 | 19.7451 | 19.7546 | 19.7667 | 19.7381 | 19.7831 | 20.2816 | 20.1555 | 20.227 | 20.2986 | 20.2714 | 1.4943e-07 | 6.6898 | 6.1826 | 0 | 1.6042 | 0.56522
2022-06-06 22:07 |  | 0.0079516 | 0.49698 |  |  | 4.9691 |  | 6.1049 | 0.008016 | 19.6045 | 0.00012745 | 19.7454 | 19.7541 | 19.7647 | 19.7402 | 19.7824 | 20.2687 | 20.1458 | 20.2178 | 20.2911 | 20.263 | 2.0108e-07 | 6.6921 | 6.1959 | 0 | 1.5662 | 0.57763
2022-06-06 22:08 |  | 0.0079333 | 0.49583 |  |  | 4.9575 |  | 6.0978 | 0.0080067 | 19.6036 | 0.00010912 | 19.7465 | 19.7554 | 19.7661 | 19.7393 | 19.7827 | 20.2662 | 20.1468 | 20.2164 | 20.2896 | 20.2606 | -6.3027e-08 | 6.6916 | 6.2011 | 0 | 1.5709 | 0.57608
2022-06-06 22:09 |  | 0.0079045 | 0.49403 |  |  | 4.9401 |  | 6.0871 | 0.0079926 | 19.6033 | 0.00011119 | 19.746 | 19.7545 | 19.7678 | 19.7399 | 19.785 | 20.2735 | 20.1491 | 20.2201 | 20.2908 | 20.2648 | -2.8892e-07 | 6.6907 | 6.1955 | 0 | 1.5782 | 0.57366
2022-06-06 22:10 |  | 0.0079906 | 0.49941 |  |  | 4.9932 |  | 6.1198 | 0.0080356 | 19.6027 | 0.0001185 | 19.7446 | 19.7548 | 19.7654 | 19.7391 | 19.7828 | 20.2671 | 20.1443 | 20.2173 | 20.2875 | 20.2609 | -6.4663e-07 | 6.6932 | 6.2025 | 0 | 1.5564 | 0.58092
2022-06-06 22:11 |  | 0.0080217 | 0.50136 |  |  | 5.0117 |  | 6.1312 | 0.0080505 | 19.6019 | 0.00011411 | 19.7451 | 19.7546 | 19.7673 | 19.7389 | 19.7817 | 20.2609 | 20.1361 | 20.2081 | 20.2793 | 20.2541 | -5.2176e-07 | 6.6933 | 6.2031 | 0 | 1.5486 | 0.58355
2022-06-06 22:12 |  | 0.008054 | 0.50337 |  |  | 5.0316 |  | 6.1434 | 0.0080666 | 19.6017 | 0.00011655 | 19.7439 | 19.7524 | 19.7653 | 19.7383 | 19.7815 | 20.2583 | 20.1349 | 20.2068 | 20.2798 | 20.2518 | 1.814e-07 | 6.6939 | 6.2068 | 0 | 1.5406 | 0.58629
2022-06-06 22:13 |  | 0.008013 | 0.50081 |  |  | 5.0067 |  | 6.1281 | 0.0080465 | 19.601 | 0.00012908 | 19.7422 | 19.7534 | 19.7663 | 19.7361 | 19.7815 | 20.2641 | 20.1429 | 20.2152 | 20.2847 | 20.2567 | 2.6142e-07 | 6.6945 | 6.2073 | 0 | 1.5508 | 0.58282
2022-06-06 22:14 |  | 0.0079204 | 0.49503 |  |  | 4.9498 |  | 6.093 | 0.0080004 | 19.6 | 0.0001146 | 19.7421 | 19.7523 | 19.764 | 19.737 | 19.7818 | 20.2762 | 20.1486 | 20.2235 | 20.2893 | 20.2672 | -1.4033e-07 | 6.6962 | 6.1949 | 0 | 1.5742 | 0.57499
2022-06-06 22:15 |  | 0.007909 | 0.49431 |  |  | 4.9427 |  | 6.0887 | 0.0079947 | 19.5994 | 0.00014089 | 19.742 | 19.7527 | 19.7633 | 19.7376 | 19.7812 | 20.2753 | 20.1492 | 20.2233 | 20.2934 | 20.2677 | 4.0069e-08 | 6.697 | 6.1898 | 0 | 1.5771 | 0.57403
2022-06-06 22:16 |  | 0.0079516 | 0.49697 |  |  | 4.969 |  | 6.1049 | 0.008016 | 19.5987 | 0.00012598 | 19.7436 | 19.7516 | 19.7633 | 19.7388 | 19.7809 | 20.2697 | 20.1472 | 20.2216 | 20.2913 | 20.2629 | -7.8316e-09 | 6.6984 | 6.2 | 0 | 1.5662 | 0.57762
2022-06-06 22:17 |  | 0.0080211 | 0.50132 |  |  | 5.0123 |  | 6.1315 | 0.008051 | 19.598 | 0.00011834 | 19.7447 | 19.7519 | 19.7641 | 19.7383 | 19.783 | 20.2684 | 20.1444 | 20.2196 | 20.288 | 20.2613 | -2.9421e-08 | 6.6962 | 6.2002 | 0 | 1.5488 | 0.5835
2022-06-06 22:18 |  | 0.0079333 | 0.49583 |  |  | 4.9574 |  | 6.0977 | 0.0080066 | 19.5977 | 0.00011111 | 19.7459 | 19.7555 | 19.7674 | 19.739 | 19.784 | 20.267 | 20.143 | 20.2163 | 20.2871 | 20.2602 | 3.0322e-08 | 6.6966 | 6.2041 | 0 | 1.5709 | 0.57608
2022-06-06 22:19 |  | 0.0078655 | 0.49159 |  |  | 4.916 |  | 6.0722 | 0.007973 | 19.5967 | 0.00013346 | 19.746 | 19.7543 | 19.766 | 19.739 | 19.7843 | 20.2783 | 20.1504 | 20.2249 | 20.2937 | 20.2682 | 2.5611e-08 | 6.6962 | 6.1928 | 0 | 1.5883 | 0.57036
2022-06-06 22:20 |  | 0.0078047 | 0.48779 |  |  | 4.8787 |  | 6.0492 | 0.0079429 | 19.5964 | 0.00012292 | 19.7446 | 19.754 | 19.7672 | 19.7395 | 19.7828 | 20.2816 | 20.1578 | 20.2309 | 20.3009 | 20.2736 | 6.6709e-08 | 6.6971 | 6.1912 | 0 | 1.6041 | 0.56526
2022-06-06 22:21 |  | 0.0078277 | 0.48923 |  |  | 4.8929 |  | 6.058 | 0.0079544 | 19.5958 | 0.00011623 | 19.7442 | 19.7541 | 19.7644 | 19.7401 | 19.784 | 20.2804 | 20.1564 | 20.2298 | 20.2989 | 20.272 | -3.2596e-08 | 6.6962 | 6.1899 | 0 | 1.5981 | 0.56719
2022-06-06 22:22 |  | 0.0079059 | 0.49412 |  |  | 4.9412 |  | 6.0878 | 0.0079935 | 19.5951 | 0.00011607 | 19.7461 | 19.7544 | 19.7662 | 19.7404 | 19.7842 | 20.2763 | 20.1498 | 20.2237 | 20.2934 | 20.2688 | -6.9638e-08 | 6.6939 | 6.1868 | 0 | 1.5779 | 0.57377
2022-06-06 22:23 |  | 0.0077744 | 0.4859 |  |  | 4.8603 |  | 6.0379 | 0.0079279 | 19.595 | 0.00011045 | 19.7473 | 19.7579 | 19.7686 | 19.7417 | 19.787 | 20.2821 | 20.1585 | 20.2329 | 20.303 | 20.2746 | 1.3147e-07 | 6.6964 | 6.1898 | 0 | 1.6121 | 0.56271
2022-06-06 22:24 |  | 0.0077657 | 0.48536 |  |  | 4.8551 |  | 6.0347 | 0.0079237 | 19.5942 | 0.0001294 | 19.7472 | 19.7569 | 19.7674 | 19.7428 | 19.7866 | 20.2846 | 20.1613 | 20.2352 | 20.3049 | 20.2761 | 1.2573e-07 | 6.6965 | 6.1864 | 0 | 1.6144 | 0.56199
2022-06-06 22:25 |  | 0.0077339 | 0.48337 |  |  | 4.8361 |  | 6.023 | 0.0079084 | 19.5937 | 0.00012143 | 19.7469 | 19.7565 | 19.7681 | 19.7418 | 19.7876 | 20.2933 | 20.1681 | 20.2429 | 20.3115 | 20.2843 | 2.2521e-07 | 6.6932 | 6.1792 | 0 | 1.6229 | 0.55932
2022-06-06 22:26 |  | 0.007726 | 0.48288 |  |  | 4.8314 |  | 6.0201 | 0.0079046 | 19.5935 | 0.00012109 | 19.7473 | 19.7574 | 19.7684 | 19.7438 | 19.7875 | 20.2951 | 20.1687 | 20.2433 | 20.3116 | 20.2871 | 2.5167e-07 | 6.6924 | 6.1725 | 0 | 1.625 | 0.55866
2022-06-06 22:27 |  | 0.0077976 | 0.48735 |  |  | 4.8747 |  | 6.0468 | 0.0079395 | 19.5927 | 0.00010843 | 19.7491 | 19.7577 | 19.7688 | 19.7445 | 19.7889 | 20.2776 | 20.1556 | 20.2315 | 20.3011 | 20.273 | 3.1961e-07 | 6.691 | 6.186 | 0 | 1.606 | 0.56466
2022-06-06 22:28 |  | 0.0077589 | 0.48493 |  |  | 4.8509 |  | 6.0321 | 0.0079203 | 19.5925 | 0.00011594 | 19.7519 | 19.7595 | 19.7714 | 19.7461 | 19.7906 | 20.2808 | 20.1575 | 20.2314 | 20.3017 | 20.2741 | 4.1303e-07 | 6.6887 | 6.1891 | 0 | 1.6162 | 0.56142
2022-06-06 22:29 |  | 0.0077426 | 0.48391 |  |  | 4.8411 |  | 6.0261 | 0.0079123 | 19.592 | 0.00010452 | 19.751 | 19.7608 | 19.7723 | 19.7457 | 19.7918 | 20.2832 | 20.1607 | 20.2362 | 20.3036 | 20.2757 | 4.4809e-07 | 6.6886 | 6.189 | 0 | 1.6205 | 0.56005
2022-06-06 22:30 |  | 0.007742 | 0.48388 |  |  | 4.8409 |  | 6.026 | 0.0079121 | 19.592 | 0.00012273 | 19.7508 | 19.7602 | 19.7722 | 19.7448 | 19.7899 | 20.2881 | 20.1608 | 20.2354 | 20.3061 | 20.2788 | 4.8027e-07 | 6.6893 | 6.1781 | 0 | 1.6207 | 0.56001
2022-06-06 22:31 |  | 0.0077428 | 0.48392 |  |  | 4.8414 |  | 6.0263 | 0.0079127 | 19.5917 | 0.00011028 | 19.7514 | 19.7608 | 19.7723 | 19.7445 | 19.7898 | 20.2879 | 20.1634 | 20.2364 | 20.3063 | 20.2789 | 5.2046e-07 | 6.6892 | 6.1776 | 0 | 1.6205 | 0.56007
2022-06-06 22:32 |  | 0.0077275 | 0.48297 |  |  | 4.8315 |  | 6.0202 | 0.0079045 | 19.591 | 9.9648e-05 | 19.7497 | 19.7598 | 19.771 | 19.7442 | 19.7898 | 20.2828 | 20.1611 | 20.2328 | 20.3048 | 20.2764 | 6.5425e-07 | 6.6874 | 6.1815 | 0 | 1.6246 | 0.55879
2022-06-06 22:33 |  | 0.007735 | 0.48344 |  |  | 4.8363 |  | 6.0232 | 0.0079084 | 19.5908 | 0.0001307 | 19.7502 | 19.7614 | 19.7714 | 19.7455 | 19.7904 | 20.2844 | 20.1604 | 20.2353 | 20.3048 | 20.2759 | 7.7935e-07 | 6.6871 | 6.1837 | 0 | 1.6226 | 0.55942
2022-06-06 22:34 |  | 0.0077676 | 0.48548 |  |  | 4.8558 |  | 6.0352 | 0.0079242 | 19.5908 | 0.00012409 | 19.75 | 19.7601 | 19.7707 | 19.7447 | 19.789 | 20.2774 | 20.1547 | 20.2295 | 20.2993 | 20.2695 | 8.4231e-07 | 6.6862 | 6.1897 | 0 | 1.6139 | 0.56215
2022-06-06 22:35 |  | 0.0077747 | 0.48592 |  |  | 4.8605 |  | 6.0381 | 0.007928 | 19.5903 | 0.00012549 | 19.7506 | 19.7594 | 19.771 | 19.7446 | 19.7897 | 20.2817 | 20.1562 | 20.2297 | 20.2988 | 20.2722 | 8.4052e-07 | 6.6855 | 6.1861 | 0 | 1.612 | 0.56274
2022-06-06 22:36 |  | 0.0077751 | 0.48594 |  |  | 4.8608 |  | 6.0382 | 0.0079282 | 19.5901 | 0.00010346 | 19.7494 | 19.7597 | 19.7709 | 19.744 | 19.7888 | 20.2811 | 20.1566 | 20.2294 | 20.3 | 20.2745 | 8.657e-07 | 6.6848 | 6.1807 | 0 | 1.6119 | 0.56278
2022-06-06 22:37 |  | 0.0078059 | 0.48787 |  |  | 4.8791 |  | 6.0495 | 0.0079431 | 19.5901 | 0.00012777 | 19.7501 | 19.7596 | 19.7701 | 19.7438 | 19.7888 | 20.2716 | 20.1484 | 20.2233 | 20.2943 | 20.2667 | 8.5978e-07 | 6.6864 | 6.1954 | 0 | 1.6038 | 0.56536
2022-06-06 22:38 |  | 0.0078679 | 0.49175 |  |  | 4.9174 |  | 6.0731 | 0.0079741 | 19.5896 | 0.00011151 | 19.7503 | 19.7587 | 19.7709 | 19.7436 | 19.7895 | 20.2686 | 20.144 | 20.2195 | 20.2891 | 20.2631 | 7.7173e-07 | 6.6868 | 6.1933 | 0 | 1.5876 | 0.57057
2022-06-06 22:39 |  | 0.0077911 | 0.48694 |  |  | 4.8703 |  | 6.0441 | 0.0079359 | 19.5896 | 0.0001206 | 19.7475 | 19.7584 | 19.7692 | 19.7435 | 19.7874 | 20.2785 | 20.155 | 20.2283 | 20.2974 | 20.2696 | 6.2529e-07 | 6.6855 | 6.1861 | 0 | 1.6077 | 0.56412
2022-06-06 22:40 |  | 0.0078368 | 0.4898 |  |  | 4.8983 |  | 6.0614 | 0.0079586 | 19.5897 | 0.0001094 | 19.7466 | 19.7568 | 19.7674 | 19.7407 | 19.7868 | 20.2742 | 20.1521 | 20.2272 | 20.2938 | 20.2679 | 5.7467e-07 | 6.6872 | 6.1911 | 0 | 1.5957 | 0.56795
2022-06-06 22:41 |  | 0.0078314 | 0.48946 |  |  | 4.8951 |  | 6.0594 | 0.007956 | 19.5894 | 0.00011128 | 19.7481 | 19.7572 | 19.7691 | 19.742 | 19.7868 | 20.2775 | 20.1506 | 20.2254 | 20.2944 | 20.2687 | 4.0069e-07 | 6.6865 | 6.186 | 0 | 1.5971 | 0.5675
2022-06-06 22:42 |  | 0.0078451 | 0.49032 |  |  | 4.9034 |  | 6.0645 | 0.0079627 | 19.5894 | 0.00010306 | 19.7476 | 19.7568 | 19.7679 | 19.742 | 19.785 | 20.2737 | 20.1501 | 20.2238 | 20.294 | 20.2672 | 2.8638e-07 | 6.6863 | 6.1892 | 0 | 1.5935 | 0.56866
2022-06-06 22:43 |  | 0.0079227 | 0.49517 |  |  | 4.9514 |  | 6.0941 | 0.0080015 | 19.5892 | 0.00013704 | 19.7462 | 19.7561 | 19.7677 | 19.7415 | 19.7859 | 20.2705 | 20.1452 | 20.2213 | 20.289 | 20.2632 | 1.905e-08 | 6.6874 | 6.1911 | 0 | 1.5736 | 0.57519
2022-06-06 22:44 |  | 0.0078877 | 0.49298 |  |  | 4.9295 |  | 6.0807 | 0.0079838 | 19.5894 | 0.00012991 | 19.7456 | 19.7573 | 19.7659 | 19.7397 | 19.785 | 20.2711 | 20.1492 | 20.2209 | 20.2913 | 20.2641 | -2.2655e-07 | 6.686 | 6.1899 | 0 | 1.5825 | 0.57223
2022-06-06 22:45 |  | 0.0078216 | 0.48885 |  |  | 4.8889 |  | 6.0556 | 0.0079509 | 19.5893 | 0.00012436 | 19.7457 | 19.7565 | 19.7681 | 19.7418 | 19.7851 | 20.2768 | 20.1517 | 20.2265 | 20.2946 | 20.2675 | -2.7643e-07 | 6.6873 | 6.1909 | 0 | 1.5997 | 0.56668
2022-06-06 22:46 |  | 0.0078161 | 0.4885 |  |  | 4.8855 |  | 6.0535 | 0.0079482 | 19.5895 | 0.00011511 | 19.7461 | 19.7562 | 19.7672 | 19.7409 | 19.7844 | 20.278 | 20.1527 | 20.2275 | 20.2944 | 20.2698 | -4.6826e-07 | 6.6886 | 6.1871 | 0 | 1.6011 | 0.56621
2022-06-06 22:47 |  | 0.0078762 | 0.49227 |  |  | 4.9228 |  | 6.0765 | 0.0079783 | 19.5893 | 0.00012533 | 19.7471 | 19.7569 | 19.767 | 19.7424 | 19.7854 | 20.2749 | 20.1487 | 20.221 | 20.2936 | 20.2675 | -5.6112e-07 | 6.6898 | 6.1861 | 0 | 1.5855 | 0.57127
2022-06-06 22:48 |  | 0.0077753 | 0.48596 |  |  | 4.8602 |  | 6.038 | 0.0079277 | 19.5896 | 0.00012208 | 19.7469 | 19.7565 | 19.7692 | 19.742 | 19.7856 | 20.2775 | 20.153 | 20.2288 | 20.2979 | 20.2698 | -6.1192e-07 | 6.6881 | 6.1854 | 0 | 1.6118 | 0.56279
2022-06-06 22:49 |  | 0.0079201 | 0.49501 |  |  | 4.9495 |  | 6.093 | 0.008 | 19.5895 | 0.00011361 | 19.7465 | 19.7552 | 19.7664 | 19.7405 | 19.7842 | 20.2666 | 20.1459 | 20.2188 | 20.2907 | 20.2616 | -6.5604e-07 | 6.6879 | 6.1966 | 0 | 1.5742 | 0.57497
2022-06-06 22:50 |  | 0.0078458 | 0.49036 |  |  | 4.9036 |  | 6.0647 | 0.0079628 | 19.5898 | 0.00011688 | 19.7459 | 19.7564 | 19.7673 | 19.741 | 19.7856 | 20.2732 | 20.1488 | 20.2231 | 20.2928 | 20.2658 | -8.928e-07 | 6.6883 | 6.1945 | 0 | 1.5934 | 0.56871
2022-06-06 22:51 |  | 0.0079199 | 0.49499 |  |  | 4.9496 |  | 6.093 | 0.008 | 19.5898 | 0.00013656 | 19.7456 | 19.755 | 19.7666 | 19.7416 | 19.7853 | 20.2704 | 20.1465 | 20.2215 | 20.2881 | 20.2637 | -9.7009e-07 | 6.6893 | 6.1958 | 0 | 1.5743 | 0.57495
2022-06-06 22:52 |  | 0.0079158 | 0.49473 |  |  | 4.9468 |  | 6.0913 | 0.0079978 | 19.5901 | 0.00012501 | 19.745 | 19.7551 | 19.7664 | 19.7394 | 19.7839 | 20.2702 | 20.1453 | 20.2191 | 20.2891 | 20.2633 | -1.2975e-06 | 6.6907 | 6.1947 | 0 | 1.5753 | 0.5746
2022-06-06 22:53 |  | 0.0079356 | 0.49597 |  |  | 4.9592 |  | 6.099 | 0.0080078 | 19.5903 | 0.00012126 | 19.7446 | 19.7552 | 19.7673 | 19.7405 | 19.7846 | 20.2705 | 20.1448 | 20.22 | 20.2876 | 20.2635 | -1.5085e-06 | 6.6912 | 6.1931 | 0 | 1.5703 | 0.57627
2022-06-06 22:54 |  | 0.0079004 | 0.49377 |  |  | 4.9371 |  | 6.0853 | 0.0079899 | 19.5903 | 0.00011753 | 19.7441 | 19.7549 | 19.7658 | 19.7386 | 19.7836 | 20.2699 | 20.1459 | 20.2194 | 20.2888 | 20.263 | -1.7676e-06 | 6.6909 | 6.1949 | 0 | 1.5793 | 0.5733
2022-06-06 22:55 |  | 0.0079546 | 0.49717 |  |  | 4.9706 |  | 6.106 | 0.0080171 | 19.5908 | 9.6234e-05 | 19.7454 | 19.7532 | 19.7663 | 19.739 | 19.7831 | 20.2665 | 20.142 | 20.2161 | 20.2875 | 20.2597 | -1.7905e-06 | 6.693 | 6.1948 | 0 | 1.5655 | 0.57788
2022-06-06 22:56 |  | 0.0079037 | 0.49398 |  |  | 4.9394 |  | 6.0868 | 0.0079917 | 19.5907 | 0.00011411 | 19.7451 | 19.7538 | 19.7664 | 19.7397 | 19.7828 | 20.2692 | 20.1481 | 20.221 | 20.291 | 20.2639 | -7.4138e-07 | 6.6914 | 6.1951 | 0 | 1.5784 | 0.57359
2022-06-06 22:57 |  | 0.0078366 | 0.48979 |  |  | 4.8984 |  | 6.0615 | 0.0079586 | 19.591 | 0.00012858 | 19.7425 | 19.7538 | 19.7648 | 19.7393 | 19.7835 | 20.2806 | 20.1571 | 20.2308 | 20.2978 | 20.2714 | 2.2373e-07 | 6.6929 | 6.1887 | 0 | 1.5958 | 0.56794
2022-06-06 22:58 |  | 0.0079188 | 0.49493 |  |  | 4.9489 |  | 6.0926 | 0.0079995 | 19.5912 | 0.0001171 | 19.7445 | 19.7545 | 19.7654 | 19.7399 | 19.7828 | 20.2711 | 20.1468 | 20.2222 | 20.2913 | 20.2655 | 1.2252e-06 | 6.6934 | 6.1972 | 0 | 1.5746 | 0.57486
2022-06-06 22:59 |  | 0.0079538 | 0.49711 |  |  | 4.9704 |  | 6.1059 | 0.0080168 | 19.5917 | 0.00012615 | 19.746 | 19.7538 | 19.7654 | 19.7388 | 19.7837 | 20.2684 | 20.1452 | 20.2191 | 20.2882 | 20.2617 | 1.1106e-06 | 6.693 | 6.1966 | 0 | 1.5657 | 0.57781
2022-06-06 23:00 |  | 0.0080245 | 0.50153 |  |  | 5.0136 |  | 6.1325 | 0.0080518 | 19.5919 | 0.00012631 | 19.743 | 19.7538 | 19.7662 | 19.7397 | 19.7814 | 20.2623 | 20.1373 | 20.2111 | 20.2824 | 20.2554 | 6.5785e-07 | 6.6931 | 6.2011 | 0 | 1.548 | 0.58379
2022-06-06 23:01 |  | 0.008031 | 0.50194 |  |  | 5.0174 |  | 6.1349 | 0.0080549 | 19.592 | 0.0001161 | 19.7445 | 19.7552 | 19.7665 | 19.7392 | 19.7837 | 20.2576 | 20.1349 | 20.2093 | 20.2792 | 20.2522 | 3.0517e-07 | 6.6937 | 6.2098 | 0 | 1.5463 | 0.58434
2022-06-06 23:02 |  | 0.0080076 | 0.50048 |  |  | 5.0034 |  | 6.1262 | 0.0080436 | 19.5926 | 0.00011737 | 19.7422 | 19.7526 | 19.7633 | 19.7359 | 19.7816 | 20.2664 | 20.1424 | 20.2157 | 20.2854 | 20.2602 | -3.1284e-07 | 6.6938 | 6.2008 | 0 | 1.5521 | 0.58236
2022-06-06 23:03 |  | 0.0080148 | 0.50093 |  |  | 5.0081 |  | 6.1291 | 0.0080474 | 19.593 | 0.00012582 | 19.7417 | 19.7523 | 19.7638 | 19.7361 | 19.7811 | 20.2692 | 20.1437 | 20.2187 | 20.2883 | 20.2602 | -7.5903e-07 | 6.6964 | 6.1978 | 0 | 1.5504 | 0.58297
2022-06-06 23:04 |  | 0.0078622 | 0.49139 |  |  | 4.9141 |  | 6.0712 | 0.0079713 | 19.5933 | 0.00012808 | 19.7418 | 19.7506 | 19.763 | 19.7358 | 19.7793 | 20.2813 | 20.1567 | 20.2313 | 20.298 | 20.272 | -1.1332e-06 | 6.6967 | 6.1875 | 0 | 1.5891 | 0.57009
2022-06-06 23:05 |  | 0.0078428 | 0.49018 |  |  | 4.9026 |  | 6.0641 | 0.007962 | 19.5937 | 0.00011477 | 19.7415 | 19.753 | 19.7639 | 19.7367 | 19.7804 | 20.2857 | 20.1591 | 20.2334 | 20.3021 | 20.2782 | -3.1877e-07 | 6.6981 | 6.1806 | 0 | 1.5941 | 0.56846
2022-06-06 23:06 |  | 0.0077991 | 0.48745 |  |  | 4.8752 |  | 6.0472 | 0.0079398 | 19.5943 | 0.00012276 | 19.7448 | 19.7533 | 19.7637 | 19.7375 | 19.7818 | 20.2818 | 20.1579 | 20.2324 | 20.3016 | 20.2746 | 5.954e-07 | 6.6971 | 6.1841 | 0 | 1.6056 | 0.56479
2022-06-06 23:07 |  | 0.0078051 | 0.48782 |  |  | 4.8787 |  | 6.0493 | 0.0079427 | 19.5949 | 0.00012419 | 19.7441 | 19.7525 | 19.7641 | 19.7388 | 19.7835 | 20.2796 | 20.1559 | 20.2296 | 20.3008 | 20.2725 | 6.3669e-07 | 6.6954 | 6.1858 | 0 | 1.604 | 0.56529
2022-06-06 23:08 |  | 0.0077659 | 0.48537 |  |  | 4.8545 |  | 6.0344 | 0.0079231 | 19.5951 | 0.00013053 | 19.7436 | 19.7542 | 19.7652 | 19.7394 | 19.783 | 20.281 | 20.1575 | 20.2315 | 20.3031 | 20.2745 | 7.9416e-07 | 6.6933 | 6.1854 | 0 | 1.6143 | 0.56201
2022-06-06 23:09 |  | 0.0077829 | 0.48643 |  |  | 4.8652 |  | 6.0411 | 0.0079318 | 19.5955 | 0.00012159 | 19.7447 | 19.7555 | 19.7661 | 19.7395 | 19.7843 | 20.2813 | 20.1587 | 20.2333 | 20.3025 | 20.2732 | 9.6554e-07 | 6.6942 | 6.1876 | 0 | 1.6098 | 0.56343
2022-06-06 23:10 |  | 0.0077896 | 0.48685 |  |  | 4.8691 |  | 6.0434 | 0.0079349 | 19.5958 | 0.00012029 | 19.746 | 19.7541 | 19.7662 | 19.7402 | 19.7849 | 20.2783 | 20.1563 | 20.2309 | 20.2987 | 20.2702 | 1.1256e-06 | 6.692 | 6.1903 | 0 | 1.6081 | 0.56399
2022-06-06 23:11 |  | 0.0078307 | 0.48942 |  |  | 4.8945 |  | 6.0591 | 0.0079554 | 19.5964 | 0.00010396 | 19.7456 | 19.7545 | 19.7657 | 19.7395 | 19.782 | 20.2796 | 20.1521 | 20.2263 | 20.2955 | 20.2713 | 1.099e-06 | 6.6896 | 6.1834 | 0 | 1.5973 | 0.56744
2022-06-06 23:12 |  | 0.0079144 | 0.49465 |  |  | 4.9462 |  | 6.0909 | 0.0079972 | 19.597 | 0.00011021 | 19.7446 | 19.7548 | 19.7653 | 19.7386 | 19.7825 | 20.2717 | 20.1482 | 20.2222 | 20.2932 | 20.265 | 1.0604e-06 | 6.6911 | 6.19 | 0 | 1.5757 | 0.57449
2022-06-06 23:13 |  | 0.0079308 | 0.49568 |  |  | 4.9561 |  | 6.0971 | 0.0080052 | 19.5975 | 0.00011623 | 19.7456 | 19.7554 | 19.764 | 19.7398 | 19.7826 | 20.267 | 20.1464 | 20.2192 | 20.2893 | 20.2628 | 1.0162e-06 | 6.6936 | 6.1987 | 0 | 1.5715 | 0.57587
2022-06-06 23:14 |  | 0.0078627 | 0.49142 |  |  | 4.9143 |  | 6.0713 | 0.0079714 | 19.5981 | 0.00012825 | 19.7444 | 19.7553 | 19.7667 | 19.74 | 19.7829 | 20.2753 | 20.1535 | 20.224 | 20.2944 | 20.2672 | 8.057e-07 | 6.6921 | 6.1984 | 0 | 1.589 | 0.57013
2022-06-06 23:15 |  | 0.0079692 | 0.49807 |  |  | 4.9794 |  | 6.1115 | 0.0080242 | 19.5986 | 0.00012468 | 19.7424 | 19.7531 | 19.7654 | 19.7373 | 19.7816 | 20.267 | 20.1414 | 20.2163 | 20.2845 | 20.2594 | 6.3774e-07 | 6.6917 | 6.1962 | 0 | 1.5618 | 0.57911
2022-06-06 23:16 |  | 0.0079182 | 0.49489 |  |  | 4.9483 |  | 6.0923 | 0.007999 | 19.5993 | 0.00011544 | 19.744 | 19.7553 | 19.7653 | 19.7381 | 19.7812 | 20.2733 | 20.1452 | 20.2197 | 20.2898 | 20.2654 | 3.5672e-07 | 6.6936 | 6.1891 | 0 | 1.5747 | 0.57481
2022-06-06 23:17 |  | 0.0078984 | 0.49365 |  |  | 4.9359 |  | 6.0847 | 0.0079889 | 19.5998 | 0.0001185 | 19.7428 | 19.7525 | 19.765 | 19.7364 | 19.7803 | 20.2709 | 20.149 | 20.2229 | 20.293 | 20.2632 | 2.9845e-07 | 6.6951 | 6.1966 | 0 | 1.5798 | 0.57314
2022-06-06 23:18 |  | 0.0079133 | 0.49458 |  |  | 4.9456 |  | 6.0906 | 0.0079968 | 19.6002 | 0.00011769 | 19.7433 | 19.7526 | 19.7621 | 19.7373 | 19.7797 | 20.2742 | 20.1519 | 20.2257 | 20.2955 | 20.2667 | 2.1907e-07 | 6.6951 | 6.1917 | 0 | 1.576 | 0.5744
2022-06-06 23:19 |  | 0.0077419 | 0.48387 |  |  | 4.8401 |  | 6.0256 | 0.0079114 | 19.6009 | 0.00012026 | 19.743 | 19.7536 | 19.7637 | 19.739 | 19.7819 | 20.2886 | 20.164 | 20.2376 | 20.3062 | 20.2797 | 2.3478e-07 | 6.6959 | 6.1838 | 0 | 1.6207 | 0.56
2022-06-06 23:20 |  | 0.0078121 | 0.48826 |  |  | 4.883 |  | 6.052 | 0.0079461 | 19.6014 | 0.00011867 | 19.7436 | 19.7529 | 19.763 | 19.7362 | 19.7814 | 20.2818 | 20.1557 | 20.2307 | 20.2999 | 20.2738 | 3.6681e-07 | 6.6943 | 6.182 | 0 | 1.6022 | 0.56588
2022-06-06 23:21 |  | 0.0078586 | 0.49116 |  |  | 4.9118 |  | 6.0697 | 0.0079694 | 19.6022 | 0.00012127 | 19.7439 | 19.7525 | 19.7639 | 19.739 | 19.7807 | 20.2777 | 20.1525 | 20.2263 | 20.2978 | 20.2715 | 4.7667e-07 | 6.6933 | 6.1855 | 0 | 1.59 | 0.56979
2022-06-06 23:22 |  | 0.0077976 | 0.48735 |  |  | 4.8743 |  | 6.0466 | 0.007939 | 19.6028 | 0.00011793 | 19.7454 | 19.754 | 19.7651 | 19.7385 | 19.7827 | 20.2788 | 20.1589 | 20.2318 | 20.3031 | 20.2722 | 6.8875e-07 | 6.6936 | 6.1909 | 0 | 1.606 | 0.56467
2022-06-06 23:23 |  | 0.0077643 | 0.48527 |  |  | 4.854 |  | 6.0341 | 0.0079226 | 19.6037 | 0.000132 | 19.7448 | 19.7538 | 19.7653 | 19.7389 | 19.7831 | 20.2867 | 20.1622 | 20.2356 | 20.3038 | 20.2791 | 7.9946e-07 | 6.694 | 6.182 | 0 | 1.6148 | 0.56187
2022-06-06 23:24 |  | 0.0077737 | 0.48586 |  |  | 4.8594 |  | 6.0375 | 0.0079271 | 19.604 | 0.00011128 | 19.7445 | 19.7549 | 19.7653 | 19.7388 | 19.7823 | 20.2823 | 20.1578 | 20.232 | 20.302 | 20.276 | 9.9803e-07 | 6.6935 | 6.184 | 0 | 1.6123 | 0.56266
2022-06-06 23:25 |  | 0.0078276 | 0.48922 |  |  | 4.8925 |  | 6.0577 | 0.007954 | 19.6048 | 0.00012842 | 19.7459 | 19.7551 | 19.7646 | 19.7383 | 19.7833 | 20.2759 | 20.1546 | 20.2274 | 20.2975 | 20.2695 | 1.2348e-06 | 6.6927 | 6.1911 | 0 | 1.5981 | 0.56718
2022-06-06 23:26 |  | 0.0079499 | 0.49687 |  |  | 4.9678 |  | 6.1041 | 0.0080149 | 19.6055 | 0.00012326 | 19.7437 | 19.754 | 19.766 | 19.7377 | 19.7821 | 20.2683 | 20.1434 | 20.2178 | 20.2881 | 20.2624 | 1.2473e-06 | 6.6919 | 6.1945 | 0 | 1.5667 | 0.57748
2022-06-06 23:27 |  | 0.0080311 | 0.50194 |  |  | 5.0175 |  | 6.1348 | 0.0080552 | 19.606 | 0.00011899 | 19.7446 | 19.753 | 19.7649 | 19.7375 | 19.7793 | 20.2605 | 20.1368 | 20.2086 | 20.2833 | 20.2544 | 9.9694e-07 | 6.6911 | 6.2008 | 0 | 1.5463 | 0.58435
2022-06-06 23:28 |  | 0.0079366 | 0.49604 |  |  | 4.9597 |  | 6.0992 | 0.0080084 | 19.6064 | 0.00011379 | 19.7445 | 19.754 | 19.7652 | 19.7369 | 19.7813 | 20.2704 | 20.1477 | 20.2209 | 20.2898 | 20.2631 | 8.619e-07 | 6.6953 | 6.2001 | 0 | 1.57 | 0.57636
2022-06-06 23:29 |  | 0.0079495 | 0.49684 |  |  | 4.9676 |  | 6.104 | 0.0080147 | 19.606 | 0.00013424 | 19.7418 | 19.752 | 19.7624 | 19.734 | 19.7793 | 20.2713 | 20.1478 | 20.2214 | 20.2912 | 20.2656 | 7.1755e-07 | 6.6956 | 6.1984 | 0 | 1.5668 | 0.57744
2022-06-06 23:30 |  | 0.0078587 | 0.49117 |  |  | 4.9118 |  | 6.0696 | 0.0079696 | 19.606 | 0.00012046 | 19.7456 | 19.7524 | 19.7632 | 19.7348 | 19.7801 | 20.2773 | 20.1545 | 20.2277 | 20.2966 | 20.2721 | 6.2483e-07 | 6.6991 | 6.1934 | 0 | 1.59 | 0.56979
2022-06-06 23:31 |  | 0.0078046 | 0.48779 |  |  | 4.8783 |  | 6.0489 | 0.0079425 | 19.6057 | 0.00012257 | 19.7438 | 19.7506 | 19.7643 | 19.7362 | 19.7808 | 20.2811 | 20.1543 | 20.2297 | 20.2998 | 20.2744 | 6.5108e-07 | 6.6977 | 6.1844 | 0 | 1.6041 | 0.56525
2022-06-06 23:32 |  | 0.0078855 | 0.49284 |  |  | 4.9284 |  | 6.0798 | 0.0079832 | 19.6059 | 9.9637e-05 | 19.7422 | 19.7509 | 19.7619 | 19.7358 | 19.781 | 20.2773 | 20.1532 | 20.2275 | 20.2968 | 20.2735 | 7.13e-07 | 6.6964 | 6.185 | 0 | 1.5831 | 0.57205
2022-06-06 23:33 |  | 0.0078817 | 0.49261 |  |  | 4.9261 |  | 6.0784 | 0.0079813 | 19.6059 | 0.00012046 | 19.7445 | 19.7526 | 19.7623 | 19.7384 | 19.781 | 20.2758 | 20.1536 | 20.227 | 20.2978 | 20.2702 | 1.143e-07 | 6.697 | 6.195 | 0 | 1.5841 | 0.57173
2022-06-06 23:34 |  | 0.0078542 | 0.49089 |  |  | 4.9086 |  | 6.0677 | 0.007967 | 19.6058 | 0.00013074 | 19.7449 | 19.7538 | 19.7645 | 19.7377 | 19.7833 | 20.2708 | 20.15 | 20.2225 | 20.2935 | 20.2673 | -1.1046e-07 | 6.6967 | 6.1994 | 0 | 1.5912 | 0.56942
2022-06-06 23:35 |  | 0.0079209 | 0.49505 |  |  | 4.9502 |  | 6.0933 | 0.0080006 | 19.6061 | 0.00011737 | 19.7451 | 19.7545 | 19.7649 | 19.7374 | 19.7812 | 20.2728 | 20.1469 | 20.2228 | 20.2909 | 20.2677 | -1.6467e-07 | 6.6957 | 6.1966 | 0 | 1.574 | 0.57503
2022-06-06 23:36 |  | 0.0080148 | 0.50092 |  |  | 5.0079 |  | 6.1289 | 0.0080473 | 19.6059 | 0.00010956 | 19.7427 | 19.753 | 19.7636 | 19.7356 | 19.7811 | 20.2649 | 20.1425 | 20.216 | 20.2853 | 20.2611 | -3.0247e-07 | 6.696 | 6.2017 | 0 | 1.5504 | 0.58297
2022-06-06 23:37 |  | 0.0079734 | 0.49834 |  |  | 4.9825 |  | 6.1132 | 0.0080268 | 19.6059 | 0.00012475 | 19.7448 | 19.7536 | 19.7635 | 19.7358 | 19.7801 | 20.2707 | 20.1445 | 20.2181 | 20.287 | 20.2659 | -5.8565e-07 | 6.6973 | 6.1955 | 0 | 1.5607 | 0.57947
2022-06-06 23:38 |  | 0.00789 | 0.49312 |  |  | 4.9311 |  | 6.0816 | 0.0079852 | 19.6054 | 0.00012907 | 19.743 | 19.7517 | 19.7626 | 19.7356 | 19.7807 | 20.2768 | 20.1527 | 20.2256 | 20.2957 | 20.2706 | -7.5776e-07 | 6.6987 | 6.1908 | 0 | 1.5819 | 0.57243
2022-06-06 23:39 |  | 0.0078381 | 0.48988 |  |  | 4.8991 |  | 6.0618 | 0.0079594 | 19.6054 | 0.00011228 | 19.7428 | 19.7505 | 19.7599 | 19.7334 | 19.7792 | 20.2816 | 20.1577 | 20.2315 | 20.3011 | 20.2756 | -8.4729e-07 | 6.6978 | 6.1858 | 0 | 1.5954 | 0.56806
2022-06-06 23:40 |  | 0.0077967 | 0.4873 |  |  | 4.8736 |  | 6.0461 | 0.0079387 | 19.6053 | 0.00012988 | 19.744 | 19.7511 | 19.7615 | 19.7354 | 19.7801 | 20.2838 | 20.1595 | 20.2312 | 20.3032 | 20.2774 | -7.8866e-07 | 6.6985 | 6.1826 | 0 | 1.6062 | 0.56459
2022-06-06 23:41 |  | 0.0077885 | 0.48678 |  |  | 4.8689 |  | 6.0432 | 0.0079349 | 19.6051 | 0.00011818 | 19.7428 | 19.7508 | 19.7608 | 19.7349 | 19.7792 | 20.2869 | 20.164 | 20.2374 | 20.3072 | 20.2811 | -6.6949e-07 | 6.6951 | 6.1773 | 0 | 1.6084 | 0.5639
2022-06-06 23:42 |  | 0.0077495 | 0.48434 |  |  | 4.8453 |  | 6.0286 | 0.0079158 | 19.6045 | 0.00014372 | 19.7444 | 19.7514 | 19.7628 | 19.7368 | 19.7826 | 20.2909 | 20.1699 | 20.2418 | 20.3091 | 20.2857 | -5.0811e-07 | 6.6939 | 6.1791 | 0 | 1.6187 | 0.56063
2022-06-06 23:43 |  | 0.00782 | 0.48875 |  |  | 4.8883 |  | 6.0551 | 0.0079506 | 19.6039 | 0.00011428 | 19.7472 | 19.754 | 19.7649 | 19.7387 | 19.7844 | 20.282 | 20.1548 | 20.2297 | 20.2984 | 20.2779 | -3.6195e-07 | 6.6908 | 6.1776 | 0 | 1.6001 | 0.56654
2022-06-06 23:44 |  | 0.0078466 | 0.49041 |  |  | 4.9043 |  | 6.065 | 0.0079635 | 19.6031 | 0.00012475 | 19.747 | 19.7551 | 19.7655 | 19.7395 | 19.7839 | 20.2717 | 20.1513 | 20.2251 | 20.2961 | 20.2703 | -2.8611e-07 | 6.6899 | 6.1908 | 0 | 1.5932 | 0.56878
2022-06-06 23:45 |  | 0.0078288 | 0.4893 |  |  | 4.8932 |  | 6.0581 | 0.0079546 | 19.6024 | 0.0001294 | 19.7464 | 19.7543 | 19.7659 | 19.7391 | 19.7839 | 20.275 | 20.1519 | 20.2262 | 20.2954 | 20.2701 | -2.2627e-07 | 6.6885 | 6.1904 | 0 | 1.5978 | 0.56728
2022-06-06 23:46 |  | 0.0078917 | 0.49323 |  |  | 4.9321 |  | 6.0821 | 0.007986 | 19.602 | 0.00012598 | 19.7459 | 19.7557 | 19.7666 | 19.7395 | 19.7837 | 20.272 | 20.1477 | 20.2216 | 20.291 | 20.2663 | -3.9412e-07 | 6.6885 | 6.1929 | 0 | 1.5815 | 0.57257
2022-06-06 23:47 |  | 0.0078638 | 0.49149 |  |  | 4.9148 |  | 6.0714 | 0.0079721 | 19.6016 | 0.00012193 | 19.7446 | 19.755 | 19.7649 | 19.7378 | 19.7834 | 20.2753 | 20.1501 | 20.2244 | 20.2925 | 20.268 | -5.9648e-07 | 6.689 | 6.186 | 0 | 1.5887 | 0.57022
2022-06-06 23:48 |  | 0.0078916 | 0.49323 |  |  | 4.9321 |  | 6.082 | 0.0079862 | 19.601 | 9.1845e-05 | 19.7437 | 19.7549 | 19.7646 | 19.7388 | 19.7811 | 20.2743 | 20.1504 | 20.2218 | 20.2949 | 20.2687 | -7.9099e-07 | 6.6875 | 6.1862 | 0 | 1.5815 | 0.57257
2022-06-06 23:49 |  | 0.0079833 | 0.49895 |  |  | 4.9886 |  | 6.1168 | 0.0080319 | 19.6002 | 0.00012176 | 19.7433 | 19.7533 | 19.7637 | 19.7375 | 19.7814 | 20.2686 | 20.1452 | 20.2168 | 20.2886 | 20.263 | -1.1113e-06 | 6.6868 | 6.1866 | 0 | 1.5582 | 0.5803
2022-06-06 23:50 |  | 0.0079314 | 0.49571 |  |  | 4.9564 |  | 6.097 | 0.0080059 | 19.5996 | 0.00012403 | 19.7458 | 19.7549 | 19.766 | 19.7386 | 19.7817 | 20.2665 | 20.1458 | 20.2188 | 20.2909 | 20.2618 | -1.3828e-06 | 6.6883 | 6.1964 | 0 | 1.5713 | 0.57592
2022-06-06 23:51 |  | 0.0079355 | 0.49597 |  |  | 4.9594 |  | 6.0989 | 0.0080082 | 19.599 | 0.00011527 | 19.7446 | 19.7543 | 19.766 | 19.7389 | 19.7836 | 20.2742 | 20.1488 | 20.2212 | 20.2928 | 20.2657 | -1.7242e-06 | 6.6885 | 6.1877 | 0 | 1.5703 | 0.57626
2022-06-06 23:52 |  | 0.0079396 | 0.49623 |  |  | 4.9617 |  | 6.1003 | 0.0080101 | 19.5985 | 0.00011477 | 19.7439 | 19.7552 | 19.7661 | 19.7387 | 19.7816 | 20.2711 | 20.1459 | 20.22 | 20.2909 | 20.2631 | -2.0237e-06 | 6.6895 | 6.1926 | 0 | 1.5693 | 0.57661
2022-06-06 23:53 |  | 0.0079763 | 0.49852 |  |  | 4.9845 |  | 6.1144 | 0.0080285 | 19.598 | 0.00011577 | 19.7429 | 19.7541 | 19.7664 | 19.738 | 19.7816 | 20.2714 | 20.1467 | 20.2189 | 20.289 | 20.2637 | -2.4132e-06 | 6.6886 | 6.1924 | 0 | 1.56 | 0.57971
2022-06-06 23:54 |  | 0.0079232 | 0.4952 |  |  | 4.9512 |  | 6.0938 | 0.0080016 | 19.5971 | 0.00011184 | 19.7439 | 19.7534 | 19.7653 | 19.7376 | 19.7807 | 20.27 | 20.1449 | 20.2166 | 20.2901 | 20.2645 | -2.8833e-06 | 6.6878 | 6.1848 | 0 | 1.5734 | 0.57523
2022-06-06 23:55 |  | 0.0078596 | 0.49123 |  |  | 4.9126 |  | 6.0701 | 0.0079703 | 19.5964 | 0.00012241 | 19.7437 | 19.7525 | 19.7657 | 19.7379 | 19.7813 | 20.281 | 20.155 | 20.2264 | 20.2977 | 20.2719 | -2.6219e-06 | 6.6894 | 6.1792 | 0 | 1.5898 | 0.56987
2022-06-06 23:56 |  | 0.0077592 | 0.48495 |  |  | 4.8505 |  | 6.0318 | 0.0079201 | 19.5958 | 0.00010895 | 19.744 | 19.7532 | 19.765 | 19.7377 | 19.7823 | 20.2828 | 20.1606 | 20.2354 | 20.3057 | 20.2754 | -1.3522e-06 | 6.6903 | 6.1815 | 0 | 1.6161 | 0.56144
2022-06-06 23:57 |  | 0.0077893 | 0.48683 |  |  | 4.8692 |  | 6.0434 | 0.0079352 | 19.5951 | 0.0001146 | 19.7453 | 19.7537 | 19.7661 | 19.7383 | 19.7847 | 20.2823 | 20.1592 | 20.2319 | 20.3025 | 20.2741 | -2.0277e-07 | 6.6887 | 6.182 | 0 | 1.6082 | 0.56397
2022-06-06 23:58 |  | 0.0078789 | 0.49243 |  |  | 4.9242 |  | 6.0772 | 0.0079797 | 19.5942 | 0.00013374 | 19.7458 | 19.7562 | 19.7678 | 19.7399 | 19.7842 | 20.2725 | 20.1492 | 20.222 | 20.2927 | 20.2671 | 8.6266e-07 | 6.6859 | 6.1898 | 0 | 1.5848 | 0.57149
2022-06-06 23:59 |  | 0.0078673 | 0.49171 |  |  | 4.9172 |  | 6.0729 | 0.007974 | 19.5935 | 0.00011509 | 19.7473 | 19.7565 | 19.7677 | 19.74 | 19.7853 | 20.2754 | 20.1491 | 20.2226 | 20.2933 | 20.2677 | 1.7498e-06 | 6.6855 | 6.1843 | 0 | 1.5878 | 0.57052
2022-06-07 |  | 0.0079187 | 0.49492 |  |  | 4.9486 |  | 6.0923 | 0.0079995 | 19.5926 | 0.00014555 | 19.7463 | 19.7555 | 19.7687 | 19.7397 | 19.7842 | 20.27 | 20.144 | 20.217 | 20.2881 | 20.2631 | 2.0322e-06 | 6.6839 | 6.1867 | 0 | 1.5746 | 0.57485
2022-06-07 00:01 |  | 0.0078904 | 0.49315 |  |  | 4.9314 |  | 6.0817 | 0.0079855 | 19.5921 | 0.00012111 | 19.746 | 19.7541 | 19.7665 | 19.7392 | 19.7841 | 20.2731 | 20.1499 | 20.2234 | 20.2943 | 20.2661 | 1.6078e-06 | 6.6852 | 6.1866 | 0 | 1.5818 | 0.57246
2022-06-07 00:02 |  | 0.0078386 | 0.48991 |  |  | 4.8994 |  | 6.062 | 0.0079596 | 19.5915 | 0.00012143 | 19.7442 | 19.7547 | 19.7646 | 19.7389 | 19.782 | 20.2777 | 20.1551 | 20.2271 | 20.2961 | 20.27 | 1.2116e-06 | 6.6837 | 6.1835 | 0 | 1.5952 | 0.56811
2022-06-07 00:03 |  | 0.0078908 | 0.49318 |  |  | 4.9315 |  | 6.0817 | 0.0079855 | 19.5909 | 0.00011623 | 19.7465 | 19.7547 | 19.7666 | 19.7404 | 19.7836 | 20.2712 | 20.1473 | 20.2223 | 20.2905 | 20.2648 | 9.1016e-07 | 6.6864 | 6.1855 | 0 | 1.5817 | 0.5725
2022-06-07 00:04 |  | 0.0078069 | 0.48793 |  |  | 4.8797 |  | 6.0499 | 0.0079437 | 19.5903 | 0.00011926 | 19.7473 | 19.7566 | 19.767 | 19.7415 | 19.7847 | 20.2783 | 20.1538 | 20.2268 | 20.2956 | 20.2668 | 6.2637e-07 | 6.6849 | 6.1872 | 0 | 1.6035 | 0.56544
2022-06-07 00:05 |  | 0.0079144 | 0.49465 |  |  | 4.9459 |  | 6.0906 | 0.0079972 | 19.5898 | 0.0001307 | 19.7442 | 19.7543 | 19.7664 | 19.7381 | 19.7829 | 20.2724 | 20.1442 | 20.2182 | 20.29 | 20.264 | 2.94e-07 | 6.6863 | 6.1831 | 0 | 1.5757 | 0.57449
2022-06-07 00:06 |  | 0.0078149 | 0.48843 |  |  | 4.8848 |  | 6.053 | 0.0079478 | 19.5891 | 0.00012409 | 19.7472 | 19.757 | 19.7667 | 19.7417 | 19.7851 | 20.2761 | 20.1531 | 20.2263 | 20.2972 | 20.2688 | 9.6814e-08 | 6.6865 | 6.1873 | 0 | 1.6014 | 0.56612
2022-06-07 00:07 |  | 0.0079538 | 0.49711 |  |  | 4.97 |  | 6.1055 | 0.0080167 | 19.5887 | 0.00012354 | 19.7457 | 19.7557 | 19.7666 | 19.7399 | 19.7849 | 20.2635 | 20.1399 | 20.2143 | 20.287 | 20.2575 | -2.1484e-07 | 6.6855 | 6.196 | 0 | 1.5657 | 0.57781
2022-06-07 00:08 |  | 0.0078046 | 0.48779 |  |  | 4.8787 |  | 6.0493 | 0.0079428 | 19.5881 | 0.0001133 | 19.7464 | 19.7569 | 19.7666 | 19.7411 | 19.7856 | 20.282 | 20.1573 | 20.231 | 20.2993 | 20.2703 | -4.7328e-07 | 6.6861 | 6.1823 | 0 | 1.6041 | 0.56525
2022-06-07 00:09 |  | 0.0077907 | 0.48692 |  |  | 4.87 |  | 6.0439 | 0.0079358 | 19.5879 | 0.00012492 | 19.7478 | 19.7575 | 19.7684 | 19.7422 | 19.7842 | 20.2806 | 20.1543 | 20.2292 | 20.2978 | 20.272 | -6.3525e-07 | 6.6876 | 6.1807 | 0 | 1.6078 | 0.56409
2022-06-07 00:10 |  | 0.0079377 | 0.49611 |  |  | 4.9604 |  | 6.0996 | 0.0080089 | 19.5872 | 0.00011623 | 19.7467 | 19.7562 | 19.7664 | 19.7407 | 19.7831 | 20.2663 | 20.1439 | 20.2184 | 20.2888 | 20.2622 | -8.8454e-07 | 6.6866 | 6.1903 | 0 | 1.5698 | 0.57645
2022-06-07 00:11 |  | 0.0079424 | 0.4964 |  |  | 4.9634 |  | 6.1014 | 0.0080114 | 19.5866 | 0.00012492 | 19.7463 | 19.7563 | 19.7672 | 19.7402 | 19.7852 | 20.2666 | 20.1454 | 20.2191 | 20.2887 | 20.2608 | -1.2348e-06 | 6.685 | 6.1956 | 0 | 1.5686 | 0.57685
2022-06-07 00:12 |  | 0.0079373 | 0.49608 |  |  | 4.9602 |  | 6.0995 | 0.0080088 | 19.5862 | 0.00011867 | 19.7464 | 19.7576 | 19.7675 | 19.741 | 19.7858 | 20.2666 | 20.1456 | 20.2196 | 20.2862 | 20.2603 | -1.5904e-06 | 6.686 | 6.1973 | 0 | 1.5698 | 0.57642
2022-06-07 00:13 |  | 0.0079982 | 0.49989 |  |  | 4.9977 |  | 6.1226 | 0.0080391 | 19.5859 | 0.0001181 | 19.7467 | 19.7561 | 19.7684 | 19.7406 | 19.7858 | 20.263 | 20.1388 | 20.2134 | 20.2827 | 20.2562 | -1.8858e-06 | 6.6867 | 6.1979 | 0 | 1.5545 | 0.58156
2022-06-07 00:14 |  | 0.0079137 | 0.49461 |  |  | 4.9458 |  | 6.0906 | 0.007997 | 19.5856 | 0.00012761 | 19.7467 | 19.7561 | 19.7671 | 19.7382 | 19.7845 | 20.2731 | 20.1461 | 20.2212 | 20.2897 | 20.2643 | -1.2082e-06 | 6.6866 | 6.1913 | 0 | 1.5759 | 0.57443
2022-06-07 00:15 |  | 0.0080236 | 0.50148 |  |  | 5.0131 |  | 6.1321 | 0.0080515 | 19.5852 | 0.00011704 | 19.7446 | 19.7552 | 19.767 | 19.7389 | 19.7848 | 20.2598 | 20.1358 | 20.2098 | 20.2814 | 20.2548 | -4.138e-07 | 6.6898 | 6.2023 | 0 | 1.5482 | 0.58372
2022-06-07 00:16 |  | 0.008014 | 0.50088 |  |  | 5.0074 |  | 6.1286 | 0.0080469 | 19.5849 | 0.00012159 | 19.7453 | 19.7548 | 19.7668 | 19.7403 | 19.7834 | 20.2632 | 20.1391 | 20.2126 | 20.2835 | 20.2563 | 1.2649e-07 | 6.6904 | 6.2017 | 0 | 1.5506 | 0.5829
2022-06-07 00:17 |  | 0.0080389 | 0.50243 |  |  | 5.0226 |  | 6.138 | 0.0080592 | 19.5845 | 0.00012419 | 19.7442 | 19.7547 | 19.7676 | 19.7398 | 19.7834 | 20.2593 | 20.1385 | 20.2108 | 20.2801 | 20.2535 | 7.0336e-07 | 6.6903 | 6.2067 | 0 | 1.5444 | 0.58501
2022-06-07 00:18 |  | 0.0080628 | 0.50392 |  |  | 5.0369 |  | 6.1468 | 0.0080708 | 19.5843 | 0.00013241 | 19.7439 | 19.7555 | 19.7654 | 19.7384 | 19.7823 | 20.2558 | 20.1327 | 20.2057 | 20.278 | 20.2504 | 1.1544e-06 | 6.6906 | 6.2091 | 0 | 1.5385 | 0.58703
2022-06-07 00:19 |  | 0.0080542 | 0.50339 |  |  | 5.0322 |  | 6.1439 | 0.0080669 | 19.5841 | 0.00011899 | 19.7446 | 19.7551 | 19.7663 | 19.7393 | 19.7839 | 20.2621 | 20.1367 | 20.2105 | 20.2798 | 20.2555 | 9.5058e-07 | 6.6931 | 6.2038 | 0 | 1.5406 | 0.58631
2022-06-07 00:20 |  | 0.0080388 | 0.50242 |  |  | 5.0225 |  | 6.138 | 0.0080591 | 19.5837 | 0.00010371 | 19.7406 | 19.7523 | 19.7644 | 19.7356 | 19.7804 | 20.2647 | 20.1395 | 20.2142 | 20.2829 | 20.2578 | 9.9271e-08 | 6.6934 | 6.2005 | 0 | 1.5444 | 0.585
2022-06-07 00:21 |  | 0.0079019 | 0.49387 |  |  | 4.9386 |  | 6.0862 | 0.0079912 | 19.5837 | 0.00012376 | 19.742 | 19.7527 | 19.7622 | 19.7376 | 19.7809 | 20.2782 | 20.1532 | 20.2264 | 20.2939 | 20.2691 | -5.2761e-07 | 6.6967 | 6.1906 | 0 | 1.5789 | 0.57343
2022-06-07 00:22 |  | 0.0078203 | 0.48877 |  |  | 4.8882 |  | 6.0552 | 0.0079503 | 19.5836 | 0.00012224 | 19.7422 | 19.7517 | 19.7656 | 19.738 | 19.7821 | 20.2826 | 20.1556 | 20.2299 | 20.2987 | 20.2728 | -4.2164e-07 | 6.6967 | 6.1857 | 0 | 1.6 | 0.56657
2022-06-07 00:23 |  | 0.0078517 | 0.49073 |  |  | 4.9074 |  | 6.067 | 0.0079659 | 19.5832 | 0.00012224 | 19.7419 | 19.7538 | 19.7641 | 19.7389 | 19.7824 | 20.2762 | 20.1524 | 20.2271 | 20.2964 | 20.2688 | 3.0882e-07 | 6.6941 | 6.1887 | 0 | 1.5918 | 0.56921
2022-06-07 00:24 |  | 0.0079252 | 0.49533 |  |  | 4.9531 |  | 6.0952 | 0.008003 | 19.5833 | 0.00010895 | 19.7446 | 19.7526 | 19.7635 | 19.7388 | 19.7831 | 20.2752 | 20.1507 | 20.2255 | 20.2936 | 20.2669 | 3.6387e-08 | 6.6922 | 6.1899 | 0 | 1.5729 | 0.5754
2022-06-07 00:25 |  | 0.0078828 | 0.49268 |  |  | 4.9267 |  | 6.0789 | 0.0079816 | 19.5833 | 0.00012452 | 19.745 | 19.7555 | 19.7663 | 19.7391 | 19.7835 | 20.2727 | 20.1502 | 20.2234 | 20.2947 | 20.2665 | -1.5303e-07 | 6.6928 | 6.1904 | 0 | 1.5838 | 0.57183
2022-06-07 00:26 |  | 0.0077985 | 0.4874 |  |  | 4.875 |  | 6.047 | 0.0079396 | 19.5831 | 9.0987e-05 | 19.7445 | 19.7564 | 19.7661 | 19.7412 | 19.7842 | 20.2812 | 20.159 | 20.2323 | 20.3004 | 20.2734 | 3.3138e-08 | 6.6908 | 6.1912 | 0 | 1.6057 | 0.56473
2022-06-07 00:27 |  | 0.0078361 | 0.48976 |  |  | 4.898 |  | 6.0612 | 0.0079583 | 19.5829 | 0.00011753 | 19.7459 | 19.7569 | 19.766 | 19.7413 | 19.7854 | 20.2772 | 20.1517 | 20.2263 | 20.2957 | 20.2701 | -2.8575e-08 | 6.6927 | 6.1885 | 0 | 1.5959 | 0.5679
2022-06-07 00:28 |  | 0.0078356 | 0.48973 |  |  | 4.898 |  | 6.0612 | 0.0079583 | 19.5827 | 0.00011282 | 19.7468 | 19.7573 | 19.7687 | 19.7418 | 19.7861 | 20.2789 | 20.1527 | 20.2276 | 20.2982 | 20.2727 | 1.1176e-07 | 6.6918 | 6.1843 | 0 | 1.596 | 0.56786
2022-06-07 00:29 |  | 0.0079258 | 0.49536 |  |  | 4.9536 |  | 6.0955 | 0.0080033 | 19.5828 | 0.00011511 | 19.7448 | 19.755 | 19.7656 | 19.7398 | 19.7834 | 20.2726 | 20.1519 | 20.2247 | 20.2958 | 20.2657 | -1.1263e-08 | 6.6898 | 6.1918 | 0 | 1.5728 | 0.57545
2022-06-07 00:30 |  | 0.0079054 | 0.49409 |  |  | 4.9405 |  | 6.0875 | 0.0079927 | 19.5832 | 0.00010306 | 19.7462 | 19.7556 | 19.7656 | 19.7413 | 19.7849 | 20.2685 | 20.1468 | 20.2213 | 20.2919 | 20.2635 | -9.5037e-08 | 6.6918 | 6.2006 | 0 | 1.578 | 0.57373
2022-06-07 00:31 |  | 0.007897 | 0.49356 |  |  | 4.9355 |  | 6.0844 | 0.0079887 | 19.5832 | 0.00012615 | 19.746 | 19.7566 | 19.7669 | 19.7414 | 19.7845 | 20.2743 | 20.1483 | 20.2221 | 20.2908 | 20.2654 | 1.0583e-09 | 6.6919 | 6.1924 | 0 | 1.5801 | 0.57302
2022-06-07 00:32 |  | 0.0079249 | 0.4953 |  |  | 4.9527 |  | 6.095 | 0.0080025 | 19.583 | 0.00012376 | 19.7455 | 19.7564 | 19.7678 | 19.7394 | 19.7842 | 20.2702 | 20.1455 | 20.2212 | 20.2897 | 20.2654 | 4.2884e-08 | 6.6904 | 6.1955 | 0 | 1.573 | 0.57537
2022-06-07 00:33 |  | 0.0079829 | 0.49893 |  |  | 4.9883 |  | 6.1169 | 0.0080314 | 19.5831 | 0.00011899 | 19.7455 | 19.7561 | 19.7674 | 19.7393 | 19.7835 | 20.2652 | 20.1401 | 20.2142 | 20.2858 | 20.2607 | -7.1543e-08 | 6.6923 | 6.1992 | 0 | 1.5583 | 0.58027
2022-06-07 00:34 |  | 0.0079646 | 0.49779 |  |  | 4.9772 |  | 6.11 | 0.0080224 | 19.583 | 0.00011527 | 19.7457 | 19.7554 | 19.766 | 19.7403 | 19.784 | 20.2673 | 20.1441 | 20.2202 | 20.288 | 20.2613 | 4.2451e-08 | 6.6919 | 6.1989 | 0 | 1.5629 | 0.57872
2022-06-07 00:35 |  | 0.0079359 | 0.49599 |  |  | 4.9594 |  | 6.0991 | 0.008008 | 19.5834 | 0.00012257 | 19.7434 | 19.7553 | 19.7659 | 19.7398 | 19.7836 | 20.2702 | 20.1471 | 20.2208 | 20.2903 | 20.2638 | -1.9896e-08 | 6.6931 | 6.1959 | 0 | 1.5702 | 0.5763
2022-06-07 00:36 |  | 0.0078741 | 0.49213 |  |  | 4.9216 |  | 6.0758 | 0.0079774 | 19.5835 | 0.00011217 | 19.7435 | 19.7544 | 19.7643 | 19.7371 | 19.7826 | 20.2775 | 20.1551 | 20.23 | 20.2973 | 20.27 | 7.5987e-08 | 6.6941 | 6.1906 | 0 | 1.586 | 0.5711
2022-06-07 00:37 |  | 0.0078706 | 0.49191 |  |  | 4.9191 |  | 6.0742 | 0.0079754 | 19.5835 | 0.00013357 | 19.7436 | 19.753 | 19.7654 | 19.7375 | 19.7821 | 20.2753 | 20.1507 | 20.2265 | 20.2954 | 20.2693 | -9.3349e-08 | 6.6946 | 6.1911 | 0 | 1.5869 | 0.5708
2022-06-07 00:38 |  | 0.0079297 | 0.49561 |  |  | 4.9557 |  | 6.0968 | 0.008005 | 19.5838 | 0.00012159 | 19.7453 | 19.7558 | 19.767 | 19.7401 | 19.7843 | 20.2698 | 20.1474 | 20.2206 | 20.2906 | 20.2631 | 8.3607e-08 | 6.6927 | 6.1993 | 0 | 1.5718 | 0.57578
2022-06-07 00:39 |  | 0.0078982 | 0.49364 |  |  | 4.9362 |  | 6.0849 | 0.0079891 | 19.5843 | 0.00011119 | 19.7444 | 19.7559 | 19.7676 | 19.7417 | 19.7843 | 20.274 | 20.1469 | 20.2211 | 20.29 | 20.2669 | -9.9482e-08 | 6.6948 | 6.1898 | 0 | 1.5798 | 0.57312
2022-06-07 00:40 |  | 0.0078542 | 0.49088 |  |  | 4.9092 |  | 6.0681 | 0.0079674 | 19.5843 | 0.00012708 | 19.7447 | 19.7538 | 19.7664 | 19.7383 | 19.7816 | 20.2795 | 20.1538 | 20.228 | 20.2973 | 20.2718 | 9.5948e-08 | 6.6936 | 6.1839 | 0 | 1.5912 | 0.56941
2022-06-07 00:41 |  | 0.0078985 | 0.49366 |  |  | 4.9362 |  | 6.0848 | 0.0079892 | 19.5845 | 0.00011867 | 19.7427 | 19.7532 | 19.7635 | 19.7379 | 19.7818 | 20.2714 | 20.1496 | 20.2255 | 20.2961 | 20.266 | 5.3551e-08 | 6.6936 | 6.1983 | 0 | 1.5798 | 0.57314
2022-06-07 00:42 |  | 0.0079262 | 0.49539 |  |  | 4.9534 |  | 6.0954 | 0.0080031 | 19.5846 | 0.00011893 | 19.7458 | 19.7559 | 19.7658 | 19.7418 | 19.7848 | 20.2687 | 20.1462 | 20.2213 | 20.2897 | 20.2624 | -9.3132e-08 | 6.6933 | 6.2037 | 0 | 1.5727 | 0.57548
2022-06-07 00:43 |  | 0.0080309 | 0.50193 |  |  | 5.0178 |  | 6.1351 | 0.0080552 | 19.5846 | 0.00010469 | 19.7465 | 19.7548 | 19.767 | 19.7397 | 19.7837 | 20.2628 | 20.1368 | 20.2107 | 20.2813 | 20.2556 | -4.5931e-08 | 6.6923 | 6.2043 | 0 | 1.5464 | 0.58433
2022-06-07 00:44 |  | 0.0080147 | 0.50092 |  |  | 5.0082 |  | 6.1291 | 0.0080475 | 19.5849 | 0.00013102 | 19.7452 | 19.7558 | 19.7668 | 19.7407 | 19.7837 | 20.2675 | 20.1403 | 20.2152 | 20.2857 | 20.2596 | 1.8626e-08 | 6.6938 | 6.2009 | 0 | 1.5504 | 0.58296
2022-06-07 00:45 |  | 0.0079817 | 0.49886 |  |  | 4.9877 |  | 6.1165 | 0.0080308 | 19.5853 | 0.00013856 | 19.7427 | 19.7546 | 19.7663 | 19.7383 | 19.7821 | 20.2671 | 20.1443 | 20.2193 | 20.2886 | 20.2606 | 2.1875e-08 | 6.6968 | 6.2008 | 0 | 1.5586 | 0.58017
2022-06-07 00:46 |  | 0.0079446 | 0.49654 |  |  | 4.9649 |  | 6.1025 | 0.0080124 | 19.5858 | 0.00012436 | 19.7433 | 19.7533 | 19.7635 | 19.7376 | 19.782 | 20.272 | 20.1488 | 20.2228 | 20.2911 | 20.2655 | -3.81e-09 | 6.6979 | 6.198 | 0 | 1.568 | 0.57703
2022-06-07 00:47 |  | 0.0079816 | 0.49885 |  |  | 4.9878 |  | 6.1166 | 0.008031 | 19.586 | 0.00013024 | 19.7439 | 19.7545 | 19.7656 | 19.737 | 19.7825 | 20.268 | 20.1468 | 20.2215 | 20.2908 | 20.2614 | 2.6207e-08 | 6.6982 | 6.2045 | 0 | 1.5587 | 0.58016
2022-06-07 00:48 |  | 0.00789 | 0.49313 |  |  | 4.9314 |  | 6.0818 | 0.0079852 | 19.5865 | 9.9486e-05 | 19.7445 | 19.7542 | 19.7645 | 19.7376 | 19.7812 | 20.2789 | 20.1516 | 20.2267 | 20.2942 | 20.2703 | 4.8683e-09 | 6.6974 | 6.1918 | 0 | 1.5819 | 0.57243
2022-06-07 00:49 |  | 0.0078353 | 0.48971 |  |  | 4.8977 |  | 6.0611 | 0.007958 | 19.5868 | 0.0001055 | 19.7448 | 19.7541 | 19.7657 | 19.7382 | 19.7829 | 20.2838 | 20.1555 | 20.2306 | 20.2983 | 20.2742 | 3.429e-08 | 6.6989 | 6.1843 | 0 | 1.5961 | 0.56783
2022-06-07 00:50 |  | 0.0078543 | 0.49089 |  |  | 4.9091 |  | 6.0681 | 0.0079672 | 19.5872 | 0.00013873 | 19.7437 | 19.755 | 19.7648 | 19.7387 | 19.783 | 20.2748 | 20.1529 | 20.2286 | 20.2981 | 20.2692 | 5.8045e-08 | 6.6989 | 6.1929 | 0 | 1.5912 | 0.56942
2022-06-07 00:51 |  | 0.0078122 | 0.48826 |  |  | 4.8832 |  | 6.0522 | 0.0079463 | 19.5874 | 0.00010501 | 19.7437 | 19.7532 | 19.7642 | 19.7384 | 19.7821 | 20.28 | 20.1572 | 20.2315 | 20.3007 | 20.2732 | 8.6782e-09 | 6.6983 | 6.1915 | 0 | 1.6021 | 0.56589
2022-06-07 00:52 |  | 0.0078039 | 0.48775 |  |  | 4.8785 |  | 6.0493 | 0.0079425 | 19.5881 | 0.0001172 | 19.7437 | 19.7553 | 19.7657 | 19.7392 | 19.7832 | 20.2839 | 20.1589 | 20.2333 | 20.3037 | 20.2764 | -6.5616e-09 | 6.6974 | 6.187 | 0 | 1.6043 | 0.5652
2022-06-07 00:53 |  | 0.0079014 | 0.49384 |  |  | 4.9385 |  | 6.0863 | 0.0079911 | 19.5882 | 0.00010995 | 19.7454 | 19.7551 | 19.7643 | 19.7399 | 19.7821 | 20.2771 | 20.1513 | 20.2264 | 20.2958 | 20.2693 | -7.2557e-08 | 6.6959 | 6.1897 | 0 | 1.579 | 0.57339
2022-06-07 00:54 |  | 0.0079135 | 0.49459 |  |  | 4.9458 |  | 6.0907 | 0.0079969 | 19.5888 | 0.00011542 | 19.7445 | 19.7543 | 19.7657 | 19.7393 | 19.7832 | 20.2737 | 20.149 | 20.2238 | 20.2941 | 20.2675 | -4.1275e-08 | 6.6938 | 6.1909 | 0 | 1.5759 | 0.57441
2022-06-07 00:55 |  | 0.0078696 | 0.49185 |  |  | 4.919 |  | 6.0742 | 0.0079752 | 19.5892 | 0.0001201 | 19.7441 | 19.7552 | 19.7657 | 19.7393 | 19.7833 | 20.2798 | 20.1552 | 20.2283 | 20.2976 | 20.2712 | 5.0032e-08 | 6.6942 | 6.1887 | 0 | 1.5872 | 0.57071
2022-06-07 00:56 |  | 0.0078199 | 0.48875 |  |  | 4.8882 |  | 6.0552 | 0.0079503 | 19.5897 | 0.00011981 | 19.744 | 19.7555 | 19.7661 | 19.7388 | 19.7835 | 20.2796 | 20.1582 | 20.2323 | 20.3004 | 20.2719 | 5.6938e-08 | 6.6943 | 6.1944 | 0 | 1.6001 | 0.56654
2022-06-07 00:57 |  | 0.0078938 | 0.49336 |  |  | 4.9338 |  | 6.0833 | 0.0079872 | 19.5903 | 0.00012991 | 19.745 | 19.7549 | 19.7652 | 19.739 | 19.7838 | 20.2761 | 20.151 | 20.226 | 20.2949 | 20.2697 | -2.9889e-08 | 6.6939 | 6.1907 | 0 | 1.581 | 0.57275
2022-06-07 00:58 |  | 0.0079294 | 0.49559 |  |  | 4.9554 |  | 6.0967 | 0.0080047 | 19.5908 | 0.00012241 | 19.7447 | 19.7543 | 19.7659 | 19.74 | 19.7818 | 20.2714 | 20.1484 | 20.2207 | 20.2916 | 20.264 | -7.9797e-08 | 6.6934 | 6.1958 | 0 | 1.5719 | 0.57575
2022-06-07 00:59 |  | 0.008047 | 0.50294 |  |  | 5.0277 |  | 6.1412 | 0.0080632 | 19.5912 | 0.00011948 | 19.7426 | 19.7544 | 19.7649 | 19.7391 | 19.7806 | 20.2636 | 20.1367 | 20.2117 | 20.284 | 20.2575 | -2.9633e-08 | 6.6928 | 6.2004 | 0 | 1.5424 | 0.58569
2022-06-07 01:00 |  | 0.0079112 | 0.49445 |  |  | 4.9442 |  | 6.0897 | 0.0079956 | 19.5921 | 0.00010646 | 19.7444 | 19.7547 | 19.767 | 19.7387 | 19.7834 | 20.2709 | 20.1494 | 20.2224 | 20.2919 | 20.2644 | 8.0787e-08 | 6.6948 | 6.2021 | 0 | 1.5765 | 0.57422
2022-06-07 01:01 |  | 0.0079377 | 0.49611 |  |  | 4.9608 |  | 6.1 | 0.0080091 | 19.5925 | 0.00012419 | 19.742 | 19.7534 | 19.7657 | 19.7379 | 19.7815 | 20.2749 | 20.1503 | 20.2248 | 20.2931 | 20.2666 | -2.4341e-08 | 6.6976 | 6.1966 | 0 | 1.5697 | 0.57646
2022-06-07 01:02 |  | 0.0080004 | 0.50003 |  |  | 4.9993 |  | 6.1237 | 0.0080402 | 19.5928 | 0.00012533 | 19.7415 | 19.7541 | 19.7639 | 19.7373 | 19.7805 | 20.2698 | 20.1449 | 20.219 | 20.2889 | 20.2621 | -2.4765e-08 | 6.6961 | 6.1994 | 0 | 1.5539 | 0.58175
2022-06-07 01:03 |  | 0.0080149 | 0.50093 |  |  | 5.0081 |  | 6.1292 | 0.0080473 | 19.5934 | 0.00012608 | 19.7436 | 19.7524 | 19.7622 | 19.736 | 19.7803 | 20.269 | 20.1428 | 20.2159 | 20.287 | 20.2627 | -1.6244e-08 | 6.6964 | 6.1942 | 0 | 1.5503 | 0.58297
2022-06-07 01:04 |  | 0.0079067 | 0.49417 |  |  | 4.9417 |  | 6.0882 | 0.0079936 | 19.5939 | 0.00011574 | 19.7435 | 19.7535 | 19.7652 | 19.7387 | 19.7805 | 20.2747 | 20.1523 | 20.2261 | 20.2955 | 20.2682 | 6.4769e-08 | 6.698 | 6.1963 | 0 | 1.5776 | 0.57384
2022-06-07 01:05 |  | 0.00793 | 0.49562 |  |  | 4.9558 |  | 6.097 | 0.008005 | 19.5944 | 0.00013427 | 19.7432 | 19.7539 | 19.7644 | 19.7362 | 19.7817 | 20.272 | 20.1496 | 20.2229 | 20.2941 | 20.2665 | 7.8316e-09 | 6.6998 | 6.2005 | 0 | 1.5717 | 0.5758
2022-06-07 01:06 |  | 0.007871 | 0.49194 |  |  | 4.9195 |  | 6.0746 | 0.0079756 | 19.5953 | 0.00012026 | 19.7441 | 19.7541 | 19.7637 | 19.7391 | 19.7831 | 20.2762 | 20.1524 | 20.2273 | 20.2955 | 20.2703 | -2.7073e-08 | 6.7003 | 6.1956 | 0 | 1.5868 | 0.57083
2022-06-07 01:07 |  | 0.0079534 | 0.49709 |  |  | 4.9703 |  | 6.1058 | 0.0080167 | 19.5959 | 0.00010778 | 19.7428 | 19.7522 | 19.7644 | 19.7374 | 19.7802 | 20.2725 | 20.1486 | 20.2221 | 20.2916 | 20.2648 | 3.5136e-08 | 6.6992 | 6.1971 | 0 | 1.5658 | 0.57777
2022-06-07 01:08 |  | 0.0079347 | 0.49592 |  |  | 4.9587 |  | 6.0987 | 0.0080073 | 19.5963 | 0.00011777 | 19.7441 | 19.753 | 19.7639 | 19.7381 | 19.7803 | 20.2721 | 20.1497 | 20.2218 | 20.292 | 20.2648 | -3.4654e-08 | 6.7 | 6.2052 | 0 | 1.5705 | 0.5762
2022-06-07 01:09 |  | 0.0079216 | 0.4951 |  |  | 4.9505 |  | 6.0936 | 0.0080007 | 19.597 | 0.00011964 | 19.7428 | 19.7542 | 19.7643 | 19.7368 | 19.7818 | 20.2735 | 20.1473 | 20.2212 | 20.291 | 20.266 | -2.9421e-08 | 6.6996 | 6.1943 | 0 | 1.5738 | 0.57509
2022-06-07 01:10 |  | 0.0079554 | 0.49721 |  |  | 4.9717 |  | 6.1067 | 0.0080179 | 19.5976 | 9.9138e-05 | 19.7441 | 19.7528 | 19.7638 | 19.7367 | 19.7809 | 20.2737 | 20.1485 | 20.2233 | 20.293 | 20.2669 | 1.6244e-08 | 6.6998 | 6.195 | 0 | 1.5653 | 0.57795
2022-06-07 01:11 |  | 0.0079435 | 0.49647 |  |  | 4.9643 |  | 6.1021 | 0.0080119 | 19.5985 | 0.00012322 | 19.7413 | 19.7515 | 19.7614 | 19.7365 | 19.78 | 20.2732 | 20.151 | 20.2242 | 20.2967 | 20.2671 | 1.4817e-08 | 6.6999 | 6.195 | 0 | 1.5683 | 0.57694
2022-06-07 01:12 |  | 0.0077887 | 0.48679 |  |  | 4.869 |  | 6.0434 | 0.0079348 | 19.599 | 0.00010631 | 19.742 | 19.7524 | 19.7629 | 19.7366 | 19.7801 | 20.2875 | 20.1635 | 20.2371 | 20.3052 | 20.278 | 4.2121e-08 | 6.7011 | 6.1876 | 0 | 1.6083 | 0.56392
2022-06-07 01:13 |  | 0.0078065 | 0.4879 |  |  | 4.8798 |  | 6.05 | 0.0079435 | 19.5999 | 0.00011943 | 19.7432 | 19.7536 | 19.7645 | 19.7371 | 19.7819 | 20.2825 | 20.1589 | 20.233 | 20.3015 | 20.2753 | 1.6829e-07 | 6.7018 | 6.1928 | 0 | 1.6036 | 0.56541
2022-06-07 01:14 |  | 0.0078671 | 0.4917 |  |  | 4.9173 |  | 6.0731 | 0.0079739 | 19.6005 | 0.00011395 | 19.745 | 19.7538 | 19.764 | 19.7381 | 19.7811 | 20.2788 | 20.154 | 20.2286 | 20.2976 | 20.2717 | 1.8436e-07 | 6.6987 | 6.191 | 0 | 1.5878 | 0.57051
2022-06-07 01:15 |  | 0.0079427 | 0.49642 |  |  | 4.9637 |  | 6.1016 | 0.0080116 | 19.6012 | 0.00012492 | 19.7444 | 19.7538 | 19.7649 | 19.7369 | 19.7812 | 20.271 | 20.1476 | 20.2213 | 20.2934 | 20.2671 | 1.1154e-07 | 6.6978 | 6.1962 | 0 | 1.5685 | 0.57687
2022-06-07 01:16 |  | 0.008016 | 0.501 |  |  | 5.0087 |  | 6.1294 | 0.008048 | 19.6017 | 0.00013346 | 19.7435 | 19.7543 | 19.7631 | 19.7365 | 19.7809 | 20.2645 | 20.1421 | 20.2156 | 20.2888 | 20.2592 | -2.3495e-08 | 6.6977 | 6.2058 | 0 | 1.5501 | 0.58307
2022-06-07 01:17 |  | 0.0079838 | 0.49899 |  |  | 4.9893 |  | 6.1175 | 0.0080322 | 19.6017 | 0.00011981 | 19.7433 | 19.7549 | 19.7636 | 19.7372 | 19.7797 | 20.2707 | 20.1483 | 20.2222 | 20.2916 | 20.2639 | -2.7093e-07 | 6.6988 | 6.2043 | 0 | 1.5581 | 0.58035
2022-06-07 01:18 |  | 0.0079503 | 0.4969 |  |  | 4.9685 |  | 6.1047 | 0.0080154 | 19.6022 | 0.00012475 | 19.7446 | 19.7545 | 19.7653 | 19.7378 | 19.7814 | 20.2728 | 20.1475 | 20.2208 | 20.2901 | 20.2668 | -3.1665e-07 | 6.7017 | 6.1976 | 0 | 1.5665 | 0.57752
2022-06-07 01:19 |  | 0.0079453 | 0.49658 |  |  | 4.9654 |  | 6.1028 | 0.0080128 | 19.6021 | 0.00011119 | 19.7427 | 19.7525 | 19.7637 | 19.7352 | 19.7795 | 20.2734 | 20.1492 | 20.2233 | 20.2928 | 20.2691 | 1.6065e-07 | 6.7024 | 6.2001 | 0 | 1.5678 | 0.5771
2022-06-07 01:20 |  | 0.0079424 | 0.4964 |  |  | 4.9636 |  | 6.1017 | 0.0080114 | 19.6021 | 0.00011378 | 19.7451 | 19.7526 | 19.7629 | 19.7358 | 19.7798 | 20.2733 | 20.1488 | 20.2232 | 20.2931 | 20.2689 | 3.7469e-08 | 6.7056 | 6.2005 | 0 | 1.5686 | 0.57685
2022-06-07 01:21 |  | 0.0079611 | 0.49757 |  |  | 4.9752 |  | 6.1087 | 0.0080209 | 19.6022 | 0.00012159 | 19.7447 | 19.7539 | 19.7625 | 19.7347 | 19.7808 | 20.2702 | 20.1499 | 20.2229 | 20.2935 | 20.2674 | -1.1388e-07 | 6.7034 | 6.2037 | 0 | 1.5638 | 0.57843
2022-06-07 01:22 |  | 0.0077973 | 0.48733 |  |  | 4.8743 |  | 6.0465 | 0.0079392 | 19.6019 | 0.00011444 | 19.742 | 19.7511 | 19.7622 | 19.7354 | 19.7805 | 20.2873 | 20.162 | 20.2364 | 20.303 | 20.2799 | 4.5719e-08 | 6.704 | 6.1877 | 0 | 1.606 | 0.56464
2022-06-07 01:23 |  | 0.0078145 | 0.4884 |  |  | 4.8852 |  | 6.0532 | 0.0079482 | 19.6021 | 0.00014388 | 19.7442 | 19.7528 | 19.7635 | 19.7362 | 19.7802 | 20.2881 | 20.162 | 20.2344 | 20.3053 | 20.2823 | 1.6482e-07 | 6.7032 | 6.184 | 0 | 1.6015 | 0.56608
2022-06-07 01:24 |  | 0.0078291 | 0.48932 |  |  | 4.8936 |  | 6.0584 | 0.007955 | 19.602 | 0.00012241 | 19.7443 | 19.7517 | 19.7612 | 19.7365 | 19.779 | 20.2802 | 20.1577 | 20.2302 | 20.301 | 20.2755 | 2.6733e-07 | 6.7001 | 6.1883 | 0 | 1.5977 | 0.56731
2022-06-07 01:25 |  | 0.0078629 | 0.49143 |  |  | 4.9147 |  | 6.0714 | 0.007972 | 19.602 | 0.00012159 | 19.7456 | 19.7534 | 19.7645 | 19.7373 | 19.7816 | 20.2774 | 20.1556 | 20.2293 | 20.3004 | 20.2735 | 4.635e-07 | 6.7011 | 6.1967 | 0 | 1.5889 | 0.57015
2022-06-07 01:26 |  | 0.0079065 | 0.49416 |  |  | 4.9417 |  | 6.0881 | 0.0079938 | 19.6021 | 0.00012745 | 19.7454 | 19.7541 | 19.7629 | 19.7349 | 19.7812 | 20.2775 | 20.1543 | 20.2267 | 20.2955 | 20.2735 | 3.8565e-07 | 6.698 | 6.1933 | 0 | 1.5777 | 0.57382
2022-06-07 01:27 |  | 0.0078367 | 0.48979 |  |  | 4.8984 |  | 6.0613 | 0.0079588 | 19.6019 | 0.00012484 | 19.746 | 19.7563 | 19.7648 | 19.7392 | 19.7835 | 20.278 | 20.1534 | 20.2275 | 20.2972 | 20.2734 | 3.012e-07 | 6.6986 | 6.194 | 0 | 1.5957 | 0.56794
2022-06-07 01:28 |  | 0.0078146 | 0.48841 |  |  | 4.8847 |  | 6.0529 | 0.0079478 | 19.6016 | 0.00011045 | 19.7453 | 19.7537 | 19.7647 | 19.738 | 19.7819 | 20.2805 | 20.1561 | 20.2307 | 20.299 | 20.2754 | 3.4156e-07 | 6.6983 | 6.1941 | 0 | 1.6015 | 0.56609
2022-06-07 01:29 |  | 0.0079682 | 0.49802 |  |  | 4.9798 |  | 6.1116 | 0.0080247 | 19.6015 | 0.00013118 | 19.7444 | 19.7551 | 19.7648 | 19.7377 | 19.7829 | 20.2728 | 20.1464 | 20.222 | 20.2915 | 20.27 | 1.8711e-07 | 6.699 | 6.1947 | 0 | 1.562 | 0.57903
2022-06-07 01:30 |  | 0.0079609 | 0.49756 |  |  | 4.9752 |  | 6.1087 | 0.0080209 | 19.6011 | 0.00012468 | 19.7457 | 19.7556 | 19.7649 | 19.7377 | 19.7827 | 20.2708 | 20.148 | 20.2207 | 20.2923 | 20.2667 | -6.5616e-09 | 6.6968 | 6.1988 | 0 | 1.5639 | 0.57841
2022-06-07 01:31 |  | 0.0079192 | 0.49495 |  |  | 4.9493 |  | 6.0927 | 0.008 | 19.6007 | 0.00011328 | 19.7449 | 19.7534 | 19.7648 | 19.7383 | 19.783 | 20.2733 | 20.1494 | 20.2239 | 20.2934 | 20.269 | -2.2395e-07 | 6.6979 | 6.2002 | 0 | 1.5745 | 0.57489
2022-06-07 01:32 |  | 0.0078912 | 0.4932 |  |  | 4.9323 |  | 6.0822 | 0.0079862 | 19.6002 | 0.00012891 | 19.7463 | 19.7559 | 19.7662 | 19.7378 | 19.7817 | 20.2761 | 20.1526 | 20.2278 | 20.296 | 20.2721 | -3.9708e-07 | 6.6996 | 6.1987 | 0 | 1.5816 | 0.57253
2022-06-07 01:33 |  | 0.0078069 | 0.48793 |  |  | 4.8806 |  | 6.0504 | 0.0079444 | 19.6001 | 0.00012193 | 19.7441 | 19.7554 | 19.7636 | 19.7369 | 19.7829 | 20.2874 | 20.1617 | 20.2355 | 20.3042 | 20.2807 | -5.6941e-07 | 6.6986 | 6.1825 | 0 | 1.6035 | 0.56544
2022-06-07 01:34 |  | 0.0079537 | 0.4971 |  |  | 4.9707 |  | 6.106 | 0.0080173 | 19.5992 | 0.00011184 | 19.7437 | 19.7531 | 19.7638 | 19.7374 | 19.7807 | 20.2708 | 20.1501 | 20.2244 | 20.2949 | 20.2687 | -6.1975e-07 | 6.6992 | 6.1984 | 0 | 1.5657 | 0.5778
2022-06-07 01:35 |  | 0.0079929 | 0.49955 |  |  | 4.9947 |  | 6.1208 | 0.0080366 | 19.5988 | 0.00011021 | 19.7456 | 19.7537 | 19.7643 | 19.7381 | 19.7818 | 20.2677 | 20.1433 | 20.2181 | 20.288 | 20.2653 | -5.8737e-07 | 6.6972 | 6.1985 | 0 | 1.5558 | 0.58111
2022-06-07 01:36 |  | 0.0078798 | 0.49248 |  |  | 4.925 |  | 6.0777 | 0.0079803 | 19.5981 | 0.00011311 | 19.7453 | 19.7548 | 19.7659 | 19.7377 | 19.7832 | 20.275 | 20.1533 | 20.2248 | 20.2951 | 20.2693 | 2.6532e-07 | 6.6958 | 6.1981 | 0 | 1.5846 | 0.57157
2022-06-07 01:37 |  | 0.0079542 | 0.49713 |  |  | 4.9708 |  | 6.106 | 0.0080174 | 19.5976 | 0.00013216 | 19.7422 | 19.7518 | 19.7643 | 19.7379 | 19.7803 | 20.2709 | 20.1494 | 20.2224 | 20.2933 | 20.2657 | 1.2277e-08 | 6.6948 | 6.195 | 0 | 1.5656 | 0.57784
2022-06-07 01:38 |  | 0.0079352 | 0.49595 |  |  | 4.9593 |  | 6.0989 | 0.0080081 | 19.5972 | 0.00013839 | 19.7445 | 19.7552 | 19.7642 | 19.737 | 19.7817 | 20.2758 | 20.1502 | 20.2234 | 20.2924 | 20.2685 | -4.6133e-08 | 6.6931 | 6.1933 | 0 | 1.5704 | 0.57624
2022-06-07 01:39 |  | 0.0080329 | 0.50206 |  |  | 5.019 |  | 6.1357 | 0.0080565 | 19.5963 | 0.00012062 | 19.7441 | 19.754 | 19.7647 | 19.7376 | 19.7801 | 20.2641 | 20.1402 | 20.2116 | 20.2841 | 20.2581 | -3.9158e-08 | 6.6933 | 6.2009 | 0 | 1.5459 | 0.5845
2022-06-07 01:40 |  | 0.0080173 | 0.50108 |  |  | 5.0092 |  | 6.1297 | 0.0080485 | 19.5957 | 0.00010989 | 19.7447 | 19.7551 | 19.7657 | 19.7388 | 19.7823 | 20.2619 | 20.1384 | 20.2113 | 20.2832 | 20.2566 | 2.3918e-08 | 6.695 | 6.2026 | 0 | 1.5497 | 0.58318
2022-06-07 01:41 |  | 0.0079669 | 0.49793 |  |  | 4.979 |  | 6.111 | 0.008024 | 19.5953 | 0.00012259 | 19.743 | 19.7524 | 19.7648 | 19.736 | 19.7805 | 20.2742 | 20.1518 | 20.223 | 20.2941 | 20.2665 | -1.4944e-08 | 6.6944 | 6.1967 | 0 | 1.5624 | 0.57891
2022-06-07 01:42 |  | 0.0079462 | 0.49664 |  |  | 4.966 |  | 6.103 | 0.0080135 | 19.5947 | 0.00012062 | 19.7417 | 19.7518 | 19.7634 | 19.7365 | 19.7796 | 20.2754 | 20.1515 | 20.2231 | 20.2932 | 20.268 | 4.1063e-08 | 6.6969 | 6.193 | 0 | 1.5676 | 0.57717
2022-06-07 01:43 |  | 0.0078556 | 0.49097 |  |  | 4.91 |  | 6.0685 | 0.0079681 | 19.594 | 0.00011244 | 19.7446 | 19.7535 | 19.7636 | 19.737 | 19.7817 | 20.2809 | 20.1555 | 20.2267 | 20.2971 | 20.2713 | 1.7327e-08 | 6.6969 | 6.1857 | 0 | 1.5908 | 0.56953
2022-06-07 01:44 |  | 0.0078525 | 0.49078 |  |  | 4.9082 |  | 6.0674 | 0.0079667 | 19.5933 | 0.0001042 | 19.7446 | 19.7541 | 19.7645 | 19.7386 | 19.7827 | 20.2794 | 20.1552 | 20.2258 | 20.2998 | 20.2711 | 1.1218e-08 | 6.695 | 6.1897 | 0 | 1.5916 | 0.56927
2022-06-07 01:45 |  | 0.0079539 | 0.49712 |  |  | 4.9707 |  | 6.1059 | 0.0080173 | 19.5925 | 0.00013232 | 19.7462 | 19.7546 | 19.7675 | 19.7397 | 19.7844 | 20.269 | 20.1456 | 20.2192 | 20.2913 | 20.2629 | -5.7784e-08 | 6.6951 | 6.1998 | 0 | 1.5656 | 0.57782
2022-06-07 01:46 |  | 0.0079431 | 0.49644 |  |  | 4.964 |  | 6.1018 | 0.0080118 | 19.5919 | 0.00012658 | 19.7482 | 19.7582 | 19.7674 | 19.7419 | 19.7855 | 20.2668 | 20.1462 | 20.2177 | 20.2889 | 20.2606 | 3.1622e-08 | 6.6949 | 6.2077 | 0 | 1.5684 | 0.57691
2022-06-07 01:47 |  | 0.0080162 | 0.50101 |  |  | 5.0089 |  | 6.1295 | 0.0080481 | 19.5913 | 0.00011688 | 19.7461 | 19.7565 | 19.7699 | 19.7406 | 19.7835 | 20.2642 | 20.1385 | 20.2113 | 20.2815 | 20.2577 | -4.7413e-08 | 6.6944 | 6.207 | 0 | 1.55 | 0.58309
2022-06-07 01:48 |  | 0.0079831 | 0.49894 |  |  | 4.9885 |  | 6.1169 | 0.0080317 | 19.5906 | 0.00012592 | 19.7471 | 19.7581 | 19.7698 | 19.7409 | 19.7847 | 20.2665 | 20.1387 | 20.213 | 20.2843 | 20.2591 | -6.9308e-09 | 6.6972 | 6.2048 | 0 | 1.5583 | 0.58029
2022-06-07 01:49 |  | 0.0079377 | 0.49611 |  |  | 4.961 |  | 6.1 | 0.0080095 | 19.5898 | 0.00011509 | 19.7449 | 19.7547 | 19.7671 | 19.7379 | 19.7811 | 20.2759 | 20.1504 | 20.2239 | 20.2946 | 20.2678 | 1.6086e-08 | 6.6964 | 6.1926 | 0 | 1.5697 | 0.57645
2022-06-07 01:50 |  | 0.0078987 | 0.49367 |  |  | 4.937 |  | 6.0851 | 0.00799 | 19.589 | 0.00012484 | 19.7444 | 19.7547 | 19.7655 | 19.7379 | 19.7823 | 20.2778 | 20.1534 | 20.2281 | 20.2983 | 20.2695 | 7.3236e-08 | 6.6983 | 6.1923 | 0 | 1.5797 | 0.57316
2022-06-07 01:51 |  | 0.0078633 | 0.49146 |  |  | 4.9149 |  | 6.0715 | 0.0079721 | 19.5888 | 0.00013357 | 19.7449 | 19.754 | 19.7647 | 19.7395 | 19.7821 | 20.2765 | 20.1553 | 20.228 | 20.2985 | 20.269 | 7.1474e-09 | 6.6988 | 6.1964 | 0 | 1.5888 | 0.57018
2022-06-07 01:52 |  | 0.0078212 | 0.48882 |  |  | 4.8889 |  | 6.0555 | 0.007951 | 19.5877 | 0.00013655 | 19.7462 | 19.7551 | 19.7662 | 19.7397 | 19.7842 | 20.2812 | 20.1558 | 20.229 | 20.2984 | 20.271 | -1.2912e-08 | 6.6962 | 6.1915 | 0 | 1.5998 | 0.56664
2022-06-07 01:53 |  | 0.0078052 | 0.48782 |  |  | 4.8792 |  | 6.0495 | 0.0079432 | 19.5874 | 0.00011948 | 19.7468 | 19.7564 | 19.7677 | 19.7416 | 19.7844 | 20.2814 | 20.1566 | 20.231 | 20.3002 | 20.274 | -1.778e-08 | 6.6955 | 6.1894 | 0 | 1.604 | 0.5653
2022-06-07 01:54 |  | 0.0077994 | 0.48746 |  |  | 4.8755 |  | 6.0472 | 0.0079402 | 19.5867 | 0.00011328 | 19.7492 | 19.7575 | 19.7692 | 19.742 | 19.787 | 20.2792 | 20.1537 | 20.2262 | 20.298 | 20.272 | 5.4147e-09 | 6.6958 | 6.1902 | 0 | 1.6055 | 0.56482
2022-06-07 01:55 |  | 0.00779 | 0.48688 |  |  | 4.8697 |  | 6.0437 | 0.0079355 | 19.5859 | 0.0001146 | 19.7468 | 19.7568 | 19.767 | 19.7412 | 19.7859 | 20.2794 | 20.1573 | 20.2301 | 20.3017 | 20.2734 | -3.5983e-09 | 6.6944 | 6.1887 | 0 | 1.608 | 0.56403
2022-06-07 01:56 |  | 0.0078233 | 0.48896 |  |  | 4.8903 |  | 6.0564 | 0.0079522 | 19.5852 | 0.00013008 | 19.7452 | 19.7547 | 19.7677 | 19.742 | 19.7856 | 20.2794 | 20.1557 | 20.2287 | 20.3008 | 20.2708 | 1.6461e-08 | 6.6922 | 6.188 | 0 | 1.5992 | 0.56682
2022-06-07 01:57 |  | 0.0077429 | 0.48393 |  |  | 4.841 |  | 6.026 | 0.0079123 | 19.5846 | 0.00012696 | 19.747 | 19.7574 | 19.7693 | 19.7424 | 19.7858 | 20.2864 | 20.1625 | 20.2366 | 20.3063 | 20.278 | 5.5668e-08 | 6.6933 | 6.185 | 0 | 1.6205 | 0.56008
2022-06-07 01:58 |  | 0.0077416 | 0.48385 |  |  | 4.8409 |  | 6.026 | 0.0079122 | 19.5842 | 9.1033e-05 | 19.7494 | 19.7585 | 19.7677 | 19.7422 | 19.7868 | 20.2925 | 20.1689 | 20.2403 | 20.3103 | 20.2835 | 2.6881e-08 | 6.6904 | 6.1753 | 0 | 1.6208 | 0.55997
2022-06-07 01:59 |  | 0.0077912 | 0.48695 |  |  | 4.8707 |  | 6.0443 | 0.0079363 | 19.5835 | 9.3649e-05 | 19.7488 | 19.7585 | 19.7696 | 19.7425 | 19.7886 | 20.2792 | 20.1561 | 20.2297 | 20.3011 | 20.2728 | 8.187e-08 | 6.6903 | 6.1869 | 0 | 1.6076 | 0.56413
2022-06-07 02:00 |  | 0.0077816 | 0.48635 |  |  | 4.865 |  | 6.0408 | 0.0079317 | 19.583 | 0.00011379 | 19.7517 | 19.7606 | 19.7714 | 19.7452 | 19.79 | 20.2806 | 20.1558 | 20.2303 | 20.3011 | 20.2733 | -2.6035e-08 | 6.6899 | 6.1847 | 0 | 1.6102 | 0.56332
2022-06-07 02:01 |  | 0.0077421 | 0.48388 |  |  | 4.8408 |  | 6.0259 | 0.0079121 | 19.5825 | 0.00012403 | 19.7504 | 19.7609 | 19.771 | 19.745 | 19.7891 | 20.2844 | 20.1634 | 20.2356 | 20.3061 | 20.2782 | -4.2968e-08 | 6.6886 | 6.1834 | 0 | 1.6207 | 0.56001
2022-06-07 02:02 |  | 0.007726 | 0.48288 |  |  | 4.8312 |  | 6.02 | 0.0079044 | 19.5822 | 0.00012559 | 19.7515 | 19.7612 | 19.7712 | 19.7455 | 19.7893 | 20.2882 | 20.1668 | 20.2401 | 20.3088 | 20.2797 | -6.7142e-09 | 6.6884 | 6.1874 | 0 | 1.625 | 0.55867
2022-06-07 02:03 |  | 0.0077498 | 0.48436 |  |  | 4.8454 |  | 6.0287 | 0.0079158 | 19.5816 | 0.00010794 | 19.7513 | 19.762 | 19.7717 | 19.7452 | 19.7902 | 20.2842 | 20.1581 | 20.2312 | 20.3016 | 20.2765 | -4.0851e-08 | 6.6888 | 6.1814 | 0 | 1.6186 | 0.56066
2022-06-07 02:04 |  | 0.0077585 | 0.4849 |  |  | 4.8505 |  | 6.0319 | 0.0079199 | 19.581 | 0.00011012 | 19.752 | 19.7613 | 19.771 | 19.7452 | 19.7905 | 20.2794 | 20.1563 | 20.231 | 20.3002 | 20.2744 | 2.8156e-09 | 6.6869 | 6.1866 | 0 | 1.6163 | 0.56138
2022-06-07 02:05 |  | 0.0077501 | 0.48438 |  |  | 4.8453 |  | 6.0287 | 0.0079157 | 19.5808 | 0.00011395 | 19.7506 | 19.7601 | 19.7707 | 19.7453 | 19.7886 | 20.2822 | 20.1567 | 20.2309 | 20.3006 | 20.273 | 2.8998e-08 | 6.6866 | 6.1851 | 0 | 1.6185 | 0.56068
2022-06-07 02:06 |  | 0.0078546 | 0.49091 |  |  | 4.9096 |  | 6.0683 | 0.0079677 | 19.5805 | 0.00013307 | 19.7499 | 19.7607 | 19.7709 | 19.7439 | 19.7892 | 20.269 | 20.1494 | 20.2234 | 20.2954 | 20.2655 | 7.8188e-08 | 6.6876 | 6.197 | 0 | 1.5911 | 0.56945
2022-06-07 02:07 |  | 0.0077736 | 0.48585 |  |  | 4.8598 |  | 6.0377 | 0.0079274 | 19.5803 | 0.00011282 | 19.7495 | 19.76 | 19.7704 | 19.745 | 19.7873 | 20.2823 | 20.1571 | 20.2312 | 20.2983 | 20.2729 | -1.7568e-07 | 6.687 | 6.1888 | 0 | 1.6123 | 0.56265
2022-06-07 02:08 |  | 0.0078836 | 0.49272 |  |  | 4.9271 |  | 6.0792 | 0.0079819 | 19.5799 | 0.00013411 | 19.7484 | 19.7591 | 19.7703 | 19.7432 | 19.7874 | 20.2701 | 20.1449 | 20.2186 | 20.2882 | 20.2656 | 5.7149e-09 | 6.6876 | 6.1918 | 0 | 1.5836 | 0.57189
2022-06-07 02:09 |  | 0.007863 | 0.49144 |  |  | 4.9146 |  | 6.0714 | 0.0079717 | 19.5795 | 0.00012525 | 19.7489 | 19.7592 | 19.7696 | 19.7424 | 19.7871 | 20.2736 | 20.1489 | 20.221 | 20.2933 | 20.265 | -2.2092e-08 | 6.6855 | 6.1871 | 0 | 1.5889 | 0.57016
2022-06-07 02:10 |  | 0.0077346 | 0.48341 |  |  | 4.8358 |  | 6.0229 | 0.0079079 | 19.5792 | 0.00012387 | 19.7463 | 19.7582 | 19.7692 | 19.7429 | 19.786 | 20.2848 | 20.1648 | 20.2367 | 20.3049 | 20.2765 | 3.7888e-08 | 6.6879 | 6.1825 | 0 | 1.6227 | 0.55938
2022-06-07 02:11 |  | 0.0077345 | 0.48341 |  |  | 4.8359 |  | 6.0229 | 0.007908 | 19.5784 | 0.00012442 | 19.7488 | 19.7578 | 19.768 | 19.7426 | 19.7865 | 20.2868 | 20.1634 | 20.2366 | 20.3056 | 20.2779 | 1.7132e-07 | 6.6883 | 6.1807 | 0 | 1.6227 | 0.55938
2022-06-07 02:12 |  | 0.0077663 | 0.48539 |  |  | 4.855 |  | 6.0347 | 0.0079235 | 19.5788 | 0.00012159 | 19.7493 | 19.7578 | 19.7685 | 19.743 | 19.7879 | 20.2803 | 20.1555 | 20.2292 | 20.3001 | 20.2725 | 9.1016e-08 | 6.6866 | 6.1821 | 0 | 1.6142 | 0.56204
2022-06-07 02:13 |  | 0.0077425 | 0.4839 |  |  | 4.8405 |  | 6.0258 | 0.0079118 | 19.5788 | 0.00011314 | 19.7498 | 19.7607 | 19.7697 | 19.7438 | 19.7874 | 20.2828 | 20.1574 | 20.232 | 20.3007 | 20.275 | 1.7335e-07 | 6.6868 | 6.1796 | 0 | 1.6206 | 0.56004
2022-06-07 02:14 |  | 0.0077749 | 0.48593 |  |  | 4.8604 |  | 6.038 | 0.0079279 | 19.5786 | 0.00012642 | 19.7497 | 19.7589 | 19.7693 | 19.7447 | 19.7881 | 20.2789 | 20.1548 | 20.2282 | 20.3018 | 20.2712 | 1.4771e-07 | 6.6832 | 6.1822 | 0 | 1.612 | 0.56276
2022-06-07 02:15 |  | 0.007726 | 0.48288 |  |  | 4.8308 |  | 6.0198 | 0.0079039 | 19.5782 | 0.00012436 | 19.7497 | 19.7595 | 19.7704 | 19.7434 | 19.7883 | 20.286 | 20.1647 | 20.2377 | 20.3085 | 20.2786 | 9.2286e-08 | 6.6859 | 6.1793 | 0 | 1.625 | 0.55866
2022-06-07 02:16 |  | 0.0077338 | 0.48336 |  |  | 4.8357 |  | 6.0228 | 0.0079079 | 19.5784 | 0.0001186 | 19.7498 | 19.759 | 19.7704 | 19.7436 | 19.7882 | 20.2879 | 20.1652 | 20.2393 | 20.3057 | 20.2789 | 1.6959e-07 | 6.6852 | 6.1798 | 0 | 1.6229 | 0.55931
2022-06-07 02:17 |  | 0.007805 | 0.48781 |  |  | 4.8788 |  | 6.0494 | 0.0079428 | 19.5786 | 0.00012745 | 19.7501 | 19.7596 | 19.7689 | 19.7444 | 19.7878 | 20.2758 | 20.151 | 20.2249 | 20.2956 | 20.2692 | 8.2549e-08 | 6.6827 | 6.1814 | 0 | 1.604 | 0.56529
2022-06-07 02:18 |  | 0.0077502 | 0.48439 |  |  | 4.8451 |  | 6.0286 | 0.0079155 | 19.5783 | 0.00012891 | 19.7509 | 19.7606 | 19.7714 | 19.7439 | 19.7886 | 20.279 | 20.156 | 20.2282 | 20.3001 | 20.2728 | 8.7206e-08 | 6.6824 | 6.1847 | 0 | 1.6185 | 0.56069
2022-06-07 02:19 |  | 0.0078469 | 0.49043 |  |  | 4.9044 |  | 6.0652 | 0.0079635 | 19.5782 | 0.00012974 | 19.75 | 19.7601 | 19.7711 | 19.7438 | 19.7895 | 20.2685 | 20.1464 | 20.22 | 20.291 | 20.2626 | 1.0461e-07 | 6.6837 | 6.1924 | 0 | 1.5931 | 0.56881
2022-06-07 02:20 |  | 0.0077581 | 0.48488 |  |  | 4.85 |  | 6.0316 | 0.0079195 | 19.5782 | 0.00011379 | 19.7487 | 19.7601 | 19.7694 | 19.743 | 19.7865 | 20.2802 | 20.1578 | 20.2313 | 20.2992 | 20.2728 | 4.2333e-10 | 6.6839 | 6.1864 | 0 | 1.6164 | 0.56135
2022-06-07 02:21 |  | 0.0077895 | 0.48685 |  |  | 4.8693 |  | 6.0435 | 0.0079351 | 19.578 | 0.00012338 | 19.7469 | 19.7589 | 19.7693 | 19.7412 | 19.7853 | 20.2792 | 20.1541 | 20.2279 | 20.2982 | 20.272 | -1.5197e-07 | 6.683 | 6.1804 | 0 | 1.6081 | 0.56399
2022-06-07 02:22 |  | 0.007847 | 0.49044 |  |  | 4.9046 |  | 6.0653 | 0.0079636 | 19.5784 | 0.00011328 | 19.7486 | 19.7598 | 19.77 | 19.7428 | 19.7874 | 20.2726 | 20.148 | 20.2217 | 20.2928 | 20.2649 | -1.5746e-07 | 6.6848 | 6.1916 | 0 | 1.593 | 0.56881
2022-06-07 02:23 |  | 0.0079459 | 0.49662 |  |  | 4.9653 |  | 6.1027 | 0.0080128 | 19.5783 | 0.00013379 | 19.7479 | 19.7578 | 19.7683 | 19.7429 | 19.7857 | 20.2639 | 20.1398 | 20.2146 | 20.2861 | 20.2577 | -4.1677e-07 | 6.6836 | 6.1942 | 0 | 1.5677 | 0.57714
2022-06-07 02:24 |  | 0.0078787 | 0.49242 |  |  | 4.924 |  | 6.0772 | 0.0079793 | 19.5784 | 0.00012509 | 19.7473 | 19.7586 | 19.7684 | 19.7415 | 19.7861 | 20.2701 | 20.1472 | 20.2199 | 20.2899 | 20.262 | -5.2132e-07 | 6.6839 | 6.1903 | 0 | 1.5849 | 0.57148
2022-06-07 02:25 |  | 0.0078753 | 0.4922 |  |  | 4.9219 |  | 6.076 | 0.0079776 | 19.5788 | 0.00011021 | 19.747 | 19.7591 | 19.7694 | 19.7403 | 19.7871 | 20.2688 | 20.1483 | 20.2217 | 20.2907 | 20.262 | 1.1239e-07 | 6.6878 | 6.1976 | 0 | 1.5857 | 0.57119
2022-06-07 02:26 |  | 0.007813 | 0.48831 |  |  | 4.8836 |  | 6.0523 | 0.0079466 | 19.5787 | 0.00011883 | 19.746 | 19.7565 | 19.7663 | 19.7393 | 19.785 | 20.28 | 20.1528 | 20.2271 | 20.2954 | 20.2703 | 3.7676e-08 | 6.6877 | 6.1826 | 0 | 1.6019 | 0.56595
2022-06-07 02:27 |  | 0.0078311 | 0.48944 |  |  | 4.8944 |  | 6.0591 | 0.0079554 | 19.5789 | 0.00012509 | 19.7443 | 19.7553 | 19.7651 | 19.7375 | 19.7825 | 20.2749 | 20.1528 | 20.2246 | 20.2958 | 20.2678 | -5.1981e-09 | 6.6859 | 6.1876 | 0 | 1.5972 | 0.56747
2022-06-07 02:28 |  | 0.0077881 | 0.48676 |  |  | 4.8689 |  | 6.0433 | 0.0079347 | 19.5789 | 0.00012241 | 19.7478 | 19.7562 | 19.7669 | 19.7407 | 19.7843 | 20.2856 | 20.1591 | 20.2336 | 20.3022 | 20.2771 | 9.7366e-09 | 6.6884 | 6.1776 | 0 | 1.6085 | 0.56387
2022-06-07 02:29 |  | 0.007831 | 0.48944 |  |  | 4.8949 |  | 6.0593 | 0.0079557 | 19.5792 | 0.00011378 | 19.7464 | 19.7558 | 19.766 | 19.7398 | 19.784 | 20.2775 | 20.1537 | 20.2278 | 20.2983 | 20.2708 | 5.0465e-08 | 6.6865 | 6.1819 | 0 | 1.5972 | 0.56747
2022-06-07 02:30 |  | 0.0078599 | 0.49125 |  |  | 4.9127 |  | 6.0703 | 0.0079702 | 19.5794 | 0.00011948 | 19.7474 | 19.7562 | 19.7658 | 19.741 | 19.7855 | 20.2735 | 20.152 | 20.2245 | 20.296 | 20.2674 | -1.0689e-07 | 6.6856 | 6.1858 | 0 | 1.5897 | 0.5699
2022-06-07 02:31 |  | 0.0078134 | 0.48834 |  |  | 4.8839 |  | 6.0526 | 0.0079468 | 19.5797 | 0.00012387 | 19.747 | 19.7564 | 19.7679 | 19.7407 | 19.7854 | 20.2752 | 20.1538 | 20.2292 | 20.2961 | 20.2684 | 1.035e-07 | 6.6854 | 6.1914 | 0 | 1.6018 | 0.56599
2022-06-07 02:32 |  | 0.0078393 | 0.48995 |  |  | 4.8999 |  | 6.0624 | 0.0079598 | 19.5799 | 0.00012991 | 19.7451 | 19.7571 | 19.7676 | 19.7408 | 19.785 | 20.2789 | 20.1513 | 20.2252 | 20.2939 | 20.2706 | -9.1183e-08 | 6.6862 | 6.1823 | 0 | 1.5951 | 0.56816
2022-06-07 02:33 |  | 0.0077746 | 0.48591 |  |  | 4.86 |  | 6.0378 | 0.0079275 | 19.58 | 0.00011623 | 19.7475 | 19.7578 | 19.7683 | 19.7417 | 19.7836 | 20.2809 | 20.1547 | 20.2282 | 20.2987 | 20.273 | 7.7892e-08 | 6.6854 | 6.1793 | 0 | 1.612 | 0.56273
2022-06-07 02:34 |  | 0.0078079 | 0.488 |  |  | 4.8803 |  | 6.0504 | 0.0079439 | 19.5805 | 0.00010696 | 19.7463 | 19.7564 | 19.7666 | 19.74 | 19.7836 | 20.2755 | 20.1534 | 20.226 | 20.2974 | 20.2683 | 1.6872e-07 | 6.6873 | 6.1875 | 0 | 1.6033 | 0.56553
2022-06-07 02:35 |  | 0.0078688 | 0.4918 |  |  | 4.9175 |  | 6.0733 | 0.007974 | 19.5806 | 0.00011542 | 19.747 | 19.7559 | 19.7661 | 19.7407 | 19.7844 | 20.2656 | 20.1456 | 20.2208 | 20.29 | 20.2608 | 1.4055e-07 | 6.6876 | 6.1982 | 0 | 1.5874 | 0.57065
2022-06-07 02:36 |  | 0.00797 | 0.49812 |  |  | 4.9798 |  | 6.1116 | 0.0080245 | 19.5809 | 0.00010973 | 19.7455 | 19.7552 | 19.7665 | 19.7401 | 19.7831 | 20.2614 | 20.1377 | 20.2127 | 20.2822 | 20.2573 | -1.8986e-07 | 6.6847 | 6.1992 | 0 | 1.5616 | 0.57918
2022-06-07 02:37 |  | 0.0080073 | 0.50045 |  |  | 5.0029 |  | 6.1259 | 0.0080431 | 19.5814 | 0.00011278 | 19.7459 | 19.7568 | 19.7667 | 19.7398 | 19.7829 | 20.2607 | 20.1361 | 20.2103 | 20.2802 | 20.2539 | -3.8314e-07 | 6.6856 | 6.2026 | 0 | 1.5522 | 0.58233
2022-06-07 02:38 |  | 0.0079384 | 0.49615 |  |  | 4.9604 |  | 6.0997 | 0.0080087 | 19.5815 | 0.00012338 | 19.7445 | 19.7554 | 19.7661 | 19.7384 | 19.7807 | 20.2693 | 20.1407 | 20.2155 | 20.2833 | 20.2609 | 1.6848e-07 | 6.6889 | 6.1888 | 0 | 1.5696 | 0.57651
2022-06-07 02:39 |  | 0.0078473 | 0.49046 |  |  | 4.9044 |  | 6.0652 | 0.0079634 | 19.582 | 0.00012176 | 19.7422 | 19.7533 | 19.7645 | 19.7365 | 19.7808 | 20.2761 | 20.1522 | 20.2236 | 20.2955 | 20.2676 | 1.4923e-07 | 6.6899 | 6.1849 | 0 | 1.593 | 0.56884
2022-06-07 02:40 |  | 0.007821 | 0.48881 |  |  | 4.8883 |  | 6.0553 | 0.0079504 | 19.5823 | 0.00011997 | 19.7417 | 19.7533 | 19.7621 | 19.7365 | 19.7805 | 20.2788 | 20.1564 | 20.2283 | 20.2989 | 20.2708 | -4.4873e-08 | 6.6896 | 6.1831 | 0 | 1.5998 | 0.56662
2022-06-07 02:41 |  | 0.0078209 | 0.48881 |  |  | 4.8882 |  | 6.0553 | 0.0079503 | 19.5826 | 0.00013216 | 19.7427 | 19.7531 | 19.7637 | 19.7387 | 19.7799 | 20.278 | 20.1536 | 20.2293 | 20.298 | 20.2696 | 3.5983e-08 | 6.6902 | 6.1847 | 0 | 1.5999 | 0.56662
2022-06-07 02:42 |  | 0.0078782 | 0.49239 |  |  | 4.9239 |  | 6.0772 | 0.0079792 | 19.5833 | 0.00014089 | 19.7435 | 19.7543 | 19.7649 | 19.7377 | 19.7821 | 20.2753 | 20.1521 | 20.2268 | 20.296 | 20.2667 | -6.6492e-08 | 6.6893 | 6.1912 | 0 | 1.585 | 0.57144
2022-06-07 02:43 |  | 0.0078357 | 0.48973 |  |  | 4.8975 |  | 6.061 | 0.0079578 | 19.5836 | 0.00010745 | 19.7456 | 19.7548 | 19.7653 | 19.739 | 19.7838 | 20.2768 | 20.1523 | 20.2251 | 20.2947 | 20.2688 | -6.2229e-08 | 6.689 | 6.1852 | 0 | 1.596 | 0.56786
2022-06-07 02:44 |  | 0.0078981 | 0.49363 |  |  | 4.9359 |  | 6.0846 | 0.0079889 | 19.5842 | 0.00011477 | 19.7437 | 19.7551 | 19.7646 | 19.7384 | 19.7818 | 20.272 | 20.1478 | 20.2213 | 20.2923 | 20.2643 | 3.7465e-08 | 6.6877 | 6.1898 | 0 | 1.5799 | 0.57311
2022-06-07 02:45 |  | 0.007886 | 0.49287 |  |  | 4.9284 |  | 6.08 | 0.0079829 | 19.5846 | 0.00012193 | 19.7434 | 19.7547 | 19.7641 | 19.7373 | 19.7812 | 20.2754 | 20.1482 | 20.2227 | 20.2932 | 20.2667 | -3.5737e-08 | 6.6895 | 6.1838 | 0 | 1.583 | 0.57209
2022-06-07 02:46 |  | 0.0079675 | 0.49797 |  |  | 4.9787 |  | 6.111 | 0.0080236 | 19.5851 | 0.00011655 | 19.7435 | 19.754 | 19.764 | 19.7377 | 19.782 | 20.2649 | 20.1452 | 20.2192 | 20.2902 | 20.2608 | -1.27e-09 | 6.6891 | 6.1976 | 0 | 1.5622 | 0.57897
2022-06-07 02:47 |  | 0.0080138 | 0.50086 |  |  | 5.0069 |  | 6.1284 | 0.0080464 | 19.5859 | 0.0001206 | 19.7432 | 19.7558 | 19.7646 | 19.7383 | 19.7831 | 20.2597 | 20.1382 | 20.2126 | 20.2819 | 20.255 | -3.0755e-08 | 6.692 | 6.2056 | 0 | 1.5506 | 0.58288
2022-06-07 02:48 |  | 0.0079525 | 0.49703 |  |  | 4.9694 |  | 6.1053 | 0.0080161 | 19.5861 | 0.00011005 | 19.7448 | 19.7549 | 19.7668 | 19.7389 | 19.7818 | 20.2693 | 20.1446 | 20.2169 | 20.2858 | 20.261 | 9.9482e-09 | 6.6899 | 6.1959 | 0 | 1.566 | 0.5777
2022-06-07 02:49 |  | 0.0078855 | 0.49285 |  |  | 4.9283 |  | 6.0799 | 0.0079827 | 19.5863 | 0.00012043 | 19.7404 | 19.7533 | 19.7633 | 19.7364 | 19.7804 | 20.2776 | 20.1515 | 20.2249 | 20.2945 | 20.27 | 3.3354e-08 | 6.6919 | 6.1811 | 0 | 1.5831 | 0.57205
2022-06-07 02:50 |  | 0.0079133 | 0.49458 |  |  | 4.9453 |  | 6.0904 | 0.0079966 | 19.5868 | 0.00011347 | 19.7411 | 19.7514 | 19.7633 | 19.7341 | 19.7787 | 20.2741 | 20.1496 | 20.2238 | 20.2961 | 20.2675 | -2.54e-08 | 6.6921 | 6.1856 | 0 | 1.576 | 0.57439
2022-06-07 02:51 |  | 0.0078974 | 0.49359 |  |  | 4.9354 |  | 6.0843 | 0.0079885 | 19.5875 | 0.00012062 | 19.7419 | 19.7507 | 19.7611 | 19.7361 | 19.7792 | 20.2719 | 20.1517 | 20.2252 | 20.296 | 20.2646 | 2.794e-08 | 6.6926 | 6.1927 | 0 | 1.58 | 0.57306
2022-06-07 02:52 |  | 0.0078364 | 0.48978 |  |  | 4.8977 |  | 6.0611 | 0.007958 | 19.5879 | 0.00012259 | 19.7412 | 19.7534 | 19.7628 | 19.7369 | 19.7812 | 20.2766 | 20.1535 | 20.228 | 20.2953 | 20.2692 | 2.4691e-08 | 6.6921 | 6.1893 | 0 | 1.5958 | 0.56792
2022-06-07 02:53 |  | 0.0079428 | 0.49643 |  |  | 4.9636 |  | 6.1017 | 0.0080113 | 19.5886 | 0.00012257 | 19.7426 | 19.753 | 19.7639 | 19.7367 | 19.78 | 20.2714 | 20.1471 | 20.2216 | 20.2917 | 20.2647 | -7.2601e-08 | 6.6902 | 6.1907 | 0 | 1.5685 | 0.57688
2022-06-07 02:54 |  | 0.0080048 | 0.5003 |  |  | 5.0017 |  | 6.1252 | 0.0080422 | 19.5894 | 0.0001159 | 19.7438 | 19.7547 | 19.764 | 19.7376 | 19.7811 | 20.2656 | 20.1411 | 20.2145 | 20.2863 | 20.2604 | 1.27e-08 | 6.6922 | 6.1956 | 0 | 1.5529 | 0.58212
2022-06-07 02:55 |  | 0.0080289 | 0.5018 |  |  | 5.016 |  | 6.134 | 0.0080537 | 19.5897 | 0.00011561 | 19.7424 | 19.7519 | 19.7623 | 19.7359 | 19.7788 | 20.2587 | 20.1394 | 20.2121 | 20.2819 | 20.2548 | 1.2995e-08 | 6.6911 | 6.2058 | 0 | 1.5469 | 0.58416
2022-06-07 02:56 |  | 0.007936 | 0.496 |  |  | 4.9592 |  | 6.099 | 0.0080078 | 19.5904 | 0.00012891 | 19.7395 | 19.7518 | 19.7624 | 19.734 | 19.778 | 20.2757 | 20.1492 | 20.2233 | 20.2898 | 20.2663 | -2.1166e-10 | 6.6905 | 6.1884 | 0 | 1.5702 | 0.57631
2022-06-07 02:57 |  | 0.007973 | 0.49831 |  |  | 4.982 |  | 6.1131 | 0.0080262 | 19.5909 | 0.00011477 | 19.7404 | 19.7527 | 19.7637 | 19.7353 | 19.7784 | 20.2692 | 20.1436 | 20.2188 | 20.2914 | 20.2629 | 2.7507e-08 | 6.6935 | 6.1914 | 0 | 1.5608 | 0.57943
2022-06-07 02:58 |  | 0.0078815 | 0.4926 |  |  | 4.9258 |  | 6.0784 | 0.0079807 | 19.592 | 0.00012728 | 19.7418 | 19.7519 | 19.7605 | 19.736 | 19.7792 | 20.2786 | 20.1519 | 20.2274 | 20.2968 | 20.2706 | -4.5084e-08 | 6.6954 | 6.1814 | 0 | 1.5841 | 0.57172
2022-06-07 02:59 |  | 0.0078346 | 0.48966 |  |  | 4.897 |  | 6.0607 | 0.0079574 | 19.5924 | 0.00012907 | 19.7407 | 19.7511 | 19.763 | 19.7359 | 19.7799 | 20.2783 | 20.1583 | 20.2325 | 20.3013 | 20.2731 | 1.96e-07 | 6.6937 | 6.1864 | 0 | 1.5963 | 0.56777
2022-06-07 03:00 |  | 0.0078531 | 0.49082 |  |  | 4.9083 |  | 6.0676 | 0.0079665 | 19.593 | 0.00012392 | 19.7437 | 19.7533 | 19.7632 | 19.7369 | 19.7808 | 20.2755 | 20.1533 | 20.2278 | 20.2972 | 20.2702 | 2.259e-07 | 6.696 | 6.1964 | 0 | 1.5915 | 0.56933
2022-06-07 03:01 |  | 0.0079196 | 0.49497 |  |  | 4.9491 |  | 6.0928 | 0.0079996 | 19.5934 | 0.00011168 | 19.7438 | 19.7548 | 19.7639 | 19.7368 | 19.7813 | 20.2721 | 20.145 | 20.2208 | 20.2893 | 20.2654 | 8.5724e-08 | 6.6922 | 6.1912 | 0 | 1.5744 | 0.57492
2022-06-07 03:02 |  | 0.0080369 | 0.50231 |  |  | 5.0213 |  | 6.1372 | 0.0080581 | 19.5943 | 0.00012425 | 19.7418 | 19.7524 | 19.7619 | 19.7351 | 19.7792 | 20.2634 | 20.14 | 20.2138 | 20.2843 | 20.2577 | -1.7262e-07 | 6.6928 | 6.1973 | 0 | 1.5449 | 0.58484
2022-06-07 03:03 |  | 0.0080126 | 0.50079 |  |  | 5.0068 |  | 6.1283 | 0.0080464 | 19.5949 | 0.00013248 | 19.7415 | 19.7522 | 19.7632 | 19.7355 | 19.7787 | 20.2706 | 20.146 | 20.2191 | 20.2891 | 20.2626 | -3.865e-07 | 6.6928 | 6.1926 | 0 | 1.5509 | 0.58278
2022-06-07 03:04 |  | 0.0079835 | 0.49897 |  |  | 4.9884 |  | 6.1169 | 0.0080316 | 19.5956 | 0.00012793 | 19.7408 | 19.75 | 19.7619 | 19.7338 | 19.7769 | 20.2681 | 20.1456 | 20.2188 | 20.2907 | 20.2617 | 6.0324e-08 | 6.6935 | 6.1961 | 0 | 1.5582 | 0.58032
2022-06-07 03:05 |  | 0.0079648 | 0.4978 |  |  | 4.9773 |  | 6.11 | 0.0080226 | 19.5959 | 0.00010928 | 19.7404 | 19.7517 | 19.7615 | 19.7334 | 19.7762 | 20.2764 | 20.1504 | 20.2238 | 20.293 | 20.2681 | 5.0898e-08 | 6.6938 | 6.1915 | 0 | 1.5629 | 0.57874
2022-06-07 03:06 |  | 0.0079446 | 0.49654 |  |  | 4.9646 |  | 6.1022 | 0.0080124 | 19.5962 | 0.00012159 | 19.7443 | 19.7534 | 19.7626 | 19.7355 | 19.7783 | 20.2726 | 20.1457 | 20.2203 | 20.2915 | 20.2659 | -1.7568e-08 | 6.6985 | 6.1943 | 0 | 1.568 | 0.57703
2022-06-07 03:07 |  | 0.0079604 | 0.49753 |  |  | 4.9745 |  | 6.1082 | 0.0080204 | 19.5965 | 0.00012647 | 19.7436 | 19.7521 | 19.7618 | 19.7353 | 19.7788 | 20.2715 | 20.1477 | 20.2208 | 20.2912 | 20.2664 | -2.1166e-10 | 6.6986 | 6.1958 | 0 | 1.564 | 0.57837
2022-06-07 03:08 |  | 0.0079338 | 0.49586 |  |  | 4.9581 |  | 6.0981 | 0.0080072 | 19.5963 | 0.00010912 | 19.7433 | 19.7514 | 19.7625 | 19.7339 | 19.7801 | 20.2721 | 20.1495 | 20.2229 | 20.2948 | 20.2679 | -2.1659e-08 | 6.698 | 6.1961 | 0 | 1.5707 | 0.57613
2022-06-07 03:09 |  | 0.0079295 | 0.4956 |  |  | 4.9553 |  | 6.0963 | 0.0080049 | 19.5964 | 0.0001172 | 19.7414 | 19.7521 | 19.7624 | 19.735 | 19.7785 | 20.2731 | 20.1504 | 20.2224 | 20.2908 | 20.2664 | 4.0851e-08 | 6.6987 | 6.1982 | 0 | 1.5718 | 0.57576
2022-06-07 03:10 |  | 0.0080462 | 0.50289 |  |  | 5.0269 |  | 6.1405 | 0.0080629 | 19.5962 | 0.00012392 | 19.743 | 19.7521 | 19.7614 | 19.7349 | 19.7793 | 20.2591 | 20.1378 | 20.2126 | 20.2829 | 20.2589 | -6.2594e-08 | 6.697 | 6.2054 | 0 | 1.5426 | 0.58563
2022-06-07 03:11 |  | 0.007898 | 0.49363 |  |  | 4.936 |  | 6.0845 | 0.0079893 | 19.5964 | 0.00012306 | 19.7432 | 19.7518 | 19.7625 | 19.7346 | 19.7773 | 20.278 | 20.1533 | 20.2264 | 20.2933 | 20.2709 | 9.6731e-08 | 6.6966 | 6.1924 | 0 | 1.5799 | 0.5731
2022-06-07 03:12 |  | 0.0078197 | 0.48873 |  |  | 4.8879 |  | 6.0549 | 0.0079503 | 19.5962 | 0.00012143 | 19.7424 | 19.7521 | 19.7628 | 19.7348 | 19.7787 | 20.284 | 20.159 | 20.2317 | 20.3009 | 20.2787 | 6.9426e-08 | 6.6988 | 6.1866 | 0 | 1.6002 | 0.56652
2022-06-07 03:13 |  | 0.0078211 | 0.48882 |  |  | 4.8892 |  | 6.0557 | 0.0079513 | 19.5959 | 0.00011993 | 19.7435 | 19.7515 | 19.7594 | 19.7352 | 19.7799 | 20.2869 | 20.162 | 20.2353 | 20.3054 | 20.2823 | 1.384e-07 | 6.7002 | 6.1794 | 0 | 1.5998 | 0.56664
2022-06-07 03:14 |  | 0.0078196 | 0.48873 |  |  | 4.8879 |  | 6.0549 | 0.0079502 | 19.5963 | 0.00011412 | 19.7433 | 19.7535 | 19.7619 | 19.7355 | 19.7799 | 20.2803 | 20.1597 | 20.2328 | 20.3029 | 20.277 | 2.1357e-07 | 6.699 | 6.1897 | 0 | 1.6002 | 0.56651
2022-06-07 03:15 |  | 0.0078934 | 0.49334 |  |  | 4.9333 |  | 6.0829 | 0.007987 | 19.5961 | 0.0001334 | 19.7447 | 19.7529 | 19.7619 | 19.7356 | 19.7821 | 20.2735 | 20.1518 | 20.2269 | 20.2966 | 20.2717 | 2.3998e-07 | 6.6972 | 6.1945 | 0 | 1.5811 | 0.57272
2022-06-07 03:16 |  | 0.0078668 | 0.49167 |  |  | 4.9168 |  | 6.0728 | 0.0079736 | 19.5963 | 0.00012062 | 19.7444 | 19.7533 | 19.7633 | 19.7358 | 19.7816 | 20.2761 | 20.1516 | 20.2272 | 20.2962 | 20.2734 | 7.8739e-08 | 6.6955 | 6.1879 | 0 | 1.5879 | 0.57048
2022-06-07 03:17 |  | 0.007934 | 0.49587 |  |  | 4.9583 |  | 6.0983 | 0.0080072 | 19.5958 | 0.00011777 | 19.7436 | 19.7522 | 19.7621 | 19.7363 | 19.7813 | 20.2715 | 20.1485 | 20.2227 | 20.2943 | 20.2691 | -3.5737e-08 | 6.6944 | 6.1939 | 0 | 1.5707 | 0.57614
2022-06-07 03:18 |  | 0.0078277 | 0.48923 |  |  | 4.8929 |  | 6.058 | 0.0079544 | 19.5955 | 0.00013379 | 19.7453 | 19.754 | 19.7635 | 19.7374 | 19.7816 | 20.2801 | 20.1585 | 20.2304 | 20.2988 | 20.2751 | -1.9177e-07 | 6.6957 | 6.188 | 0 | 1.5981 | 0.56719
2022-06-07 03:19 |  | 0.00782 | 0.48875 |  |  | 4.8881 |  | 6.055 | 0.0079504 | 19.5953 | 0.00011802 | 19.7456 | 19.7549 | 19.765 | 19.7365 | 19.7824 | 20.2785 | 20.156 | 20.2296 | 20.2994 | 20.2753 | -1.924e-07 | 6.6958 | 6.1915 | 0 | 1.6001 | 0.56654
2022-06-07 03:20 |  | 0.0078617 | 0.49136 |  |  | 4.9141 |  | 6.0711 | 0.0079714 | 19.595 | 0.00011195 | 19.7458 | 19.7545 | 19.7656 | 19.7383 | 19.7832 | 20.2794 | 20.1541 | 20.2288 | 20.2976 | 20.2748 | -2.6987e-07 | 6.6968 | 6.186 | 0 | 1.5892 | 0.57005
2022-06-07 03:21 |  | 0.0078045 | 0.48778 |  |  | 4.8788 |  | 6.0493 | 0.0079429 | 19.5944 | 0.00011021 | 19.7435 | 19.7543 | 19.7647 | 19.7359 | 19.782 | 20.2856 | 20.1602 | 20.2332 | 20.3029 | 20.2804 | -1.8076e-07 | 6.6921 | 6.1761 | 0 | 1.6042 | 0.56524
2022-06-07 03:22 |  | 0.0077262 | 0.48289 |  |  | 4.8308 |  | 6.0197 | 0.0079041 | 19.594 | 0.00012708 | 19.7436 | 19.7536 | 19.7635 | 19.7388 | 19.7822 | 20.2912 | 20.1687 | 20.2415 | 20.3112 | 20.2855 | 2.781e-07 | 6.6921 | 6.1757 | 0 | 1.6249 | 0.55868
2022-06-07 03:23 |  | 0.0077419 | 0.48387 |  |  | 4.8402 |  | 6.0255 | 0.0079117 | 19.5936 | 0.00012159 | 19.7441 | 19.7537 | 19.764 | 19.7377 | 19.7834 | 20.2882 | 20.1649 | 20.2373 | 20.3075 | 20.283 | 3.9539e-07 | 6.6911 | 6.1742 | 0 | 1.6207 | 0.56
2022-06-07 03:24 |  | 0.0078462 | 0.49039 |  |  | 4.9044 |  | 6.065 | 0.0079637 | 19.593 | 0.00011627 | 19.7453 | 19.7558 | 19.7659 | 19.7392 | 19.7839 | 20.2747 | 20.1563 | 20.2283 | 20.3003 | 20.2707 | 4.2494e-07 | 6.6867 | 6.1865 | 0 | 1.5933 | 0.56874
2022-06-07 03:25 |  | 0.0077738 | 0.48586 |  |  | 4.8596 |  | 6.0374 | 0.0079275 | 19.5926 | 0.00010111 | 19.7468 | 19.7554 | 19.7667 | 19.7401 | 19.783 | 20.282 | 20.158 | 20.2306 | 20.3017 | 20.2748 | 2.9548e-07 | 6.6847 | 6.1803 | 0 | 1.6122 | 0.56267
2022-06-07 03:26 |  | 0.0078284 | 0.48927 |  |  | 4.8931 |  | 6.058 | 0.0079546 | 19.5919 | 0.00011964 | 19.7449 | 19.7572 | 19.7668 | 19.7396 | 19.7836 | 20.2781 | 20.1537 | 20.2248 | 20.2981 | 20.2701 | 1.9981e-07 | 6.6827 | 6.179 | 0 | 1.5979 | 0.56725
2022-06-07 03:27 |  | 0.0077907 | 0.48692 |  |  | 4.8698 |  | 6.0437 | 0.0079357 | 19.5915 | 0.00011145 | 19.7457 | 19.7567 | 19.7674 | 19.739 | 19.7817 | 20.2803 | 20.1559 | 20.2267 | 20.2999 | 20.2722 | 9.5515e-08 | 6.6819 | 6.1799 | 0 | 1.6078 | 0.56409
2022-06-07 03:28 |  | 0.0077815 | 0.48634 |  |  | 4.8641 |  | 6.0401 | 0.0079311 | 19.5906 | 0.00011883 | 19.7444 | 19.7549 | 19.7664 | 19.7393 | 19.7819 | 20.2811 | 20.157 | 20.2282 | 20.3007 | 20.2733 | 1.0795e-07 | 6.6832 | 6.1755 | 0 | 1.6102 | 0.56331
2022-06-07 03:29 |  | 0.0078304 | 0.4894 |  |  | 4.8942 |  | 6.0588 | 0.0079555 | 19.5902 | 0.00012359 | 19.7455 | 19.7567 | 19.7663 | 19.7416 | 19.782 | 20.2753 | 20.1526 | 20.2239 | 20.2961 | 20.2692 | 1.3125e-07 | 6.6832 | 6.1795 | 0 | 1.5974 | 0.56742
2022-06-07 03:30 |  | 0.0078587 | 0.49117 |  |  | 4.9119 |  | 6.0696 | 0.0079697 | 19.5895 | 0.00011493 | 19.7467 | 19.7564 | 19.7659 | 19.74 | 19.7838 | 20.2742 | 20.1526 | 20.2244 | 20.2966 | 20.2668 | 3.81e-09 | 6.6834 | 6.1844 | 0 | 1.59 | 0.5698
2022-06-07 03:31 |  | 0.0078215 | 0.48885 |  |  | 4.8888 |  | 6.0554 | 0.007951 | 19.5892 | 0.00010729 | 19.7456 | 19.7556 | 19.7667 | 19.7398 | 19.783 | 20.2762 | 20.1537 | 20.226 | 20.2961 | 20.2701 | -1.5638e-07 | 6.6822 | 6.1854 | 0 | 1.5997 | 0.56667
2022-06-07 03:32 |  | 0.0078969 | 0.49355 |  |  | 4.9351 |  | 6.084 | 0.0079885 | 19.5882 | 0.00012338 | 19.7446 | 19.7545 | 19.7665 | 19.7381 | 19.7819 | 20.2742 | 20.1471 | 20.2191 | 20.2911 | 20.2659 | -5.7806e-07 | 6.6803 | 6.1799 | 0 | 1.5802 | 0.57301
2022-06-07 03:33 |  | 0.0079647 | 0.4978 |  |  | 4.9771 |  | 6.1099 | 0.0080225 | 19.5876 | 0.00012692 | 19.7437 | 19.7559 | 19.7657 | 19.7389 | 19.7833 | 20.2676 | 20.1442 | 20.2158 | 20.2889 | 20.2623 | -7.6628e-07 | 6.6812 | 6.1867 | 0 | 1.5629 | 0.57873
2022-06-07 03:34 |  | 0.0077798 | 0.48624 |  |  | 4.863 |  | 6.0395 | 0.0079302 | 19.5871 | 0.00012257 | 19.7477 | 19.7581 | 19.7677 | 19.7405 | 19.7845 | 20.2782 | 20.1554 | 20.2262 | 20.2977 | 20.2706 | -6.4579e-07 | 6.684 | 6.1833 | 0 | 1.6107 | 0.56317
2022-06-07 03:35 |  | 0.0079404 | 0.49628 |  |  | 4.962 |  | 6.1005 | 0.0080103 | 19.5862 | 0.00010696 | 19.7444 | 19.7558 | 19.7674 | 19.7401 | 19.784 | 20.2669 | 20.1438 | 20.217 | 20.2885 | 20.2608 | 2.8221e-07 | 6.683 | 6.1907 | 0 | 1.5691 | 0.57668
2022-06-07 03:36 |  | 0.0079193 | 0.49496 |  |  | 4.9493 |  | 6.0927 | 0.008 | 19.5856 | 0.0001307 | 19.7463 | 19.7569 | 19.7676 | 19.7404 | 19.7834 | 20.2696 | 20.1468 | 20.2209 | 20.2901 | 20.2646 | 7.2813e-08 | 6.685 | 6.1883 | 0 | 1.5744 | 0.5749
2022-06-07 03:37 |  | 0.0078053 | 0.48783 |  |  | 4.8789 |  | 6.0493 | 0.007943 | 19.5848 | 0.00011261 | 19.7467 | 19.7576 | 19.767 | 19.7388 | 19.784 | 20.2794 | 20.1549 | 20.2281 | 20.2979 | 20.271 | -1.0439e-07 | 6.6846 | 6.1815 | 0 | 1.604 | 0.56531
2022-06-07 03:38 |  | 0.0078059 | 0.48787 |  |  | 4.879 |  | 6.0494 | 0.0079431 | 19.5844 | 0.00010322 | 19.7446 | 19.7562 | 19.7667 | 19.739 | 19.7828 | 20.2768 | 20.1533 | 20.2275 | 20.2959 | 20.2694 | 7.4506e-08 | 6.6834 | 6.1836 | 0 | 1.6038 | 0.56536
2022-06-07 03:39 |  | 0.0078977 | 0.49361 |  |  | 4.9357 |  | 6.0844 | 0.007989 | 19.5837 | 0.00013216 | 19.7468 | 19.7567 | 19.7675 | 19.7412 | 19.7834 | 20.2702 | 20.1462 | 20.2201 | 20.29 | 20.2639 | -6.0324e-08 | 6.6838 | 6.1855 | 0 | 1.58 | 0.57308
2022-06-07 03:40 |  | 0.0080057 | 0.50036 |  |  | 5.0023 |  | 6.1254 | 0.0080429 | 19.5829 | 0.0001176 | 19.7469 | 19.7572 | 19.7676 | 19.7409 | 19.7841 | 20.2639 | 20.1378 | 20.2109 | 20.283 | 20.2559 | -2.8589e-08 | 6.683 | 6.1902 | 0 | 1.5526 | 0.5822
2022-06-07 03:41 |  | 0.0079213 | 0.49508 |  |  | 4.9501 |  | 6.0932 | 0.0080006 | 19.582 | 0.00010648 | 19.7464 | 19.758 | 19.7681 | 19.7419 | 19.7847 | 20.2649 | 20.144 | 20.2163 | 20.2872 | 20.2583 | 2.54e-08 | 6.6822 | 6.197 | 0 | 1.5739 | 0.57507
2022-06-07 03:42 |  | 0.0079022 | 0.49389 |  |  | 4.9385 |  | 6.086 | 0.0079913 | 19.5815 | 0.00011128 | 19.7444 | 19.7562 | 19.7677 | 19.7394 | 19.7847 | 20.2719 | 20.1464 | 20.2202 | 20.2882 | 20.2628 | -1.0829e-09 | 6.6842 | 6.1924 | 0 | 1.5788 | 0.57346
2022-06-07 03:43 |  | 0.0080231 | 0.50144 |  |  | 5.0128 |  | 6.1318 | 0.0080514 | 19.5811 | 0.0001159 | 19.7448 | 19.7562 | 19.7664 | 19.7397 | 19.7824 | 20.2622 | 20.136 | 20.2096 | 20.2811 | 20.2554 | -8.1914e-08 | 6.6869 | 6.1945 | 0 | 1.5483 | 0.58367
2022-06-07 03:44 |  | 0.0080137 | 0.50086 |  |  | 5.0073 |  | 6.1284 | 0.0080469 | 19.5804 | 0.00012925 | 19.7455 | 19.7552 | 19.7677 | 19.7385 | 19.7833 | 20.2636 | 20.1397 | 20.2132 | 20.2844 | 20.2572 | 3.4654e-08 | 6.6857 | 6.1934 | 0 | 1.5506 | 0.58288
2022-06-07 03:45 |  | 0.0078665 | 0.49166 |  |  | 4.9166 |  | 6.0726 | 0.0079734 | 19.5798 | 0.00012127 | 19.7434 | 19.7538 | 19.7663 | 19.7381 | 19.7819 | 20.2765 | 20.1528 | 20.2264 | 20.2947 | 20.2665 | 4.191e-08 | 6.6873 | 6.1863 | 0 | 1.588 | 0.57045
2022-06-07 03:46 |  | 0.0077662 | 0.48539 |  |  | 4.8551 |  | 6.0347 | 0.0079237 | 19.5796 | 0.00012226 | 19.745 | 19.7555 | 19.7682 | 19.7393 | 19.785 | 20.2847 | 20.1597 | 20.2343 | 20.303 | 20.2753 | 9.2049e-08 | 6.6891 | 6.1801 | 0 | 1.6143 | 0.56203
2022-06-07 03:47 |  | 0.0077656 | 0.48535 |  |  | 4.8545 |  | 6.0343 | 0.0079232 | 19.5788 | 0.00011655 | 19.7447 | 19.7545 | 19.763 | 19.7388 | 19.7829 | 20.2842 | 20.1598 | 20.2339 | 20.303 | 20.2758 | -4.2545e-08 | 6.686 | 6.1751 | 0 | 1.6144 | 0.56198
2022-06-07 03:48 |  | 0.0077904 | 0.4869 |  |  | 4.87 |  | 6.0439 | 0.0079357 | 19.5786 | 0.00012193 | 19.7482 | 19.7569 | 19.7673 | 19.7416 | 19.7862 | 20.2823 | 20.1547 | 20.2283 | 20.3013 | 20.2736 | 1.2129e-08 | 6.6876 | 6.1751 | 0 | 1.6079 | 0.56406
2022-06-07 03:49 |  | 0.0077505 | 0.48441 |  |  | 4.8454 |  | 6.0287 | 0.0079159 | 19.5781 | 0.00012371 | 19.7484 | 19.7596 | 19.7683 | 19.7421 | 19.7874 | 20.2806 | 20.1591 | 20.2326 | 20.3033 | 20.2744 | 3.937e-08 | 6.6851 | 6.1801 | 0 | 1.6184 | 0.56071
2022-06-07 03:50 |  | 0.0077818 | 0.48636 |  |  | 4.8647 |  | 6.0406 | 0.0079315 | 19.5779 | 0.00011542 | 19.7479 | 19.7566 | 19.7668 | 19.7414 | 19.7866 | 20.2811 | 20.1585 | 20.232 | 20.3009 | 20.2721 | 4.9529e-08 | 6.6829 | 6.1818 | 0 | 1.6101 | 0.56334
2022-06-07 03:51 |  | 0.0077666 | 0.48541 |  |  | 4.8554 |  | 6.0349 | 0.0079239 | 19.5775 | 0.00012176 | 19.749 | 19.76 | 19.7704 | 19.743 | 19.7881 | 20.2811 | 20.1565 | 20.2313 | 20.2986 | 20.2736 | -5.1981e-09 | 6.6839 | 6.1833 | 0 | 1.6142 | 0.56206
2022-06-07 03:52 |  | 0.0078285 | 0.48928 |  |  | 4.8933 |  | 6.0583 | 0.0079546 | 19.5774 | 0.00012566 | 19.7482 | 19.7599 | 19.7697 | 19.7428 | 19.7865 | 20.2756 | 20.1495 | 20.2242 | 20.2945 | 20.2703 | -1.143e-07 | 6.6819 | 6.1783 | 0 | 1.5979 | 0.56726
2022-06-07 03:53 |  | 0.0078519 | 0.49075 |  |  | 4.9078 |  | 6.0672 | 0.0079663 | 19.5769 | 0.0001307 | 19.748 | 19.7582 | 19.7687 | 19.7428 | 19.7865 | 20.273 | 20.1513 | 20.2245 | 20.2954 | 20.2667 | -3.5348e-08 | 6.6825 | 6.1887 | 0 | 1.5918 | 0.56923
2022-06-07 03:54 |  | 0.0078066 | 0.48791 |  |  | 4.8799 |  | 6.05 | 0.0079437 | 19.5766 | 0.00010563 | 19.748 | 19.7575 | 19.7673 | 19.7413 | 19.7857 | 20.2784 | 20.1557 | 20.2306 | 20.296 | 20.2712 | 1.018e-07 | 6.6827 | 6.1863 | 0 | 1.6036 | 0.56542
2022-06-07 03:55 |  | 0.0077821 | 0.48638 |  |  | 4.8643 |  | 6.0404 | 0.0079311 | 19.5765 | 0.0001172 | 19.7476 | 19.7589 | 19.7699 | 19.7423 | 19.7867 | 20.2764 | 20.1516 | 20.226 | 20.2939 | 20.2691 | -2.6458e-08 | 6.6829 | 6.1835 | 0 | 1.6101 | 0.56336
2022-06-07 03:56 |  | 0.0079189 | 0.49493 |  |  | 4.9489 |  | 6.0926 | 0.0079996 | 19.5761 | 0.00012908 | 19.7475 | 19.7592 | 19.7693 | 19.742 | 19.784 | 20.268 | 20.1448 | 20.2182 | 20.2876 | 20.263 | -7.0607e-08 | 6.6826 | 6.1865 | 0 | 1.5745 | 0.57487
2022-06-07 03:57 |  | 0.0078907 | 0.49317 |  |  | 4.9314 |  | 6.0818 | 0.0079854 | 19.576 | 0.00012159 | 19.745 | 19.7564 | 19.7669 | 19.7393 | 19.7843 | 20.2705 | 20.149 | 20.2207 | 20.2914 | 20.2633 | 2.5823e-08 | 6.6811 | 6.1853 | 0 | 1.5817 | 0.57249
2022-06-07 03:58 |  | 0.0077914 | 0.48696 |  |  | 4.8702 |  | 6.044 | 0.0079359 | 19.576 | 0.0001166 | 19.7458 | 19.7566 | 19.7676 | 19.741 | 19.7853 | 20.2754 | 20.1552 | 20.2273 | 20.298 | 20.2695 | 8.122e-08 | 6.6842 | 6.1842 | 0 | 1.6076 | 0.56415
2022-06-07 03:59 |  | 0.0078837 | 0.49273 |  |  | 4.927 |  | 6.079 | 0.0079819 | 19.5757 | 0.00012094 | 19.7449 | 19.7547 | 19.7656 | 19.7398 | 19.7849 | 20.2716 | 20.1488 | 20.2214 | 20.2912 | 20.2648 | -1.0223e-07 | 6.6826 | 6.1872 | 0 | 1.5836 | 0.5719
2022-06-07 04:00 |  | 0.007876 | 0.49225 |  |  | 4.9223 |  | 6.0762 | 0.007978 | 19.5756 | 0.00012842 | 19.7468 | 19.7575 | 19.7665 | 19.7413 | 19.7846 | 20.271 | 20.1494 | 20.2221 | 20.2898 | 20.2636 | 6.7098e-08 | 6.6839 | 6.1933 | 0 | 1.5855 | 0.57125
2022-06-07 04:01 |  | 0.0079434 | 0.49646 |  |  | 4.964 |  | 6.1018 | 0.0080117 | 19.5754 | 0.00012093 | 19.7457 | 19.755 | 19.7661 | 19.7399 | 19.7842 | 20.2709 | 20.1422 | 20.2181 | 20.2884 | 20.263 | -1.384e-07 | 6.6833 | 6.1803 | 0 | 1.5683 | 0.57693
2022-06-07 04:02 |  | 0.0078448 | 0.4903 |  |  | 4.9033 |  | 6.0645 | 0.0079626 | 19.5753 | 0.00010583 | 19.7467 | 19.7564 | 19.7669 | 19.7408 | 19.7849 | 20.2769 | 20.1516 | 20.2249 | 20.2961 | 20.2683 | 1.0329e-07 | 6.6841 | 6.1833 | 0 | 1.5936 | 0.56862
2022-06-07 04:03 |  | 0.0079036 | 0.49397 |  |  | 4.9393 |  | 6.0866 | 0.0079917 | 19.5753 | 0.00011893 | 19.7446 | 19.7556 | 19.7655 | 19.7401 | 19.7845 | 20.2683 | 20.1471 | 20.2207 | 20.2918 | 20.2631 | -1.5594e-08 | 6.6848 | 6.1909 | 0 | 1.5785 | 0.57357
2022-06-07 04:04 |  | 0.007923 | 0.49519 |  |  | 4.9511 |  | 6.0939 | 0.0080013 | 19.5755 | 0.00012533 | 19.7461 | 19.7563 | 19.7653 | 19.7394 | 19.7846 | 20.2658 | 20.1446 | 20.2179 | 20.2884 | 20.2594 | -3.7041e-08 | 6.6833 | 6.1938 | 0 | 1.5735 | 0.57521
2022-06-07 04:05 |  | 0.0079221 | 0.49513 |  |  | 4.951 |  | 6.0938 | 0.0080012 | 19.5755 | 0.00012484 | 19.7454 | 19.7571 | 19.7668 | 19.7391 | 19.785 | 20.2717 | 20.1472 | 20.2208 | 20.2898 | 20.2645 | 2.7516e-08 | 6.6849 | 6.1924 | 0 | 1.5737 | 0.57513
2022-06-07 04:06 |  | 0.0079517 | 0.49698 |  |  | 4.9686 |  | 6.1047 | 0.0080155 | 19.575 | 0.00011294 | 19.7439 | 19.7561 | 19.7657 | 19.7381 | 19.7827 | 20.2657 | 20.1407 | 20.215 | 20.2839 | 20.2603 | -1.4295e-08 | 6.6849 | 6.1899 | 0 | 1.5662 | 0.57763
2022-06-07 04:07 |  | 0.0079699 | 0.49812 |  |  | 4.9799 |  | 6.1117 | 0.0080246 | 19.5752 | 0.00012972 | 19.7454 | 19.7575 | 19.7665 | 19.7396 | 19.7827 | 20.2631 | 20.138 | 20.2138 | 20.284 | 20.2555 | -1.2277e-08 | 6.6874 | 6.1981 | 0 | 1.5616 | 0.57917
2022-06-07 04:08 |  | 0.0079431 | 0.49645 |  |  | 4.9636 |  | 6.1017 | 0.0080114 | 19.5752 | 0.00011494 | 19.7434 | 19.7543 | 19.7654 | 19.7376 | 19.7821 | 20.269 | 20.146 | 20.2187 | 20.2896 | 20.2603 | 1.7327e-09 | 6.6873 | 6.1943 | 0 | 1.5684 | 0.57691
2022-06-07 04:09 |  | 0.0079379 | 0.49612 |  |  | 4.9606 |  | 6.0998 | 0.008009 | 19.5752 | 0.0001411 | 19.7412 | 19.7541 | 19.7641 | 19.7372 | 19.7811 | 20.2735 | 20.1486 | 20.2215 | 20.2912 | 20.2631 | -1.0583e-09 | 6.6875 | 6.1911 | 0 | 1.5697 | 0.57647
2022-06-07 04:10 |  | 0.0080005 | 0.50003 |  |  | 4.9989 |  | 6.1234 | 0.00804 | 19.5754 | 0.00012371 | 19.7436 | 19.7541 | 19.7651 | 19.738 | 19.7819 | 20.2657 | 20.1388 | 20.2138 | 20.2831 | 20.2589 | -5.4186e-08 | 6.6874 | 6.1918 | 0 | 1.5539 | 0.58176
2022-06-07 04:11 |  | 0.0080061 | 0.50038 |  |  | 5.0027 |  | 6.1257 | 0.008043 | 19.5753 | 0.0001018 | 19.7432 | 19.7545 | 19.7652 | 19.7375 | 19.7816 | 20.2673 | 20.1435 | 20.2149 | 20.288 | 20.2589 | 5.6096e-08 | 6.6868 | 6.1926 | 0 | 1.5525 | 0.58223
2022-06-07 04:12 |  | 0.0078596 | 0.49123 |  |  | 4.9123 |  | 6.07 | 0.0079698 | 19.5756 | 0.00010176 | 19.7441 | 19.7548 | 19.7655 | 19.7383 | 19.7836 | 20.2762 | 20.151 | 20.2247 | 20.2945 | 20.2673 | 5.0376e-08 | 6.6896 | 6.1896 | 0 | 1.5898 | 0.56987
2022-06-07 04:13 |  | 0.0079426 | 0.49641 |  |  | 4.9635 |  | 6.1016 | 0.0080114 | 19.5755 | 0.00011477 | 19.7438 | 19.7544 | 19.7655 | 19.7382 | 19.7813 | 20.2709 | 20.1461 | 20.2205 | 20.2909 | 20.2651 | -3.2921e-08 | 6.6899 | 6.1891 | 0 | 1.5685 | 0.57686
2022-06-07 04:14 |  | 0.0077894 | 0.48684 |  |  | 4.8691 |  | 6.0434 | 0.0079349 | 19.5761 | 0.00011168 | 19.7447 | 19.7544 | 19.7652 | 19.737 | 19.7823 | 20.2823 | 20.1573 | 20.2318 | 20.3014 | 20.2733 | -8.6782e-09 | 6.6888 | 6.1801 | 0 | 1.6081 | 0.56398
2022-06-07 04:15 |  | 0.0077431 | 0.48394 |  |  | 4.8404 |  | 6.0257 | 0.0079117 | 19.5761 | 0.00012143 | 19.7433 | 19.7533 | 19.763 | 19.7381 | 19.7805 | 20.2851 | 20.1615 | 20.2341 | 20.3043 | 20.277 | 1.5663e-07 | 6.6903 | 6.1762 | 0 | 1.6204 | 0.56009
2022-06-07 04:16 |  | 0.0077261 | 0.48288 |  |  | 4.8307 |  | 6.0197 | 0.0079038 | 19.5764 | 0.0001354 | 19.744 | 19.7544 | 19.7646 | 19.739 | 19.7838 | 20.2923 | 20.1675 | 20.2427 | 20.3084 | 20.2808 | 2.0056e-07 | 6.6888 | 6.1762 | 0 | 1.625 | 0.55867
2022-06-07 04:17 |  | 0.0079381 | 0.49613 |  |  | 4.9607 |  | 6.0999 | 0.008009 | 19.5764 | 0.00011672 | 19.7458 | 19.7535 | 19.7647 | 19.7385 | 19.783 | 20.2694 | 20.1448 | 20.218 | 20.2912 | 20.266 | 1.2171e-07 | 6.6869 | 6.1834 | 0 | 1.5697 | 0.57648
2022-06-07 04:18 |  | 0.0078285 | 0.48928 |  |  | 4.8933 |  | 6.0583 | 0.0079545 | 19.5769 | 0.00013037 | 19.7493 | 19.7592 | 19.7696 | 19.7428 | 19.7869 | 20.2725 | 20.1522 | 20.2251 | 20.2944 | 20.2672 | -8.7629e-08 | 6.6858 | 6.1912 | 0 | 1.5979 | 0.56726
2022-06-07 04:19 |  | 0.0078787 | 0.49242 |  |  | 4.9241 |  | 6.0773 | 0.0079794 | 19.5771 | 0.00011993 | 19.7456 | 19.7569 | 19.7667 | 19.7396 | 19.7849 | 20.2721 | 20.1483 | 20.2226 | 20.2929 | 20.2658 | -2.9369e-07 | 6.6854 | 6.185 | 0 | 1.5848 | 0.57148
2022-06-07 04:20 |  | 0.0078127 | 0.48829 |  |  | 4.8836 |  | 6.0523 | 0.0079466 | 19.5776 | 0.00012273 | 19.7456 | 19.7564 | 19.7659 | 19.739 | 19.7842 | 20.279 | 20.1562 | 20.2307 | 20.299 | 20.2707 | -8.8899e-08 | 6.6853 | 6.1817 | 0 | 1.602 | 0.56593
2022-06-07 04:21 |  | 0.0077673 | 0.48546 |  |  | 4.8552 |  | 6.0349 | 0.0079236 | 19.5777 | 0.00011577 | 19.7461 | 19.756 | 19.766 | 19.7398 | 19.7844 | 20.2781 | 20.1556 | 20.2292 | 20.3 | 20.2707 | 1.5962e-07 | 6.6877 | 6.1856 | 0 | 1.614 | 0.56212
2022-06-07 04:22 |  | 0.0078043 | 0.48777 |  |  | 4.8787 |  | 6.0493 | 0.0079427 | 19.578 | 0.00011834 | 19.747 | 19.7561 | 19.7672 | 19.7409 | 19.7854 | 20.2819 | 20.1579 | 20.2328 | 20.3001 | 20.2732 | 1.0964e-07 | 6.6867 | 6.1833 | 0 | 1.6042 | 0.56522
2022-06-07 04:23 |  | 0.0077893 | 0.48683 |  |  | 4.869 |  | 6.0434 | 0.0079348 | 19.5782 | 0.00011737 | 19.7457 | 19.7552 | 19.7659 | 19.739 | 19.7828 | 20.2814 | 20.1551 | 20.2293 | 20.2997 | 20.2737 | 1.1642e-08 | 6.6842 | 6.1763 | 0 | 1.6081 | 0.56397
2022-06-07 04:24 |  | 0.0078147 | 0.48842 |  |  | 4.8847 |  | 6.053 | 0.0079476 | 19.5785 | 0.00012193 | 19.7451 | 19.755 | 19.7636 | 19.7388 | 19.7838 | 20.2779 | 20.1547 | 20.2295 | 20.2995 | 20.2724 | 1.5594e-08 | 6.6844 | 6.1774 | 0 | 1.6015 | 0.5661
2022-06-07 04:25 |  | 0.0078042 | 0.48776 |  |  | 4.8785 |  | 6.0492 | 0.0079425 | 19.579 | 0.00011883 | 19.7467 | 19.7567 | 19.7672 | 19.7411 | 19.7837 | 20.2792 | 20.1574 | 20.2301 | 20.3009 | 20.272 | 3.4925e-08 | 6.6871 | 6.1803 | 0 | 1.6042 | 0.56522
2022-06-07 04:26 |  | 0.0078864 | 0.4929 |  |  | 4.9289 |  | 6.0803 | 0.0079833 | 19.5792 | 0.00011926 | 19.7454 | 19.7565 | 19.7647 | 19.7392 | 19.7827 | 20.271 | 20.151 | 20.2236 | 20.2963 | 20.2652 | 2.599e-08 | 6.6856 | 6.1881 | 0 | 1.5829 | 0.57213
2022-06-07 04:27 |  | 0.0078046 | 0.48779 |  |  | 4.8786 |  | 6.0492 | 0.0079426 | 19.5797 | 0.00012566 | 19.7451 | 19.7569 | 19.767 | 19.7409 | 19.7843 | 20.2796 | 20.156 | 20.2286 | 20.297 | 20.2727 | -8.8899e-08 | 6.6851 | 6.1829 | 0 | 1.6041 | 0.56525
2022-06-07 04:28 |  | 0.0078362 | 0.48976 |  |  | 4.8979 |  | 6.0612 | 0.0079583 | 19.5801 | 0.00010404 | 19.7466 | 19.7558 | 19.7659 | 19.7386 | 19.7846 | 20.2779 | 20.1523 | 20.2253 | 20.295 | 20.2693 | -1.9558e-07 | 6.684 | 6.1799 | 0 | 1.5959 | 0.56791
2022-06-07 04:29 |  | 0.0078143 | 0.4884 |  |  | 4.8846 |  | 6.0529 | 0.0079475 | 19.5805 | 0.00012758 | 19.7446 | 19.7573 | 19.7646 | 19.7387 | 19.7834 | 20.2794 | 20.1536 | 20.2293 | 20.3007 | 20.2732 | -6.1294e-08 | 6.684 | 6.1762 | 0 | 1.6016 | 0.56607
2022-06-07 04:30 |  | 0.0078593 | 0.4912 |  |  | 4.9122 |  | 6.07 | 0.0079698 | 19.5809 | 0.00012566 | 19.7445 | 19.7558 | 19.7658 | 19.7397 | 19.7844 | 20.2723 | 20.1539 | 20.2262 | 20.298 | 20.2664 | 1.8351e-07 | 6.6861 | 6.1912 | 0 | 1.5899 | 0.56984
2022-06-07 04:31 |  | 0.0079064 | 0.49415 |  |  | 4.9411 |  | 6.0878 | 0.0079932 | 19.5817 | 0.0001146 | 19.7462 | 19.7572 | 19.7672 | 19.741 | 19.7841 | 20.2699 | 20.1467 | 20.2196 | 20.289 | 20.2623 | 1.7568e-08 | 6.6859 | 6.1944 | 0 | 1.5777 | 0.57381
2022-06-07 04:32 |  | 0.007974 | 0.49837 |  |  | 4.983 |  | 6.1136 | 0.0080271 | 19.5819 | 0.0001181 | 19.7458 | 19.7556 | 19.7669 | 19.739 | 19.7825 | 20.2693 | 20.1432 | 20.2181 | 20.2862 | 20.2623 | -2.376e-07 | 6.6838 | 6.19 | 0 | 1.5606 | 0.57952
2022-06-07 04:33 |  | 0.0079768 | 0.49855 |  |  | 4.9843 |  | 6.1144 | 0.0080281 | 19.5825 | 0.00011151 | 19.7431 | 19.7555 | 19.7652 | 19.7369 | 19.7822 | 20.2666 | 20.1416 | 20.2143 | 20.2846 | 20.2604 | -2.4553e-08 | 6.6853 | 6.1873 | 0 | 1.5599 | 0.57975
2022-06-07 04:34 |  | 0.0080065 | 0.50041 |  |  | 5.0026 |  | 6.1257 | 0.008043 | 19.583 | 0.00012076 | 19.7422 | 19.7536 | 19.7645 | 19.7361 | 19.7807 | 20.2626 | 20.1424 | 20.2161 | 20.2869 | 20.2571 | 4.4833e-08 | 6.6864 | 6.1947 | 0 | 1.5524 | 0.58227
2022-06-07 04:35 |  | 0.0078906 | 0.49316 |  |  | 4.9315 |  | 6.0819 | 0.0079854 | 19.5837 | 0.00010924 | 19.7428 | 19.7527 | 19.7641 | 19.7366 | 19.7815 | 20.2763 | 20.1525 | 20.2265 | 20.2958 | 20.2677 | 4.8259e-08 | 6.6877 | 6.1896 | 0 | 1.5818 | 0.57248
2022-06-07 04:36 |  | 0.0079611 | 0.49757 |  |  | 4.9748 |  | 6.1086 | 0.0080204 | 19.5842 | 0.00012549 | 19.7436 | 19.7534 | 19.7642 | 19.7361 | 19.7799 | 20.2697 | 20.1446 | 20.2196 | 20.2886 | 20.2632 | -2.3706e-08 | 6.6893 | 6.1899 | 0 | 1.5638 | 0.57843
2022-06-07 04:37 |  | 0.0080302 | 0.50189 |  |  | 5.0175 |  | 6.1349 | 0.008055 | 19.5848 | 0.00010662 | 19.7427 | 19.7542 | 19.7634 | 19.7366 | 19.781 | 20.2658 | 20.1423 | 20.2159 | 20.2859 | 20.2594 | -6.6709e-08 | 6.6896 | 6.1943 | 0 | 1.5465 | 0.58427
2022-06-07 04:38 |  | 0.0080228 | 0.50143 |  |  | 5.0131 |  | 6.1322 | 0.0080515 | 19.5852 | 0.00012143 | 19.7431 | 19.7531 | 19.7644 | 19.7364 | 19.7804 | 20.2673 | 20.1444 | 20.217 | 20.2881 | 20.2601 | -4.0216e-09 | 6.6903 | 6.1958 | 0 | 1.5484 | 0.58365
2022-06-07 04:39 |  | 0.0079933 | 0.49958 |  |  | 4.9949 |  | 6.1209 | 0.0080367 | 19.5858 | 0.00011038 | 19.7436 | 19.7532 | 19.7636 | 19.7354 | 19.7799 | 20.271 | 20.1456 | 20.2196 | 20.2888 | 20.2623 | 3.8311e-08 | 6.6903 | 6.1922 | 0 | 1.5557 | 0.58115
2022-06-07 04:40 |  | 0.0080485 | 0.50303 |  |  | 5.0286 |  | 6.1417 | 0.0080639 | 19.5863 | 0.00011694 | 19.7417 | 19.7517 | 19.7627 | 19.7353 | 19.7781 | 20.2641 | 20.14 | 20.2143 | 20.2848 | 20.2571 | -3.2488e-09 | 6.69 | 6.1956 | 0 | 1.542 | 0.58583
2022-06-07 04:41 |  | 0.0080024 | 0.50015 |  |  | 5.0001 |  | 6.1242 | 0.0080409 | 19.5872 | 0.00011379 | 19.7406 | 19.7514 | 19.7611 | 19.7362 | 19.7783 | 20.2675 | 20.1434 | 20.2179 | 20.2893 | 20.2607 | 2.9845e-08 | 6.6932 | 6.194 | 0 | 1.5535 | 0.58192
2022-06-07 04:42 |  | 0.0080171 | 0.50107 |  |  | 5.0089 |  | 6.1296 | 0.008048 | 19.5879 | 0.00011744 | 19.7411 | 19.7525 | 19.763 | 19.7362 | 19.7797 | 20.2604 | 20.1406 | 20.2137 | 20.2868 | 20.2554 | -5.1981e-08 | 6.6917 | 6.2035 | 0 | 1.5498 | 0.58316
2022-06-07 04:43 |  | 0.007994 | 0.49963 |  |  | 4.9953 |  | 6.1212 | 0.008037 | 19.5882 | 0.00014143 | 19.7421 | 19.7528 | 19.7631 | 19.7369 | 19.78 | 20.2699 | 20.1454 | 20.2196 | 20.2884 | 20.2623 | 3.937e-08 | 6.6937 | 6.1968 | 0 | 1.5555 | 0.58121
2022-06-07 04:44 |  | 0.007916 | 0.49475 |  |  | 4.9471 |  | 6.0915 | 0.007998 | 19.5891 | 0.00011574 | 19.7392 | 19.7517 | 19.7616 | 19.7335 | 19.777 | 20.2795 | 20.1518 | 20.2251 | 20.2961 | 20.2695 | -1.8203e-08 | 6.6921 | 6.1822 | 0 | 1.5753 | 0.57462
2022-06-07 04:45 |  | 0.0078005 | 0.48753 |  |  | 4.8761 |  | 6.0478 | 0.0079405 | 19.5896 | 0.00011145 | 19.7405 | 19.7512 | 19.7619 | 19.7332 | 19.7779 | 20.2873 | 20.1603 | 20.2349 | 20.3061 | 20.279 | 5.7179e-08 | 6.6952 | 6.1729 | 0 | 1.6052 | 0.56491
2022-06-07 04:46 |  | 0.0077673 | 0.48545 |  |  | 4.8559 |  | 6.0353 | 0.0079241 | 19.5903 | 0.00011834 | 19.7435 | 19.7517 | 19.7604 | 19.7364 | 19.7797 | 20.2874 | 20.1649 | 20.2381 | 20.3102 | 20.2815 | 2.2585e-07 | 6.695 | 6.1736 | 0 | 1.614 | 0.56212
2022-06-07 04:47 |  | 0.0078162 | 0.48851 |  |  | 4.8859 |  | 6.0538 | 0.0079485 | 19.5912 | 0.0001191 | 19.7421 | 19.7515 | 19.7611 | 19.7366 | 19.7795 | 20.2831 | 20.1633 | 20.2341 | 20.3062 | 20.2763 | 3.578e-07 | 6.6917 | 6.182 | 0 | 1.6011 | 0.56622
2022-06-07 04:48 |  | 0.0077832 | 0.48645 |  |  | 4.8654 |  | 6.0412 | 0.0079319 | 19.5915 | 0.00011964 | 19.7444 | 19.7524 | 19.764 | 19.7369 | 19.7819 | 20.2842 | 20.1608 | 20.2336 | 20.3041 | 20.2764 | 4.0555e-07 | 6.6908 | 6.1803 | 0 | 1.6098 | 0.56345
2022-06-07 04:49 |  | 0.0078306 | 0.48941 |  |  | 4.8944 |  | 6.059 | 0.0079554 | 19.5922 | 0.00011834 | 19.7443 | 19.7541 | 19.7644 | 19.7368 | 19.7814 | 20.2789 | 20.1538 | 20.2271 | 20.2978 | 20.2723 | 4.318e-07 | 6.6878 | 6.1818 | 0 | 1.5973 | 0.56743
2022-06-07 04:50 |  | 0.0079287 | 0.49554 |  |  | 4.9551 |  | 6.0963 | 0.0080047 | 19.5928 | 0.00013191 | 19.7433 | 19.7537 | 19.7645 | 19.7368 | 19.7813 | 20.2732 | 20.1492 | 20.224 | 20.2944 | 20.2668 | 4.518e-07 | 6.6881 | 6.1861 | 0 | 1.572 | 0.57569
2022-06-07 04:51 |  | 0.0080025 | 0.50015 |  |  | 5.0005 |  | 6.1242 | 0.0080415 | 19.5935 | 0.00011249 | 19.7434 | 19.7534 | 19.7638 | 19.7364 | 19.7796 | 20.2679 | 20.1451 | 20.2168 | 20.2898 | 20.2625 | 2.4151e-07 | 6.6875 | 6.1932 | 0 | 1.5534 | 0.58192
2022-06-07 04:52 |  | 0.0079848 | 0.49905 |  |  | 4.9893 |  | 6.1174 | 0.0080324 | 19.5937 | 0.00011993 | 19.7439 | 19.7544 | 19.7646 | 19.7368 | 19.7797 | 20.2657 | 20.1419 | 20.2155 | 20.2884 | 20.2616 | -2.1875e-08 | 6.6902 | 6.1963 | 0 | 1.5578 | 0.58043
2022-06-07 04:53 |  | 0.0079553 | 0.49721 |  |  | 4.9713 |  | 6.1063 | 0.0080178 | 19.594 | 0.00012826 | 19.7443 | 19.7535 | 19.7648 | 19.7365 | 19.7801 | 20.2701 | 20.1462 | 20.2196 | 20.2906 | 20.2652 | -1.9494e-07 | 6.6929 | 6.1954 | 0 | 1.5653 | 0.57794
2022-06-07 04:54 |  | 0.0079713 | 0.49821 |  |  | 4.9811 |  | 6.1123 | 0.0080258 | 19.5942 | 0.00013671 | 19.7428 | 19.7517 | 19.7638 | 19.7343 | 19.7801 | 20.2691 | 20.146 | 20.2201 | 20.289 | 20.2652 | -4.8259e-07 | 6.694 | 6.2 | 0 | 1.5612 | 0.57929
2022-06-07 04:55 |  | 0.0079684 | 0.49803 |  |  | 4.9797 |  | 6.1113 | 0.0080248 | 19.5937 | 0.00011012 | 19.7442 | 19.7529 | 19.7632 | 19.7352 | 19.7797 | 20.2724 | 20.1479 | 20.2214 | 20.292 | 20.2697 | -7.6282e-07 | 6.6952 | 6.1938 | 0 | 1.562 | 0.57905
2022-06-07 04:56 |  | 0.0080027 | 0.50017 |  |  | 5.0003 |  | 6.1241 | 0.0080412 | 19.5937 | 0.0001172 | 19.7434 | 19.7537 | 19.7634 | 19.7358 | 19.7781 | 20.2645 | 20.1407 | 20.2154 | 20.2863 | 20.2612 | -9.2476e-07 | 6.6953 | 6.2042 | 0 | 1.5534 | 0.58195
2022-06-07 04:57 |  | 0.0080011 | 0.50007 |  |  | 4.9993 |  | 6.1235 | 0.0080405 | 19.5939 | 0.00011793 | 19.7435 | 19.7528 | 19.7628 | 19.7352 | 19.7789 | 20.2685 | 20.1403 | 20.2147 | 20.2839 | 20.2633 | -1.6569e-07 | 6.6955 | 6.1936 | 0 | 1.5538 | 0.58181
2022-06-07 04:58 |  | 0.0080106 | 0.50066 |  |  | 5.0052 |  | 6.1271 | 0.0080453 | 19.5937 | 0.00010875 | 19.743 | 19.7527 | 19.7618 | 19.7329 | 19.7776 | 20.2651 | 20.1425 | 20.216 | 20.2882 | 20.2615 | 4.9995e-07 | 6.6961 | 6.2004 | 0 | 1.5514 | 0.58261
2022-06-07 04:59 |  | 0.0079717 | 0.49823 |  |  | 4.9813 |  | 6.1123 | 0.0080259 | 19.5936 | 0.00012598 | 19.742 | 19.7514 | 19.7604 | 19.735 | 19.7792 | 20.2683 | 20.1454 | 20.2201 | 20.2895 | 20.2654 | 1.6129e-07 | 6.6966 | 6.2007 | 0 | 1.5611 | 0.57933
2022-06-07 05:00 |  | 0.0080085 | 0.50053 |  |  | 5.0043 |  | 6.1266 | 0.0080446 | 19.5937 | 0.00012575 | 19.741 | 19.7502 | 19.7613 | 19.7345 | 19.7783 | 20.2704 | 20.1474 | 20.2218 | 20.2883 | 20.2675 | -2.1529e-07 | 6.6974 | 6.1976 | 0 | 1.5519 | 0.58244
2022-06-07 05:01 |  | 0.0079323 | 0.49577 |  |  | 4.9573 |  | 6.0976 | 0.0080065 | 19.5938 | 0.00014289 | 19.7426 | 19.7521 | 19.7624 | 19.735 | 19.7804 | 20.2763 | 20.149 | 20.2229 | 20.2932 | 20.2713 | -1.1303e-07 | 6.6993 | 6.1905 | 0 | 1.5711 | 0.57599
2022-06-07 05:02 |  | 0.0080007 | 0.50005 |  |  | 4.9995 |  | 6.1236 | 0.0080407 | 19.5939 | 0.00010113 | 19.7417 | 19.7504 | 19.7612 | 19.7331 | 19.7775 | 20.2719 | 20.148 | 20.2206 | 20.2915 | 20.2675 | 6.2377e-08 | 6.6985 | 6.1907 | 0 | 1.5539 | 0.58178
2022-06-07 05:03 |  | 0.0079242 | 0.49526 |  |  | 4.9524 |  | 6.0946 | 0.0080024 | 19.5936 | 0.00011964 | 19.7428 | 19.7526 | 19.7604 | 19.733 | 19.7785 | 20.2732 | 20.1541 | 20.2266 | 20.2978 | 20.2696 | -2.1801e-08 | 6.6976 | 6.1961 | 0 | 1.5732 | 0.57532
2022-06-07 05:04 |  | 0.0078539 | 0.49087 |  |  | 4.9092 |  | 6.068 | 0.0079677 | 19.5932 | 0.00013395 | 19.7445 | 19.7514 | 19.7621 | 19.7337 | 19.7804 | 20.282 | 20.1587 | 20.2321 | 20.3003 | 20.2768 | 1.2234e-07 | 6.6975 | 6.1872 | 0 | 1.5913 | 0.56939
2022-06-07 05:05 |  | 0.007953 | 0.49706 |  |  | 4.97 |  | 6.1055 | 0.0080168 | 19.5926 | 0.00010945 | 19.7434 | 19.7528 | 19.7613 | 19.7351 | 19.7795 | 20.2732 | 20.1483 | 20.2212 | 20.2928 | 20.2689 | -1.0374e-07 | 6.6968 | 6.1935 | 0 | 1.5659 | 0.57774
2022-06-07 05:06 |  | 0.0080022 | 0.50014 |  |  | 5.0004 |  | 6.1242 | 0.0080414 | 19.5926 | 0.00011688 | 19.7443 | 19.7541 | 19.7639 | 19.7363 | 19.7828 | 20.2672 | 20.144 | 20.2178 | 20.2869 | 20.2641 | -1.5875e-08 | 6.6958 | 6.2007 | 0 | 1.5535 | 0.58191
2022-06-07 05:07 |  | 0.0080498 | 0.50311 |  |  | 5.0294 |  | 6.1421 | 0.0080648 | 19.5921 | 0.00011574 | 19.7439 | 19.7536 | 19.7629 | 19.7356 | 19.7813 | 20.2632 | 20.1375 | 20.2125 | 20.2818 | 20.2597 | -2.2225e-08 | 6.6937 | 6.2011 | 0 | 1.5417 | 0.58593
2022-06-07 05:08 |  | 0.0080171 | 0.50107 |  |  | 5.0093 |  | 6.1297 | 0.0080485 | 19.5916 | 0.00011777 | 19.7435 | 19.7516 | 19.7626 | 19.7352 | 19.7798 | 20.2641 | 20.1434 | 20.2173 | 20.2862 | 20.2606 | -3.8986e-09 | 6.6956 | 6.2028 | 0 | 1.5498 | 0.58316
2022-06-07 05:09 |  | 0.0079943 | 0.49965 |  |  | 4.9958 |  | 6.1214 | 0.0080376 | 19.5912 | 0.00012972 | 19.7416 | 19.7528 | 19.7633 | 19.735 | 19.7794 | 20.2709 | 20.1484 | 20.2213 | 20.2914 | 20.2675 | 3.0056e-08 | 6.6954 | 6.1955 | 0 | 1.5555 | 0.58124
2022-06-07 05:10 |  | 0.0078409 | 0.49006 |  |  | 4.9013 |  | 6.0631 | 0.0079613 | 19.5906 | 0.00012941 | 19.7415 | 19.7523 | 19.7628 | 19.7338 | 19.779 | 20.2852 | 20.161 | 20.2344 | 20.3022 | 20.2796 | 4.0935e-08 | 6.6953 | 6.1818 | 0 | 1.5946 | 0.5683
2022-06-07 05:11 |  | 0.007831 | 0.48944 |  |  | 4.895 |  | 6.0592 | 0.0079562 | 19.5903 | 0.00011802 | 19.7425 | 19.7512 | 19.7616 | 19.734 | 19.7777 | 20.2848 | 20.1611 | 20.2322 | 20.3028 | 20.2779 | -2.1166e-09 | 6.6942 | 6.1773 | 0 | 1.5972 | 0.56747
2022-06-07 05:12 |  | 0.0078231 | 0.48895 |  |  | 4.8902 |  | 6.0562 | 0.0079523 | 19.5898 | 0.00011314 | 19.7422 | 19.7528 | 19.7626 | 19.7355 | 19.7792 | 20.2851 | 20.1601 | 20.2307 | 20.3053 | 20.2778 | -1.3335e-08 | 6.6924 | 6.1742 | 0 | 1.5993 | 0.56681
2022-06-07 05:13 |  | 0.0077853 | 0.48658 |  |  | 4.8669 |  | 6.0419 | 0.0079334 | 19.5891 | 0.00011411 | 19.744 | 19.7523 | 19.7631 | 19.7377 | 19.7796 | 20.2871 | 20.1638 | 20.2344 | 20.308 | 20.2776 | 1.2562e-08 | 6.6879 | 6.1717 | 0 | 1.6092 | 0.56363
2022-06-07 05:14 |  | 0.007744 | 0.484 |  |  | 4.842 |  | 6.0266 | 0.0079132 | 19.5882 | 0.0001294 | 19.7443 | 19.7543 | 19.7653 | 19.7392 | 19.7823 | 20.2906 | 20.1704 | 20.2416 | 20.3124 | 20.2829 | 1.0964e-07 | 6.6892 | 6.175 | 0 | 1.6202 | 0.56017
2022-06-07 05:15 |  | 0.0077931 | 0.48707 |  |  | 4.8718 |  | 6.0449 | 0.0079373 | 19.5883 | 0.00011627 | 19.7479 | 19.7564 | 19.7674 | 19.7408 | 19.7845 | 20.2831 | 20.1565 | 20.2284 | 20.3027 | 20.2758 | 6.8875e-08 | 6.6871 | 6.1744 | 0 | 1.6071 | 0.56429
2022-06-07 05:16 |  | 0.0077365 | 0.48353 |  |  | 4.8375 |  | 6.0237 | 0.0079096 | 19.5875 | 0.00012566 | 19.7485 | 19.7593 | 19.7695 | 19.7418 | 19.7863 | 20.2903 | 20.1654 | 20.2371 | 20.3085 | 20.2818 | 1.0393e-07 | 6.6852 | 6.169 | 0 | 1.6222 | 0.55954
2022-06-07 05:17 |  | 0.0077442 | 0.48401 |  |  | 4.8421 |  | 6.0266 | 0.0079133 | 19.5866 | 0.00012761 | 19.7481 | 19.7583 | 19.7677 | 19.7424 | 19.7859 | 20.2884 | 20.1649 | 20.2373 | 20.3082 | 20.2813 | 1.9833e-07 | 6.6842 | 6.1721 | 0 | 1.6201 | 0.56019
2022-06-07 05:18 |  | 0.0077852 | 0.48658 |  |  | 4.8669 |  | 6.0419 | 0.0079334 | 19.5859 | 0.00012725 | 19.7494 | 19.7594 | 19.7676 | 19.7415 | 19.7867 | 20.277 | 20.1596 | 20.2298 | 20.3026 | 20.273 | 1.0396e-07 | 6.6844 | 6.1852 | 0 | 1.6092 | 0.56363
2022-06-07 05:19 |  | 0.0077995 | 0.48747 |  |  | 4.8758 |  | 6.0473 | 0.0079406 | 19.5849 | 0.00013167 | 19.7489 | 19.7573 | 19.7687 | 19.7417 | 19.786 | 20.282 | 20.1568 | 20.2289 | 20.2996 | 20.2739 | -5.4398e-08 | 6.6793 | 6.1783 | 0 | 1.6055 | 0.56483
2022-06-07 05:20 |  | 0.0078569 | 0.49105 |  |  | 4.9111 |  | 6.0692 | 0.0079691 | 19.5844 | 0.00014106 | 19.7485 | 19.7609 | 19.7707 | 19.7439 | 19.787 | 20.2761 | 20.15 | 20.2232 | 20.2951 | 20.2687 | -2.142e-07 | 6.6804 | 6.1787 | 0 | 1.5905 | 0.56964
2022-06-07 05:21 |  | 0.0078069 | 0.48793 |  |  | 4.8805 |  | 6.0503 | 0.0079444 | 19.5842 | 0.00011785 | 19.7482 | 19.7601 | 19.7684 | 19.743 | 19.7866 | 20.2819 | 20.156 | 20.2284 | 20.3018 | 20.2741 | -3.683e-07 | 6.6825 | 6.1771 | 0 | 1.6035 | 0.56544
2022-06-07 05:22 |  | 0.0077525 | 0.48453 |  |  | 4.8469 |  | 6.0296 | 0.0079172 | 19.5835 | 0.00011785 | 19.7486 | 19.7592 | 19.7686 | 19.7419 | 19.7855 | 20.2835 | 20.1634 | 20.2336 | 20.3055 | 20.2763 | 6.5404e-08 | 6.6825 | 6.1781 | 0 | 1.6179 | 0.56088
2022-06-07 05:23 |  | 0.007776 | 0.486 |  |  | 4.8618 |  | 6.0388 | 0.0079292 | 19.5827 | 0.00012492 | 19.7479 | 19.7585 | 19.7679 | 19.7426 | 19.7868 | 20.287 | 20.1634 | 20.2355 | 20.3072 | 20.2788 | 5.6529e-08 | 6.6808 | 6.173 | 0 | 1.6117 | 0.56285
2022-06-07 05:24 |  | 0.0077508 | 0.48443 |  |  | 4.8467 |  | 6.0294 | 0.007917 | 19.5818 | 0.00010566 | 19.7497 | 19.7595 | 19.7698 | 19.7432 | 19.7879 | 20.2933 | 20.1672 | 20.2383 | 20.3091 | 20.2818 | -5.7149e-08 | 6.6803 | 6.1636 | 0 | 1.6184 | 0.56074
2022-06-07 05:25 |  | 0.0077522 | 0.48451 |  |  | 4.8467 |  | 6.0294 | 0.007917 | 19.5813 | 0.00013037 | 19.7491 | 19.7593 | 19.7689 | 19.7444 | 19.7859 | 20.2812 | 20.161 | 20.2333 | 20.3054 | 20.2753 | 5.3128e-08 | 6.6783 | 6.1745 | 0 | 1.618 | 0.56086
2022-06-07 05:26 |  | 0.007737 | 0.48356 |  |  | 4.8372 |  | 6.0236 | 0.0079093 | 19.5805 | 0.00012143 | 19.7514 | 19.762 | 19.7706 | 19.7443 | 19.7891 | 20.2813 | 20.1586 | 20.2312 | 20.301 | 20.2742 | -1.1046e-08 | 6.6784 | 6.1755 | 0 | 1.622 | 0.55958
2022-06-07 05:27 |  | 0.0077994 | 0.48746 |  |  | 4.8754 |  | 6.0471 | 0.0079402 | 19.58 | 0.0001146 | 19.7518 | 19.7616 | 19.772 | 19.7446 | 19.7895 | 20.2733 | 20.1506 | 20.2245 | 20.2951 | 20.2677 | 3.7041e-08 | 6.6764 | 6.182 | 0 | 1.6055 | 0.56481
2022-06-07 05:28 |  | 0.0078484 | 0.49053 |  |  | 4.9058 |  | 6.0659 | 0.0079647 | 19.5795 | 0.00011827 | 19.7516 | 19.7622 | 19.7714 | 19.7449 | 19.7896 | 20.2699 | 20.1511 | 20.2221 | 20.294 | 20.2632 | -1.6114e-07 | 6.6775 | 6.1933 | 0 | 1.5927 | 0.56893
2022-06-07 05:29 |  | 0.0079012 | 0.49383 |  |  | 4.9379 |  | 6.0857 | 0.0079908 | 19.5789 | 0.0001133 | 19.7487 | 19.7583 | 19.7688 | 19.7426 | 19.7864 | 20.2685 | 20.1453 | 20.2178 | 20.2877 | 20.2619 | 6.2229e-08 | 6.6761 | 6.1859 | 0 | 1.5791 | 0.57337
2022-06-07 05:30 |  | 0.0079009 | 0.49381 |  |  | 4.9378 |  | 6.0856 | 0.0079907 | 19.5784 | 0.00012143 | 19.7487 | 19.7598 | 19.7714 | 19.7431 | 19.7873 | 20.2684 | 20.1436 | 20.2175 | 20.2885 | 20.2613 | -5.7784e-08 | 6.6779 | 6.188 | 0 | 1.5791 | 0.57335
2022-06-07 05:31 |  | 0.0078252 | 0.48908 |  |  | 4.891 |  | 6.0568 | 0.0079528 | 19.5774 | 0.00013557 | 19.748 | 19.7604 | 19.7693 | 19.7429 | 19.7871 | 20.2738 | 20.1484 | 20.2224 | 20.292 | 20.2651 | 9.5515e-08 | 6.6817 | 6.1826 | 0 | 1.5987 | 0.56698
2022-06-07 05:32 |  | 0.007885 | 0.49282 |  |  | 4.928 |  | 6.0796 | 0.0079827 | 19.577 | 0.00011347 | 19.7465 | 19.7577 | 19.7687 | 19.7406 | 19.785 | 20.2711 | 20.1476 | 20.2209 | 20.2914 | 20.2648 | -8.8687e-08 | 6.6809 | 6.1823 | 0 | 1.5832 | 0.57201
2022-06-07 05:33 |  | 0.0078329 | 0.48956 |  |  | 4.8958 |  | 6.0597 | 0.0079567 | 19.5765 | 0.00011394 | 19.7468 | 19.7566 | 19.7655 | 19.7402 | 19.7847 | 20.2729 | 20.1542 | 20.2251 | 20.2963 | 20.2662 | 7.9271e-08 | 6.6825 | 6.1883 | 0 | 1.5967 | 0.56763
2022-06-07 05:34 |  | 0.0078848 | 0.4928 |  |  | 4.928 |  | 6.0796 | 0.0079827 | 19.5761 | 0.00011916 | 19.7454 | 19.7563 | 19.7673 | 19.7399 | 19.7848 | 20.2736 | 20.1492 | 20.2243 | 20.2922 | 20.2668 | -3.3655e-08 | 6.6819 | 6.1845 | 0 | 1.5833 | 0.57199
2022-06-07 05:35 |  | 0.0078385 | 0.4899 |  |  | 4.8993 |  | 6.0619 | 0.0079595 | 19.5756 | 0.00013834 | 19.7483 | 19.7585 | 19.7692 | 19.7425 | 19.7856 | 20.2747 | 20.1489 | 20.2222 | 20.2911 | 20.2673 | -2.7516e-09 | 6.6831 | 6.1831 | 0 | 1.5953 | 0.5681
2022-06-07 05:36 |  | 0.0078088 | 0.48805 |  |  | 4.8811 |  | 6.0508 | 0.0079448 | 19.5752 | 0.00011727 | 19.7472 | 19.7577 | 19.769 | 19.7415 | 19.7866 | 20.2765 | 20.153 | 20.2264 | 20.2962 | 20.2706 | 3.0322e-08 | 6.6814 | 6.1781 | 0 | 1.603 | 0.56561
2022-06-07 05:37 |  | 0.00783 | 0.48938 |  |  | 4.8945 |  | 6.059 | 0.0079556 | 19.575 | 0.00010404 | 19.7453 | 19.7563 | 19.7686 | 19.7404 | 19.7857 | 20.2788 | 20.1558 | 20.2283 | 20.3003 | 20.2713 | -2.7093e-08 | 6.6811 | 6.1788 | 0 | 1.5975 | 0.56738
2022-06-07 05:38 |  | 0.007761 | 0.48506 |  |  | 4.8518 |  | 6.0327 | 0.007921 | 19.5745 | 0.00011694 | 19.7474 | 19.7579 | 19.7675 | 19.7405 | 19.7859 | 20.2808 | 20.1589 | 20.2322 | 20.3024 | 20.2746 | 3.4437e-08 | 6.6825 | 6.1806 | 0 | 1.6156 | 0.56159
2022-06-07 05:39 |  | 0.0077991 | 0.48744 |  |  | 4.8754 |  | 6.0472 | 0.0079401 | 19.5744 | 0.00010859 | 19.7473 | 19.7588 | 19.7687 | 19.7415 | 19.7864 | 20.2804 | 20.1553 | 20.2293 | 20.2978 | 20.2723 | -5.5456e-08 | 6.6819 | 6.1788 | 0 | 1.6056 | 0.56479
2022-06-07 05:40 |  | 0.0078464 | 0.4904 |  |  | 4.9042 |  | 6.065 | 0.0079634 | 19.5738 | 0.00013314 | 19.7474 | 19.7599 | 19.7692 | 19.7412 | 19.7863 | 20.2727 | 20.1487 | 20.2222 | 20.2938 | 20.2655 | 9.7366e-09 | 6.6795 | 6.1855 | 0 | 1.5932 | 0.56876
2022-06-07 05:41 |  | 0.007889 | 0.49306 |  |  | 4.9304 |  | 6.0811 | 0.0079846 | 19.5735 | 0.00012708 | 19.7486 | 19.7594 | 19.769 | 19.7417 | 19.7863 | 20.2705 | 20.1446 | 20.2175 | 20.289 | 20.2635 | -3.8336e-08 | 6.6817 | 6.184 | 0 | 1.5822 | 0.57235
2022-06-07 05:42 |  | 0.0079169 | 0.4948 |  |  | 4.9472 |  | 6.0915 | 0.0079982 | 19.5735 | 0.00013492 | 19.7457 | 19.7579 | 19.7678 | 19.7413 | 19.7853 | 20.2648 | 20.1418 | 20.2152 | 20.2873 | 20.2584 | 3.7465e-08 | 6.6798 | 6.1898 | 0 | 1.5751 | 0.57469
2022-06-07 05:43 |  | 0.007854 | 0.49087 |  |  | 4.9086 |  | 6.0677 | 0.007967 | 19.5732 | 0.00010322 | 19.7454 | 19.7579 | 19.7683 | 19.7408 | 19.7852 | 20.2703 | 20.1501 | 20.2227 | 20.2916 | 20.2635 | 1.4817e-08 | 6.68 | 6.1932 | 0 | 1.5912 | 0.5694
2022-06-07 05:44 |  | 0.0079366 | 0.49604 |  |  | 4.9596 |  | 6.0991 | 0.0080082 | 19.5725 | 0.00011461 | 19.7444 | 19.7548 | 19.7654 | 19.7379 | 19.7839 | 20.2702 | 20.1449 | 20.2173 | 20.2863 | 20.2625 | -2.2308e-08 | 6.6776 | 6.1811 | 0 | 1.57 | 0.57636
2022-06-07 05:45 |  | 0.0079003 | 0.49377 |  |  | 4.9375 |  | 6.0855 | 0.0079903 | 19.5725 | 0.00012224 | 19.7448 | 19.7563 | 19.7672 | 19.74 | 19.7826 | 20.2726 | 20.149 | 20.222 | 20.2922 | 20.265 | -3.3866e-09 | 6.6808 | 6.1825 | 0 | 1.5793 | 0.5733
2022-06-07 05:46 |  | 0.0078885 | 0.49303 |  |  | 4.9301 |  | 6.081 | 0.0079843 | 19.5725 | 0.00012742 | 19.7447 | 19.7556 | 19.7649 | 19.7389 | 19.783 | 20.2718 | 20.1492 | 20.2213 | 20.294 | 20.2665 | -4.57e-08 | 6.6826 | 6.1756 | 0 | 1.5823 | 0.57231
2022-06-07 05:47 |  | 0.0078061 | 0.48788 |  |  | 4.8798 |  | 6.05 | 0.0079436 | 19.5726 | 0.00012257 | 19.7456 | 19.7563 | 19.7664 | 19.7408 | 19.7838 | 20.2787 | 20.161 | 20.2326 | 20.3023 | 20.2713 | 1.3758e-07 | 6.6833 | 6.183 | 0 | 1.6037 | 0.56538
2022-06-07 05:48 |  | 0.0078688 | 0.4918 |  |  | 4.9181 |  | 6.0736 | 0.0079746 | 19.5724 | 0.00012566 | 19.7475 | 19.7573 | 19.7686 | 19.7416 | 19.7859 | 20.2727 | 20.1489 | 20.2223 | 20.2932 | 20.2662 | -7.7681e-08 | 6.6835 | 6.1892 | 0 | 1.5874 | 0.57065
2022-06-07 05:49 |  | 0.0079208 | 0.49505 |  |  | 4.95 |  | 6.0932 | 0.0080003 | 19.5721 | 0.0001191 | 19.7473 | 19.758 | 19.7677 | 19.7412 | 19.7856 | 20.2689 | 20.1435 | 20.2167 | 20.288 | 20.2621 | -3.7903e-08 | 6.6808 | 6.1876 | 0 | 1.5741 | 0.57502
2022-06-07 05:50 |  | 0.0079557 | 0.49723 |  |  | 4.9713 |  | 6.1064 | 0.0080176 | 19.5721 | 0.0001281 | 19.7471 | 19.7585 | 19.7677 | 19.7415 | 19.786 | 20.264 | 20.1401 | 20.2125 | 20.2843 | 20.2568 | 6.3499e-10 | 6.6806 | 6.1922 | 0 | 1.5652 | 0.57797
2022-06-07 05:51 |  | 0.007971 | 0.49819 |  |  | 4.9809 |  | 6.1122 | 0.0080254 | 19.5721 | 0.00012615 | 19.7453 | 19.757 | 19.7667 | 19.7388 | 19.7822 | 20.2652 | 20.1424 | 20.2159 | 20.2876 | 20.2589 | 7.6199e-09 | 6.6819 | 6.1927 | 0 | 1.5613 | 0.57926
2022-06-07 05:52 |  | 0.0079443 | 0.49652 |  |  | 4.9645 |  | 6.1022 | 0.0080121 | 19.5719 | 0.0001191 | 19.7442 | 19.7563 | 19.7679 | 19.7391 | 19.7829 | 20.2679 | 20.145 | 20.218 | 20.2891 | 20.261 | 1.5594e-08 | 6.685 | 6.1904 | 0 | 1.5681 | 0.57701
2022-06-07 05:53 |  | 0.0079548 | 0.49717 |  |  | 4.971 |  | 6.1062 | 0.0080174 | 19.5719 | 0.00012029 | 19.7449 | 19.7557 | 19.7655 | 19.7387 | 19.7835 | 20.2672 | 20.1453 | 20.2191 | 20.2881 | 20.2618 | -5.1434e-08 | 6.6854 | 6.1929 | 0 | 1.5654 | 0.57789
2022-06-07 05:54 |  | 0.0080019 | 0.50012 |  |  | 4.9999 |  | 6.124 | 0.0080408 | 19.572 | 0.00011151 | 19.7436 | 19.7537 | 19.7652 | 19.7375 | 19.7819 | 20.2645 | 20.1435 | 20.2167 | 20.2858 | 20.2582 | 5.5033e-09 | 6.6844 | 6.1963 | 0 | 1.5536 | 0.58187
2022-06-07 05:55 |  | 0.0079764 | 0.49852 |  |  | 4.9843 |  | 6.1144 | 0.0080281 | 19.5723 | 0.00010579 | 19.7448 | 19.7557 | 19.7665 | 19.7397 | 19.782 | 20.2675 | 20.1422 | 20.2182 | 20.2859 | 20.26 | 1.711e-08 | 6.6855 | 6.1914 | 0 | 1.56 | 0.57972
2022-06-07 05:56 |  | 0.0080653 | 0.50408 |  |  | 5.0385 |  | 6.1478 | 0.008072 | 19.5721 | 0.00010127 | 19.7433 | 19.7544 | 19.7638 | 19.7378 | 19.7814 | 20.2568 | 20.1337 | 20.2077 | 20.2786 | 20.2515 | -5.2281e-08 | 6.685 | 6.2015 | 0 | 1.5379 | 0.58725
2022-06-07 05:57 |  | 0.008049 | 0.50306 |  |  | 5.0285 |  | 6.1417 | 0.0080639 | 19.5721 | 0.00012359 | 19.7433 | 19.7534 | 19.7655 | 19.7375 | 19.7802 | 20.2604 | 20.1347 | 20.2078 | 20.2802 | 20.2538 | 3.6387e-08 | 6.687 | 6.1941 | 0 | 1.5419 | 0.58587
2022-06-07 05:58 |  | 0.0079629 | 0.49768 |  |  | 4.976 |  | 6.1093 | 0.0080214 | 19.5726 | 0.00012696 | 19.7427 | 19.7547 | 19.7653 | 19.737 | 19.7799 | 20.2689 | 20.1467 | 20.2197 | 20.2915 | 20.2597 | 4.4449e-08 | 6.6899 | 6.1951 | 0 | 1.5634 | 0.57858
2022-06-07 05:59 |  | 0.0079707 | 0.49817 |  |  | 4.9808 |  | 6.1123 | 0.0080252 | 19.5726 | 0.00011233 | 19.7414 | 19.752 | 19.7625 | 19.7359 | 19.7798 | 20.2698 | 20.147 | 20.2209 | 20.2908 | 20.2617 | -3.8523e-08 | 6.691 | 6.1968 | 0 | 1.5614 | 0.57924
2022-06-07 06:00 |  | 0.008049 | 0.50306 |  |  | 5.0285 |  | 6.1417 | 0.0080639 | 19.5726 | 0.00012475 | 19.7437 | 19.7536 | 19.7649 | 19.7358 | 19.7812 | 20.2593 | 20.1358 | 20.2088 | 20.2807 | 20.2525 | 5.4147e-09 | 6.6906 | 6.2026 | 0 | 1.5419 | 0.58586
2022-06-07 06:01 |  | 0.0080412 | 0.50258 |  |  | 5.024 |  | 6.1389 | 0.0080603 | 19.5728 | 0.00011249 | 19.7434 | 19.7541 | 19.7649 | 19.7365 | 19.7811 | 20.2628 | 20.1377 | 20.2118 | 20.2819 | 20.2567 | -1.5875e-08 | 6.6904 | 6.1976 | 0 | 1.5438 | 0.58521
2022-06-07 06:02 |  | 0.0080492 | 0.50308 |  |  | 5.0284 |  | 6.1416 | 0.0080638 | 19.573 | 0.00013407 | 19.741 | 19.7543 | 19.7645 | 19.7353 | 19.7808 | 20.258 | 20.1328 | 20.2075 | 20.2805 | 20.2525 | -2.4258e-08 | 6.6916 | 6.2021 | 0 | 1.5418 | 0.58588
2022-06-07 06:03 |  | 0.0080566 | 0.50354 |  |  | 5.0335 |  | 6.1448 | 0.0080679 | 19.5731 | 0.000112 | 19.7435 | 19.754 | 19.7624 | 19.7354 | 19.7796 | 20.2619 | 20.1394 | 20.2113 | 20.2826 | 20.2548 | 2.8575e-08 | 6.6925 | 6.202 | 0 | 1.54 | 0.58651
2022-06-07 06:04 |  | 0.008025 | 0.50156 |  |  | 5.0142 |  | 6.1329 | 0.0080523 | 19.5734 | 0.00012159 | 19.7413 | 19.7518 | 19.7629 | 19.7349 | 19.7796 | 20.2663 | 20.1429 | 20.2168 | 20.2873 | 20.2601 | 2.0743e-08 | 6.6946 | 6.1992 | 0 | 1.5478 | 0.58383
2022-06-07 06:05 |  | 0.0079836 | 0.49897 |  |  | 4.989 |  | 6.1173 | 0.0080319 | 19.5733 | 0.00011544 | 19.7413 | 19.7527 | 19.7636 | 19.7367 | 19.7794 | 20.2713 | 20.1491 | 20.2217 | 20.2913 | 20.2643 | -2.6424e-08 | 6.6951 | 6.1976 | 0 | 1.5582 | 0.58033
2022-06-07 06:06 |  | 0.0080325 | 0.50203 |  |  | 5.019 |  | 6.1359 | 0.0080561 | 19.5741 | 0.00012403 | 19.7413 | 19.7529 | 19.7625 | 19.7355 | 19.7787 | 20.267 | 20.1442 | 20.2169 | 20.2874 | 20.2612 | 1.27e-09 | 6.6951 | 6.1987 | 0 | 1.546 | 0.58446
2022-06-07 06:07 |  | 0.0079861 | 0.49913 |  |  | 4.9904 |  | 6.1182 | 0.008033 | 19.5741 | 0.00012176 | 19.7423 | 19.7534 | 19.7642 | 19.7358 | 19.7791 | 20.2707 | 20.1466 | 20.2189 | 20.2896 | 20.2624 | 1.524e-08 | 6.6948 | 6.1953 | 0 | 1.5575 | 0.58054
2022-06-07 06:08 |  | 0.0079281 | 0.49551 |  |  | 4.9548 |  | 6.0963 | 0.0080043 | 19.5746 | 0.00011877 | 19.7425 | 19.7529 | 19.763 | 19.7362 | 19.7811 | 20.2777 | 20.1494 | 20.2245 | 20.2949 | 20.2693 | 3.1622e-08 | 6.6954 | 6.1883 | 0 | 1.5722 | 0.57564
2022-06-07 06:09 |  | 0.0078925 | 0.49328 |  |  | 4.9329 |  | 6.0827 | 0.0079865 | 19.5749 | 0.00010729 | 19.7423 | 19.7533 | 19.7624 | 19.735 | 19.7803 | 20.2775 | 20.1567 | 20.2288 | 20.2981 | 20.2698 | 4.6778e-08 | 6.6951 | 6.1884 | 0 | 1.5813 | 0.57264
2022-06-07 06:10 |  | 0.0079361 | 0.49601 |  |  | 4.9598 |  | 6.0993 | 0.0080082 | 19.5752 | 0.00011627 | 19.7432 | 19.7521 | 19.763 | 19.7366 | 19.7814 | 20.2725 | 20.151 | 20.2249 | 20.2949 | 20.2686 | -2.2742e-08 | 6.6932 | 6.1906 | 0 | 1.5702 | 0.57632
2022-06-07 06:11 |  | 0.0078063 | 0.4879 |  |  | 4.8799 |  | 6.0501 | 0.0079436 | 19.5757 | 0.00012501 | 19.7454 | 19.7573 | 19.7661 | 19.7397 | 19.7837 | 20.2819 | 20.158 | 20.2325 | 20.3005 | 20.2732 | 1.0118e-07 | 6.6959 | 6.1911 | 0 | 1.6037 | 0.5654
2022-06-07 06:12 |  | 0.0078921 | 0.49326 |  |  | 4.9327 |  | 6.0827 | 0.0079863 | 19.5759 | 0.00011477 | 19.7441 | 19.7554 | 19.7641 | 19.739 | 19.7802 | 20.2784 | 20.1527 | 20.2262 | 20.2961 | 20.2701 | -1.3398e-07 | 6.6937 | 6.1893 | 0 | 1.5814 | 0.57261
2022-06-07 06:13 |  | 0.0079919 | 0.4995 |  |  | 4.9942 |  | 6.1205 | 0.0080361 | 19.5764 | 0.00011744 | 19.7441 | 19.7545 | 19.7652 | 19.7386 | 19.7818 | 20.2679 | 20.1432 | 20.2192 | 20.2904 | 20.2631 | -1.9493e-09 | 6.6942 | 6.1929 | 0 | 1.5561 | 0.58103
2022-06-07 06:14 |  | 0.0079082 | 0.49426 |  |  | 4.9424 |  | 6.0886 | 0.0079942 | 19.5767 | 0.00011184 | 19.7457 | 19.757 | 19.766 | 19.7382 | 19.7846 | 20.2703 | 20.1491 | 20.2234 | 20.293 | 20.2638 | 1.4817e-08 | 6.6948 | 6.1999 | 0 | 1.5773 | 0.57396
2022-06-07 06:15 |  | 0.0079631 | 0.49769 |  |  | 4.9761 |  | 6.1094 | 0.0080215 | 19.5767 | 0.00012371 | 19.7428 | 19.7543 | 19.7649 | 19.7361 | 19.7805 | 20.27 | 20.1466 | 20.2197 | 20.2899 | 20.2621 | -4.3391e-08 | 6.6918 | 6.198 | 0 | 1.5633 | 0.57859
2022-06-07 06:16 |  | 0.0080078 | 0.50049 |  |  | 5.0041 |  | 6.1266 | 0.0080441 | 19.5773 | 0.00012259 | 19.7464 | 19.7556 | 19.7672 | 19.7393 | 19.7823 | 20.2689 | 20.1435 | 20.2178 | 20.287 | 20.2607 | 2.9672e-08 | 6.6946 | 6.2 | 0 | 1.5521 | 0.58238
2022-06-07 06:17 |  | 0.0079786 | 0.49866 |  |  | 4.9858 |  | 6.1154 | 0.0080293 | 19.5776 | 0.00011151 | 19.744 | 19.7553 | 19.7658 | 19.7368 | 19.7812 | 20.268 | 20.145 | 20.2191 | 20.2888 | 20.2618 | 3.0691e-08 | 6.6953 | 6.2029 | 0 | 1.5594 | 0.57991
2022-06-07 06:18 |  | 0.0079864 | 0.49915 |  |  | 4.9906 |  | 6.1183 | 0.0080331 | 19.5784 | 0.00012875 | 19.7429 | 19.7534 | 19.765 | 19.7376 | 19.7813 | 20.2697 | 20.1433 | 20.2187 | 20.2874 | 20.2625 | -4.6778e-08 | 6.6975 | 6.1987 | 0 | 1.5575 | 0.58057
2022-06-07 06:19 |  | 0.0080487 | 0.50304 |  |  | 5.0287 |  | 6.1418 | 0.008064 | 19.5788 | 0.00012791 | 19.7424 | 19.7523 | 19.7633 | 19.7365 | 19.7788 | 20.262 | 20.1398 | 20.2129 | 20.286 | 20.2562 | 8.4469e-09 | 6.6952 | 6.2039 | 0 | 1.542 | 0.58584
2022-06-07 06:20 |  | 0.0080723 | 0.50452 |  |  | 5.0435 |  | 6.1509 | 0.0080759 | 19.5795 | 0.00012306 | 19.7437 | 19.754 | 19.7638 | 19.7367 | 19.7805 | 20.2609 | 20.1384 | 20.2122 | 20.2841 | 20.257 | -1.0795e-08 | 6.6986 | 6.2063 | 0 | 1.5361 | 0.58784
2022-06-07 06:21 |  | 0.0079766 | 0.49854 |  |  | 4.9844 |  | 6.1146 | 0.0080282 | 19.5799 | 0.00011827 | 19.7405 | 19.7522 | 19.7617 | 19.7345 | 19.7786 | 20.2712 | 20.1485 | 20.2211 | 20.2916 | 20.2627 | 1.018e-08 | 6.6977 | 6.1994 | 0 | 1.5599 | 0.57973
2022-06-07 06:22 |  | 0.0080256 | 0.5016 |  |  | 5.0146 |  | 6.1331 | 0.0080526 | 19.5801 | 0.00011412 | 19.7399 | 19.7522 | 19.7631 | 19.7351 | 19.778 | 20.266 | 20.1434 | 20.2177 | 20.2869 | 20.261 | 4.6354e-08 | 6.6997 | 6.2079 | 0 | 1.5477 | 0.58388
2022-06-07 06:23 |  | 0.0080579 | 0.50362 |  |  | 5.0338 |  | 6.145 | 0.0080682 | 19.5804 | 0.00010485 | 19.7407 | 19.7529 | 19.7611 | 19.7354 | 19.7779 | 20.26 | 20.1348 | 20.2081 | 20.2804 | 20.2543 | -6.8368e-08 | 6.6985 | 6.2032 | 0 | 1.5397 | 0.58662
2022-06-07 06:24 |  | 0.0080493 | 0.50308 |  |  | 5.0287 |  | 6.1418 | 0.008064 | 19.5815 | 0.00011877 | 19.7403 | 19.7516 | 19.7614 | 19.7344 | 19.7773 | 20.2614 | 20.1383 | 20.212 | 20.2846 | 20.2553 | 2.4907e-08 | 6.6992 | 6.2076 | 0 | 1.5418 | 0.58589
2022-06-07 06:25 |  | 0.0080174 | 0.50109 |  |  | 5.0099 |  | 6.1303 | 0.0080488 | 19.582 | 0.00013314 | 19.7412 | 19.7514 | 19.7613 | 19.735 | 19.7776 | 20.2707 | 20.1484 | 20.2209 | 20.2917 | 20.2647 | -4.4449e-09 | 6.7026 | 6.2003 | 0 | 1.5497 | 0.58319
2022-06-07 06:26 |  | 0.0079706 | 0.49817 |  |  | 4.981 |  | 6.1125 | 0.0080254 | 19.5828 | 0.00010209 | 19.7402 | 19.7517 | 19.7615 | 19.7337 | 19.7789 | 20.2738 | 20.1515 | 20.2247 | 20.2935 | 20.266 | 2.4341e-08 | 6.7045 | 6.2001 | 0 | 1.5614 | 0.57923
2022-06-07 06:27 |  | 0.0079041 | 0.49401 |  |  | 4.9402 |  | 6.0873 | 0.0079924 | 19.5828 | 0.00011976 | 19.7421 | 19.7512 | 19.7606 | 19.7349 | 19.779 | 20.281 | 20.1562 | 20.2285 | 20.2988 | 20.2724 | 3.5953e-08 | 6.7044 | 6.1952 | 0 | 1.5783 | 0.57362
2022-06-07 06:28 |  | 0.0079623 | 0.49765 |  |  | 4.9763 |  | 6.1095 | 0.0080215 | 19.5835 | 0.00011932 | 19.7431 | 19.7534 | 19.7622 | 19.7359 | 19.7787 | 20.2753 | 20.152 | 20.2245 | 20.2965 | 20.2699 | -4.4661e-08 | 6.7036 | 6.1954 | 0 | 1.5635 | 0.57853
2022-06-07 06:29 |  | 0.0079041 | 0.494 |  |  | 4.9403 |  | 6.0874 | 0.0079925 | 19.5842 | 0.00011694 | 19.742 | 19.7528 | 19.7614 | 19.734 | 19.7789 | 20.2806 | 20.1577 | 20.2304 | 20.2999 | 20.2735 | 8.2303e-09 | 6.7009 | 6.1899 | 0 | 1.5783 | 0.57362
2022-06-07 06:30 |  | 0.0079549 | 0.49718 |  |  | 4.9714 |  | 6.1066 | 0.0080176 | 19.5849 | 0.00011444 | 19.7424 | 19.7531 | 19.7633 | 19.7353 | 19.7794 | 20.2745 | 20.1496 | 20.223 | 20.2961 | 20.2686 | 2.4765e-08 | 6.7013 | 6.1917 | 0 | 1.5654 | 0.5779
2022-06-07 06:31 |  | 0.0078068 | 0.48793 |  |  | 4.8802 |  | 6.0503 | 0.0079438 | 19.5855 | 0.00012176 | 19.7455 | 19.7556 | 19.7651 | 19.7377 | 19.7812 | 20.2827 | 20.1593 | 20.2337 | 20.3033 | 20.2756 | 7.5352e-08 | 6.702 | 6.1921 | 0 | 1.6035 | 0.56544
2022-06-07 06:32 |  | 0.0078484 | 0.49052 |  |  | 4.9059 |  | 6.0662 | 0.0079646 | 19.5862 | 0.00011943 | 19.7427 | 19.7547 | 19.7637 | 19.7363 | 19.7817 | 20.2791 | 20.1595 | 20.2346 | 20.3023 | 20.274 | 7.7971e-09 | 6.7014 | 6.199 | 0 | 1.5927 | 0.56893
2022-06-07 06:33 |  | 0.0079079 | 0.49425 |  |  | 4.9427 |  | 6.0888 | 0.0079944 | 19.587 | 0.00011818 | 19.7458 | 19.7542 | 19.7655 | 19.7368 | 19.7822 | 20.2797 | 20.152 | 20.2268 | 20.2963 | 20.2712 | -7.6411e-08 | 6.7003 | 6.1917 | 0 | 1.5773 | 0.57394
2022-06-07 06:34 |  | 0.0080332 | 0.50207 |  |  | 5.0195 |  | 6.1362 | 0.0080566 | 19.5876 | 0.00011444 | 19.7441 | 19.7538 | 19.7641 | 19.7368 | 19.7807 | 20.2659 | 20.1427 | 20.2166 | 20.2875 | 20.2602 | -5.1011e-08 | 6.6979 | 6.2016 | 0 | 1.5458 | 0.58452
2022-06-07 06:35 |  | 0.0080241 | 0.50151 |  |  | 5.014 |  | 6.1328 | 0.0080521 | 19.5883 | 0.00012908 | 19.7448 | 19.7551 | 19.766 | 19.7368 | 19.7824 | 20.2664 | 20.1422 | 20.2164 | 20.2887 | 20.2595 | 3.7036e-08 | 6.7007 | 6.205 | 0 | 1.548 | 0.58376
2022-06-07 06:36 |  | 0.0079242 | 0.49526 |  |  | 4.9523 |  | 6.0947 | 0.0080023 | 19.5888 | 0.00011363 | 19.7413 | 19.7548 | 19.7637 | 19.7346 | 19.779 | 20.2752 | 20.1526 | 20.2255 | 20.2959 | 20.2661 | 1.524e-08 | 6.6993 | 6.2016 | 0 | 1.5732 | 0.57531
2022-06-07 06:37 |  | 0.0079284 | 0.49553 |  |  | 4.9553 |  | 6.0964 | 0.0080048 | 19.5893 | 0.00011261 | 19.743 | 19.7533 | 19.7654 | 19.7357 | 19.78 | 20.2778 | 20.1529 | 20.2264 | 20.2967 | 20.2689 | -1.2345e-08 | 6.704 | 6.1929 | 0 | 1.5721 | 0.57567
2022-06-07 06:38 |  | 0.007908 | 0.49425 |  |  | 4.943 |  | 6.0889 | 0.0079949 | 19.59 | 0.00010778 | 19.7428 | 19.7526 | 19.7633 | 19.7357 | 19.7786 | 20.2842 | 20.1579 | 20.2295 | 20.3016 | 20.2748 | -7.4082e-09 | 6.7035 | 6.1861 | 0 | 1.5773 | 0.57395
2022-06-07 06:39 |  | 0.0078309 | 0.48943 |  |  | 4.8949 |  | 6.0592 | 0.0079559 | 19.5904 | 0.00012322 | 19.7425 | 19.7513 | 19.7629 | 19.7353 | 19.7783 | 20.2827 | 20.1593 | 20.2312 | 20.305 | 20.2759 | 1.1684e-07 | 6.7037 | 6.191 | 0 | 1.5972 | 0.56746
2022-06-07 06:40 |  | 0.0078484 | 0.49053 |  |  | 4.906 |  | 6.0662 | 0.0079648 | 19.5905 | 0.00011261 | 19.7458 | 19.7532 | 19.7631 | 19.7373 | 19.7811 | 20.2799 | 20.1602 | 20.2316 | 20.3048 | 20.2748 | 1.5291e-07 | 6.7043 | 6.1977 | 0 | 1.5927 | 0.56893
2022-06-07 06:41 |  | 0.0078538 | 0.49086 |  |  | 4.9094 |  | 6.0682 | 0.0079676 | 19.5907 | 0.00011932 | 19.7471 | 19.754 | 19.7642 | 19.7369 | 19.7804 | 20.2819 | 20.1591 | 20.2312 | 20.3009 | 20.2764 | 1.1324e-07 | 6.7018 | 6.1921 | 0 | 1.5913 | 0.56938
2022-06-07 06:42 |  | 0.0078619 | 0.49137 |  |  | 4.9142 |  | 6.0712 | 0.0079716 | 19.5906 | 0.00013297 | 19.7447 | 19.7547 | 19.7644 | 19.7359 | 19.78 | 20.2812 | 20.1556 | 20.2299 | 20.301 | 20.2749 | 1.27e-09 | 6.7012 | 6.1905 | 0 | 1.5892 | 0.57007
2022-06-07 06:43 |  | 0.0079209 | 0.49506 |  |  | 4.9505 |  | 6.0936 | 0.0080009 | 19.5903 | 0.00012575 | 19.7455 | 19.7547 | 19.7634 | 19.7371 | 19.7794 | 20.2737 | 20.1517 | 20.2254 | 20.2959 | 20.2717 | 9.3132e-09 | 6.702 | 6.1989 | 0 | 1.574 | 0.57504
2022-06-07 06:44 |  | 0.0079243 | 0.49527 |  |  | 4.9528 |  | 6.0949 | 0.0080027 | 19.5905 | 0.00012013 | 19.7446 | 19.754 | 19.7633 | 19.7359 | 19.7803 | 20.2756 | 20.1542 | 20.2271 | 20.2961 | 20.2717 | -1.8669e-07 | 6.7014 | 6.1986 | 0 | 1.5732 | 0.57532
2022-06-07 06:45 |  | 0.0078652 | 0.49157 |  |  | 4.9162 |  | 6.0724 | 0.0079732 | 19.5905 | 0.0001369 | 19.7448 | 19.7543 | 19.7643 | 19.7354 | 19.7796 | 20.2789 | 20.157 | 20.2308 | 20.2996 | 20.2751 | -2.8373e-07 | 6.7002 | 6.1944 | 0 | 1.5883 | 0.57034
2022-06-07 06:46 |  | 0.0078387 | 0.48992 |  |  | 4.8999 |  | 6.0623 | 0.00796 | 19.5903 | 0.00012192 | 19.7448 | 19.7529 | 19.7629 | 19.7362 | 19.7814 | 20.2823 | 20.1582 | 20.23 | 20.3016 | 20.279 | 1.7949e-07 | 6.7018 | 6.1892 | 0 | 1.5952 | 0.56812
2022-06-07 06:47 |  | 0.0078074 | 0.48796 |  |  | 4.8808 |  | 6.0505 | 0.0079445 | 19.5901 | 0.00012875 | 19.7448 | 19.7549 | 19.7639 | 19.7356 | 19.7808 | 20.2836 | 20.1626 | 20.2353 | 20.3057 | 20.2782 | 1.7907e-07 | 6.7002 | 6.1925 | 0 | 1.6034 | 0.56549
2022-06-07 06:48 |  | 0.0078256 | 0.4891 |  |  | 4.8918 |  | 6.0573 | 0.0079535 | 19.5903 | 0.0001028 | 19.746 | 19.7541 | 19.7633 | 19.7359 | 19.7807 | 20.2831 | 20.1578 | 20.2312 | 20.3022 | 20.2781 | 1.4251e-07 | 6.6991 | 6.1856 | 0 | 1.5986 | 0.56701
2022-06-07 06:49 |  | 0.0078859 | 0.49287 |  |  | 4.9289 |  | 6.0801 | 0.0079834 | 19.5901 | 0.00011688 | 19.7453 | 19.7549 | 19.7634 | 19.7379 | 19.7822 | 20.2759 | 20.1521 | 20.2245 | 20.2976 | 20.2723 | 8.9322e-08 | 6.6991 | 6.1927 | 0 | 1.583 | 0.57209
2022-06-07 06:50 |  | 0.0077602 | 0.48501 |  |  | 4.8518 |  | 6.0328 | 0.0079209 | 19.5899 | 0.00011086 | 19.7473 | 19.7557 | 19.7645 | 19.7374 | 19.7827 | 20.2872 | 20.1647 | 20.2385 | 20.3086 | 20.282 | 5.9901e-08 | 6.699 | 6.1852 | 0 | 1.6158 | 0.56153
2022-06-07 06:51 |  | 0.0077282 | 0.48301 |  |  | 4.8327 |  | 6.0209 | 0.0079056 | 19.5897 | 0.00011078 | 19.7435 | 19.7543 | 19.7626 | 19.7363 | 19.7814 | 20.2987 | 20.1754 | 20.2478 | 20.3158 | 20.2929 | 1.3905e-07 | 6.698 | 6.1736 | 0 | 1.6244 | 0.55885
2022-06-07 06:52 |  | 0.007753 | 0.48456 |  |  | 4.8472 |  | 6.0298 | 0.0079173 | 19.5892 | 0.00010452 | 19.7459 | 19.7553 | 19.7656 | 19.738 | 19.7831 | 20.2865 | 20.1627 | 20.2367 | 20.3074 | 20.283 | 2.6627e-07 | 6.6978 | 6.1822 | 0 | 1.6178 | 0.56092
2022-06-07 06:53 |  | 0.0077859 | 0.48662 |  |  | 4.8672 |  | 6.0422 | 0.0079335 | 19.5891 | 0.00012459 | 19.749 | 19.7581 | 19.7666 | 19.741 | 19.7878 | 20.2778 | 20.1568 | 20.2296 | 20.3015 | 20.2749 | 3.8747e-07 | 6.6961 | 6.1902 | 0 | 1.6091 | 0.56368
2022-06-07 06:54 |  | 0.0078471 | 0.49044 |  |  | 4.905 |  | 6.0654 | 0.0079641 | 19.5883 | 0.00012241 | 19.7471 | 19.7572 | 19.7666 | 19.7403 | 19.7845 | 20.2767 | 20.1538 | 20.2259 | 20.2984 | 20.273 | 3.4268e-07 | 6.6923 | 6.1896 | 0 | 1.593 | 0.56882
2022-06-07 06:55 |  | 0.0077836 | 0.48648 |  |  | 4.8664 |  | 6.0417 | 0.0079328 | 19.5881 | 0.00012354 | 19.747 | 19.7568 | 19.7665 | 19.7386 | 19.7842 | 20.2865 | 20.1645 | 20.2357 | 20.3064 | 20.2803 | 1.6552e-07 | 6.6924 | 6.1845 | 0 | 1.6096 | 0.56349
2022-06-07 06:56 |  | 0.0077529 | 0.48456 |  |  | 4.8475 |  | 6.0301 | 0.0079174 | 19.5874 | 0.00010496 | 19.7475 | 19.7572 | 19.7665 | 19.7392 | 19.7842 | 20.2899 | 20.1646 | 20.2381 | 20.3069 | 20.2832 | 1.9688e-07 | 6.6917 | 6.1773 | 0 | 1.6178 | 0.56092
2022-06-07 06:57 |  | 0.0078394 | 0.48996 |  |  | 4.9002 |  | 6.0625 | 0.0079602 | 19.5868 | 0.00011347 | 19.7474 | 19.7575 | 19.7666 | 19.7395 | 19.783 | 20.2759 | 20.1545 | 20.2269 | 20.2987 | 20.2742 | 1.1684e-07 | 6.6916 | 6.1859 | 0 | 1.595 | 0.56817
2022-06-07 06:58 |  | 0.0078238 | 0.48899 |  |  | 4.8907 |  | 6.0566 | 0.0079526 | 19.5862 | 0.00012761 | 19.7484 | 19.7581 | 19.7675 | 19.7425 | 19.7857 | 20.2772 | 20.1561 | 20.2269 | 20.2998 | 20.2718 | 1.8203e-08 | 6.6888 | 6.1887 | 0 | 1.5991 | 0.56686
2022-06-07 06:59 |  | 0.007946 | 0.49662 |  |  | 4.9657 |  | 6.1028 | 0.0080134 | 19.5855 | 0.0001003 | 19.746 | 19.7566 | 19.7664 | 19.7389 | 19.7828 | 20.2698 | 20.1462 | 20.2183 | 20.2909 | 20.2638 | -3.4307e-07 | 6.6855 | 6.193 | 0 | 1.5676 | 0.57715
2022-06-07 07:00 |  | 0.0080114 | 0.50071 |  |  | 5.0061 |  | 6.1276 | 0.008046 | 19.5848 | 0.0001281 | 19.7467 | 19.7567 | 19.768 | 19.7399 | 19.783 | 20.2639 | 20.1417 | 20.2124 | 20.2848 | 20.2598 | -8.1872e-07 | 6.6868 | 6.1969 | 0 | 1.5512 | 0.58268
2022-06-07 07:01 |  | 0.0079617 | 0.4976 |  |  | 4.9756 |  | 6.1088 | 0.0080213 | 19.5844 | 0.00011561 | 19.7465 | 19.7583 | 19.7679 | 19.7392 | 19.7826 | 20.2697 | 20.1471 | 20.2188 | 20.2896 | 20.2614 | -1.2556e-06 | 6.6884 | 6.1993 | 0 | 1.5637 | 0.57847
2022-06-07 07:02 |  | 0.0079022 | 0.49389 |  |  | 4.9386 |  | 6.0861 | 0.0079914 | 19.5837 | 0.00013379 | 19.7438 | 19.7538 | 19.7653 | 19.7373 | 19.7807 | 20.2771 | 20.1496 | 20.2205 | 20.2917 | 20.2682 | -8.4623e-07 | 6.6884 | 6.1819 | 0 | 1.5788 | 0.57346
2022-06-07 07:03 |  | 0.0078863 | 0.49289 |  |  | 4.929 |  | 6.0802 | 0.0079836 | 19.583 | 0.00011737 | 19.7436 | 19.7559 | 19.7653 | 19.7381 | 19.7821 | 20.2761 | 20.1525 | 20.2238 | 20.2969 | 20.2701 | 2.54e-08 | 6.69 | 6.1847 | 0 | 1.5829 | 0.57212
2022-06-07 07:04 |  | 0.0078736 | 0.4921 |  |  | 4.9213 |  | 6.0755 | 0.0079773 | 19.5826 | 0.00012359 | 19.7446 | 19.7551 | 19.7636 | 19.7382 | 19.7804 | 20.2781 | 20.1548 | 20.2264 | 20.3006 | 20.2718 | 8.2758e-07 | 6.6909 | 6.1835 | 0 | 1.5862 | 0.57105
2022-06-07 07:05 |  | 0.007894 | 0.49337 |  |  | 4.9337 |  | 6.0831 | 0.0079874 | 19.5819 | 0.00010875 | 19.7435 | 19.7547 | 19.7645 | 19.7382 | 19.7802 | 20.2749 | 20.1526 | 20.2258 | 20.2971 | 20.2687 | 9.201e-07 | 6.6885 | 6.1876 | 0 | 1.5809 | 0.57276
2022-06-07 07:06 |  | 0.0078002 | 0.48751 |  |  | 4.876 |  | 6.0476 | 0.0079407 | 19.5815 | 0.00011883 | 19.7469 | 19.7546 | 19.7659 | 19.7381 | 19.7817 | 20.2829 | 20.1597 | 20.2307 | 20.3012 | 20.2747 | 5.0249e-07 | 6.6884 | 6.1808 | 0 | 1.6053 | 0.56488
2022-06-07 07:07 |  | 0.007762 | 0.48513 |  |  | 4.8525 |  | 6.033 | 0.0079217 | 19.5803 | 0.00011694 | 19.7475 | 19.7572 | 19.7684 | 19.7399 | 19.7853 | 20.2841 | 20.1581 | 20.2312 | 20.3027 | 20.2761 | 3.3636e-07 | 6.689 | 6.1802 | 0 | 1.6154 | 0.56168
2022-06-07 07:08 |  | 0.0079018 | 0.49387 |  |  | 4.9385 |  | 6.086 | 0.0079913 | 19.5796 | 0.00012907 | 19.7461 | 19.7569 | 19.7675 | 19.7413 | 19.7841 | 20.2716 | 20.1474 | 20.2214 | 20.2931 | 20.2645 | 4.3603e-08 | 6.688 | 6.1882 | 0 | 1.5789 | 0.57343
2022-06-07 07:09 |  | 0.0078258 | 0.48911 |  |  | 4.8918 |  | 6.0572 | 0.0079534 | 19.579 | 0.00011976 | 19.7485 | 19.7585 | 19.7677 | 19.7418 | 19.7848 | 20.2768 | 20.1539 | 20.2264 | 20.2979 | 20.2693 | -3.0452e-07 | 6.6867 | 6.184 | 0 | 1.5986 | 0.56703
2022-06-07 07:10 |  | 0.0078623 | 0.49139 |  |  | 4.9144 |  | 6.0713 | 0.0079717 | 19.5783 | 0.00011525 | 19.7466 | 19.7575 | 19.7683 | 19.7408 | 19.7842 | 20.2756 | 20.1547 | 20.2273 | 20.2967 | 20.2683 | -5.6514e-07 | 6.6866 | 6.1895 | 0 | 1.5891 | 0.5701
2022-06-07 07:11 |  | 0.0078234 | 0.48896 |  |  | 4.8905 |  | 6.0565 | 0.0079524 | 19.5774 | 0.00011818 | 19.747 | 19.7574 | 19.7676 | 19.7417 | 19.7841 | 20.2804 | 20.1573 | 20.2283 | 20.2991 | 20.2721 | -8.5343e-07 | 6.6866 | 6.1831 | 0 | 1.5992 | 0.56683
2022-06-07 07:12 |  | 0.0077937 | 0.48711 |  |  | 4.8722 |  | 6.0452 | 0.0079376 | 19.577 | 0.00012475 | 19.7481 | 19.7582 | 19.769 | 19.7414 | 19.7846 | 20.2846 | 20.1573 | 20.2286 | 20.3019 | 20.2748 | -8.8801e-09 | 6.6869 | 6.1746 | 0 | 1.607 | 0.56433
2022-06-07 07:13 |  | 0.0078548 | 0.49092 |  |  | 4.9097 |  | 6.0684 | 0.0079679 | 19.5759 | 0.000112 | 19.7476 | 19.7578 | 19.7686 | 19.7421 | 19.7856 | 20.2745 | 20.1527 | 20.2248 | 20.2992 | 20.2678 | 2.5125e-07 | 6.6852 | 6.1868 | 0 | 1.591 | 0.56947
2022-06-07 07:14 |  | 0.0078235 | 0.48897 |  |  | 4.8904 |  | 6.0565 | 0.0079522 | 19.5758 | 0.00014094 | 19.7491 | 19.7582 | 19.7705 | 19.7436 | 19.7872 | 20.2754 | 20.1538 | 20.2257 | 20.2982 | 20.267 | 7.6834e-08 | 6.6869 | 6.1907 | 0 | 1.5992 | 0.56684
2022-06-07 07:15 |  | 0.0078894 | 0.49309 |  |  | 4.9311 |  | 6.0815 | 0.0079852 | 19.5753 | 0.00012974 | 19.7478 | 19.7602 | 19.7694 | 19.7425 | 19.7857 | 20.273 | 20.1504 | 20.2231 | 20.2915 | 20.2657 | -2.1594e-07 | 6.6869 | 6.1933 | 0 | 1.5821 | 0.57238
2022-06-07 07:16 |  | 0.0079876 | 0.49923 |  |  | 4.9913 |  | 6.1187 | 0.0080339 | 19.5744 | 0.00012046 | 19.748 | 19.7592 | 19.7691 | 19.7427 | 19.7843 | 20.2646 | 20.1407 | 20.2119 | 20.2838 | 20.2572 | -5.1011e-08 | 6.6858 | 6.1961 | 0 | 1.5572 | 0.58067
2022-06-07 07:17 |  | 0.0080175 | 0.50109 |  |  | 5.0097 |  | 6.13 | 0.0080487 | 19.5737 | 0.00013191 | 19.7478 | 19.758 | 19.7677 | 19.7399 | 19.7841 | 20.2629 | 20.1379 | 20.2115 | 20.2846 | 20.2563 | -2.1659e-10 | 6.6858 | 6.1919 | 0 | 1.5497 | 0.5832
2022-06-07 07:18 |  | 0.0078237 | 0.48898 |  |  | 4.8905 |  | 6.0565 | 0.0079524 | 19.5734 | 0.00012436 | 19.7452 | 19.7577 | 19.7682 | 19.7414 | 19.7837 | 20.2797 | 20.1568 | 20.2275 | 20.2978 | 20.27 | 1.0477e-07 | 6.688 | 6.1864 | 0 | 1.5991 | 0.56686
2022-06-07 07:19 |  | 0.0078786 | 0.49242 |  |  | 4.9242 |  | 6.0773 | 0.0079796 | 19.5726 | 0.00012322 | 19.745 | 19.7547 | 19.765 | 19.7391 | 19.7825 | 20.2748 | 20.1531 | 20.2244 | 20.2954 | 20.2664 | -4.6566e-08 | 6.688 | 6.1893 | 0 | 1.5849 | 0.57147
2022-06-07 07:20 |  | 0.0078578 | 0.49111 |  |  | 4.9115 |  | 6.0694 | 0.0079693 | 19.572 | 0.0001339 | 19.7467 | 19.7571 | 19.7671 | 19.74 | 19.7858 | 20.2758 | 20.1525 | 20.2256 | 20.2962 | 20.2673 | -6.4976e-09 | 6.6909 | 6.1923 | 0 | 1.5903 | 0.56972
2022-06-07 07:21 |  | 0.007839 | 0.48994 |  |  | 4.9 |  | 6.0624 | 0.00796 | 19.5718 | 0.00012598 | 19.747 | 19.7569 | 19.7673 | 19.74 | 19.7853 | 20.2813 | 20.1536 | 20.227 | 20.297 | 20.2714 | 3.4925e-08 | 6.6869 | 6.183 | 0 | 1.5951 | 0.56814
2022-06-07 07:22 |  | 0.0078101 | 0.48813 |  |  | 4.882 |  | 6.0513 | 0.0079454 | 19.5712 | 0.00011178 | 19.7466 | 19.7579 | 19.7683 | 19.7408 | 19.7851 | 20.2775 | 20.1538 | 20.2274 | 20.2985 | 20.2698 | 3.0322e-09 | 6.6886 | 6.1847 | 0 | 1.6027 | 0.56571
2022-06-07 07:23 |  | 0.0078396 | 0.48998 |  |  | 4.9 |  | 6.0624 | 0.00796 | 19.5709 | 0.00011525 | 19.7487 | 19.759 | 19.7685 | 19.7412 | 19.7856 | 20.2738 | 20.1492 | 20.223 | 20.2948 | 20.2672 | -2.7093e-08 | 6.6881 | 6.1895 | 0 | 1.595 | 0.56819
2022-06-07 07:24 |  | 0.0078779 | 0.49237 |  |  | 4.924 |  | 6.0772 | 0.0079794 | 19.5704 | 0.00011704 | 19.7478 | 19.7581 | 19.7676 | 19.7422 | 19.7852 | 20.2735 | 20.1505 | 20.2246 | 20.2962 | 20.2665 | -2.413e-08 | 6.6877 | 6.1897 | 0 | 1.5851 | 0.57141
2022-06-07 07:25 |  | 0.0078263 | 0.48914 |  |  | 4.8917 |  | 6.0573 | 0.0079533 | 19.5701 | 0.00010862 | 19.7441 | 19.7566 | 19.7668 | 19.7394 | 19.7839 | 20.2752 | 20.155 | 20.2264 | 20.2962 | 20.2682 | 5.7179e-08 | 6.6855 | 6.1881 | 0 | 1.5984 | 0.56707
2022-06-07 07:26 |  | 0.0079097 | 0.49436 |  |  | 4.9433 |  | 6.0891 | 0.007995 | 19.5697 | 0.00011054 | 19.747 | 19.7581 | 19.7682 | 19.7429 | 19.7865 | 20.268 | 20.1467 | 20.2201 | 20.2899 | 20.2615 | -2.1166e-10 | 6.6887 | 6.1989 | 0 | 1.5769 | 0.57409
2022-06-07 07:27 |  | 0.0079956 | 0.49972 |  |  | 4.9961 |  | 6.1216 | 0.0080377 | 19.5695 | 0.00010843 | 19.7473 | 19.757 | 19.7677 | 19.7399 | 19.7863 | 20.2641 | 20.1365 | 20.2117 | 20.2842 | 20.2579 | -1.2425e-07 | 6.6862 | 6.1947 | 0 | 1.5552 | 0.58134
2022-06-07 07:28 |  | 0.0080265 | 0.50166 |  |  | 5.0146 |  | 6.133 | 0.0080526 | 19.569 | 0.00012209 | 19.7464 | 19.7558 | 19.7666 | 19.7411 | 19.7834 | 20.2552 | 20.1336 | 20.207 | 20.2788 | 20.2513 | 8.3602e-08 | 6.6853 | 6.2042 | 0 | 1.5474 | 0.58396
2022-06-07 07:29 |  | 0.0079798 | 0.49874 |  |  | 4.9865 |  | 6.1157 | 0.00803 | 19.5686 | 0.00011428 | 19.7465 | 19.7568 | 19.7668 | 19.7411 | 19.784 | 20.2654 | 20.1436 | 20.2166 | 20.2867 | 20.258 | -4.7836e-08 | 6.6889 | 6.2033 | 0 | 1.5591 | 0.58001
2022-06-07 07:30 |  | 0.0080659 | 0.50412 |  |  | 5.0394 |  | 6.1483 | 0.0080727 | 19.5685 | 0.00010826 | 19.743 | 19.7551 | 19.7669 | 19.7386 | 19.7822 | 20.2602 | 20.1367 | 20.2113 | 20.2804 | 20.254 | -1.7356e-08 | 6.6901 | 6.2045 | 0 | 1.5377 | 0.5873
2022-06-07 07:31 |  | 0.0080257 | 0.50161 |  |  | 5.0146 |  | 6.1331 | 0.0080527 | 19.5684 | 0.00012559 | 19.7457 | 19.7562 | 19.7663 | 19.7384 | 19.7822 | 20.2637 | 20.1392 | 20.2125 | 20.2822 | 20.2571 | 2.4474e-08 | 6.6918 | 6.2013 | 0 | 1.5477 | 0.58389
2022-06-07 07:32 |  | 0.0080659 | 0.50412 |  |  | 5.0393 |  | 6.1483 | 0.0080726 | 19.568 | 0.00011688 | 19.7432 | 19.7558 | 19.7649 | 19.7365 | 19.7821 | 20.26 | 20.1361 | 20.2099 | 20.2814 | 20.2547 | -2.0743e-08 | 6.6921 | 6.2029 | 0 | 1.5377 | 0.5873
2022-06-07 07:33 |  | 0.0080177 | 0.50111 |  |  | 5.0097 |  | 6.13 | 0.0080487 | 19.5677 | 0.00012342 | 19.7422 | 19.7539 | 19.7649 | 19.7369 | 19.7817 | 20.2651 | 20.1409 | 20.2155 | 20.2865 | 20.2582 | -3.8336e-08 | 6.6947 | 6.1984 | 0 | 1.5496 | 0.58321
2022-06-07 07:34 |  | 0.0079403 | 0.49627 |  |  | 4.9624 |  | 6.1009 | 0.0080104 | 19.5678 | 0.00011916 | 19.7427 | 19.7556 | 19.7656 | 19.7374 | 19.7812 | 20.2726 | 20.1496 | 20.2225 | 20.2947 | 20.2668 | 9.7789e-08 | 6.6974 | 6.1933 | 0 | 1.5691 | 0.57667
2022-06-07 07:35 |  | 0.0078931 | 0.49332 |  |  | 4.9335 |  | 6.0832 | 0.007987 | 19.5676 | 0.00012208 | 19.7432 | 19.7536 | 19.7652 | 19.737 | 19.7818 | 20.2774 | 20.1567 | 20.2294 | 20.2993 | 20.2722 | 3.5983e-09 | 6.6956 | 6.195 | 0 | 1.5812 | 0.57269
2022-06-07 07:36 |  | 0.007849 | 0.49056 |  |  | 4.9063 |  | 6.0664 | 0.007965 | 19.5675 | 0.00012243 | 19.7442 | 19.7549 | 19.7633 | 19.7388 | 19.7842 | 20.2827 | 20.1571 | 20.2301 | 20.2998 | 20.2736 | 2.1659e-09 | 6.6947 | 6.1872 | 0 | 1.5925 | 0.56898
2022-06-07 07:37 |  | 0.0077599 | 0.48499 |  |  | 4.8519 |  | 6.0328 | 0.007921 | 19.5673 | 0.00012338 | 19.7478 | 19.7574 | 19.7678 | 19.741 | 19.7854 | 20.2902 | 20.1646 | 20.2384 | 20.3068 | 20.2809 | 4.064e-08 | 6.6949 | 6.178 | 0 | 1.6159 | 0.5615
2022-06-07 07:38 |  | 0.0077923 | 0.48702 |  |  | 4.871 |  | 6.0446 | 0.0079365 | 19.5672 | 0.0001094 | 19.7462 | 19.7562 | 19.7672 | 19.7389 | 19.7846 | 20.2789 | 20.1564 | 20.2306 | 20.3019 | 20.2743 | -1.1007e-08 | 6.6929 | 6.1869 | 0 | 1.6074 | 0.56422
2022-06-07 07:39 |  | 0.0078332 | 0.48957 |  |  | 4.8965 |  | 6.0603 | 0.0079571 | 19.5673 | 0.00013041 | 19.7479 | 19.7569 | 19.7676 | 19.7408 | 19.7853 | 20.2788 | 20.1544 | 20.2289 | 20.2987 | 20.2723 | 2.4907e-08 | 6.691 | 6.1853 | 0 | 1.5966 | 0.56765
2022-06-07 07:40 |  | 0.0078465 | 0.4904 |  |  | 4.9047 |  | 6.0653 | 0.0079637 | 19.567 | 0.00010908 | 19.7474 | 19.7587 | 19.7685 | 19.7434 | 19.7872 | 20.2745 | 20.1535 | 20.2255 | 20.298 | 20.2687 | -6.6674e-08 | 6.691 | 6.1939 | 0 | 1.5932 | 0.56877
2022-06-07 07:41 |  | 0.0078311 | 0.48944 |  |  | 4.895 |  | 6.0594 | 0.0079559 | 19.5673 | 0.00011412 | 19.747 | 19.7581 | 19.7687 | 19.742 | 19.7864 | 20.2766 | 20.1532 | 20.2273 | 20.2953 | 20.2695 | 5.2069e-08 | 6.6884 | 6.1924 | 0 | 1.5972 | 0.56748
2022-06-07 07:42 |  | 0.007809 | 0.48806 |  |  | 4.8817 |  | 6.0512 | 0.0079451 | 19.5674 | 0.00012991 | 19.7487 | 19.7597 | 19.7685 | 19.7422 | 19.7867 | 20.2823 | 20.1563 | 20.2288 | 20.2984 | 20.2728 | -2.0576e-08 | 6.6915 | 6.187 | 0 | 1.603 | 0.56562
2022-06-07 07:43 |  | 0.0079245 | 0.49528 |  |  | 4.9525 |  | 6.0949 | 0.0080024 | 19.5675 | 0.00011395 | 19.7489 | 19.7596 | 19.7682 | 19.7406 | 19.7848 | 20.2694 | 20.1456 | 20.2187 | 20.2912 | 20.2618 | -4.5508e-08 | 6.6919 | 6.1942 | 0 | 1.5731 | 0.57534
2022-06-07 07:44 |  | 0.0079053 | 0.49408 |  |  | 4.9406 |  | 6.0875 | 0.0079927 | 19.5676 | 0.00012226 | 19.7479 | 19.7586 | 19.7683 | 19.742 | 19.7841 | 20.2699 | 20.1464 | 20.2199 | 20.2921 | 20.2628 | 3.6387e-08 | 6.6908 | 6.1971 | 0 | 1.578 | 0.57372
2022-06-07 07:45 |  | 0.0079011 | 0.49382 |  |  | 4.938 |  | 6.086 | 0.0079906 | 19.5677 | 0.00013086 | 19.7467 | 19.7582 | 19.7681 | 19.7407 | 19.7831 | 20.2711 | 20.1479 | 20.2225 | 20.2911 | 20.2634 | -3.9793e-08 | 6.6915 | 6.1955 | 0 | 1.5791 | 0.57337
2022-06-07 07:46 |  | 0.0079015 | 0.49384 |  |  | 4.9381 |  | 6.086 | 0.0079907 | 19.5676 | 0.00011981 | 19.7449 | 19.7566 | 19.7665 | 19.7387 | 19.7827 | 20.2696 | 20.1495 | 20.2219 | 20.2926 | 20.2636 | 6.8156e-08 | 6.692 | 6.2003 | 0 | 1.579 | 0.5734
2022-06-07 07:47 |  | 0.0079531 | 0.49707 |  |  | 4.9701 |  | 6.1057 | 0.0080166 | 19.5675 | 0.00011976 | 19.7449 | 19.7563 | 19.7647 | 19.7386 | 19.7824 | 20.2711 | 20.1462 | 20.2193 | 20.2892 | 20.2637 | -4.9598e-08 | 6.6911 | 6.1919 | 0 | 1.5659 | 0.57775
2022-06-07 07:48 |  | 0.0079164 | 0.49478 |  |  | 4.9477 |  | 6.0919 | 0.0079985 | 19.5677 | 0.00012468 | 19.7458 | 19.7567 | 19.7675 | 19.7387 | 19.7841 | 20.2727 | 20.15 | 20.2236 | 20.2931 | 20.265 | 9.7366e-09 | 6.6925 | 6.1968 | 0 | 1.5752 | 0.57466
2022-06-07 07:49 |  | 0.0080654 | 0.50409 |  |  | 5.0389 |  | 6.1481 | 0.0080723 | 19.5681 | 0.00014191 | 19.7437 | 19.7552 | 19.766 | 19.7381 | 19.7822 | 20.2576 | 20.1354 | 20.2089 | 20.2798 | 20.2529 | -2.0531e-08 | 6.6926 | 6.2046 | 0 | 1.5378 | 0.58726
2022-06-07 07:50 |  | 0.0080323 | 0.50202 |  |  | 5.0189 |  | 6.1358 | 0.0080561 | 19.5682 | 0.00012425 | 19.7469 | 19.7576 | 19.7669 | 19.7393 | 19.783 | 20.2629 | 20.1396 | 20.2129 | 20.283 | 20.2568 | -3.2921e-08 | 6.6936 | 6.2026 | 0 | 1.546 | 0.58445
2022-06-07 07:51 |  | 0.0079785 | 0.49866 |  |  | 4.9859 |  | 6.1154 | 0.0080294 | 19.5687 | 0.00012615 | 19.7432 | 19.7553 | 19.7669 | 19.738 | 19.7813 | 20.2701 | 20.1466 | 20.2186 | 20.2897 | 20.263 | 1.7356e-08 | 6.6945 | 6.2003 | 0 | 1.5594 | 0.5799
2022-06-07 07:52 |  | 0.0079039 | 0.494 |  |  | 4.9401 |  | 6.0873 | 0.0079923 | 19.5687 | 0.00010246 | 19.7428 | 19.7549 | 19.7641 | 19.7369 | 19.7806 | 20.2772 | 20.1559 | 20.2273 | 20.298 | 20.2691 | 3.5087e-08 | 6.6964 | 6.193 | 0 | 1.5784 | 0.5736
2022-06-07 07:53 |  | 0.0078062 | 0.48789 |  |  | 4.88 |  | 6.0502 | 0.0079437 | 19.5689 | 0.00012793 | 19.7431 | 19.754 | 19.7641 | 19.7377 | 19.7823 | 20.2864 | 20.1622 | 20.2352 | 20.3054 | 20.2772 | 4.5508e-08 | 6.6976 | 6.1849 | 0 | 1.6037 | 0.56539
2022-06-07 07:54 |  | 0.0077981 | 0.48738 |  |  | 4.8751 |  | 6.0471 | 0.0079397 | 19.5692 | 0.00012306 | 19.7449 | 19.7549 | 19.7649 | 19.7388 | 19.7829 | 20.2858 | 20.1608 | 20.2349 | 20.3046 | 20.2787 | 5.2916e-09 | 6.6971 | 6.18 | 0 | 1.6058 | 0.56471
2022-06-07 07:55 |  | 0.0077602 | 0.48501 |  |  | 4.8515 |  | 6.0326 | 0.0079206 | 19.5694 | 0.00013224 | 19.7463 | 19.756 | 19.7657 | 19.7393 | 19.784 | 20.2835 | 20.1621 | 20.2352 | 20.306 | 20.278 | 7.4506e-08 | 6.6945 | 6.1836 | 0 | 1.6158 | 0.56153
2022-06-07 07:56 |  | 0.0078299 | 0.48937 |  |  | 4.8944 |  | 6.0591 | 0.0079554 | 19.5698 | 0.00011769 | 19.7463 | 19.7576 | 19.7675 | 19.7396 | 19.7848 | 20.2779 | 20.1555 | 20.229 | 20.3003 | 20.2727 | -5.9266e-09 | 6.696 | 6.1901 | 0 | 1.5975 | 0.56737
2022-06-07 07:57 |  | 0.0079001 | 0.49376 |  |  | 4.9377 |  | 6.0858 | 0.0079904 | 19.57 | 0.00012387 | 19.7467 | 19.7583 | 19.768 | 19.7408 | 19.7854 | 20.2703 | 20.1513 | 20.2238 | 20.2944 | 20.2665 | -1.4563e-07 | 6.6919 | 6.1973 | 0 | 1.5793 | 0.57328
2022-06-07 07:58 |  | 0.0078483 | 0.49052 |  |  | 4.9056 |  | 6.066 | 0.0079644 | 19.5704 | 0.0001171 | 19.7471 | 19.7591 | 19.7678 | 19.7406 | 19.7838 | 20.2768 | 20.1514 | 20.2261 | 20.2954 | 20.2694 | 6.3676e-08 | 6.6903 | 6.1914 | 0 | 1.5927 | 0.56892
2022-06-07 07:59 |  | 0.0078379 | 0.48987 |  |  | 4.899 |  | 6.0619 | 0.0079591 | 19.5706 | 0.00012176 | 19.7461 | 19.7572 | 19.7674 | 19.74 | 19.7835 | 20.2759 | 20.1526 | 20.2257 | 20.2962 | 20.2685 | -4.4449e-09 | 6.6917 | 6.1946 | 0 | 1.5954 | 0.56805
2022-06-07 08:00 |  | 0.0079522 | 0.49701 |  |  | 4.9695 |  | 6.1053 | 0.0080162 | 19.5711 | 0.00012159 | 19.7473 | 19.7574 | 19.7683 | 19.7408 | 19.7844 | 20.2666 | 20.1433 | 20.2172 | 20.2879 | 20.2621 | -3.487e-08 | 6.6941 | 6.197 | 0 | 1.5661 | 0.57768
2022-06-07 08:01 |  | 0.0079626 | 0.49766 |  |  | 4.9759 |  | 6.1093 | 0.0080213 | 19.5715 | 0.00011574 | 19.7476 | 19.7585 | 19.7664 | 19.74 | 19.7826 | 20.2686 | 20.1426 | 20.2163 | 20.2896 | 20.2607 | 5.0799e-09 | 6.6949 | 6.1962 | 0 | 1.5635 | 0.57855
2022-06-07 08:02 |  | 0.0078485 | 0.49053 |  |  | 4.9055 |  | 6.0659 | 0.0079643 | 19.572 | 0.00012359 | 19.7438 | 19.7563 | 19.7668 | 19.7386 | 19.783 | 20.2739 | 20.1538 | 20.226 | 20.2973 | 20.2676 | -3.4654e-09 | 6.6955 | 6.1991 | 0 | 1.5927 | 0.56894
2022-06-07 08:03 |  | 0.0079156 | 0.49472 |  |  | 4.9471 |  | 6.0916 | 0.007998 | 19.5724 | 0.00010631 | 19.7432 | 19.7542 | 19.7641 | 19.7386 | 19.783 | 20.2762 | 20.1516 | 20.2233 | 20.2949 | 20.2671 | -6.1383e-09 | 6.6958 | 6.195 | 0 | 1.5754 | 0.57459
2022-06-07 08:04 |  | 0.0079939 | 0.49962 |  |  | 4.995 |  | 6.1211 | 0.0080367 | 19.5728 | 0.00011623 | 19.7438 | 19.7558 | 19.7641 | 19.7377 | 19.7819 | 20.264 | 20.143 | 20.217 | 20.2882 | 20.2591 | -1.0583e-09 | 6.6942 | 6.2055 | 0 | 1.5556 | 0.5812
2022-06-07 08:05 |  | 0.0080563 | 0.50352 |  |  | 5.0333 |  | 6.1447 | 0.0080678 | 19.5731 | 0.00012708 | 19.7422 | 19.7536 | 19.7639 | 19.7374 | 19.7813 | 20.2629 | 20.1374 | 20.2114 | 20.2823 | 20.2551 | -3.3571e-08 | 6.6948 | 6.2052 | 0 | 1.5401 | 0.58648
2022-06-07 08:06 |  | 0.008017 | 0.50106 |  |  | 5.0094 |  | 6.13 | 0.0080484 | 19.5735 | 0.00011444 | 19.7441 | 19.756 | 19.7659 | 19.7382 | 19.7811 | 20.2668 | 20.1411 | 20.2141 | 20.2843 | 20.2596 | 1.4393e-08 | 6.6953 | 6.203 | 0 | 1.5498 | 0.58316
2022-06-07 08:07 |  | 0.0079855 | 0.49909 |  |  | 4.9898 |  | 6.1179 | 0.0080325 | 19.5738 | 0.00012468 | 19.7425 | 19.7545 | 19.7642 | 19.7372 | 19.78 | 20.2688 | 20.1435 | 20.2162 | 20.2879 | 20.2614 | 5.8843e-08 | 6.6975 | 6.1961 | 0 | 1.5577 | 0.58049
2022-06-07 08:08 |  | 0.0078717 | 0.49198 |  |  | 4.9201 |  | 6.0749 | 0.0079761 | 19.5748 | 0.00012509 | 19.7423 | 19.7541 | 19.763 | 19.7356 | 19.7779 | 20.2812 | 20.1568 | 20.2294 | 20.3005 | 20.2722 | -1.776e-08 | 6.6989 | 6.1906 | 0 | 1.5867 | 0.57089
2022-06-07 08:09 |  | 0.0077981 | 0.48738 |  |  | 4.8746 |  | 6.0468 | 0.0079393 | 19.5751 | 0.00011964 | 19.7418 | 19.753 | 19.762 | 19.737 | 19.7811 | 20.282 | 20.1612 | 20.2334 | 20.3051 | 20.2743 | 1.2721e-07 | 6.7003 | 6.1884 | 0 | 1.6058 | 0.5647
2022-06-07 08:10 |  | 0.0078872 | 0.49295 |  |  | 4.9294 |  | 6.0806 | 0.0079836 | 19.5755 | 0.00012775 | 19.7431 | 19.7516 | 19.7627 | 19.7372 | 19.7795 | 20.2744 | 20.1532 | 20.226 | 20.297 | 20.2681 | -1.018e-08 | 6.6979 | 6.1964 | 0 | 1.5826 | 0.5722
2022-06-07 08:11 |  | 0.0078909 | 0.49318 |  |  | 4.9316 |  | 6.082 | 0.0079854 | 19.5764 | 0.00012143 | 19.745 | 19.7547 | 19.7662 | 19.7391 | 19.7825 | 20.2732 | 20.1492 | 20.2239 | 20.2937 | 20.2662 | -1.4224e-07 | 6.6971 | 6.1976 | 0 | 1.5817 | 0.5725
2022-06-07 08:12 |  | 0.008039 | 0.50244 |  |  | 5.0228 |  | 6.1382 | 0.0080592 | 19.5768 | 0.00011314 | 19.7439 | 19.7552 | 19.7653 | 19.7368 | 19.7814 | 20.262 | 20.1406 | 20.2128 | 20.2831 | 20.2562 | 6.1383e-09 | 6.6962 | 6.2073 | 0 | 1.5444 | 0.58502
2022-06-07 08:13 |  | 0.008063 | 0.50394 |  |  | 5.0371 |  | 6.147 | 0.0080708 | 19.5773 | 0.00012891 | 19.7437 | 19.7542 | 19.7645 | 19.7371 | 19.7799 | 20.2576 | 20.1338 | 20.2081 | 20.2778 | 20.2528 | -6.6492e-08 | 6.6964 | 6.2075 | 0 | 1.5384 | 0.58705
2022-06-07 08:14 |  | 0.0080717 | 0.50448 |  |  | 5.0419 |  | 6.15 | 0.0080747 | 19.5778 | 0.000112 | 19.7411 | 19.7538 | 19.7633 | 19.7355 | 19.7782 | 20.2529 | 20.1315 | 20.205 | 20.2766 | 20.2474 | 4.9106e-08 | 6.6963 | 6.2143 | 0 | 1.5363 | 0.58779
2022-06-07 08:15 |  | 0.0080225 | 0.50141 |  |  | 5.0128 |  | 6.1321 | 0.0080512 | 19.5784 | 0.000112 | 19.7424 | 19.7518 | 19.7641 | 19.735 | 19.7795 | 20.2677 | 20.1442 | 20.2181 | 20.2877 | 20.2596 | -2.1801e-08 | 6.7016 | 6.2061 | 0 | 1.5484 | 0.58362
2022-06-07 08:16 |  | 0.007997 | 0.49981 |  |  | 4.9974 |  | 6.1226 | 0.0080386 | 19.5794 | 0.00011095 | 19.7395 | 19.7518 | 19.7611 | 19.7353 | 19.7775 | 20.2732 | 20.1498 | 20.2227 | 20.2917 | 20.2669 | 7.7538e-08 | 6.705 | 6.2029 | 0 | 1.5548 | 0.58146
2022-06-07 08:17 |  | 0.0080469 | 0.50293 |  |  | 5.027 |  | 6.1408 | 0.0080626 | 19.5799 | 0.00012923 | 19.7395 | 19.7509 | 19.7603 | 19.734 | 19.7776 | 20.2623 | 20.1375 | 20.2103 | 20.282 | 20.2549 | -8.4454e-08 | 6.7034 | 6.2065 | 0 | 1.5424 | 0.58569
2022-06-07 08:18 |  | 0.0079969 | 0.4998 |  |  | 4.9973 |  | 6.1225 | 0.0080385 | 19.5805 | 0.00011527 | 19.7424 | 19.7536 | 19.7623 | 19.7344 | 19.7798 | 20.2712 | 20.1472 | 20.2215 | 20.2927 | 20.2643 | 4.7649e-08 | 6.7055 | 6.201 | 0 | 1.5548 | 0.58145
2022-06-07 08:19 |  | 0.0080151 | 0.50095 |  |  | 5.0078 |  | 6.129 | 0.0080471 | 19.5809 | 0.00010664 | 19.7379 | 19.7499 | 19.7625 | 19.7333 | 19.7758 | 20.2653 | 20.145 | 20.2168 | 20.2897 | 20.2588 | -2.9845e-08 | 6.7037 | 6.2101 | 0 | 1.5503 | 0.583
2022-06-07 08:20 |  | 0.0079742 | 0.49839 |  |  | 4.9836 |  | 6.1141 | 0.0080275 | 19.5814 | 0.00012127 | 19.7396 | 19.7524 | 19.7615 | 19.7352 | 19.7789 | 20.2784 | 20.1528 | 20.2257 | 20.295 | 20.2698 | 7.4717e-08 | 6.7053 | 6.1975 | 0 | 1.5605 | 0.57953
2022-06-07 08:21 |  | 0.0079001 | 0.49376 |  |  | 4.9379 |  | 6.0859 | 0.0079904 | 19.5824 | 0.00012941 | 19.7405 | 19.7522 | 19.7628 | 19.7349 | 19.7768 | 20.2823 | 20.1571 | 20.2298 | 20.2997 | 20.2763 | -1.841e-08 | 6.7045 | 6.1886 | 0 | 1.5793 | 0.57328
2022-06-07 08:22 |  | 0.0078809 | 0.49255 |  |  | 4.9257 |  | 6.0784 | 0.0079806 | 19.5832 | 0.00011184 | 19.7404 | 19.7514 | 19.7613 | 19.7357 | 19.7781 | 20.2788 | 20.1566 | 20.2303 | 20.3006 | 20.2728 | 1.7145e-08 | 6.7043 | 6.1953 | 0 | 1.5843 | 0.57166
2022-06-07 08:23 |  | 0.0079587 | 0.49742 |  |  | 4.9738 |  | 6.1081 | 0.0080195 | 19.5839 | 0.00011021 | 19.7415 | 19.7516 | 19.7616 | 19.734 | 19.778 | 20.2748 | 20.1527 | 20.2254 | 20.2971 | 20.2691 | 4.5931e-08 | 6.7038 | 6.1998 | 0 | 1.5644 | 0.57822
2022-06-07 08:24 |  | 0.0079006 | 0.49379 |  |  | 4.9379 |  | 6.0859 | 0.0079905 | 19.5846 | 0.00013091 | 19.7437 | 19.7547 | 19.7635 | 19.7353 | 19.7812 | 20.2747 | 20.1538 | 20.2273 | 20.2966 | 20.2699 | -5.458e-08 | 6.7042 | 6.2001 | 0 | 1.5792 | 0.57333
2022-06-07 08:25 |  | 0.0079592 | 0.49745 |  |  | 4.974 |  | 6.108 | 0.0080198 | 19.5853 | 0.00010046 | 19.7435 | 19.7546 | 19.765 | 19.7361 | 19.7806 | 20.2705 | 20.1482 | 20.2219 | 20.2931 | 20.2644 | -1.3547e-08 | 6.7025 | 6.2053 | 0 | 1.5643 | 0.57827
2022-06-07 08:26 |  | 0.0080133 | 0.50083 |  |  | 5.0069 |  | 6.1283 | 0.0080465 | 19.5859 | 0.00011777 | 19.7429 | 19.7527 | 19.7632 | 19.7354 | 19.7796 | 20.2643 | 20.1431 | 20.2145 | 20.2881 | 20.259 | -3.8986e-09 | 6.7034 | 6.2113 | 0 | 1.5507 | 0.58284
2022-06-07 08:27 |  | 0.0080059 | 0.50037 |  |  | 5.0029 |  | 6.1259 | 0.0080432 | 19.5862 | 9.8998e-05 | 19.7431 | 19.7538 | 19.7643 | 19.7356 | 19.7792 | 20.2715 | 20.1464 | 20.2195 | 20.2907 | 20.2631 | -2.413e-08 | 6.7033 | 6.2067 | 0 | 1.5526 | 0.58222
2022-06-07 08:28 |  | 0.0079668 | 0.49793 |  |  | 4.9788 |  | 6.1111 | 0.0080237 | 19.5869 | 0.00011607 | 19.7422 | 19.7526 | 19.7627 | 19.7338 | 19.7782 | 20.2754 | 20.1507 | 20.2242 | 20.2944 | 20.2684 | 4.3603e-08 | 6.7062 | 6.2033 | 0 | 1.5624 | 0.57891
2022-06-07 08:29 |  | 0.0079899 | 0.49937 |  |  | 4.993 |  | 6.1197 | 0.0080353 | 19.5866 | 0.00012475 | 19.7408 | 19.7508 | 19.761 | 19.7326 | 19.7769 | 20.2752 | 20.1501 | 20.2231 | 20.2943 | 20.2687 | -5.3713e-08 | 6.7069 | 6.1974 | 0 | 1.5566 | 0.58086
2022-06-07 08:30 |  | 0.0080308 | 0.50193 |  |  | 5.0182 |  | 6.1352 | 0.0080557 | 19.5867 | 0.00011704 | 19.7414 | 19.7503 | 19.7613 | 19.7328 | 19.7764 | 20.269 | 20.1486 | 20.2197 | 20.2919 | 20.2657 | 9.3132e-09 | 6.7065 | 6.2041 | 0 | 1.5464 | 0.58433
2022-06-07 08:31 |  | 0.0079062 | 0.49413 |  |  | 4.9414 |  | 6.0879 | 0.0079935 | 19.5867 | 0.00010875 | 19.7433 | 19.7527 | 19.7622 | 19.7355 | 19.779 | 20.2761 | 20.1538 | 20.2273 | 20.2979 | 20.2732 | 3.3866e-08 | 6.7078 | 6.2046 | 0 | 1.5778 | 0.57379
2022-06-07 08:32 |  | 0.0079339 | 0.49587 |  |  | 4.9587 |  | 6.0986 | 0.0080075 | 19.5868 | 0.00011976 | 19.7415 | 19.751 | 19.7602 | 19.7329 | 19.7778 | 20.2795 | 20.1556 | 20.2283 | 20.2991 | 20.2754 | -2.599e-09 | 6.7059 | 6.1948 | 0 | 1.5707 | 0.57613
2022-06-07 08:33 |  | 0.0079138 | 0.49461 |  |  | 4.9463 |  | 6.0909 | 0.0079974 | 19.5867 | 0.00011379 | 19.7436 | 19.7545 | 19.7635 | 19.7359 | 19.7803 | 20.2745 | 20.155 | 20.2266 | 20.2979 | 20.2729 | 1.1218e-08 | 6.7087 | 6.2049 | 0 | 1.5758 | 0.57444
2022-06-07 08:34 |  | 0.0078704 | 0.4919 |  |  | 4.9195 |  | 6.0744 | 0.0079758 | 19.5867 | 0.00012176 | 19.7443 | 19.7539 | 19.7641 | 19.7361 | 19.7795 | 20.2817 | 20.157 | 20.2306 | 20.299 | 20.2767 | 1.1912e-08 | 6.7066 | 6.1964 | 0 | 1.587 | 0.57078
2022-06-07 08:35 |  | 0.0078123 | 0.48827 |  |  | 4.8838 |  | 6.0525 | 0.0079469 | 19.5867 | 0.00013622 | 19.7435 | 19.7536 | 19.7634 | 19.7355 | 19.7803 | 20.2875 | 20.1622 | 20.2351 | 20.3047 | 20.281 | 2.0743e-08 | 6.7049 | 6.1898 | 0 | 1.6021 | 0.5659
2022-06-07 08:36 |  | 0.0078543 | 0.49089 |  |  | 4.9097 |  | 6.0683 | 0.0079679 | 19.5865 | 0.0001196 | 19.744 | 19.7525 | 19.7632 | 19.7355 | 19.7796 | 20.2828 | 20.1583 | 20.2327 | 20.3035 | 20.2788 | 1.031e-07 | 6.706 | 6.1917 | 0 | 1.5912 | 0.56942
2022-06-07 08:37 |  | 0.0078043 | 0.48777 |  |  | 4.8791 |  | 6.0494 | 0.0079432 | 19.5866 | 0.00011802 | 19.7476 | 19.7549 | 19.7641 | 19.7369 | 19.7815 | 20.2858 | 20.1627 | 20.2356 | 20.306 | 20.2817 | 7.8527e-08 | 6.7056 | 6.1887 | 0 | 1.6042 | 0.56523
2022-06-07 08:38 |  | 0.0078358 | 0.48974 |  |  | 4.8982 |  | 6.0613 | 0.0079585 | 19.5865 | 0.00012452 | 19.7458 | 19.7558 | 19.7645 | 19.7381 | 19.7832 | 20.2787 | 20.158 | 20.2303 | 20.3026 | 20.2757 | 7.3447e-08 | 6.7046 | 6.1973 | 0 | 1.596 | 0.56787
2022-06-07 08:39 |  | 0.007783 | 0.48644 |  |  | 4.8655 |  | 6.0411 | 0.0079321 | 19.5865 | 0.00013191 | 19.7479 | 19.7563 | 19.7656 | 19.7392 | 19.7824 | 20.2807 | 20.1589 | 20.2329 | 20.302 | 20.2779 | 9.01e-08 | 6.7036 | 6.1966 | 0 | 1.6098 | 0.56344
2022-06-07 08:40 |  | 0.007773 | 0.48581 |  |  | 4.8598 |  | 6.0376 | 0.0079274 | 19.5861 | 0.00010485 | 19.7451 | 19.7558 | 19.764 | 19.7372 | 19.7821 | 20.2905 | 20.1647 | 20.2395 | 20.3064 | 20.2838 | 8.8899e-09 | 6.7011 | 6.1856 | 0 | 1.6125 | 0.5626
2022-06-07 08:41 |  | 0.0077834 | 0.48646 |  |  | 4.8657 |  | 6.0413 | 0.0079323 | 19.5857 | 0.00013107 | 19.7451 | 19.7553 | 19.7651 | 19.7378 | 19.782 | 20.2827 | 20.16 | 20.2349 | 20.3044 | 20.2793 | 8.6635e-10 | 6.7012 | 6.192 | 0 | 1.6097 | 0.56347
2022-06-07 08:42 |  | 0.0079151 | 0.4947 |  |  | 4.9469 |  | 6.0913 | 0.0079981 | 19.5852 | 0.00012858 | 19.7464 | 19.7545 | 19.7629 | 19.7381 | 19.7816 | 20.2742 | 20.1501 | 20.224 | 20.2951 | 20.2721 | -1.3356e-07 | 6.6992 | 6.1915 | 0 | 1.5755 | 0.57455
2022-06-07 08:43 |  | 0.0078962 | 0.49351 |  |  | 4.9354 |  | 6.0842 | 0.0079887 | 19.5851 | 0.00011993 | 19.7467 | 19.7562 | 19.7655 | 19.7379 | 19.7833 | 20.2742 | 20.1539 | 20.2258 | 20.298 | 20.2705 | -2.5666e-07 | 6.6971 | 6.1964 | 0 | 1.5803 | 0.57296
2022-06-07 08:44 |  | 0.007846 | 0.49037 |  |  | 4.9044 |  | 6.065 | 0.0079636 | 19.5846 | 0.00011282 | 19.7442 | 19.7549 | 19.7646 | 19.7386 | 19.7835 | 20.2793 | 20.1571 | 20.2299 | 20.2993 | 20.2748 | -1.3123e-08 | 6.6953 | 6.1915 | 0 | 1.5933 | 0.56872
2022-06-07 08:45 |  | 0.0078539 | 0.49087 |  |  | 4.9093 |  | 6.068 | 0.0079676 | 19.5841 | 0.00013736 | 19.7437 | 19.7553 | 19.7656 | 19.7373 | 19.7806 | 20.2801 | 20.1579 | 20.2293 | 20.2998 | 20.2747 | 2.1801e-08 | 6.6962 | 6.1942 | 0 | 1.5913 | 0.56939
2022-06-07 08:46 |  | 0.0079527 | 0.49704 |  |  | 4.9702 |  | 6.1056 | 0.008017 | 19.5837 | 0.00011893 | 19.7458 | 19.7555 | 19.766 | 19.7385 | 19.7818 | 20.2727 | 20.1484 | 20.2196 | 20.2947 | 20.2683 | -5.1331e-08 | 6.6951 | 6.1939 | 0 | 1.566 | 0.57772
2022-06-07 08:47 |  | 0.0079083 | 0.49427 |  |  | 4.943 |  | 6.0888 | 0.007995 | 19.5835 | 0.00012306 | 19.7455 | 19.757 | 19.7666 | 19.7385 | 19.7806 | 20.2797 | 20.153 | 20.2236 | 20.2977 | 20.2723 | 1.2065e-08 | 6.6936 | 6.1845 | 0 | 1.5772 | 0.57397
2022-06-07 08:48 |  | 0.0077767 | 0.48605 |  |  | 4.8613 |  | 6.0385 | 0.0079288 | 19.5829 | 0.00012501 | 19.7425 | 19.7546 | 19.7644 | 19.7376 | 19.7789 | 20.2839 | 20.1612 | 20.2307 | 20.3038 | 20.2765 | 4.8683e-09 | 6.695 | 6.1835 | 0 | 1.6115 | 0.56291
2022-06-07 08:49 |  | 0.0078814 | 0.49259 |  |  | 4.9259 |  | 6.0783 | 0.007981 | 19.5825 | 0.00012542 | 19.7456 | 19.7551 | 19.7654 | 19.739 | 19.7818 | 20.2722 | 20.1532 | 20.2238 | 20.2962 | 20.2671 | 7.9487e-08 | 6.6964 | 6.1963 | 0 | 1.5841 | 0.57171
2022-06-07 08:50 |  | 0.0080024 | 0.50015 |  |  | 5.0006 |  | 6.1243 | 0.0080415 | 19.582 | 0.00011135 | 19.7459 | 19.7566 | 19.7671 | 19.7399 | 19.784 | 20.2643 | 20.1439 | 20.2143 | 20.2875 | 20.2597 | -1.4817e-07 | 6.695 | 6.2043 | 0 | 1.5534 | 0.58192
2022-06-07 08:51 |  | 0.0078888 | 0.49305 |  |  | 4.9307 |  | 6.0813 | 0.0079849 | 19.5811 | 0.00012958 | 19.7442 | 19.7566 | 19.7658 | 19.7389 | 19.7817 | 20.2783 | 20.1538 | 20.2242 | 20.294 | 20.2694 | 6.346e-08 | 6.6922 | 6.1905 | 0 | 1.5822 | 0.57233
2022-06-07 08:52 |  | 0.0079322 | 0.49576 |  |  | 4.9574 |  | 6.0977 | 0.0080065 | 19.5809 | 0.00011753 | 19.7417 | 19.7549 | 19.7643 | 19.7377 | 19.7786 | 20.2749 | 20.1513 | 20.2243 | 20.2947 | 20.2686 | -1.4182e-08 | 6.6937 | 6.1927 | 0 | 1.5712 | 0.57599
2022-06-07 08:53 |  | 0.0078458 | 0.49036 |  |  | 4.9043 |  | 6.065 | 0.0079636 | 19.5803 | 0.00011038 | 19.7451 | 19.757 | 19.7657 | 19.7396 | 19.7829 | 20.2803 | 20.1545 | 20.2282 | 20.3009 | 20.2733 | 7.2177e-08 | 6.6975 | 6.1883 | 0 | 1.5934 | 0.56871
2022-06-07 08:54 |  | 0.0078962 | 0.49351 |  |  | 4.9353 |  | 6.0841 | 0.0079887 | 19.5797 | 0.00012941 | 19.745 | 19.755 | 19.7649 | 19.7394 | 19.7806 | 20.2754 | 20.1534 | 20.2254 | 20.2997 | 20.2698 | -6.6059e-08 | 6.695 | 6.1883 | 0 | 1.5803 | 0.57295
2022-06-07 08:55 |  | 0.0077834 | 0.48647 |  |  | 4.8657 |  | 6.0412 | 0.0079323 | 19.5793 | 0.00012403 | 19.7437 | 19.7547 | 19.766 | 19.7387 | 19.7829 | 20.2841 | 20.162 | 20.2325 | 20.304 | 20.2755 | 5.5033e-08 | 6.6938 | 6.1844 | 0 | 1.6097 | 0.56348
2022-06-07 08:56 |  | 0.007744 | 0.484 |  |  | 4.8418 |  | 6.0264 | 0.007913 | 19.5788 | 0.0001268 | 19.7454 | 19.7568 | 19.766 | 19.7389 | 19.7835 | 20.2875 | 20.1676 | 20.2391 | 20.3081 | 20.2801 | -3.5983e-09 | 6.6924 | 6.1847 | 0 | 1.6202 | 0.56017
2022-06-07 08:57 |  | 0.0078478 | 0.49049 |  |  | 4.9058 |  | 6.0659 | 0.0079648 | 19.5777 | 0.0001181 | 19.746 | 19.7573 | 19.7673 | 19.7409 | 19.7845 | 20.2832 | 20.1553 | 20.2279 | 20.3023 | 20.2757 | 3.0322e-09 | 6.6914 | 6.1808 | 0 | 1.5928 | 0.56888
2022-06-07 08:58 |  | 0.0077674 | 0.48546 |  |  | 4.8561 |  | 6.0352 | 0.0079246 | 19.5774 | 0.0001159 | 19.7486 | 19.7587 | 19.768 | 19.7424 | 19.7852 | 20.2837 | 20.1591 | 20.2316 | 20.3064 | 20.2764 | 1.0583e-08 | 6.6908 | 6.1814 | 0 | 1.614 | 0.56213
2022-06-07 08:59 |  | 0.0077434 | 0.48396 |  |  | 4.8416 |  | 6.0264 | 0.0079128 | 19.5763 | 0.00012338 | 19.7475 | 19.7596 | 19.7683 | 19.7428 | 19.786 | 20.2868 | 20.165 | 20.2382 | 20.3093 | 20.2795 | -1.0583e-08 | 6.6911 | 6.1816 | 0 | 1.6203 | 0.56012
2022-06-07 09:00 |  | 0.0077598 | 0.48499 |  |  | 4.8518 |  | 6.0326 | 0.007921 | 19.5761 | 0.00011877 | 19.7494 | 19.7598 | 19.7688 | 19.743 | 19.7868 | 20.2849 | 20.1647 | 20.2354 | 20.3068 | 20.2775 | 3.1405e-08 | 6.6902 | 6.188 | 0 | 1.616 | 0.56149
2022-06-07 09:01 |  | 0.0077749 | 0.48593 |  |  | 4.8608 |  | 6.0382 | 0.0079283 | 19.5755 | 0.00011428 | 19.7499 | 19.7621 | 19.7707 | 19.7453 | 19.7881 | 20.2826 | 20.1572 | 20.2297 | 20.3014 | 20.2749 | -6.9849e-09 | 6.6893 | 6.1836 | 0 | 1.612 | 0.56276
2022-06-07 09:02 |  | 0.0077436 | 0.48397 |  |  | 4.8418 |  | 6.0265 | 0.0079129 | 19.5749 | 0.00012193 | 19.7514 | 19.7616 | 19.7712 | 19.7452 | 19.7902 | 20.2861 | 20.1615 | 20.234 | 20.3051 | 20.278 | -2.5774e-08 | 6.689 | 6.1817 | 0 | 1.6203 | 0.56014
2022-06-07 09:03 |  | 0.007854 | 0.49087 |  |  | 4.909 |  | 6.0679 | 0.0079673 | 19.5748 | 0.0001146 | 19.749 | 19.7611 | 19.7706 | 19.7433 | 19.7876 | 20.2704 | 20.1488 | 20.2222 | 20.2932 | 20.2656 | -4.3814e-08 | 6.6893 | 6.1954 | 0 | 1.5912 | 0.5694
2022-06-07 09:04 |  | 0.0080013 | 0.50008 |  |  | 5 |  | 6.124 | 0.008041 | 19.5742 | 0.00012631 | 19.7495 | 19.76 | 19.7694 | 19.7414 | 19.7855 | 20.264 | 20.1422 | 20.2141 | 20.2855 | 20.2578 | -2.8151e-08 | 6.6863 | 6.1999 | 0 | 1.5537 | 0.58182
2022-06-07 09:05 |  | 0.0078161 | 0.48851 |  |  | 4.8854 |  | 6.0534 | 0.0079482 | 19.5733 | 0.00012841 | 19.7473 | 19.7587 | 19.7683 | 19.7418 | 19.7858 | 20.2754 | 20.1525 | 20.2241 | 20.2943 | 20.2668 | 4.2018e-08 | 6.6867 | 6.1871 | 0 | 1.6011 | 0.56621
2022-06-07 09:06 |  | 0.0077583 | 0.48489 |  |  | 4.8506 |  | 6.0319 | 0.0079201 | 19.5732 | 0.00010843 | 19.7477 | 19.7585 | 19.7694 | 19.7411 | 19.7847 | 20.286 | 20.1636 | 20.2351 | 20.306 | 20.2774 | 3.3655e-08 | 6.6888 | 6.1852 | 0 | 1.6164 | 0.56137
2022-06-07 09:07 |  | 0.0077671 | 0.48544 |  |  | 4.8564 |  | 6.0355 | 0.0079247 | 19.5725 | 0.00011511 | 19.748 | 19.7584 | 19.7667 | 19.7407 | 19.785 | 20.2914 | 20.1638 | 20.2372 | 20.3063 | 20.2814 | 1.6461e-08 | 6.6906 | 6.1741 | 0 | 1.614 | 0.56211
2022-06-07 09:08 |  | 0.0077835 | 0.48647 |  |  | 4.8656 |  | 6.0412 | 0.0079322 | 19.5723 | 0.00011168 | 19.7475 | 19.7566 | 19.7697 | 19.7417 | 19.7852 | 20.2781 | 20.1559 | 20.2287 | 20.3023 | 20.2729 | -2.2648e-08 | 6.6878 | 6.1853 | 0 | 1.6097 | 0.56348
2022-06-07 09:09 |  | 0.0078688 | 0.4918 |  |  | 4.9185 |  | 6.0738 | 0.007975 | 19.5715 | 0.00011899 | 19.7494 | 19.7596 | 19.7691 | 19.7433 | 19.787 | 20.2721 | 20.1529 | 20.2251 | 20.2962 | 20.2666 | -4.3179e-08 | 6.6882 | 6.1942 | 0 | 1.5874 | 0.57065
2022-06-07 09:10 |  | 0.0078004 | 0.48753 |  |  | 4.8762 |  | 6.0477 | 0.0079407 | 19.5717 | 0.00013141 | 19.7497 | 19.7604 | 19.7709 | 19.7427 | 19.7883 | 20.2774 | 20.1543 | 20.2274 | 20.2965 | 20.2692 | 2.3825e-08 | 6.6855 | 6.1915 | 0 | 1.6052 | 0.5649
2022-06-07 09:11 |  | 0.0079149 | 0.49468 |  |  | 4.9471 |  | 6.0914 | 0.0079981 | 19.5708 | 0.00010713 | 19.75 | 19.7618 | 19.771 | 19.7438 | 19.7883 | 20.2724 | 20.1462 | 20.2186 | 20.2909 | 20.2658 | -1.5451e-08 | 6.6869 | 6.1888 | 0 | 1.5755 | 0.57453
2022-06-07 09:12 |  | 0.0077436 | 0.48398 |  |  | 4.8414 |  | 6.0263 | 0.0079126 | 19.5709 | 0.0001081 | 19.7494 | 19.7607 | 19.77 | 19.7432 | 19.788 | 20.2819 | 20.1608 | 20.2338 | 20.3038 | 20.2754 | 3.5771e-08 | 6.6896 | 6.1841 | 0 | 1.6203 | 0.56014
2022-06-07 09:13 |  | 0.0077434 | 0.48396 |  |  | 4.8415 |  | 6.0264 | 0.0079127 | 19.5702 | 0.00012625 | 19.7475 | 19.7583 | 19.7687 | 19.7425 | 19.7874 | 20.2865 | 20.1642 | 20.2378 | 20.3074 | 20.2784 | 2.8373e-08 | 6.69 | 6.185 | 0 | 1.6203 | 0.56012
2022-06-07 09:14 |  | 0.0077429 | 0.48393 |  |  | 4.8413 |  | 6.0262 | 0.0079125 | 19.57 | 0.00011233 | 19.7491 | 19.7598 | 19.7679 | 19.7429 | 19.7868 | 20.2884 | 20.164 | 20.2368 | 20.3063 | 20.279 | -1.1642e-08 | 6.6893 | 6.1804 | 0 | 1.6205 | 0.56008
2022-06-07 09:15 |  | 0.0077432 | 0.48395 |  |  | 4.8415 |  | 6.0263 | 0.0079126 | 19.5695 | 0.00010995 | 19.7499 | 19.7599 | 19.7709 | 19.743 | 19.7881 | 20.2868 | 20.1617 | 20.236 | 20.3047 | 20.2788 | 2.0359e-08 | 6.6885 | 6.1783 | 0 | 1.6204 | 0.56011
2022-06-07 09:16 |  | 0.0077675 | 0.48547 |  |  | 4.8556 |  | 6.0351 | 0.0079241 | 19.5698 | 0.00010859 | 19.7477 | 19.7596 | 19.7684 | 19.7435 | 19.7868 | 20.2785 | 20.1548 | 20.2283 | 20.2989 | 20.2716 | -3.0056e-08 | 6.6856 | 6.1821 | 0 | 1.6139 | 0.56214
2022-06-07 09:17 |  | 0.0078531 | 0.49082 |  |  | 4.9085 |  | 6.0676 | 0.0079669 | 19.5694 | 0.00011981 | 19.7479 | 19.7591 | 19.7697 | 19.7435 | 19.7877 | 20.2711 | 20.15 | 20.223 | 20.2956 | 20.265 | -2.9421e-08 | 6.6851 | 6.1921 | 0 | 1.5915 | 0.56932
2022-06-07 09:18 |  | 0.0077603 | 0.48502 |  |  | 4.8512 |  | 6.0324 | 0.0079205 | 19.5693 | 0.00013157 | 19.7481 | 19.7592 | 19.7694 | 19.7427 | 19.7879 | 20.2794 | 20.1565 | 20.2292 | 20.299 | 20.2717 | 4.7649e-08 | 6.6849 | 6.1879 | 0 | 1.6158 | 0.56153
2022-06-07 09:19 |  | 0.0077511 | 0.48444 |  |  | 4.846 |  | 6.0291 | 0.0079163 | 19.5691 | 0.00012582 | 19.7499 | 19.7612 | 19.7714 | 19.7432 | 19.7876 | 20.2837 | 20.1592 | 20.2322 | 20.3024 | 20.2744 | 2.7305e-08 | 6.6866 | 6.1811 | 0 | 1.6183 | 0.56076
2022-06-07 09:20 |  | 0.0077603 | 0.48502 |  |  | 4.8513 |  | 6.0324 | 0.0079206 | 19.5689 | 0.0001329 | 19.7484 | 19.7586 | 19.7696 | 19.7424 | 19.7858 | 20.28 | 20.1575 | 20.2312 | 20.3 | 20.2732 | -4.1368e-08 | 6.6865 | 6.1858 | 0 | 1.6158 | 0.56154
2022-06-07 09:21 |  | 0.0078298 | 0.48936 |  |  | 4.8941 |  | 6.0588 | 0.0079552 | 19.5689 | 0.00014565 | 19.7485 | 19.7594 | 19.769 | 19.7419 | 19.7866 | 20.2756 | 20.1503 | 20.2236 | 20.2953 | 20.2696 | -6.7521e-08 | 6.6853 | 6.1842 | 0 | 1.5975 | 0.56736
2022-06-07 09:22 |  | 0.0077355 | 0.48347 |  |  | 4.8363 |  | 6.0232 | 0.0079084 | 19.5684 | 0.00010956 | 19.75 | 19.7594 | 19.7701 | 19.7429 | 19.787 | 20.2827 | 20.1609 | 20.2337 | 20.3039 | 20.2762 | 6.9426e-08 | 6.687 | 6.1804 | 0 | 1.6224 | 0.55946
2022-06-07 09:23 |  | 0.0078478 | 0.49049 |  |  | 4.9052 |  | 6.0657 | 0.0079641 | 19.5685 | 0.0001181 | 19.7467 | 19.7577 | 19.7692 | 19.7422 | 19.7851 | 20.2736 | 20.1514 | 20.2231 | 20.2963 | 20.2666 | -2.9889e-08 | 6.6868 | 6.1885 | 0 | 1.5928 | 0.56888
2022-06-07 09:24 |  | 0.0078297 | 0.48936 |  |  | 4.8939 |  | 6.0587 | 0.0079549 | 19.5684 | 0.00011639 | 19.746 | 19.758 | 19.7667 | 19.7404 | 19.7849 | 20.2742 | 20.1529 | 20.2254 | 20.2965 | 20.2674 | -1.016e-08 | 6.6855 | 6.1873 | 0 | 1.5976 | 0.56736
2022-06-07 09:25 |  | 0.0078243 | 0.48902 |  |  | 4.8904 |  | 6.0565 | 0.0079521 | 19.5686 | 0.00012309 | 19.7468 | 19.7575 | 19.7677 | 19.7412 | 19.7844 | 20.2728 | 20.1503 | 20.2242 | 20.2947 | 20.2673 | 1.4944e-08 | 6.6847 | 6.1897 | 0 | 1.599 | 0.56691
2022-06-07 09:26 |  | 0.0079391 | 0.49619 |  |  | 4.9612 |  | 6.1002 | 0.0080095 | 19.5682 | 0.00012094 | 19.7476 | 19.7578 | 19.7678 | 19.741 | 19.7843 | 20.2657 | 20.1446 | 20.2173 | 20.2872 | 20.2583 | -3.4501e-08 | 6.6852 | 6.2005 | 0 | 1.5694 | 0.57657
2022-06-07 09:27 |  | 0.007912 | 0.4945 |  |  | 4.9447 |  | 6.09 | 0.0079961 | 19.5686 | 0.0001018 | 19.747 | 19.7584 | 19.7683 | 19.7406 | 19.7836 | 20.273 | 20.1453 | 20.2187 | 20.2887 | 20.2628 | -2.599e-09 | 6.6874 | 6.1905 | 0 | 1.5763 | 0.57429
2022-06-07 09:28 |  | 0.0079077 | 0.49423 |  |  | 4.9421 |  | 6.0884 | 0.0079939 | 19.5684 | 0.000132 | 19.7467 | 19.7582 | 19.7687 | 19.7397 | 19.7846 | 20.2709 | 20.1466 | 20.2192 | 20.2904 | 20.2641 | -3.302e-08 | 6.6896 | 6.1906 | 0 | 1.5774 | 0.57393
2022-06-07 09:29 |  | 0.0078302 | 0.48939 |  |  | 4.8941 |  | 6.0588 | 0.0079551 | 19.5686 | 0.0001146 | 19.7458 | 19.7559 | 19.766 | 19.7394 | 19.7826 | 20.2766 | 20.153 | 20.225 | 20.297 | 20.2676 | 8.8052e-08 | 6.6901 | 6.1877 | 0 | 1.5974 | 0.5674
2022-06-07 09:30 |  | 0.0078806 | 0.49254 |  |  | 4.9251 |  | 6.0779 | 0.0079802 | 19.5685 | 0.0001181 | 19.7437 | 19.7564 | 19.7666 | 19.7376 | 19.7838 | 20.2698 | 20.1504 | 20.2222 | 20.2946 | 20.265 | -5.1548e-08 | 6.6893 | 6.1912 | 0 | 1.5844 | 0.57164
2022-06-07 09:31 |  | 0.0078301 | 0.48938 |  |  | 4.8943 |  | 6.059 | 0.0079554 | 19.5691 | 0.00012143 | 19.7455 | 19.7549 | 19.7654 | 19.7394 | 19.7837 | 20.2781 | 20.1561 | 20.227 | 20.2981 | 20.2721 | 4.9318e-08 | 6.6901 | 6.1879 | 0 | 1.5974 | 0.56739
2022-06-07 09:32 |  | 0.0078245 | 0.48903 |  |  | 4.8909 |  | 6.0568 | 0.0079525 | 19.5693 | 0.00012226 | 19.7442 | 19.7561 | 19.7659 | 19.7377 | 19.7813 | 20.2805 | 20.1564 | 20.2293 | 20.2987 | 20.2718 | -3.682e-08 | 6.687 | 6.1824 | 0 | 1.5989 | 0.56692
2022-06-07 09:33 |  | 0.0078153 | 0.48845 |  |  | 4.8848 |  | 6.0531 | 0.0079477 | 19.5691 | 0.00010583 | 19.7463 | 19.7572 | 19.7662 | 19.7396 | 19.7831 | 20.2764 | 20.1524 | 20.2256 | 20.2975 | 20.2684 | 1.8626e-08 | 6.6895 | 6.1851 | 0 | 1.6013 | 0.56615
2022-06-07 09:34 |  | 0.0078727 | 0.49205 |  |  | 4.9205 |  | 6.0751 | 0.0079765 | 19.5691 | 0.00011926 | 19.746 | 19.7558 | 19.7655 | 19.7391 | 19.783 | 20.2743 | 20.1515 | 20.2251 | 20.2951 | 20.2675 | 1.906e-08 | 6.689 | 6.1844 | 0 | 1.5864 | 0.57098
2022-06-07 09:35 |  | 0.0079164 | 0.49478 |  |  | 4.9473 |  | 6.0917 | 0.0079982 | 19.5693 | 0.0001159 | 19.7451 | 19.7548 | 19.7656 | 19.7382 | 19.7828 | 20.2709 | 20.1482 | 20.2201 | 20.2927 | 20.2638 | -5.2069e-08 | 6.6886 | 6.1906 | 0 | 1.5752 | 0.57466
2022-06-07 09:36 |  | 0.0077928 | 0.48705 |  |  | 4.8714 |  | 6.0449 | 0.0079368 | 19.5698 | 0.00012725 | 19.7454 | 19.757 | 19.7655 | 19.7382 | 19.7831 | 20.282 | 20.159 | 20.2321 | 20.3019 | 20.2737 | 7.9054e-08 | 6.6882 | 6.1828 | 0 | 1.6072 | 0.56426
2022-06-07 09:37 |  | 0.0077996 | 0.48747 |  |  | 4.8753 |  | 6.0473 | 0.0079399 | 19.57 | 0.00012289 | 19.7454 | 19.7554 | 19.7667 | 19.7394 | 19.7832 | 20.2786 | 20.156 | 20.2297 | 20.2986 | 20.2709 | -1.8415e-08 | 6.6889 | 6.1918 | 0 | 1.6054 | 0.56483
|  |  | #DIV/0! | [22 empty] | #DIV/0! | #DIV/0!
|  |  | #DIV/0! | [22 empty] | #DIV/0! | #DIV/0!
|  |  | #DIV/0! | [22 empty] | #DIV/0! | #DIV/0!
|  |  | #DIV/0! | [22 empty] | #DIV/0! | #DIV/0!
|  |  | #DIV/0! | [22 empty] | #DIV/0! | #DIV/0!
|  |  | #DIV/0! | [22 empty] | #DIV/0! | #DIV/0!
|  |  | #DIV/0! | [22 empty] | #DIV/0! | #DIV/0!
|  |  | #DIV/0! | [22 empty] | #DIV/0! | #DIV/0!
|  |  | #DIV/0! | [22 empty] | #DIV/0! | #DIV/0!
|  |  | #DIV/0! | [22 empty] | #DIV/0! | #DIV/0!
|  |  | #DIV/0! | [22 empty] | #DIV/0! | #DIV/0!
|  |  | #DIV/0! | [22 empty] | #DIV/0! | #DIV/0!
|  |  | #DIV/0! | [22 empty] | #DIV/0! | #DIV/0!
|  |  | #DIV/0! | [22 empty] | #DIV/0! | #DIV/0!
|  |  | #DIV/0! | [22 empty] | #DIV/0! | #DIV/0!
|  |  | #DIV/0! | [22 empty] | #DIV/0! | #DIV/0!
|  |  | #DIV/0! | [22 empty] | #DIV/0! | #DIV/0!
|  |  | #DIV/0! | [22 empty] | #DIV/0! | #DIV/0!
|  |  | #DIV/0! | [22 empty] | #DIV/0! | #DIV/0!
|  |  | #DIV/0! | [22 empty] | #DIV/0! | #DIV/0!
|  |  | #DIV/0! | [22 empty] | #DIV/0! | #DIV/0!
|  |  | #DIV/0! | [22 empty] | #DIV/0! | #DIV/0!
|  |  | #DIV/0! | [22 empty] | #DIV/0! | #DIV/0!
|  |  | #DIV/0! | [22 empty] | #DIV/0! | #DIV/0!
|  |  | #DIV/0! | [22 empty] | #DIV/0! | #DIV/0!
|  |  | #DIV/0! | [22 empty] | #DIV/0! | #DIV/0!
|  |  | #DIV/0! | [22 empty] | #DIV/0! | #DIV/0!
|  |  | #DIV/0! | [22 empty] | #DIV/0! | #DIV/0!
|  |  | #DIV/0! | [22 empty] | #DIV/0! | #DIV/0!
|  |  | #DIV/0! | [22 empty] | #DIV/0! | #DIV/0!
|  |  | #DIV/0! | [22 empty] | #DIV/0! | #DIV/0!
|  |  | #DIV/0! | [22 empty] | #DIV/0! | #DIV/0!
|  |  | #DIV/0! | [22 empty] | #DIV/0! | #DIV/0!
|  |  | #DIV/0! | [22 empty] | #DIV/0! | #DIV/0!
|  |  | #DIV/0! | [22 empty] | #DIV/0! | #DIV/0!
|  |  | #DIV/0! | [22 empty] | #DIV/0! | #DIV/0!
|  |  | #DIV/0! | [22 empty] | #DIV/0! | #DIV/0!
|  |  | #DIV/0! | [22 empty] | #DIV/0! | #DIV/0!
|  |  | #DIV/0! | [22 empty] | #DIV/0! | #DIV/0!
|  |  | #DIV/0! | [22 empty] | #DIV/0! | #DIV/0!
|  |  | #DIV/0! | [22 empty] | #DIV/0! | #DIV/0!
|  |  | #DIV/0! | [22 empty] | #DIV/0! | #DIV/0!
|  |  | #DIV/0! | [22 empty] | #DIV/0! | #DIV/0!
|  |  | #DIV/0! | [22 empty] | #DIV/0! | #DIV/0!
|  |  | #DIV/0! | [22 empty] | #DIV/0! | #DIV/0!
|  |  | #DIV/0! | [22 empty] | #DIV/0! | #DIV/0!
|  |  | #DIV/0! | [22 empty] | #DIV/0! | #DIV/0!
|  |  | #DIV/0! | [22 empty] | #DIV/0! | #DIV/0!
|  |  | #DIV/0! | [22 empty] | #DIV/0! | #DIV/0!
|  |  | #DIV/0! | [22 empty] | #DIV/0! | #DIV/0!
|  |  | #DIV/0! | [22 empty] | #DIV/0! | #DIV/0!
|  |  | #DIV/0! | [22 empty] | #DIV/0! | #DIV/0!
|  |  | #DIV/0! | [22 empty] | #DIV/0! | #DIV/0!
|  |  | #DIV/0! | [22 empty] | #DIV/0! | #DIV/0!
|  |  | #DIV/0! | [22 empty] | #DIV/0! | #DIV/0!
|  |  | #DIV/0! | [22 empty] | #DIV/0! | #DIV/0!
|  |  | #DIV/0! | [22 empty] | #DIV/0! | #DIV/0!
|  |  | #DIV/0! | [22 empty] | #DIV/0! | #DIV/0!
|  |  | #DIV/0! | [22 empty] | #DIV/0! | #DIV/0!
|  |  | #DIV/0! | [22 empty] | #DIV/0! | #DIV/0!
|  |  | #DIV/0! | [22 empty] | #DIV/0! | #DIV/0!
|  |  | #DIV/0! | [22 empty] | #DIV/0! | #DIV/0!
|  |  | #DIV/0! | [22 empty] | #DIV/0! | #DIV/0!
|  |  | #DIV/0! | [22 empty] | #DIV/0! | #DIV/0!
|  |  | #DIV/0! | [22 empty] | #DIV/0! | #DIV/0!
|  |  | #DIV/0! | [22 empty] | #DIV/0! | #DIV/0!
|  |  | #DIV/0! | [22 empty] | #DIV/0! | #DIV/0!
|  |  | #DIV/0! | [22 empty] | #DIV/0! | #DIV/0!
|  |  | #DIV/0! | [22 empty] | #DIV/0! | #DIV/0!
|  |  | #DIV/0! | [22 empty] | #DIV/0! | #DIV/0!
|  |  | #DIV/0! | [22 empty] | #DIV/0! | #DIV/0!
|  |  | #DIV/0! | [22 empty] | #DIV/0! | #DIV/0!
|  |  | #DIV/0! | [22 empty] | #DIV/0! | #DIV/0!
|  |  | #DIV/0! | [22 empty] | #DIV/0! | #DIV/0!
|  |  | #DIV/0! | [22 empty] | #DIV/0! | #DIV/0!
|  |  | #DIV/0! | [22 empty] | #DIV/0! | #DIV/0!
|  |  | #DIV/0! | [22 empty] | #DIV/0! | #DIV/0!
|  |  | #DIV/0! | [22 empty] | #DIV/0! | #DIV/0!
|  |  | #DIV/0! | [22 empty] | #DIV/0! | #DIV/0!
|  |  | #DIV/0! | [22 empty] | #DIV/0! | #DIV/0!
|  |  | #DIV/0! | [22 empty] | #DIV/0! | #DIV/0!
|  |  | #DIV/0! | [22 empty] | #DIV/0! | #DIV/0!
|  |  | #DIV/0! | [22 empty] | #DIV/0! | #DIV/0!
|  |  | #DIV/0! | [22 empty] | #DIV/0! | #DIV/0!
|  |  | #DIV/0! | [22 empty] | #DIV/0! | #DIV/0!
|  |  | #DIV/0! | [22 empty] | #DIV/0! | #DIV/0!
|  |  | #DIV/0! | [22 empty] | #DIV/0! | #DIV/0!
|  |  | #DIV/0! | [22 empty] | #DIV/0! | #DIV/0!
|  |  | #DIV/0! | [22 empty] | #DIV/0! | #DIV/0!
|  |  | #DIV/0! | [22 empty] | #DIV/0! | #DIV/0!
|  |  | #DIV/0! | [22 empty] | #DIV/0! | #DIV/0!
|  |  | #DIV/0! | [22 empty] | #DIV/0! | #DIV/0!
|  |  | #DIV/0! | [22 empty] | #DIV/0! | #DIV/0!
|  |  | #DIV/0! | [22 empty] | #DIV/0! | #DIV/0!
|  |  | #DIV/0! | [22 empty] | #DIV/0! | #DIV/0!
|  |  | #DIV/0! | [22 empty] | #DIV/0! | #DIV/0!
|  |  | #DIV/0! | [22 empty] | #DIV/0! | #DIV/0!
|  |  | #DIV/0! | [22 empty] | #DIV/0! | #DIV/0!
|  |  | #DIV/0! | [22 empty] | #DIV/0! | #DIV/0!
|  |  | #DIV/0! | [22 empty] | #DIV/0! | #DIV/0!
|  |  | #DIV/0! | [22 empty] | #DIV/0! | #DIV/0!
|  |  | #DIV/0! | [22 empty] | #DIV/0! | #DIV/0!
|  |  | #DIV/0! | [22 empty] | #DIV/0! | #DIV/0!
|  |  | #DIV/0! | [22 empty] | #DIV/0! | #DIV/0!
|  |  | #DIV/0! | [22 empty] | #DIV/0! | #DIV/0!
|  |  | #DIV/0! | [22 empty] | #DIV/0! | #DIV/0!
|  |  | #DIV/0! | [22 empty] | #DIV/0! | #DIV/0!
|  |  | #DIV/0! | [22 empty] | #DIV/0! | #DIV/0!
|  |  | #DIV/0! | [22 empty] | #DIV/0! | #DIV/0!
|  |  | #DIV/0! | [22 empty] | #DIV/0! | #DIV/0!
|  |  | #DIV/0! | [22 empty] | #DIV/0! | #DIV/0!
|  |  | #DIV/0! | [22 empty] | #DIV/0! | #DIV/0!
|  |  | #DIV/0! | [22 empty] | #DIV/0! | #DIV/0!
|  |  | #DIV/0! | [22 empty] | #DIV/0! | #DIV/0!
|  |  | #DIV/0! | [22 empty] | #DIV/0! | #DIV/0!
|  |  | #DIV/0! | [22 empty] | #DIV/0! | #DIV/0!
|  |  | #DIV/0! | [22 empty] | #DIV/0! | #DIV/0!
|  |  | #DIV/0! | [22 empty] | #DIV/0! | #DIV/0!
|  |  | #DIV/0! | [22 empty] | #DIV/0! | #DIV/0!
|  |  | #DIV/0! | [22 empty] | #DIV/0! | #DIV/0!
|  |  | #DIV/0! | [22 empty] | #DIV/0! | #DIV/0!
|  |  | #DIV/0! | [22 empty] | #DIV/0! | #DIV/0!
|  |  | #DIV/0! | [22 empty] | #DIV/0! | #DIV/0!
|  |  | #DIV/0! | [22 empty] | #DIV/0! | #DIV/0!
|  |  | #DIV/0! | [22 empty] | #DIV/0! | #DIV/0!
|  |  | #DIV/0! | [22 empty] | #DIV/0! | #DIV/0!
|  |  | #DIV/0! | [22 empty] | #DIV/0! | #DIV/0!
|  |  | #DIV/0! | [22 empty] | #DIV/0! | #DIV/0!
|  |  | #DIV/0! | [22 empty] | #DIV/0! | #DIV/0!
|  |  | #DIV/0! | [22 empty] | #DIV/0! | #DIV/0!
|  |  | #DIV/0! | [22 empty] | #DIV/0! | #DIV/0!
|  |  | #DIV/0! | [22 empty] | #DIV/0! | #DIV/0!
|  |  | #DIV/0! | [22 empty] | #DIV/0! | #DIV/0!
|  |  | #DIV/0! | [22 empty] | #DIV/0! | #DIV/0!
|  |  | #DIV/0! | [22 empty] | #DIV/0! | #DIV/0!
|  |  | #DIV/0! | [22 empty] | #DIV/0! | #DIV/0!
|  |  | #DIV/0! | [22 empty] | #DIV/0! | #DIV/0!
|  |  | #DIV/0! | [22 empty] | #DIV/0! | #DIV/0!
|  |  | #DIV/0! | [22 empty] | #DIV/0! | #DIV/0!
|  |  | #DIV/0! | [22 empty] | #DIV/0! | #DIV/0!
|  |  | #DIV/0! | [22 empty] | #DIV/0! | #DIV/0!
|  |  | #DIV/0! | [22 empty] | #DIV/0! | #DIV/0!
|  |  | #DIV/0! | [22 empty] | #DIV/0! | #DIV/0!
|  |  | #DIV/0! | [22 empty] | #DIV/0! | #DIV/0!
|  |  | #DIV/0! | [22 empty] | #DIV/0! | #DIV/0!
|  |  | #DIV/0! | [22 empty] | #DIV/0! | #DIV/0!
|  |  | #DIV/0! | [22 empty] | #DIV/0! | #DIV/0!
|  |  | #DIV/0! | [22 empty] | #DIV/0! | #DIV/0!
|  |  | #DIV/0! | [22 empty] | #DIV/0! | #DIV/0!
|  |  | #DIV/0! | [22 empty] | #DIV/0! | #DIV/0!
|  |  | #DIV/0! | [22 empty] | #DIV/0! | #DIV/0!
|  |  | #DIV/0! | [22 empty] | #DIV/0! | #DIV/0!
|  |  | #DIV/0! | [22 empty] | #DIV/0! | #DIV/0!
|  |  | #DIV/0! | [22 empty] | #DIV/0! | #DIV/0!
|  |  | #DIV/0! | [22 empty] | #DIV/0! | #DIV/0!
|  |  | #DIV/0! | [22 empty] | #DIV/0! | #DIV/0!
|  |  | #DIV/0! | [22 empty] | #DIV/0! | #DIV/0!
|  |  | #DIV/0! | [22 empty] | #DIV/0! | #DIV/0!
|  |  | #DIV/0! | [22 empty] | #DIV/0! | #DIV/0!
|  |  | #DIV/0! | [22 empty] | #DIV/0! | #DIV/0!
|  |  | #DIV/0! | [22 empty] | #DIV/0! | #DIV/0!
|  |  | #DIV/0! | [22 empty] | #DIV/0! | #DIV/0!
|  |  | #DIV/0! | [22 empty] | #DIV/0! | #DIV/0!
|  |  | #DIV/0! | [22 empty] | #DIV/0! | #DIV/0!
|  |  | #DIV/0! | [22 empty] | #DIV/0! | #DIV/0!
|  |  | #DIV/0! | [22 empty] | #DIV/0! | #DIV/0!
|  |  | #DIV/0! | [22 empty] | #DIV/0! | #DIV/0!
|  |  | #DIV/0! | [22 empty] | #DIV/0! | #DIV/0!
|  |  | #DIV/0! | [22 empty] | #DIV/0! | #DIV/0!
|  |  | #DIV/0! | [22 empty] | #DIV/0! | #DIV/0!
|  |  | #DIV/0! | [22 empty] | #DIV/0! | #DIV/0!
|  |  | #DIV/0! | [22 empty] | #DIV/0! | #DIV/0!
|  |  | #DIV/0! | [22 empty] | #DIV/0! | #DIV/0!
|  |  | #DIV/0! | [22 empty] | #DIV/0! | #DIV/0!
|  |  | #DIV/0! | [22 empty] | #DIV/0! | #DIV/0!
|  |  | #DIV/0! | [22 empty] | #DIV/0! | #DIV/0!
|  |  | #DIV/0! | [22 empty] | #DIV/0! | #DIV/0!
|  |  | #DIV/0! | [22 empty] | #DIV/0! | #DIV/0!
|  |  | #DIV/0! | [22 empty] | #DIV/0! | #DIV/0!
|  |  | #DIV/0! | [22 empty] | #DIV/0! | #DIV/0!
|  |  | #DIV/0! | [22 empty] | #DIV/0! | #DIV/0!
|  |  | #DIV/0! | [22 empty] | #DIV/0! | #DIV/0!
|  |  | #DIV/0! | [22 empty] | #DIV/0! | #DIV/0!
|  |  | #DIV/0! | [22 empty] | #DIV/0! | #DIV/0!
|  |  | #DIV/0! | [22 empty] | #DIV/0! | #DIV/0!
|  |  | #DIV/0! | [22 empty] | #DIV/0! | #DIV/0!
|  |  | #DIV/0! | [22 empty] | #DIV/0! | #DIV/0!
|  |  | #DIV/0! | [22 empty] | #DIV/0! | #DIV/0!
|  |  | #DIV/0! | [22 empty] | #DIV/0! | #DIV/0!
|  |  | #DIV/0! | [22 empty] | #DIV/0! | #DIV/0!
|  |  | #DIV/0! | [22 empty] | #DIV/0! | #DIV/0!
|  |  | #DIV/0! | [22 empty] | #DIV/0! | #DIV/0!
|  |  | #DIV/0! | [22 empty] | #DIV/0! | #DIV/0!
|  |  | #DIV/0! | [22 empty] | #DIV/0! | #DIV/0!
|  |  | #DIV/0! | [22 empty] | #DIV/0! | #DIV/0!
|  |  | #DIV/0! | [22 empty] | #DIV/0! | #DIV/0!
|  |  | #DIV/0! | [22 empty] | #DIV/0! | #DIV/0!
|  |  | #DIV/0! | [22 empty] | #DIV/0! | #DIV/0!
|  |  | #DIV/0! | [22 empty] | #DIV/0! | #DIV/0!
|  |  | #DIV/0! | [22 empty] | #DIV/0! | #DIV/0!
|  |  | #DIV/0! | [22 empty] | #DIV/0! | #DIV/0!
|  |  | #DIV/0! | [22 empty] | #DIV/0! | #DIV/0!
|  |  | #DIV/0! | [22 empty] | #DIV/0! | #DIV/0!
|  |  | #DIV/0! | [22 empty] | #DIV/0! | #DIV/0!
|  |  | #DIV/0! | [22 empty] | #DIV/0! | #DIV/0!
|  |  | #DIV/0! | [22 empty] | #DIV/0! | #DIV/0!
|  |  | #DIV/0! | [22 empty] | #DIV/0! | #DIV/0!
|  |  | #DIV/0! | [22 empty] | #DIV/0! | #DIV/0!
|  |  | #DIV/0! | [22 empty] | #DIV/0! | #DIV/0!
Note on E20: Tosatto, Alice: Standard deviation
Note on AE20: Tosatto, Alice: Standard deviation
Note on E21: Tosatto, Alice: Coefficient of variation (relative standard deviation)
Note on L21: Tosatto, Alice: Standard deviation
Note on AE21: Tosatto, Alice: Coefficient of variation (relative standard deviation)
Note on L22: Tosatto, Alice: Coefficient of variation (relative standard deviation)

## Messabweich4&6_m1_20K (hidden)
10_15_20_1&2_m1_noAlu | R_elektr_Kern | 7.4986 | Ohm | [6 empty] | Empfindlichkeit Thermokette | 0.0032 | V/K |  |  | Lambda Moosgummi-Matten | 0.055 | W/(mK)
[10 empty] | Leitwert Spalt | 1.8814 | W/K |  |  | Lambda Armaflex | 0.037 | W/(mK)
[11 empty] | 0.00027539 | K |  |  | Anzahl Armaflex Folien | 3
[5 empty] | 4.9288 |  |  |  |  | gem Leistung /Watt | Wärmeverlust über den Spalt W | Netto-Wärme-durchgang | Korrektur um Randverlust | spezif. Wärme-strom | R_ges Aufbau | Abzug R_Sensor | Abzug R_Schutz- matte | Lamda-Wert | U-Wert mit Norm-WÜ
[10 empty] | W | W | W | W | W/m² | m²K/W | m²K/W | m²K/W | W/(m²K) | W/(m²K)
Quantity | Device | Measured value | maximal error of measure-ment | unit | Propagation of uncertainty weight | resulting Propagation of uncertainty |  | percent |  | 4.9288 | 5.8795e-06 | 4.9288 | 4.9078 | 9.8135 | #REF! | #REF! | #REF! | #REF! | #REF!
|  | X | DX |  | ¶U/¶X in W/(m²K)/[X] | DU in W/(m²K)
Voltage core | NI CompacTRIO | 6.0794 | 0.02 | V | #REF! | #REF! |  | #REF! | 0.0001 | 4.9289 | 5.8795e-06 | 4.9289 | 4.9079 | 9.8137 | #REF! | #REF! | #REF! | #REF! | #REF!
Current core | NI CompacTRIO | 0.81074 | 0.004 | A | #REF! | #REF! |  | #REF! | 0.0001 | 4.9294 | 5.8795e-06 | 4.9294 | 4.9084 | 9.8148 | #REF! | #REF! | #REF! | #REF! | #REF!
core width upper part | caliper | 0.49984 | 0.0005 | m | #REF! | #REF! |  | #REF! | 0.0001 | 4.9288 | 5.8795e-06 | 4.9288 | 4.9078 | 9.8126 | #REF! | #REF! | #REF! | #REF! | #REF!
core depth upper part | caliper | 0.49995 | 0.0005 | m | #REF! | #REF! |  | #REF! | 0.0001 | 4.9288 | 5.8795e-06 | 4.9288 | 4.9078 | 9.8126 | #REF! | #REF! | #REF! | #REF! | #REF!
core width lower part | caliper | 0.50018 | 0.0005 | m | #REF! | #REF! |  | #REF! | 0.0001 | 4.9288 | 5.8795e-06 | 4.9288 | 4.9078 | 9.8126 | #REF! | #REF! | #REF! | #REF! | #REF!
core depth lower part | caliper | 0.50023 | 0.0005 | m | #REF! | #REF! |  | #REF! | 0.0001 | 4.9288 | 5.8795e-06 | 4.9288 | 4.9078 | 9.8126 | #REF! | #REF! | #REF! | #REF! | #REF!
Temp. Difference core | NiChrNi mit NI | #REF! | 0.2 | °C | #REF! | #REF! |  | #REF! | 0.0001 | 4.9288 | 5.8795e-06 | 4.9288 | 4.9078 | 9.8135 | #REF! | #REF! | #REF! | #REF! | #REF!
Thermocouple chain voltage core to ring | NiChrNi mit NI | 1e-08 | 8.8125e-07 | V | #REF! | #REF! |  | #REF! | 0.0001 | 4.9288 | 0.00051813 | 4.9283 | 4.9078 | 9.8135 | #REF! | #REF! | #REF! | #REF! | #REF!
Temp. Inhomogenity core | COMSOL | 0 | 0.0014 | K | #REF! | #REF! |  | #REF! | 0.0001 | 4.9288 | 5.8795e-06 | 4.9288 | 4.9078 | 9.8135 | #REF! | #REF! | #REF! | #REF! | #REF!
Influence of thermal bridge by glas joint | COMSOL | 0.99574 | 0.0017 | - | #REF! | #REF! |  | #REF! | 0.0001 | 4.9288 | 5.8795e-06 | 4.9288 | 4.9078 | 9.8145 | #REF! | #REF! | #REF! | #REF! | #REF!
Protection layer (thickness) | caliper | #REF! | 0.00015 | m | #REF! | #REF! |  | #REF! | 0.0001 | 4.9288 | 5.8795e-06 | 4.9288 | 4.9078 | 9.8135 | #REF! | #REF! | #REF! | #REF! | #REF!
Thermal conductivity of protection layer | Armaflex | 0.037 | 0.0018 | W/(mK) | #REF! | #REF! |  | #REF! | 0.0001 | 4.9288 | 5.8795e-06 | 4.9288 | 4.9078 | 9.8135 | #REF! | #REF! | #REF! | #REF! | #REF!
Diff. Rsi ­̶ R of protection layer (relative) | COMSOL | 1 | 0.000295 | - | 1 | 0.000295 |  | #REF! | 0.0001 | 4.9288 | 5.8795e-06 | 4.9288 | 4.9078 | 9.8135 | #REF! | #REF! | #REF! | #REF! | #REF!
accuracy of l rubber protection | Moosgummi | 0.055 | 0.015 | W/(mK) | #REF! | #REF! |  | #REF! | 0.0001 | 4.9288 | 5.8795e-06 | 4.9288 | 4.9078 | 9.8135 | #REF! | #REF! | #REF! | #REF! | #REF!
Thickness of rubber protection | caliper | 0.001 | 0.000125 |  | #REF! | #REF! |  | #REF! | 0.0001 | 4.9288 | 5.8795e-06 | 4.9288 | 4.9078 | 9.8135 | #REF! | #REF! | #REF! | #REF! | #REF!
statistical error (6 h measurement time) | [5 empty] | 0.0005 |  | #REF!
Result individ. measurement 1&2 Ug incl. normative Rsi and Rse |  | #REF! |  | W/(m²K) |  | #REF! |  | #REF!
Mittelwert alle Messungen |  | 0
U-Wert | Min | #REF!
U-Wert | Max | #REF!
Genauigkeit der Flächenbestimmung in der Heizplatte
Bohrung |  | 55 | 250000 | 249945 | 499.945 | 0.055003
Grad | 89 | 1.5533 | 0.99985 | 249961.9238 | 499.9619 | 0.038078
| EG II Messungen |  |  |  |  | 0.5
0.50446
| Leistung | Fläche /m² | Wstromdichte W/m² | aus U_m | Mehr-Verlust | Länge | Psi-Wert | U_eff ges | Theorie
Randleistung | 23 | 0.7799 | 29.4911 | #REF! | #REF! | 6.4 | #REF! | #REF! | 2.1305 | 0.034088
| Watt | [7 empty] | 6.9487 | 0.11118

## 10_15_20_6&7_m5 (hidden)
Given Sample Data | [17 empty] | Given Device Data | [7 empty] | Material Support
| asample | 800 | mm | 0.8 | m | [13 empty] | Tcooling | 10 | °C | 283.15 | K |  |  | Armaflex | λArmaflex | 0.037 | W/(m.K)
| bsample | 800 | mm | 0.8 | m | [13 empty] | Theating | 20 | °C | 293.15 | K |  |  |  | xArmaflex | 0.0165 | m
| Xsample | 10.05 | mm | 0.01005 | m | [13 empty] | Tsample | 15 | °C | 288.15 | K |  |  |  | RArmaflex | 0.44595 | (m2.K)/W
| Asample | 640000 | mm2 | 0.64 | m2 | [13 empty] | ΔT | 10 | °C | 283.15 | K
| Ameas |  |  | 0.25 | m2 | [21 empty] | Rse | 0.04 | (m2.K)/W
| Type | Vacuum Glas - 5clear 0.15V 5lowE | [16 empty] | Max. deviation | 0.01 | [6 empty] | Rsi | 0.125 | (m2.K)/W
| Company | Werkman (Shandong) Vacuum Glass Technology Co., Ltd | [16 empty] | Time interval | 60 | s
| Year | 2022
Derived Sample Data | [25 empty] | Derived Sample Data
Time interval for thermal conductivity evaluation
| λges,min |  | W/(m.K) |  |  |  |  | start | 2022-05-29 06:35 | [17 empty] | start | 2022-05-29 06:35
| λges,max |  | W/(m.K) |  |  |  |  | end | 2022-05-29 14:36 | [17 empty] | end | 2022-05-29 14:36
| λges,av |  | W/(m.K) | σ | #DIV/0! | W/(m.K) |  | λges,av, time | 0.0076538 | W/(m.K) | [16 empty] | UVG,av | 0.55264 | W/(m2.K) | σ | 0.0076721 | W/(m2.K)
|  |  |  | RSD | #DIV/0! | % |  | Uges,av, time | 0.47836 | W/(m2.K) | σ | 0.0057489 | W/(m2.K) | [16 empty] | RSD | 1.3882 | %
[11 empty] | RSD | 75.1123 | %
[8 empty] | Pcore | 2.3924 | W
Data location |  | 29 | 1307 |  |  |  |  | Vcore | 4.2236 | Volt
[12 empty] | TC oben |  |  |  |  | TC unten | [8 empty] | Derived values
Date | X_Value | Wärmeleitfähigkeit | U_value Tot | Valid Wärmeleitfähigkeit | valid (1=true, 0=false) | Leistung Kern (rms) | Leistung Kern derived | Spannung Kern | Börde Kern | CJC Referenztemperatur | Spannung Reserve | TC 1 oben | TC 2 oben | TC 3 oben | TC 4 oben | TC 5 oben | TC 1 unten | TC 2 unten | TC 3 unten | TC 4 unten | TC 5 unten | Thermokette | Temperatur Köhlplatte oben | Temperatur Köhlplatte unten | Konstant ? | RVG [(m2.K)/W] | UVG [W/(m2.K)] | Tav,oben [°C] | Qoben [W] | Qunten [W] |  | λXPS [W/(m.K)]
2022-05-28 17:18 |  | 0.34283 | 21.4266 |  |  | 44.8637 |  | 17.302 | 0.022985 | 19.5278 | 0.00012696 | 4.11 | 4.1217 | 4.1301 | 4.1088 | 4.1313 | 4.2464 | 4.2318 | 4.2428 | 4.2776 | 4.2762 | -0.00053662 | 11.125 | 11.003 | 0 | -0.39928 | -4.2685
2022-05-28 17:19 |  | 0.37473 | 23.4209 |  |  | 49.7714 |  | 19.2149 | 0.025512 | 19.5309 | 0.00012825 | 4.1733 | 4.1852 | 4.2123 | 4.1727 | 4.1949 | 4.3067 | 4.2738 | 4.3003 | 4.3391 | 4.3434 | -0.00061879 | 11.128 | 11.015 | 0 | -0.40325 | -4.1973
2022-05-28 17:20 |  | 0.35729 | 22.3308 |  |  | 49.845 |  | 19.2326 | 0.025526 | 19.5319 | 0.00013324 | 4.3841 | 4.3939 | 4.4436 | 4.3818 | 4.4061 | 4.5335 | 4.4615 | 4.5131 | 4.5461 | 4.5787 | -0.0007565 | 11.1307 | 11.0161 | 0 | -0.40116 | -4.2343
2022-05-28 17:21 |  | 0.33458 | 20.9112 |  |  | 49.7754 |  | 19.2224 | 0.025504 | 19.5322 | 0.00011948 | 4.6675 | 4.6806 | 4.7511 | 4.6645 | 4.6897 | 4.8515 | 4.7438 | 4.8164 | 4.8397 | 4.9018 | -0.00091372 | 11.13 | 10.9983 | 0 | -0.39812 | -4.2896
2022-05-28 17:22 |  | 0.31535 | 19.7097 |  |  | 49.7453 |  | 19.2197 | 0.025492 | 19.5323 | 0.00012192 | 4.9482 | 4.965 | 5.0533 | 4.9468 | 4.975 | 5.1408 | 5.0175 | 5.1032 | 5.1233 | 5.2051 | -0.0010281 | 11.1335 | 11.0031 | 0 | -0.39521 | -4.3439
2022-05-28 17:23 |  | 0.29859 | 18.6619 |  |  | 49.7043 |  | 19.2148 | 0.025478 | 19.5322 | 0.00011344 | 5.2276 | 5.2437 | 5.3451 | 5.2286 | 5.2529 | 5.4182 | 5.2832 | 5.3793 | 5.3957 | 5.4938 | -0.0010725 | 11.1321 | 11.0092 | 0 | -0.39236 | -4.3983
2022-05-28 17:24 |  | 0.28362 | 17.7265 |  |  | 49.6561 |  | 19.2085 | 0.025461 | 19.5318 | 0.00011883 | 5.5013 | 5.5184 | 5.6329 | 5.5016 | 5.526 | 5.7019 | 5.5461 | 5.6521 | 5.6646 | 5.7799 | -0.0010966 | 11.1289 | 11.0047 | 0 | -0.38953 | -4.4537
2022-05-28 17:25 |  | 0.27062 | 16.9138 |  |  | 49.6596 |  | 19.2121 | 0.025459 | 19.5309 | 0.00011511 | 5.7638 | 5.7834 | 5.9091 | 5.7664 | 5.7881 | 5.9806 | 5.8084 | 5.9224 | 5.9344 | 6.0641 | -0.001123 | 11.1262 | 10.9927 | 0 | -0.38682 | -4.5081
2022-05-28 17:26 |  | 0.25893 | 16.183 |  |  | 49.6744 |  | 19.2179 | 0.025458 | 19.5308 | 0.00012176 | 6.0278 | 6.0486 | 6.1799 | 6.0308 | 6.0507 | 6.2502 | 6.0698 | 6.1903 | 6.2011 | 6.3417 | -0.00115 | 11.1274 | 10.9868 | 0 | -0.38415 | -4.563
2022-05-28 17:27 |  | 0.24798 | 15.4986 |  |  | 49.587 |  | 19.2039 | 0.025432 | 19.5303 | 0.00010995 | 6.287 | 6.3074 | 6.4463 | 6.291 | 6.3107 | 6.5078 | 6.3248 | 6.4498 | 6.4609 | 6.6031 | -0.0011784 | 11.1261 | 10.9951 | 0 | -0.38142 | -4.6206
2022-05-28 17:28 |  | 0.23943 | 14.9643 |  |  | 49.8409 |  | 19.2558 | 0.025493 | 19.5297 | 0.0001307 | 6.5462 | 6.5665 | 6.7094 | 6.5539 | 6.5695 | 6.7793 | 6.5795 | 6.7136 | 6.7199 | 6.8752 | -0.0012078 | 11.1265 | 10.9881 | 0 | -0.37912 | -4.6703
2022-05-28 17:29 |  | 0.23002 | 14.3763 |  |  | 49.6854 |  | 19.2286 | 0.02545 | 19.5295 | 0.00012354 | 6.8013 | 6.8242 | 6.9741 | 6.8104 | 6.8255 | 7.0244 | 6.817 | 6.9546 | 6.9649 | 7.1247 | -0.0012384 | 11.1247 | 10.9961 | 0 | -0.37639 | -4.7307
2022-05-28 17:30 |  | 0.22211 | 13.8822 |  |  | 49.7092 |  | 19.2357 | 0.025453 | 19.5295 | 0.00012292 | 7.0516 | 7.0743 | 7.226 | 7.0621 | 7.0764 | 7.2718 | 7.0617 | 7.2038 | 7.2143 | 7.374 | -0.0012684 | 11.1246 | 11.0029 | 0 | -0.37391 | -4.7867
2022-05-28 17:31 |  | 0.21459 | 13.4118 |  |  | 49.6978 |  | 19.2364 | 0.025446 | 19.5297 | 0.00011639 | 7.2969 | 7.3178 | 7.4758 | 7.3078 | 7.3199 | 7.5309 | 7.31 | 7.4554 | 7.4649 | 7.6309 | -0.0012989 | 11.1214 | 10.9908 | 0 | -0.37138 | -4.8453
2022-05-28 17:32 |  | 0.20752 | 12.9697 |  |  | 49.627 |  | 19.2252 | 0.025424 | 19.5296 | 0.00013041 | 7.5409 | 7.5625 | 7.7226 | 7.5509 | 7.5639 | 7.7702 | 7.5446 | 7.6934 | 7.7047 | 7.8741 | -0.0013286 | 11.1224 | 10.9977 | 0 | -0.36884 | -4.9057
2022-05-28 17:33 |  | 0.20189 | 12.6184 |  |  | 49.7868 |  | 19.2587 | 0.025462 | 19.5294 | 0.00012891 | 7.7822 | 7.8047 | 7.9655 | 7.7945 | 7.8046 | 8.0062 | 7.7741 | 7.9278 | 7.9398 | 8.1123 | -0.0013585 | 11.1251 | 10.9971 | 0 | -0.3667 | -4.9579
2022-05-28 17:34 |  | 0.19545 | 12.2158 |  |  | 49.6711 |  | 19.2388 | 0.025429 | 19.5289 | 0.00012908 | 8.0187 | 8.0424 | 8.2066 | 8.0302 | 8.0438 | 8.2524 | 8.0157 | 8.1718 | 8.184 | 8.3575 | -0.0013884 | 11.1242 | 10.9974 | 0 | -0.36408 | -5.023
2022-05-28 17:35 |  | 0.18999 | 11.8744 |  |  | 49.6856 |  | 19.2442 | 0.025429 | 19.5287 | 0.0001307 | 8.2544 | 8.277 | 8.4441 | 8.2705 | 8.2792 | 8.4878 | 8.2486 | 8.4081 | 8.4199 | 8.5956 | -0.0014178 | 11.127 | 11.0031 | 0 | -0.36173 | -5.0831
2022-05-28 17:36 |  | 0.18395 | 11.4966 |  |  | 49.4384 |  | 19.1986 | 0.025363 | 19.5282 | 0.00011021 | 8.4879 | 8.5106 | 8.6801 | 8.5035 | 8.5136 | 8.7199 | 8.4735 | 8.6366 | 8.6507 | 8.8288 | -0.0014472 | 11.1225 | 10.9956 | 0 | -0.35896 | -5.1556
2022-05-28 17:37 |  | 0.17488 | 10.9297 |  |  | 48.2621 |  | 18.7494 | 0.024763 | 19.5278 | 0.00012043 | 8.7183 | 8.7425 | 8.9134 | 8.7333 | 8.7427 | 8.9524 | 8.7015 | 8.8682 | 8.8798 | 9.0616 | -0.0014752 | 11.1257 | 11.0014 | 0 | -0.35445 | -5.2784
2022-05-28 17:38 |  | 1.6571e-09 | 1.0357e-07 |  |  | 4.6663e-07 |  | 0.00059984 | -7.6057e-06 | 19.5273 | 0.00011704 | 8.9014 | 8.9255 | 9.0868 | 8.9189 | 8.9279 | 9.1268 | 8.8839 | 9.0425 | 9.062 | 9.2339 | -0.0014346 | 11.1276 | 10.9979 | 0 | 9655321.1661 | 1.0357e-07
2022-05-28 17:39 |  | 1.4222e-09 | 8.8888e-08 |  |  | 4.0021e-07 |  | 0.00058435 | -6.6989e-06 | 19.5269 | 0.00011627 | 8.8982 | 8.9209 | 9.0574 | 8.9168 | 8.9221 | 9.1094 | 8.9103 | 9.0395 | 9.0652 | 9.2097 | -0.0012926 | 11.1297 | 10.9955 | 0 | 11250152.6595 | 8.8888e-08
2022-05-28 17:40 |  | 1.1939e-09 | 7.4619e-08 |  |  | 3.3352e-07 |  | 0.00055822 | -5.8555e-06 | 19.5262 | 0.00010404 | 8.8378 | 8.8542 | 8.9707 | 8.8542 | 8.8574 | 9.0398 | 8.8647 | 8.977 | 9.008 | 9.1284 | -0.0011312 | 11.1331 | 10.9926 | 0 | 13401328.0213 | 7.4619e-08
2022-05-28 17:41 |  | 1.0731e-09 | 6.7068e-08 |  |  | 2.9755e-07 |  | 0.00057936 | -5.023e-06 | 19.5254 | 0.00012208 | 8.7718 | 8.7866 | 8.8875 | 8.7896 | 8.7917 | 8.9738 | 8.812 | 8.9141 | 8.9496 | 9.0533 | -0.00096523 | 11.1317 | 10.9847 | 0 | 14910190.8811 | 6.7068e-08
2022-05-28 17:42 |  | 8.5352e-10 | 5.3345e-08 |  |  | 2.3486e-07 |  | 0.00056256 | -4.077e-06 | 19.5251 | 0.00012425 | 8.7093 | 8.7228 | 8.8104 | 8.7258 | 8.7298 | 8.898 | 8.752 | 8.8428 | 8.8878 | 8.9734 | -0.00080333 | 11.1307 | 10.9806 | 0 | 18745953.5728 | 5.3345e-08
2022-05-28 17:43 |  | 6.3911e-10 | 3.9944e-08 |  |  | 1.7469e-07 |  | 0.00051937 | -3.282e-06 | 19.524 | 0.0001172 | 8.6534 | 8.666 | 8.7435 | 8.6686 | 8.6761 | 8.8344 | 8.7022 | 8.7848 | 8.8347 | 8.9015 | -0.00064469 | 11.1305 | 10.9851 | 0 | 25034828.4194 | 3.9944e-08
2022-05-28 17:44 |  | 5.7601e-10 | 3.6001e-08 |  |  | 1.5642e-07 |  | 0.00053012 | -2.8759e-06 | 19.5233 | 0.00011993 | 8.5988 | 8.6104 | 8.6766 | 8.6143 | 8.6232 | 8.7748 | 8.6539 | 8.7301 | 8.7816 | 8.835 | -0.00048964 | 11.1294 | 10.9923 | 0 | 27777225.9349 | 3.6001e-08
2022-05-28 17:45 |  | 4.9005e-10 | 3.0628e-08 |  |  | 1.3223e-07 |  | 0.00053205 | -2.4235e-06 | 19.5228 | 0.00012289 | 8.5471 | 8.559 | 8.6171 | 8.561 | 8.5707 | 8.7184 | 8.6007 | 8.672 | 8.7249 | 8.7727 | -0.00033848 | 11.1286 | 10.9873 | 0 | 32650000.0456 | 3.0628e-08
2022-05-28 17:46 |  | 4.1084e-10 | 2.5677e-08 |  |  | 1.1018e-07 |  | 0.00052035 | -2.0499e-06 | 19.5215 | 0.0001333 | 8.4977 | 8.5094 | 8.558 | 8.5088 | 8.5212 | 8.66 | 8.554 | 8.6191 | 8.6768 | 8.7108 | -0.00018932 | 11.1278 | 10.9886 | 0 | 38944804.7341 | 2.5677e-08
2022-05-28 17:47 |  | 3.5803e-10 | 2.2377e-08 |  |  | 9.5507e-08 |  | 0.0005223 | -1.7725e-06 | 19.5212 | 0.00011561 | 8.4525 | 8.4641 | 8.5043 | 8.4637 | 8.476 | 8.6121 | 8.5187 | 8.5761 | 8.6357 | 8.6578 | -4.5463e-05 | 11.1302 | 10.9969 | 0 | 44688539.4037 | 2.2377e-08
2022-05-28 17:48 |  | 2.7384e-10 | 1.7115e-08 |  |  | 7.264e-08 |  | 0.00056717 | -1.2212e-06 | 19.5205 | 0.00011655 | 8.4074 | 8.4168 | 8.4536 | 8.4185 | 8.4322 | 8.5665 | 8.4741 | 8.5272 | 8.5845 | 8.6046 | 9.4566e-05 | 11.1272 | 10.9929 | 0 | 58428588.4857 | 1.7115e-08
2022-05-28 17:49 |  | 0.00041196 | 0.025747 |  |  | 0.10866 |  | 0.56371 | 0.00074444 | 19.5195 | 0.00011178 | 8.3665 | 8.3786 | 8.4041 | 8.3748 | 8.3886 | 8.5108 | 8.4256 | 8.4754 | 8.536 | 8.5478 | 0.0002277 | 11.1269 | 10.9913 | 0 | 38.393 | 0.025935
2022-05-28 17:50 |  | 0.010026 | 0.62662 |  |  | 2.6335 |  | 4.2564 | 0.0056322 | 19.5191 | 0.00011981 | 8.3272 | 8.3391 | 8.361 | 8.3352 | 8.3496 | 8.4773 | 8.4026 | 8.4459 | 8.5077 | 8.5077 | 0.00033444 | 11.1274 | 11.0009 | 0 | 1.1499 | 0.7605
2022-05-28 17:51 |  | 0.03219 | 2.0118 |  |  | 8.4399 |  | 7.9018 | 0.010455 | 19.5183 | 0.00011672 | 8.3075 | 8.3178 | 8.3375 | 8.3171 | 8.3328 | 8.4726 | 8.3908 | 8.4345 | 8.4935 | 8.4975 | 0.00039823 | 11.1335 | 10.9877 | 0 | 0.05111 | 4.6273
2022-05-28 17:52 |  | 0.03571 | 2.2319 |  |  | 9.3727 |  | 8.353 | 0.011052 | 19.5177 | 0.00012359 | 8.3173 | 8.3298 | 8.3467 | 8.3228 | 8.3404 | 8.4783 | 8.3989 | 8.4443 | 8.5065 | 8.504 | 0.00041636 | 11.133 | 10.9899 | 0 | 0.0021044 | 5.9843
2022-05-28 17:53 |  | 0.035612 | 2.2258 |  |  | 9.37 |  | 8.3519 | 0.01105 | 19.517 | 0.00012484 | 8.3419 | 8.3529 | 8.3687 | 8.3484 | 8.3667 | 8.4941 | 8.4174 | 8.4629 | 8.5231 | 8.519 | 0.00040552 | 11.134 | 10.9985 | 0 | 0.003335 | 5.9405
2022-05-28 17:54 |  | 0.035487 | 2.2179 |  |  | 9.3688 |  | 8.3516 | 0.011049 | 19.5163 | 0.0001201 | 8.3661 | 8.3766 | 8.3919 | 8.3718 | 8.3884 | 8.5316 | 8.454 | 8.4973 | 8.5541 | 8.5506 | 0.00037473 | 11.1336 | 10.9945 | 0 | 0.0049275 | 5.8849
2022-05-28 17:55 |  | 0.035406 | 2.2129 |  |  | 9.3685 |  | 8.3516 | 0.011049 | 19.5156 | 0.00010615 | 8.3881 | 8.4034 | 8.416 | 8.3959 | 8.4116 | 8.5448 | 8.466 | 8.5113 | 8.5694 | 8.5665 | 0.0003303 | 11.134 | 10.9982 | 0 | 0.0059549 | 5.8495
2022-05-28 17:56 |  | 0.0353 | 2.2063 |  |  | 9.3666 |  | 8.3509 | 0.011047 | 19.5148 | 0.00012209 | 8.4137 | 8.4272 | 8.4379 | 8.4174 | 8.4358 | 8.5688 | 8.4913 | 8.5366 | 8.5931 | 8.5875 | 0.00027723 | 11.1365 | 11.0039 | 0 | 0.0073084 | 5.8035
2022-05-28 17:57 |  | 0.035197 | 2.1998 |  |  | 9.365 |  | 8.3503 | 0.011046 | 19.5143 | 0.00012712 | 8.4389 | 8.4533 | 8.4639 | 8.4437 | 8.4604 | 8.5884 | 8.5153 | 8.5571 | 8.6137 | 8.6091 | 0.00021948 | 11.1407 | 11.0131 | 0 | 0.0086408 | 5.759
2022-05-28 17:58 |  | 0.035051 | 2.1907 |  |  | 9.3631 |  | 8.3496 | 0.011045 | 19.5136 | 0.00011688 | 8.4617 | 8.4752 | 8.4886 | 8.4682 | 8.4832 | 8.6375 | 8.5564 | 8.6027 | 8.6523 | 8.6546 | 0.00015881 | 11.142 | 10.991 | 0 | 0.010529 | 5.6971
2022-05-28 17:59 |  | 0.034946 | 2.1842 |  |  | 9.3601 |  | 8.3484 | 0.011043 | 19.5128 | 0.00013357 | 8.4848 | 8.4994 | 8.5114 | 8.49 | 8.5082 | 8.6573 | 8.579 | 8.6251 | 8.6778 | 8.6766 | 9.8698e-05 | 11.1458 | 10.9948 | 0 | 0.011898 | 5.653
2022-05-28 18:00 |  | 0.034832 | 2.177 |  |  | 9.3596 |  | 8.3483 | 0.011042 | 19.5126 | 0.00011395 | 8.513 | 8.5244 | 8.5375 | 8.519 | 8.533 | 8.6861 | 8.6076 | 8.6541 | 8.7071 | 8.7039 | 3.9458e-05 | 11.1471 | 10.9947 | 0 | 0.013397 | 5.6055
2022-05-28 18:01 |  | 0.034752 | 2.172 |  |  | 9.3613 |  | 8.3492 | 0.011043 | 19.512 | 0.00013074 | 8.5361 | 8.5497 | 8.5623 | 8.5427 | 8.5582 | 8.7013 | 8.627 | 8.6736 | 8.7251 | 8.7247 | -1.8059e-05 | 11.1488 | 11.0034 | 0 | 0.014462 | 5.5722
2022-05-28 18:02 |  | 0.03459 | 2.1619 |  |  | 9.3504 |  | 8.3444 | 0.011037 | 19.5114 | 0.00010583 | 8.5618 | 8.5767 | 8.59 | 8.5679 | 8.5848 | 8.7385 | 8.6614 | 8.7081 | 8.7556 | 8.7586 | -7.3047e-05 | 11.1497 | 11.0001 | 0 | 0.016619 | 5.506
2022-05-28 18:03 |  | 0.03411 | 2.1319 |  |  | 9.2528 |  | 8.3008 | 0.010979 | 19.5108 | 0.00010956 | 8.585 | 8.5994 | 8.615 | 8.5893 | 8.6078 | 8.7793 | 8.6951 | 8.7437 | 8.792 | 8.798 | -0.0001255 | 11.1498 | 10.9769 | 0 | 0.023127 | 5.3155
2022-05-28 18:04 |  | 0.033688 | 2.1055 |  |  | 9.1645 |  | 8.2613 | 0.010926 | 19.5104 | 0.00012276 | 8.6066 | 8.622 | 8.6391 | 8.6141 | 8.6299 | 8.801 | 8.7241 | 8.7713 | 8.821 | 8.8248 | -0.00017291 | 11.1504 | 10.9814 | 0 | 0.029005 | 5.1545
2022-05-28 18:05 |  | 0.033538 | 2.0962 |  |  | 9.1447 |  | 8.2524 | 0.010914 | 19.51 | 0.00010209 | 8.6332 | 8.6464 | 8.6622 | 8.6403 | 8.6568 | 8.8143 | 8.7374 | 8.7856 | 8.835 | 8.8406 | -0.00021456 | 11.1496 | 10.9868 | 0 | 0.031119 | 5.0989
2022-05-28 18:06 |  | 0.033392 | 2.087 |  |  | 9.1297 |  | 8.2458 | 0.010905 | 19.5096 | 0.0001497 | 8.6561 | 8.6709 | 8.6879 | 8.6616 | 8.6791 | 8.8391 | 8.7616 | 8.8098 | 8.8589 | 8.8669 | -0.00024897 | 11.1481 | 10.9854 | 0 | 0.033218 | 5.045
2022-05-28 18:07 |  | 0.033295 | 2.0809 |  |  | 9.1269 |  | 8.2446 | 0.010903 | 19.5091 | 0.00012208 | 8.6779 | 8.6927 | 8.7143 | 8.6839 | 8.7028 | 8.8608 | 8.785 | 8.8319 | 8.8811 | 8.8897 | -0.00027424 | 11.1493 | 10.9911 | 0 | 0.034612 | 5.0097
2022-05-28 18:08 |  | 0.033187 | 2.0742 |  |  | 9.1253 |  | 8.244 | 0.010902 | 19.5085 | 0.00011677 | 8.7 | 8.7151 | 8.7349 | 8.7065 | 8.7246 | 8.8967 | 8.8153 | 8.8636 | 8.9096 | 8.9232 | -0.00028849 | 11.1483 | 10.9778 | 0 | 0.036173 | 4.9708
2022-05-28 18:09 |  | 0.033128 | 2.0705 |  |  | 9.1246 |  | 8.2438 | 0.010902 | 19.5082 | 0.00011525 | 8.7203 | 8.7368 | 8.7589 | 8.7275 | 8.7478 | 8.9002 | 8.8229 | 8.8695 | 8.9217 | 8.9338 | -0.00028952 | 11.1498 | 10.991 | 0 | 0.03703 | 4.9498
2022-05-28 18:10 |  | 0.033042 | 2.0651 |  |  | 9.1235 |  | 8.2434 | 0.010901 | 19.508 | 0.00012127 | 8.7464 | 8.7599 | 8.7835 | 8.75 | 8.7706 | 8.917 | 8.8451 | 8.8915 | 8.9409 | 8.9529 | -0.0002761 | 11.1502 | 11.0044 | 0 | 0.038289 | 4.9191
2022-05-28 18:11 |  | 0.032939 | 2.0587 |  |  | 9.119 |  | 8.2415 | 0.010898 | 19.5077 | 0.00011511 | 8.7642 | 8.7805 | 8.8042 | 8.7703 | 8.7905 | 8.9512 | 8.8673 | 8.916 | 8.9645 | 8.9815 | -0.00024808 | 11.1502 | 10.9886 | 0 | 0.0398 | 4.8828
2022-05-28 18:12 |  | 0.032877 | 2.0548 |  |  | 9.1197 |  | 8.2419 | 0.010898 | 19.5073 | 0.00012062 | 8.7855 | 8.8028 | 8.8276 | 8.7903 | 8.8119 | 8.9595 | 8.8824 | 8.9302 | 8.9787 | 8.9938 | -0.00020629 | 11.1506 | 11.0027 | 0 | 0.040711 | 4.8612
2022-05-28 18:13 |  | 0.032793 | 2.0495 |  |  | 9.1198 |  | 8.2421 | 0.010898 | 19.5074 | 0.0001191 | 8.8095 | 8.8248 | 8.8498 | 8.8145 | 8.8348 | 8.9809 | 8.9072 | 8.9528 | 9.0036 | 9.0159 | -0.00015319 | 11.155 | 11.0098 | 0 | 0.041971 | 4.8316
2022-05-28 18:14 |  | 0.03267 | 2.0419 |  |  | 9.112 |  | 8.2387 | 0.010893 | 19.5068 | 0.00013785 | 8.8284 | 8.8452 | 8.8704 | 8.834 | 8.8561 | 9.0172 | 8.9377 | 8.9841 | 9.0315 | 9.0482 | -9.235e-05 | 11.1543 | 10.9955 | 0 | 0.043805 | 4.7892
2022-05-28 18:15 |  | 0.032572 | 2.0357 |  |  | 9.1013 |  | 8.234 | 0.010887 | 19.5068 | 0.00011964 | 8.851 | 8.8692 | 8.8913 | 8.8567 | 8.8781 | 9.0249 | 8.9471 | 8.9926 | 9.0461 | 9.0591 | -2.7482e-05 | 11.1572 | 11.0056 | 0 | 0.045279 | 4.7556
2022-05-28 18:16 |  | 0.032383 | 2.0239 |  |  | 9.0745 |  | 8.2219 | 0.010871 | 19.5068 | 0.00012925 | 8.874 | 8.8916 | 8.9124 | 8.88 | 8.9022 | 9.0512 | 8.9788 | 9.0226 | 9.0741 | 9.0851 | 3.4724e-05 | 11.1588 | 11.0083 | 0 | 0.04814 | 4.6917
2022-05-28 18:17 |  | 0.031748 | 1.9842 |  |  | 8.9202 |  | 8.1518 | 0.010778 | 19.5066 | 0.00012598 | 8.8971 | 8.9147 | 8.9359 | 8.9038 | 8.9256 | 9.0761 | 9.0034 | 9.0472 | 9.0997 | 9.1074 | 9.1769e-05 | 11.1624 | 11.0093 | 0 | 0.058029 | 4.4837
2022-05-28 18:18 |  | 0.03157 | 1.9731 |  |  | 8.8965 |  | 8.1411 | 0.010763 | 19.5067 | 0.00012459 | 8.9197 | 8.9377 | 8.9567 | 8.9255 | 8.9483 | 9.1114 | 9.0344 | 9.078 | 9.1276 | 9.1381 | 0.00013957 | 11.1611 | 10.9998 | 0 | 0.060868 | 4.4274
2022-05-28 18:19 |  | 0.031466 | 1.9666 |  |  | 8.8945 |  | 8.1404 | 0.010762 | 19.5064 | 0.00012436 | 8.9448 | 8.9619 | 8.9791 | 8.9516 | 8.9733 | 9.1402 | 9.0665 | 9.11 | 9.1607 | 9.1665 | 0.00017566 | 11.1665 | 10.9961 | 0 | 0.06254 | 4.3948
2022-05-28 18:20 |  | 0.031392 | 1.962 |  |  | 8.8953 |  | 8.1409 | 0.010762 | 19.5065 | 0.0001344 | 8.97 | 8.9863 | 9.0017 | 8.9766 | 8.9987 | 9.1571 | 9.088 | 9.1287 | 9.1823 | 9.186 | 0.00019849 | 11.1653 | 10.9978 | 0 | 0.063736 | 4.3719
2022-05-28 18:21 |  | 0.031291 | 1.9557 |  |  | 8.8947 |  | 8.1407 | 0.010762 | 19.5066 | 0.00011314 | 8.9971 | 9.0129 | 9.0272 | 9.0034 | 9.0239 | 9.188 | 9.121 | 9.1617 | 9.2129 | 9.2127 | 0.00020833 | 11.1665 | 11.0024 | 0 | 0.065377 | 4.3407
2022-05-28 18:22 |  | 0.031191 | 1.9494 |  |  | 8.8881 |  | 8.1378 | 0.010757 | 19.5067 | 0.0001346 | 9.0252 | 9.0404 | 9.0533 | 9.0308 | 9.0525 | 9.2054 | 9.1389 | 9.1782 | 9.2301 | 9.2314 | 0.0002061 | 11.1672 | 11.0097 | 0 | 0.067022 | 4.3099
2022-05-28 18:23 |  | 0.030721 | 1.9201 |  |  | 8.7779 |  | 8.0872 | 0.01069 | 19.5069 | 0.00012608 | 9.0491 | 9.0686 | 9.078 | 9.0557 | 9.0779 | 9.2316 | 9.1611 | 9.2018 | 9.2543 | 9.2559 | 0.00019361 | 11.1669 | 11.0057 | 0 | 0.074872 | 4.1689
2022-05-28 18:24 |  | 0.030283 | 1.8927 |  |  | 8.6773 |  | 8.0409 | 0.010629 | 19.5068 | 0.00011981 | 9.0739 | 9.0915 | 9.1033 | 9.0793 | 9.102 | 9.2599 | 9.1905 | 9.2304 | 9.2816 | 9.2811 | 0.00017322 | 11.1675 | 11.0048 | 0 | 0.082406 | 4.0419
2022-05-28 18:25 |  | 0.030198 | 1.8874 |  |  | 8.6795 |  | 8.0421 | 0.01063 | 19.5071 | 0.00010579 | 9.099 | 9.1165 | 9.1254 | 9.1052 | 9.127 | 9.2895 | 9.2253 | 9.2624 | 9.3154 | 9.3101 | 0.00014682 | 11.1724 | 11.0047 | 0 | 0.083897 | 4.0177
2022-05-28 18:26 |  | 0.030122 | 1.8826 |  |  | 8.6758 |  | 8.0405 | 0.010627 | 19.5072 | 0.00011688 | 9.1254 | 9.1405 | 9.1486 | 9.1307 | 9.1519 | 9.3016 | 9.2377 | 9.2758 | 9.3296 | 9.3252 | 0.00011595 | 11.173 | 11.0149 | 0 | 0.08523 | 3.9963
2022-05-28 18:27 |  | 0.029968 | 1.873 |  |  | 8.6625 |  | 8.0344 | 0.010619 | 19.5075 | 0.00012442 | 9.1507 | 9.1679 | 9.1763 | 9.1563 | 9.1782 | 9.343 | 9.2791 | 9.3178 | 9.3671 | 9.3639 | 8.2332e-05 | 11.175 | 11.0083 | 0 | 0.087965 | 3.9531
2022-05-28 18:28 |  | 0.029557 | 1.8473 |  |  | 8.5631 |  | 7.9881 | 0.010558 | 19.5078 | 0.00012322 | 9.1724 | 9.191 | 9.1984 | 9.1792 | 9.2014 | 9.3623 | 9.2984 | 9.3345 | 9.3872 | 9.3843 | 4.7436e-05 | 11.1757 | 11.0117 | 0 | 0.09538 | 3.8405
2022-05-28 18:29 |  | 0.029141 | 1.8213 |  |  | 8.4667 |  | 7.9433 | 0.010498 | 19.5078 | 0.00011328 | 9.2007 | 9.2181 | 9.2229 | 9.2064 | 9.2277 | 9.39 | 9.3225 | 9.3604 | 9.4129 | 9.4114 | 1.2738e-05 | 11.1778 | 11.008 | 0 | 0.1031 | 3.7299
2022-05-28 18:30 |  | 0.029064 | 1.8165 |  |  | 8.4616 |  | 7.9411 | 0.010495 | 19.5081 | 0.00011525 | 9.2219 | 9.2381 | 9.2461 | 9.2249 | 9.2481 | 9.405 | 9.3421 | 9.379 | 9.431 | 9.4277 | -2.0757e-05 | 11.177 | 11.015 | 0 | 0.10456 | 3.7097
2022-05-28 18:31 |  | 0.028971 | 1.8107 |  |  | 8.4607 |  | 7.9407 | 0.010494 | 19.5084 | 0.00012043 | 9.243 | 9.2622 | 9.2689 | 9.2498 | 9.2726 | 9.4404 | 9.3774 | 9.4154 | 9.4633 | 9.4607 | -5.1721e-05 | 11.1794 | 11.0124 | 0 | 0.10634 | 3.6854
2022-05-28 18:32 |  | 0.028867 | 1.8042 |  |  | 8.4473 |  | 7.9345 | 0.010486 | 19.5091 | 0.00011997 | 9.2666 | 9.2842 | 9.2933 | 9.2725 | 9.2964 | 9.4565 | 9.3866 | 9.4268 | 9.4773 | 9.4801 | -7.9761e-05 | 11.1817 | 11.0114 | 0 | 0.10832 | 3.6587
2022-05-28 18:33 |  | 0.028569 | 1.7856 |  |  | 8.3828 |  | 7.9041 | 0.010445 | 19.5093 | 0.00012127 | 9.2893 | 9.3081 | 9.3159 | 9.2943 | 9.3186 | 9.482 | 9.4184 | 9.4562 | 9.5071 | 9.5063 | -0.00010392 | 11.1815 | 11.0125 | 0 | 0.11411 | 3.5829
2022-05-28 18:34 |  | 0.028089 | 1.7555 |  |  | 8.2588 |  | 7.8457 | 0.010368 | 19.5098 | 0.00013523 | 9.3103 | 9.3285 | 9.3368 | 9.316 | 9.3396 | 9.4981 | 9.4354 | 9.4727 | 9.5255 | 9.5251 | -0.00012254 | 11.1842 | 11.0149 | 0 | 0.12368 | 3.4641
2022-05-28 18:35 |  | 0.028006 | 1.7504 |  |  | 8.2589 |  | 7.8458 | 0.010368 | 19.5101 | 0.00013037 | 9.3326 | 9.3507 | 9.36 | 9.3362 | 9.3616 | 9.5332 | 9.4702 | 9.508 | 9.5577 | 9.558 | -0.00013519 | 11.185 | 11.0093 | 0 | 0.12536 | 3.444
2022-05-28 18:36 |  | 0.027936 | 1.746 |  |  | 8.259 |  | 7.8459 | 0.010368 | 19.5104 | 0.00012322 | 9.3524 | 9.3699 | 9.3813 | 9.3572 | 9.3826 | 9.5629 | 9.4942 | 9.5342 | 9.583 | 9.5858 | -0.00014146 | 11.1858 | 10.999 | 0 | 0.12678 | 3.4272
2022-05-28 18:37 |  | 0.027816 | 1.7385 |  |  | 8.2406 |  | 7.8373 | 0.010356 | 19.511 | 0.00013407 | 9.3746 | 9.3931 | 9.4017 | 9.3797 | 9.4041 | 9.5782 | 9.5119 | 9.5502 | 9.603 | 9.6043 | -0.00014087 | 11.187 | 11.0005 | 0 | 0.12926 | 3.3984
2022-05-28 18:38 |  | 0.02731 | 1.7069 |  |  | 8.1119 |  | 7.7759 | 0.010275 | 19.5116 | 0.00011672 | 9.3972 | 9.4147 | 9.426 | 9.4017 | 9.4279 | 9.6029 | 9.5402 | 9.5774 | 9.6297 | 9.6311 | -0.00013312 | 11.1859 | 11.0028 | 0 | 0.13991 | 3.2796
2022-05-28 18:39 |  | 0.02708 | 1.6925 |  |  | 8.0618 |  | 7.752 | 0.010243 | 19.5122 | 0.00013407 | 9.4162 | 9.4373 | 9.4473 | 9.4226 | 9.4483 | 9.6254 | 9.5622 | 9.6004 | 9.6514 | 9.6527 | -0.00011864 | 11.1854 | 11.0034 | 0 | 0.14489 | 3.227
2022-05-28 18:40 |  | 0.027023 | 1.689 |  |  | 8.0612 |  | 7.7518 | 0.010242 | 19.513 | 0.00012696 | 9.4377 | 9.4565 | 9.468 | 9.4438 | 9.4703 | 9.6432 | 9.5797 | 9.617 | 9.6698 | 9.671 | -9.8149e-05 | 11.1858 | 11.0037 | 0 | 0.14613 | 3.2141
2022-05-28 18:41 |  | 0.026969 | 1.6855 |  |  | 8.0601 |  | 7.7513 | 0.010242 | 19.5135 | 0.00011964 | 9.4594 | 9.4785 | 9.4911 | 9.4645 | 9.492 | 9.6561 | 9.5947 | 9.6319 | 9.6846 | 9.6849 | -7.2702e-05 | 11.1855 | 11.013 | 0 | 0.14733 | 3.2017
2022-05-28 18:42 |  | 0.02683 | 1.6769 |  |  | 8.0375 |  | 7.7405 | 0.010227 | 19.514 | 0.00010745 | 9.4788 | 9.5004 | 9.5103 | 9.4852 | 9.5127 | 9.6849 | 9.6173 | 9.655 | 9.7059 | 9.7112 | -4.4595e-05 | 11.1866 | 11.0048 | 0 | 0.15039 | 3.1707
2022-05-28 18:43 |  | 0.026544 | 1.659 |  |  | 7.9659 |  | 7.7059 | 0.010181 | 19.5148 | 0.00011688 | 9.4995 | 9.5197 | 9.5299 | 9.5034 | 9.5309 | 9.6978 | 9.6335 | 9.6693 | 9.7241 | 9.7261 | -1.5029e-05 | 11.1864 | 11.0115 | 0 | 0.15684 | 3.1072
2022-05-28 18:44 |  | 0.026129 | 1.6331 |  |  | 7.8632 |  | 7.6563 | 0.010115 | 19.5153 | 0.00011294 | 9.5198 | 9.54 | 9.5491 | 9.5259 | 9.552 | 9.7292 | 9.6692 | 9.7046 | 9.7577 | 9.7531 | 1.4231e-05 | 11.1886 | 11.008 | 0 | 0.1664 | 3.0175
2022-05-28 18:45 |  | 0.026066 | 1.6292 |  |  | 7.8616 |  | 7.6556 | 0.010114 | 19.5161 | 0.00011542 | 9.541 | 9.5604 | 9.5691 | 9.5465 | 9.5745 | 9.7533 | 9.6883 | 9.7245 | 9.7762 | 9.7771 | 4.1266e-05 | 11.1911 | 11.0046 | 0 | 0.16787 | 3.0042
2022-05-28 18:46 |  | 0.025998 | 1.6249 |  |  | 7.8568 |  | 7.6534 | 0.010111 | 19.517 | 0.00012127 | 9.5619 | 9.5831 | 9.5902 | 9.5681 | 9.5949 | 9.7694 | 9.7059 | 9.7414 | 9.7957 | 9.7961 | 6.4637e-05 | 11.1908 | 11.0042 | 0 | 0.16949 | 2.9897
2022-05-28 18:47 |  | 0.025626 | 1.6016 |  |  | 7.7623 |  | 7.6071 | 0.01005 | 19.5175 | 0.00013107 | 9.5844 | 9.6033 | 9.6115 | 9.5887 | 9.6162 | 9.7898 | 9.7332 | 9.7668 | 9.8212 | 9.8157 | 8.2862e-05 | 11.1907 | 11.0065 | 0 | 0.17842 | 2.9118
2022-05-28 18:48 |  | 0.025263 | 1.579 |  |  | 7.6682 |  | 7.5611 | 0.0099887 | 19.5184 | 0.00012241 | 9.6023 | 9.6231 | 9.6299 | 9.61 | 9.6378 | 9.8113 | 9.7539 | 9.7853 | 9.8409 | 9.8348 | 9.5769e-05 | 11.1905 | 11.0099 | 0 | 0.18738 | 2.8378
2022-05-28 18:49 |  | 0.025218 | 1.5761 |  |  | 7.6691 |  | 7.5616 | 0.0099892 | 19.5191 | 0.00011161 | 9.6263 | 9.6457 | 9.6501 | 9.6314 | 9.6588 | 9.8268 | 9.7681 | 9.8026 | 9.8563 | 9.8512 | 0.00010304 | 11.1926 | 11.0146 | 0 | 0.18853 | 2.8286
2022-05-28 18:50 |  | 0.025164 | 1.5727 |  |  | 7.6677 |  | 7.5611 | 0.0099882 | 19.5199 | 0.00011217 | 9.6441 | 9.6669 | 9.6702 | 9.6502 | 9.6785 | 9.8476 | 9.7867 | 9.8182 | 9.8749 | 9.8708 | 0.00010461 | 11.1917 | 11.0141 | 0 | 0.18989 | 2.8178
2022-05-28 18:51 |  | 0.024922 | 1.5576 |  |  | 7.6107 |  | 7.5329 | 0.0099507 | 19.5206 | 0.00012208 | 9.6649 | 9.6869 | 9.6891 | 9.6681 | 9.697 | 9.8713 | 9.8111 | 9.8421 | 9.8983 | 9.8928 | 0.00010082 | 11.1939 | 11.0128 | 0 | 0.19606 | 2.7696
2022-05-28 18:52 |  | 0.024422 | 1.5264 |  |  | 7.4755 |  | 7.4659 | 0.009862 | 19.5217 | 0.00011777 | 9.6829 | 9.7055 | 9.7076 | 9.6881 | 9.717 | 9.8971 | 9.8383 | 9.8705 | 9.9251 | 9.9186 | 9.279e-05 | 11.1968 | 11.0036 | 0 | 0.2092 | 2.6724
2022-05-28 18:53 |  | 0.024365 | 1.5228 |  |  | 7.4754 |  | 7.4659 | 0.0098618 | 19.5226 | 0.00012663 | 9.703 | 9.7242 | 9.7265 | 9.7091 | 9.7369 | 9.9204 | 9.8679 | 9.8976 | 9.953 | 9.9408 | 8.1122e-05 | 11.1959 | 11.0071 | 0 | 0.21073 | 2.6615
2022-05-28 18:54 |  | 0.024323 | 1.5202 |  |  | 7.4759 |  | 7.4662 | 0.009862 | 19.5235 | 0.00010062 | 9.7255 | 9.7458 | 9.7461 | 9.7316 | 9.7602 | 9.9369 | 9.8785 | 9.911 | 9.9634 | 9.9571 | 6.6366e-05 | 11.1967 | 11.011 | 0 | 0.21188 | 2.6534
2022-05-28 18:55 |  | 0.024118 | 1.5074 |  |  | 7.4242 |  | 7.4403 | 0.0098276 | 19.5242 | 0.00012758 | 9.7455 | 9.7662 | 9.7678 | 9.7499 | 9.7773 | 9.9461 | 9.8873 | 9.9188 | 9.9748 | 9.9701 | 4.961e-05 | 11.1961 | 11.0129 | 0 | 0.21746 | 2.6147
2022-05-28 18:56 |  | 0.023618 | 1.4761 |  |  | 7.2878 |  | 7.3719 | 0.009737 | 19.5253 | 0.00011688 | 9.7637 | 9.7859 | 9.7864 | 9.7681 | 9.7961 | 9.9738 | 9.921 | 9.9492 | 10.004 | 9.9948 | 3.1902e-05 | 11.1976 | 11.0153 | 0 | 0.23151 | 2.522
2022-05-28 18:57 |  | 0.023581 | 1.4738 |  |  | 7.2876 |  | 7.3718 | 0.0097367 | 19.5261 | 0.00014172 | 9.782 | 9.8033 | 9.8044 | 9.7868 | 9.8159 | 9.9849 | 9.9303 | 9.9613 | 10.0153 | 10.0083 | 1.3941e-05 | 11.1996 | 11.0174 | 0 | 0.23256 | 2.5154
2022-05-28 18:58 |  | 0.02354 | 1.4713 |  |  | 7.2872 |  | 7.3717 | 0.0097364 | 19.5271 | 0.00012127 | 9.7993 | 9.8231 | 9.8213 | 9.8026 | 9.8324 | 9.999 | 9.9471 | 9.9781 | 10.0337 | 10.0238 | -3.683e-06 | 11.2006 | 11.021 | 0 | 0.23374 | 2.5079
2022-05-28 18:59 |  | 0.023097 | 1.4435 |  |  | 7.1678 |  | 7.311 | 0.009656 | 19.5277 | 0.00012143 | 9.8192 | 9.8404 | 9.8408 | 9.8218 | 9.852 | 10.0338 | 9.9775 | 10.0068 | 10.0624 | 10.0534 | -2.0501e-05 | 11.2019 | 11.0144 | 0 | 0.24679 | 2.4284
2022-05-28 19:00 |  | 0.02284 | 1.4275 |  |  | 7.0985 |  | 7.2757 | 0.0096094 | 19.5287 | 0.00011278 | 9.8347 | 9.8561 | 9.8568 | 9.8388 | 9.8685 | 10.0449 | 9.9909 | 10.0195 | 10.0741 | 10.0675 | -3.522e-05 | 11.2039 | 11.0178 | 0 | 0.25457 | 2.3834
2022-05-28 19:01 |  | 0.022812 | 1.4257 |  |  | 7.0991 |  | 7.276 | 0.0096099 | 19.5293 | 0.00011379 | 9.8507 | 9.8742 | 9.8742 | 9.8555 | 9.8846 | 10.0536 | 10.0004 | 10.0284 | 10.0857 | 10.0777 | -4.7671e-05 | 11.2038 | 11.0191 | 0 | 0.25544 | 2.3784
2022-05-28 19:02 |  | 0.022752 | 1.422 |  |  | 7.0947 |  | 7.274 | 0.0096066 | 19.5305 | 0.00012176 | 9.8685 | 9.8922 | 9.8921 | 9.8714 | 9.9016 | 10.0765 | 10.0231 | 10.0516 | 10.1075 | 10.1005 | -5.7524e-05 | 11.2078 | 11.0222 | 0 | 0.25729 | 2.3681
2022-05-28 19:03 |  | 0.02245 | 1.4031 |  |  | 7.0134 |  | 7.2321 | 0.009551 | 19.5311 | 0.0001354 | 9.886 | 9.9076 | 9.9085 | 9.8879 | 9.9191 | 10.096 | 10.0433 | 10.0723 | 10.1279 | 10.1186 | -6.444e-05 | 11.2111 | 11.0225 | 0 | 0.26675 | 2.3162
2022-05-28 19:04 |  | 0.02208 | 1.38 |  |  | 6.9148 |  | 7.1813 | 0.0094838 | 19.5308 | 0.00013183 | 9.9034 | 9.9246 | 9.9249 | 9.9043 | 9.9331 | 10.1315 | 10.0755 | 10.1054 | 10.1586 | 10.1534 | -6.7835e-05 | 11.2091 | 11.0044 | 0 | 0.2787 | 2.2538
2022-05-28 19:05 |  | 0.02205 | 1.3781 |  |  | 6.9146 |  | 7.1813 | 0.0094836 | 19.5313 | 0.00012243 | 9.9195 | 9.9422 | 9.9416 | 9.9219 | 9.9502 | 10.1401 | 10.0832 | 10.1134 | 10.1697 | 10.1651 | -6.771e-05 | 11.2113 | 11.0076 | 0 | 0.27967 | 2.2489
2022-05-28 19:06 |  | 0.02176 | 1.36 |  |  | 6.8394 |  | 7.1421 | 0.0094315 | 19.5317 | 0.00011639 | 9.9394 | 9.9606 | 9.9602 | 9.9404 | 9.9697 | 10.1665 | 10.1141 | 10.142 | 10.1978 | 10.1902 | -6.4466e-05 | 11.212 | 11.0056 | 0 | 0.28936 | 2.2009
2022-05-28 19:07 |  | 0.021504 | 1.344 |  |  | 6.7655 |  | 7.1036 | 0.0093803 | 19.532 | 0.00011311 | 9.9547 | 9.9746 | 9.9746 | 9.9554 | 9.9861 | 10.1695 | 10.1165 | 10.1462 | 10.2022 | 10.1965 | -5.7888e-05 | 11.2096 | 11.01 | 0 | 0.29809 | 2.1594
2022-05-28 19:08 |  | 0.021354 | 1.3346 |  |  | 6.7318 |  | 7.0859 | 0.0093571 | 19.5324 | 0.00011753 | 9.9705 | 9.9911 | 9.99 | 9.9719 | 10.0025 | 10.1929 | 10.1421 | 10.1703 | 10.2267 | 10.2194 | -4.8523e-05 | 11.209 | 11.0063 | 0 | 0.30331 | 2.1353
2022-05-28 19:09 |  | 0.021319 | 1.3324 |  |  | 6.7315 |  | 7.0859 | 0.0093567 | 19.5329 | 0.00011899 | 9.9841 | 10.0069 | 10.0068 | 9.9857 | 10.0181 | 10.2119 | 10.159 | 10.1875 | 10.2427 | 10.2381 | -3.6937e-05 | 11.2082 | 11.0037 | 0 | 0.30456 | 2.1296
2022-05-28 19:10 |  | 0.020898 | 1.3061 |  |  | 6.6095 |  | 7.0213 | 0.0092712 | 19.533 | 0.00011111 | 10.0013 | 10.0232 | 10.0242 | 10.0032 | 10.0355 | 10.2279 | 10.1753 | 10.2034 | 10.2583 | 10.2546 | -2.3919e-05 | 11.2089 | 11.0048 | 0 | 0.31967 | 2.0633
2022-05-28 19:11 |  | 0.020698 | 1.2936 |  |  | 6.5527 |  | 6.9911 | 0.0092315 | 19.5334 | 0.00011249 | 10.014 | 10.0376 | 10.0377 | 10.0173 | 10.0495 | 10.2327 | 10.1819 | 10.2088 | 10.267 | 10.2594 | -1.0036e-05 | 11.2066 | 11.008 | 0 | 0.32706 | 2.0323
2022-05-28 19:12 |  | 0.020636 | 1.2898 |  |  | 6.5437 |  | 6.9865 | 0.0092251 | 19.5338 | 0.00012442 | 10.032 | 10.0566 | 10.0544 | 10.0344 | 10.066 | 10.2483 | 10.1971 | 10.2234 | 10.2824 | 10.2761 | 3.6142e-06 | 11.2058 | 11.0097 | 0 | 0.32938 | 2.0227
2022-05-28 19:13 |  | 0.02061 | 1.2881 |  |  | 6.5435 |  | 6.9865 | 0.0092249 | 19.5339 | 0.00013427 | 10.0466 | 10.0686 | 10.0675 | 10.0479 | 10.081 | 10.2577 | 10.2106 | 10.2386 | 10.294 | 10.2834 | 1.6644e-05 | 11.2066 | 11.0205 | 0 | 0.33036 | 2.0187
2022-05-28 19:14 |  | 0.020309 | 1.2693 |  |  | 6.4569 |  | 6.94 | 0.0091633 | 19.5339 | 0.00012243 | 10.0603 | 10.0839 | 10.0827 | 10.0633 | 10.0966 | 10.274 | 10.2244 | 10.2493 | 10.3059 | 10.2998 | 2.8187e-05 | 11.2083 | 11.0161 | 0 | 0.34189 | 1.9728
2022-05-28 19:15 |  | 0.020018 | 1.2511 |  |  | 6.3708 |  | 6.8936 | 0.0091023 | 19.5338 | 0.00013151 | 10.0744 | 10.0964 | 10.0955 | 10.0738 | 10.1098 | 10.2807 | 10.233 | 10.2574 | 10.3159 | 10.3056 | 3.798e-05 | 11.2071 | 11.0251 | 0 | 0.35334 | 1.9292
2022-05-28 19:16 |  | 0.019972 | 1.2482 |  |  | 6.3664 |  | 6.8913 | 0.0090991 | 19.5336 | 0.00011012 | 10.0894 | 10.1137 | 10.109 | 10.09 | 10.1221 | 10.3024 | 10.2497 | 10.2741 | 10.331 | 10.3241 | 4.5537e-05 | 11.2113 | 11.0175 | 0 | 0.35518 | 1.9224
2022-05-28 19:17 |  | 0.019921 | 1.245 |  |  | 6.3587 |  | 6.8871 | 0.0090936 | 19.5335 | 0.00011151 | 10.1007 | 10.1247 | 10.1218 | 10.1006 | 10.1346 | 10.3162 | 10.2676 | 10.2911 | 10.3482 | 10.3393 | 5.045e-05 | 11.2134 | 11.0197 | 0 | 0.35724 | 1.9148
2022-05-28 19:18 |  | 0.019662 | 1.2289 |  |  | 6.283 |  | 6.846 | 0.009039 | 19.5339 | 0.00012647 | 10.1162 | 10.1383 | 10.1347 | 10.1163 | 10.1501 | 10.3202 | 10.2767 | 10.3005 | 10.359 | 10.3464 | 5.2748e-05 | 11.2169 | 11.0336 | 0 | 0.36782 | 1.8768
2022-05-28 19:19 |  | 0.019394 | 1.2121 |  |  | 6.2039 |  | 6.8029 | 0.0089819 | 19.5337 | 0.00011577 | 10.1305 | 10.1529 | 10.1472 | 10.1296 | 10.1633 | 10.3295 | 10.2832 | 10.3079 | 10.3651 | 10.3536 | 5.248e-05 | 11.2146 | 11.0362 | 0 | 0.37905 | 1.8381
2022-05-28 19:20 |  | 0.019328 | 1.208 |  |  | 6.1916 |  | 6.7962 | 0.0089731 | 19.5335 | 0.00012566 | 10.1387 | 10.1643 | 10.1596 | 10.1405 | 10.1752 | 10.351 | 10.3011 | 10.3263 | 10.3817 | 10.3727 | 5.0119e-05 | 11.2144 | 11.0248 | 0 | 0.38188 | 1.8286
2022-05-28 19:21 |  | 0.019198 | 1.1999 |  |  | 6.16 |  | 6.7787 | 0.00895 | 19.5329 | 0.00010322 | 10.1501 | 10.1755 | 10.1713 | 10.1521 | 10.1873 | 10.3715 | 10.3239 | 10.3468 | 10.4037 | 10.3931 | 4.5335e-05 | 11.2176 | 11.018 | 0 | 0.38745 | 1.8101
2022-05-28 19:22 |  | 0.018762 | 1.1726 |  |  | 6.0306 |  | 6.7072 | 0.0088556 | 19.5329 | 0.00013756 | 10.1651 | 10.1888 | 10.1831 | 10.1667 | 10.2018 | 10.394 | 10.3476 | 10.368 | 10.4276 | 10.4149 | 3.9075e-05 | 11.2184 | 11.0073 | 0 | 0.40685 | 1.7487
2022-05-28 19:23 |  | 0.018707 | 1.1692 |  |  | 6.0183 |  | 6.7005 | 0.0088465 | 19.5328 | 0.00011818 | 10.1774 | 10.2019 | 10.1967 | 10.1806 | 10.2145 | 10.3964 | 10.3522 | 10.3764 | 10.4349 | 10.4193 | 3.1667e-05 | 11.2185 | 11.0201 | 0 | 0.40937 | 1.7411
2022-05-28 19:24 |  | 0.018659 | 1.1662 |  |  | 6.0141 |  | 6.6982 | 0.0088434 | 19.5326 | 0.00011644 | 10.1923 | 10.2182 | 10.2108 | 10.1959 | 10.2294 | 10.4219 | 10.3768 | 10.3992 | 10.4551 | 10.4421 | 2.3353e-05 | 11.2197 | 11.0152 | 0 | 0.41155 | 1.7345
2022-05-28 19:25 |  | 0.01827 | 1.1419 |  |  | 5.8945 |  | 6.6311 | 0.0087549 | 19.5323 | 0.00011347 | 10.203 | 10.2293 | 10.2237 | 10.2064 | 10.2398 | 10.4306 | 10.3858 | 10.4071 | 10.4647 | 10.4515 | 1.4399e-05 | 11.2151 | 11.0136 | 0 | 0.4298 | 1.6812
2022-05-28 19:26 |  | 0.018105 | 1.1315 |  |  | 5.8477 |  | 6.6049 | 0.0087202 | 19.5321 | 0.00011607 | 10.2206 | 10.2436 | 10.2389 | 10.2233 | 10.2572 | 10.438 | 10.392 | 10.4128 | 10.4735 | 10.459 | 5.5979e-06 | 11.2157 | 11.0193 | 0 | 0.43781 | 1.6589
2022-05-28 19:27 |  | 0.018082 | 1.1301 |  |  | 5.8479 |  | 6.605 | 0.0087203 | 19.532 | 0.0001201 | 10.2297 | 10.2557 | 10.2498 | 10.2328 | 10.2668 | 10.4557 | 10.4079 | 10.4278 | 10.4878 | 10.4749 | -3.2967e-06 | 11.2151 | 11.0119 | 0 | 0.4389 | 1.6559
2022-05-28 19:28 |  | 0.017965 | 1.1228 |  |  | 5.8169 |  | 6.5875 | 0.0086969 | 19.5315 | 0.00012062 | 10.241 | 10.2681 | 10.2621 | 10.2463 | 10.2801 | 10.4648 | 10.4205 | 10.442 | 10.5014 | 10.4872 | -1.1059e-05 | 11.2156 | 11.0122 | 0 | 0.44468 | 1.6402
2022-05-28 19:29 |  | 0.017517 | 1.0948 |  |  | 5.6796 |  | 6.5094 | 0.0085937 | 19.5313 | 0.00012143 | 10.2539 | 10.2783 | 10.272 | 10.2575 | 10.2904 | 10.4809 | 10.4388 | 10.4594 | 10.5187 | 10.5023 | -1.8108e-05 | 11.2154 | 11.011 | 0 | 0.46743 | 1.5812
2022-05-28 19:30 |  | 0.017497 | 1.0936 |  |  | 5.6795 |  | 6.5094 | 0.0085936 | 19.531 | 0.00012111 | 10.2642 | 10.2904 | 10.2833 | 10.2684 | 10.3031 | 10.4946 | 10.4505 | 10.4722 | 10.5291 | 10.5144 | -2.3688e-05 | 11.216 | 11.0126 | 0 | 0.46849 | 1.5786
2022-05-28 19:31 |  | 0.017412 | 1.0882 |  |  | 5.6566 |  | 6.4962 | 0.008576 | 19.5306 | 0.00011509 | 10.2774 | 10.3033 | 10.2974 | 10.282 | 10.3161 | 10.5 | 10.4538 | 10.4727 | 10.534 | 10.5208 | -2.7957e-05 | 11.2162 | 11.0104 | 0 | 0.47296 | 1.5675
2022-05-28 19:32 |  | 0.016993 | 1.0621 |  |  | 5.5288 |  | 6.4224 | 0.0084787 | 19.5303 | 0.00012542 | 10.2882 | 10.3179 | 10.3107 | 10.2909 | 10.3274 | 10.5173 | 10.4747 | 10.4938 | 10.5539 | 10.5384 | -3.0466e-05 | 11.2173 | 11.0115 | 0 | 0.49561 | 1.5137
2022-05-28 19:33 |  | 0.016929 | 1.0581 |  |  | 5.5132 |  | 6.4135 | 0.0084667 | 19.53 | 0.00012289 | 10.2986 | 10.3243 | 10.3188 | 10.3034 | 10.3385 | 10.5261 | 10.4855 | 10.5053 | 10.5653 | 10.5475 | -3.1444e-05 | 11.2167 | 11.0124 | 0 | 0.49919 | 1.5056
2022-05-28 19:34 |  | 0.016898 | 1.0562 |  |  | 5.5095 |  | 6.4113 | 0.0084638 | 19.53 | 0.00013801 | 10.3088 | 10.3362 | 10.3286 | 10.3126 | 10.348 | 10.5422 | 10.4981 | 10.5171 | 10.578 | 10.5617 | -3.0786e-05 | 11.2173 | 11.0098 | 0 | 0.50089 | 1.5018
2022-05-28 19:35 |  | 0.016614 | 1.0384 |  |  | 5.4225 |  | 6.3604 | 0.0083965 | 19.5296 | 0.00013507 | 10.3209 | 10.3476 | 10.3404 | 10.3235 | 10.3587 | 10.5539 | 10.508 | 10.528 | 10.5892 | 10.5736 | -2.8786e-05 | 11.2159 | 11.0016 | 0 | 0.51712 | 1.466
2022-05-28 19:36 |  | 0.01638 | 1.0238 |  |  | 5.3506 |  | 6.3183 | 0.0083408 | 19.5292 | 0.00011558 | 10.332 | 10.3586 | 10.3506 | 10.3354 | 10.3715 | 10.5566 | 10.5148 | 10.5348 | 10.596 | 10.5781 | -2.5093e-05 | 11.2171 | 11.014 | 0 | 0.53084 | 1.4371
2022-05-28 19:37 |  | 0.016358 | 1.0224 |  |  | 5.3504 |  | 6.3182 | 0.0083406 | 19.5291 | 0.00010879 | 10.343 | 10.3685 | 10.3617 | 10.3464 | 10.3818 | 10.5751 | 10.5326 | 10.553 | 10.6102 | 10.5942 | -2.0251e-05 | 11.218 | 11.0094 | 0 | 0.53217 | 1.4344
2022-05-28 19:38 |  | 0.016312 | 1.0195 |  |  | 5.3394 |  | 6.3117 | 0.0083319 | 19.5289 | 0.00011542 | 10.3526 | 10.3789 | 10.3719 | 10.3548 | 10.3912 | 10.5789 | 10.5393 | 10.5577 | 10.618 | 10.6022 | -1.4782e-05 | 11.2176 | 11.013 | 0 | 0.53493 | 1.4287
2022-05-28 19:39 |  | 0.015876 | 0.99222 |  |  | 5.2006 |  | 6.2292 | 0.0082229 | 19.5285 | 0.00011704 | 10.3602 | 10.3879 | 10.3799 | 10.3642 | 10.4001 | 10.5888 | 10.5471 | 10.5664 | 10.6255 | 10.6075 | -8.4782e-06 | 11.2156 | 11.0143 | 0 | 0.56189 | 1.3757
2022-05-28 19:40 |  | 0.015832 | 0.98949 |  |  | 5.1897 |  | 6.2227 | 0.0082142 | 19.5284 | 0.00013773 | 10.3693 | 10.3981 | 10.3894 | 10.3717 | 10.4089 | 10.5934 | 10.5512 | 10.5695 | 10.631 | 10.6142 | -2.0892e-06 | 11.2158 | 11.0134 | 0 | 0.56468 | 1.3705
2022-05-28 19:41 |  | 0.015828 | 0.98927 |  |  | 5.1897 |  | 6.2228 | 0.0082142 | 19.5284 | 0.00011086 | 10.3776 | 10.4061 | 10.3982 | 10.3808 | 10.417 | 10.5862 | 10.5484 | 10.5671 | 10.628 | 10.6102 | 4.1632e-06 | 11.217 | 11.0295 | 0 | 0.5649 | 1.3701
2022-05-28 19:42 |  | 0.01578 | 0.98624 |  |  | 5.1784 |  | 6.216 | 0.0082051 | 19.5281 | 0.00012991 | 10.3888 | 10.4157 | 10.4083 | 10.3913 | 10.4276 | 10.596 | 10.5576 | 10.5741 | 10.6352 | 10.6189 | 1.0242e-05 | 11.2188 | 11.0331 | 0 | 0.56801 | 1.3642
2022-05-28 19:43 |  | 0.015324 | 0.95773 |  |  | 5.0349 |  | 6.1293 | 0.0080907 | 19.5279 | 0.00011168 | 10.3959 | 10.4247 | 10.416 | 10.3977 | 10.435 | 10.6162 | 10.5758 | 10.5929 | 10.6524 | 10.6353 | 1.5522e-05 | 11.2225 | 11.0289 | 0 | 0.59819 | 1.3103
2022-05-28 19:44 |  | 0.015303 | 0.95642 |  |  | 5.0311 |  | 6.1271 | 0.0080876 | 19.5279 | 0.00012842 | 10.4009 | 10.4294 | 10.4205 | 10.4025 | 10.4399 | 10.6228 | 10.5839 | 10.6026 | 10.6615 | 10.6437 | 2.0124e-05 | 11.223 | 11.0286 | 0 | 0.59962 | 1.3078
2022-05-28 19:45 |  | 0.015294 | 0.95586 |  |  | 5.0312 |  | 6.1271 | 0.0080877 | 19.5277 | 0.00012708 | 10.4105 | 10.4368 | 10.4274 | 10.413 | 10.4495 | 10.6279 | 10.5872 | 10.6056 | 10.6655 | 10.6479 | 2.3636e-05 | 11.2257 | 11.0259 | 0 | 0.60023 | 1.3068
2022-05-28 19:46 |  | 0.014945 | 0.93403 |  |  | 4.9208 |  | 6.0592 | 0.0079979 | 19.5274 | 0.0001159 | 10.4169 | 10.4447 | 10.4356 | 10.4171 | 10.4568 | 10.6395 | 10.6004 | 10.6181 | 10.6775 | 10.6603 | 2.5917e-05 | 11.2252 | 11.0259 | 0 | 0.62468 | 1.2663
2022-05-28 19:47 |  | 0.014627 | 0.91417 |  |  | 4.8201 |  | 5.9972 | 0.007916 | 19.5276 | 0.00011261 | 10.4251 | 10.452 | 10.443 | 10.426 | 10.4657 | 10.6481 | 10.6091 | 10.6255 | 10.6875 | 10.67 | 2.7344e-05 | 11.2285 | 11.0236 | 0 | 0.64794 | 1.2301
2022-05-28 19:48 |  | 0.014611 | 0.91316 |  |  | 4.8199 |  | 5.9972 | 0.0079159 | 19.5275 | 0.00011135 | 10.4331 | 10.4607 | 10.4493 | 10.4336 | 10.4712 | 10.6633 | 10.6263 | 10.641 | 10.7031 | 10.6841 | 2.7609e-05 | 11.2283 | 11.0173 | 0 | 0.64915 | 1.2283
2022-05-28 19:49 |  | 0.014198 | 0.88736 |  |  | 4.69 |  | 5.9157 | 0.0078083 | 19.5276 | 0.00012923 | 10.44 | 10.4681 | 10.4565 | 10.4424 | 10.4807 | 10.6845 | 10.6487 | 10.6612 | 10.7236 | 10.7015 | 2.6745e-05 | 11.2293 | 11.0108 | 0 | 0.68099 | 1.1821
2022-05-28 19:50 |  | 0.01411 | 0.8819 |  |  | 4.6654 |  | 5.9003 | 0.0077879 | 19.5273 | 0.00010928 | 10.4489 | 10.4765 | 10.4665 | 10.4545 | 10.4916 | 10.6946 | 10.6539 | 10.6719 | 10.7322 | 10.7133 | 2.5182e-05 | 11.2304 | 11.0058 | 0 | 0.68797 | 1.1724
2022-05-28 19:51 |  | 0.014105 | 0.88156 |  |  | 4.6654 |  | 5.9003 | 0.0077878 | 19.5275 | 0.00011688 | 10.4587 | 10.4865 | 10.4742 | 10.4629 | 10.5011 | 10.691 | 10.6547 | 10.6693 | 10.7332 | 10.7115 | 2.2592e-05 | 11.228 | 11.0141 | 0 | 0.68841 | 1.1718
2022-05-28 19:52 |  | 0.014081 | 0.88009 |  |  | 4.6587 |  | 5.8961 | 0.0077822 | 19.5278 | 0.00012826 | 10.4662 | 10.4965 | 10.4828 | 10.4702 | 10.5073 | 10.6882 | 10.652 | 10.6675 | 10.7303 | 10.7078 | 1.9115e-05 | 11.2257 | 11.0247 | 0 | 0.6903 | 1.1692
2022-05-28 19:53 |  | 0.01368 | 0.85498 |  |  | 4.5299 |  | 5.814 | 0.0076738 | 19.5277 | 0.00013257 | 10.4739 | 10.5023 | 10.4897 | 10.4756 | 10.5131 | 10.7018 | 10.6667 | 10.6807 | 10.7419 | 10.7206 | 1.5174e-05 | 11.2249 | 11.0235 | 0 | 0.72367 | 1.1253
2022-05-28 19:54 |  | 0.013637 | 0.8523 |  |  | 4.5159 |  | 5.8051 | 0.0076619 | 19.5279 | 0.0001133 | 10.4776 | 10.5088 | 10.4952 | 10.4811 | 10.5193 | 10.6966 | 10.6605 | 10.6754 | 10.7376 | 10.7162 | 1.1164e-05 | 11.2259 | 11.0278 | 0 | 0.72735 | 1.1206
2022-05-28 19:55 |  | 0.013564 | 0.84773 |  |  | 4.4985 |  | 5.7939 | 0.0076471 | 19.5282 | 0.00011244 | 10.4846 | 10.5146 | 10.5029 | 10.4864 | 10.5249 | 10.7247 | 10.6868 | 10.7026 | 10.7614 | 10.7424 | 6.6813e-06 | 11.2262 | 11.0139 | 0 | 0.73367 | 1.1128
2022-05-28 19:56 |  | 0.013379 | 0.8362 |  |  | 4.4387 |  | 5.7551 | 0.0075959 | 19.5282 | 0.00013899 | 10.4887 | 10.5178 | 10.5066 | 10.4923 | 10.5317 | 10.7243 | 10.6895 | 10.7045 | 10.7654 | 10.7441 | 2.3222e-06 | 11.2287 | 11.016 | 0 | 0.74995 | 1.093
2022-05-28 19:57 |  | 0.013161 | 0.82255 |  |  | 4.3685 |  | 5.7096 | 0.0075358 | 19.5286 | 0.00011893 | 10.4987 | 10.5269 | 10.5133 | 10.5009 | 10.5386 | 10.7277 | 10.6901 | 10.7069 | 10.7675 | 10.7478 | -1.616e-06 | 11.23 | 11.0191 | 0 | 0.76979 | 1.0698
2022-05-28 19:58 |  | 0.013152 | 0.822 |  |  | 4.3683 |  | 5.7095 | 0.0075356 | 19.5289 | 0.00011623 | 10.5042 | 10.5334 | 10.5199 | 10.5069 | 10.5454 | 10.7331 | 10.698 | 10.714 | 10.7752 | 10.7545 | -5.3231e-06 | 11.2282 | 11.0174 | 0 | 0.7706 | 1.0688
2022-05-28 19:59 |  | 0.012992 | 0.81198 |  |  | 4.3188 |  | 5.6769 | 0.0074925 | 19.5288 | 0.00012923 | 10.5089 | 10.5385 | 10.5247 | 10.5111 | 10.5508 | 10.7463 | 10.715 | 10.7272 | 10.7883 | 10.7667 | -8.5191e-06 | 11.2293 | 11.0172 | 0 | 0.78561 | 1.052
2022-05-28 20:00 |  | 0.012732 | 0.79574 |  |  | 4.2333 |  | 5.6206 | 0.0074182 | 19.5291 | 0.00012126 | 10.514 | 10.5433 | 10.5295 | 10.5169 | 10.5564 | 10.7463 | 10.7132 | 10.7267 | 10.7868 | 10.7658 | -1.0872e-05 | 11.2291 | 11.0183 | 0 | 0.81074 | 1.0249
2022-05-28 20:01 |  | 0.012697 | 0.79358 |  |  | 4.2231 |  | 5.6139 | 0.0074092 | 19.5296 | 0.0001094 | 10.5206 | 10.5495 | 10.5347 | 10.5219 | 10.5607 | 10.7467 | 10.7137 | 10.7274 | 10.7875 | 10.7686 | -1.2542e-05 | 11.2279 | 11.023 | 0 | 0.81417 | 1.0213
2022-05-28 20:02 |  | 0.012657 | 0.79109 |  |  | 4.2131 |  | 5.6072 | 0.0074004 | 19.5297 | 0.00012442 | 10.5246 | 10.5549 | 10.541 | 10.5259 | 10.5655 | 10.7608 | 10.7238 | 10.7378 | 10.7991 | 10.7808 | -1.3495e-05 | 11.2293 | 11.0109 | 0 | 0.81814 | 1.0171
2022-05-28 20:03 |  | 0.012437 | 0.77733 |  |  | 4.1422 |  | 5.5596 | 0.0073376 | 19.53 | 0.00011265 | 10.5305 | 10.5592 | 10.5457 | 10.5301 | 10.5705 | 10.7655 | 10.7327 | 10.7447 | 10.8095 | 10.7857 | -1.358e-05 | 11.2297 | 11.0128 | 0 | 0.84051 | 0.99452
2022-05-28 20:04 |  | 0.012245 | 0.76532 |  |  | 4.0807 |  | 5.5185 | 0.0072833 | 19.5304 | 0.00012159 | 10.5351 | 10.564 | 10.5495 | 10.5372 | 10.5768 | 10.7721 | 10.744 | 10.754 | 10.8156 | 10.7927 | -1.3065e-05 | 11.2301 | 11.0178 | 0 | 0.86069 | 0.97495
2022-05-28 20:05 |  | 0.012241 | 0.76503 |  |  | 4.0806 |  | 5.5184 | 0.0072831 | 19.5309 | 0.00011834 | 10.5405 | 10.5701 | 10.5551 | 10.5422 | 10.5818 | 10.7775 | 10.7433 | 10.7549 | 10.8168 | 10.7961 | -1.181e-05 | 11.228 | 11.0115 | 0 | 0.86119 | 0.97448
2022-05-28 20:06 |  | 0.01214 | 0.75878 |  |  | 4.048 |  | 5.4962 | 0.0072538 | 19.5316 | 0.00012176 | 10.5445 | 10.5745 | 10.5593 | 10.545 | 10.5849 | 10.7751 | 10.7446 | 10.7556 | 10.819 | 10.7965 | -9.9459e-06 | 11.2277 | 11.016 | 0 | 0.87197 | 0.96435
2022-05-28 20:07 |  | 0.011913 | 0.74454 |  |  | 3.9724 |  | 5.4446 | 0.0071856 | 19.5318 | 0.00010696 | 10.5488 | 10.5797 | 10.5642 | 10.5508 | 10.5908 | 10.7713 | 10.7402 | 10.7524 | 10.8155 | 10.7934 | -7.6775e-06 | 11.2287 | 11.0264 | 0 | 0.89717 | 0.94147
2022-05-28 20:08 |  | 0.011809 | 0.73808 |  |  | 3.9405 |  | 5.4229 | 0.0071569 | 19.5321 | 0.00010563 | 10.5521 | 10.5813 | 10.5678 | 10.5526 | 10.593 | 10.7835 | 10.7533 | 10.7632 | 10.8252 | 10.8037 | -4.9124e-06 | 11.2273 | 11.0165 | 0 | 0.90892 | 0.93117
2022-05-28 20:09 |  | 0.011801 | 0.73754 |  |  | 3.9404 |  | 5.4229 | 0.0071568 | 19.5327 | 0.00013492 | 10.5539 | 10.5841 | 10.5706 | 10.5542 | 10.5962 | 10.7966 | 10.7649 | 10.7762 | 10.8392 | 10.8155 | -1.7312e-06 | 11.2286 | 11.0113 | 0 | 0.9099 | 0.93032
2022-05-28 20:10 |  | 0.011487 | 0.71791 |  |  | 3.8375 |  | 5.3514 | 0.0070625 | 19.5331 | 0.00011981 | 10.5584 | 10.5902 | 10.5735 | 10.5618 | 10.6009 | 10.8027 | 10.771 | 10.7817 | 10.8446 | 10.8231 | 1.5227e-06 | 11.2306 | 11.0097 | 0 | 0.94699 | 0.89929
2022-05-28 20:11 |  | 0.011415 | 0.71342 |  |  | 3.8128 |  | 5.3343 | 0.0070399 | 19.5337 | 0.00013956 | 10.5635 | 10.5933 | 10.5786 | 10.5657 | 10.6055 | 10.7936 | 10.7628 | 10.7729 | 10.837 | 10.8152 | 4.8314e-06 | 11.2304 | 11.0137 | 0 | 0.95575 | 0.89226
2022-05-28 20:12 |  | 0.011378 | 0.71111 |  |  | 3.8033 |  | 5.3277 | 0.0070312 | 19.5341 | 0.00011932 | 10.568 | 10.5993 | 10.5823 | 10.5694 | 10.6098 | 10.8046 | 10.7743 | 10.7853 | 10.8491 | 10.825 | 7.4146e-06 | 11.2288 | 11.0112 | 0 | 0.9603 | 0.88865
2022-05-28 20:13 |  | 0.011248 | 0.70299 |  |  | 3.7626 |  | 5.2989 | 0.0069931 | 19.5346 | 0.00012475 | 10.5706 | 10.6015 | 10.5851 | 10.5727 | 10.6137 | 10.8159 | 10.7893 | 10.7993 | 10.8612 | 10.8348 | 9.8787e-06 | 11.2286 | 11.0091 | 0 | 0.97655 | 0.876
2022-05-28 20:14 |  | 0.010979 | 0.68616 |  |  | 3.6747 |  | 5.2368 | 0.0069111 | 19.5356 | 0.00011834 | 10.5759 | 10.6053 | 10.5886 | 10.5778 | 10.619 | 10.8275 | 10.7953 | 10.8061 | 10.8666 | 10.8464 | 1.1829e-05 | 11.2297 | 10.9981 | 0 | 1.0114 | 0.85002
2022-05-28 20:15 |  | 0.010965 | 0.68529 |  |  | 3.6685 |  | 5.2325 | 0.0069054 | 19.5361 | 0.00011594 | 10.5806 | 10.6099 | 10.5932 | 10.5814 | 10.622 | 10.8096 | 10.7831 | 10.7923 | 10.8591 | 10.8321 | 1.3653e-05 | 11.2279 | 11.0139 | 0 | 1.0133 | 0.84869
2022-05-28 20:16 |  | 0.01094 | 0.68376 |  |  | 3.6625 |  | 5.2281 | 0.0068997 | 19.5367 | 0.00012046 | 10.5844 | 10.6155 | 10.5977 | 10.5856 | 10.6269 | 10.8187 | 10.7927 | 10.8021 | 10.864 | 10.8398 | 1.4645e-05 | 11.2269 | 11.0129 | 0 | 1.0166 | 0.84634
2022-05-28 20:17 |  | 0.010677 | 0.66729 |  |  | 3.575 |  | 5.1652 | 0.0068165 | 19.537 | 0.00012858 | 10.5869 | 10.6175 | 10.6012 | 10.5885 | 10.6298 | 10.8205 | 10.7929 | 10.8038 | 10.8655 | 10.8419 | 1.5099e-05 | 11.2283 | 11.0171 | 0 | 1.0527 | 0.82125
2022-05-28 20:18 |  | 0.010578 | 0.6611 |  |  | 3.5419 |  | 5.1414 | 0.0067851 | 19.5378 | 0.00012093 | 10.589 | 10.6205 | 10.6031 | 10.5891 | 10.631 | 10.822 | 10.7913 | 10.8016 | 10.8651 | 10.8391 | 1.5157e-05 | 11.2277 | 11.0161 | 0 | 1.0667 | 0.8119
2022-05-28 20:19 |  | 0.010557 | 0.6598 |  |  | 3.5357 |  | 5.1369 | 0.0067793 | 19.5384 | 0.00011932 | 10.5914 | 10.6232 | 10.6065 | 10.5913 | 10.6332 | 10.8218 | 10.7943 | 10.8033 | 10.8682 | 10.8423 | 1.4687e-05 | 11.2286 | 11.0197 | 0 | 1.0697 | 0.80994
2022-05-28 20:20 |  | 0.010461 | 0.65382 |  |  | 3.5055 |  | 5.1148 | 0.0067499 | 19.5392 | 0.0001349 | 10.5913 | 10.623 | 10.6072 | 10.5925 | 10.6344 | 10.8349 | 10.8052 | 10.8143 | 10.8759 | 10.8521 | 1.353e-05 | 11.2283 | 11.0096 | 0 | 1.0835 | 0.80094
2022-05-28 20:21 |  | 0.010241 | 0.64004 |  |  | 3.4323 |  | 5.0611 | 0.0066792 | 19.5397 | 0.0001055 | 10.595 | 10.6258 | 10.6094 | 10.5965 | 10.6379 | 10.8336 | 10.8057 | 10.8158 | 10.8797 | 10.8537 | 1.2136e-05 | 11.2312 | 11.0107 | 0 | 1.1165 | 0.78036
2022-05-28 20:22 |  | 0.010162 | 0.63511 |  |  | 3.4057 |  | 5.0416 | 0.0066534 | 19.5407 | 0.00013379 | 10.5966 | 10.6283 | 10.6101 | 10.6002 | 10.6396 | 10.8303 | 10.8035 | 10.8125 | 10.8764 | 10.8505 | 1.0536e-05 | 11.2311 | 11.0157 | 0 | 1.1286 | 0.77304
2022-05-28 20:23 |  | 0.010158 | 0.63485 |  |  | 3.4057 |  | 5.0416 | 0.0066534 | 19.5411 | 0.00012259 | 10.5974 | 10.6304 | 10.6111 | 10.6009 | 10.6409 | 10.8378 | 10.8123 | 10.8215 | 10.8834 | 10.8559 | 8.5064e-06 | 11.229 | 11.014 | 0 | 1.1292 | 0.77266
2022-05-28 20:24 |  | 0.010059 | 0.62868 |  |  | 3.3725 |  | 5.0168 | 0.0066206 | 19.542 | 0.00012826 | 10.5996 | 10.6303 | 10.6125 | 10.601 | 10.643 | 10.8361 | 10.8097 | 10.8172 | 10.8812 | 10.8563 | 6.2657e-06 | 11.2284 | 11.0127 | 0 | 1.1447 | 0.76354
2022-05-28 20:25 |  | 0.0098134 | 0.61334 |  |  | 3.2909 |  | 4.9558 | 0.0065401 | 19.5426 | 0.00012436 | 10.6022 | 10.6336 | 10.6144 | 10.604 | 10.6454 | 10.8396 | 10.811 | 10.8184 | 10.8832 | 10.8582 | 4.4475e-06 | 11.2287 | 11.0103 | 0 | 1.1845 | 0.74103
2022-05-28 20:26 |  | 0.0097584 | 0.6099 |  |  | 3.2728 |  | 4.9422 | 0.0065223 | 19.5434 | 0.00012875 | 10.6042 | 10.6348 | 10.6181 | 10.6042 | 10.6464 | 10.8377 | 10.8135 | 10.8202 | 10.8837 | 10.8585 | 2.4892e-06 | 11.23 | 11.0148 | 0 | 1.1937 | 0.73602
2022-05-28 20:27 |  | 0.0097595 | 0.60997 |  |  | 3.2727 |  | 4.9422 | 0.0065222 | 19.5444 | 0.00011135 | 10.6045 | 10.6369 | 10.6171 | 10.6055 | 10.6476 | 10.8337 | 10.811 | 10.8168 | 10.8818 | 10.8534 | 1.3335e-07 | 11.2298 | 11.0205 | 0 | 1.1935 | 0.73612
2022-05-28 20:28 |  | 0.0096888 | 0.60555 |  |  | 3.2495 |  | 4.9245 | 0.0064987 | 19.5451 | 0.00011078 | 10.6049 | 10.6377 | 10.6186 | 10.6063 | 10.648 | 10.8366 | 10.813 | 10.8191 | 10.8824 | 10.8565 | -2.0021e-06 | 11.23 | 11.0235 | 0 | 1.2054 | 0.72969
2022-05-28 20:29 |  | 0.0095252 | 0.59533 |  |  | 3.1935 |  | 4.8818 | 0.0064424 | 19.5458 | 0.00010696 | 10.6046 | 10.6361 | 10.6183 | 10.6043 | 10.6482 | 10.8302 | 10.8047 | 10.8116 | 10.8759 | 10.8509 | -3.3081e-06 | 11.2307 | 11.0269 | 0 | 1.2338 | 0.71489
2022-05-28 20:30 |  | 0.0095034 | 0.59396 |  |  | 3.1849 |  | 4.8753 | 0.0064338 | 19.5467 | 0.00012484 | 10.6052 | 10.6362 | 10.6184 | 10.6032 | 10.6458 | 10.8231 | 10.7959 | 10.8024 | 10.8695 | 10.8437 | -4.2932e-06 | 11.2314 | 11.028 | 0 | 1.2377 | 0.71293
2022-05-28 20:31 |  | 0.0093897 | 0.58686 |  |  | 3.1481 |  | 4.8472 | 0.0063967 | 19.5479 | 0.00010912 | 10.6044 | 10.6359 | 10.6176 | 10.6017 | 10.6441 | 10.8303 | 10.8089 | 10.8143 | 10.8783 | 10.851 | -5.1645e-06 | 11.2331 | 11.0298 | 0 | 1.2581 | 0.70272
2022-05-28 20:32 |  | 0.009381 | 0.58631 |  |  | 3.1453 |  | 4.845 | 0.0063939 | 19.5484 | 0.00011005 | 10.6036 | 10.6352 | 10.6159 | 10.6043 | 10.6468 | 10.8318 | 10.8079 | 10.8148 | 10.8786 | 10.8514 | -5.8659e-06 | 11.2378 | 11.031 | 0 | 1.2596 | 0.70194
2022-05-28 20:33 |  | 0.0091664 | 0.5729 |  |  | 3.074 |  | 4.7897 | 0.0063208 | 19.5492 | 0.00011511 | 10.605 | 10.6344 | 10.6165 | 10.6033 | 10.6446 | 10.8384 | 10.8125 | 10.8197 | 10.8827 | 10.8577 | -5.9319e-06 | 11.2379 | 11.023 | 0 | 1.2996 | 0.6828
2022-05-28 20:34 |  | 0.0090301 | 0.56438 |  |  | 3.0284 |  | 4.7542 | 0.0062739 | 19.5501 | 0.00013135 | 10.6025 | 10.6352 | 10.6163 | 10.603 | 10.644 | 10.8389 | 10.813 | 10.82 | 10.8847 | 10.8603 | -5.4937e-06 | 11.2383 | 11.0214 | 0 | 1.3259 | 0.67073
2022-05-28 20:35 |  | 0.00902 | 0.56375 |  |  | 3.0257 |  | 4.752 | 0.0062712 | 19.5512 | 0.00011525 | 10.6036 | 10.6359 | 10.6157 | 10.605 | 10.645 | 10.8435 | 10.8176 | 10.8235 | 10.8879 | 10.8626 | -4.8922e-06 | 11.2407 | 11.0174 | 0 | 1.3279 | 0.66984
2022-05-28 20:36 |  | 0.0090037 | 0.56273 |  |  | 3.02 |  | 4.7475 | 0.0062652 | 19.5517 | 0.00012409 | 10.6039 | 10.6341 | 10.6158 | 10.6034 | 10.6465 | 10.8379 | 10.819 | 10.8237 | 10.8891 | 10.8595 | -4.3153e-06 | 11.2393 | 11.0263 | 0 | 1.3311 | 0.6684
2022-05-28 20:37 |  | 0.0089441 | 0.55901 |  |  | 2.9983 |  | 4.7303 | 0.0062424 | 19.5527 | 0.00011103 | 10.6037 | 10.6345 | 10.615 | 10.6037 | 10.6449 | 10.8263 | 10.8053 | 10.8116 | 10.8769 | 10.8484 | -3.0937e-06 | 11.2374 | 11.0319 | 0 | 1.3429 | 0.66316
2022-05-28 20:38 |  | 0.0086681 | 0.54176 |  |  | 2.9081 |  | 4.6588 | 0.006148 | 19.5535 | 0.00011594 | 10.6046 | 10.6366 | 10.6184 | 10.6034 | 10.6473 | 10.8463 | 10.8207 | 10.8261 | 10.8893 | 10.8644 | -1.4925e-06 | 11.2394 | 11.0201 | 0 | 1.3999 | 0.63902
2022-05-28 20:39 |  | 0.0086595 | 0.54122 |  |  | 2.9053 |  | 4.6566 | 0.0061452 | 19.5546 | 0.00012208 | 10.5998 | 10.6357 | 10.6148 | 10.6024 | 10.6446 | 10.8487 | 10.8251 | 10.8301 | 10.8941 | 10.8667 | 2.7072e-07 | 11.242 | 11.0157 | 0 | 1.4017 | 0.63827
2022-05-28 20:40 |  | 0.0086289 | 0.53931 |  |  | 2.8946 |  | 4.6479 | 0.0061337 | 19.5558 | 0.00010875 | 10.6032 | 10.6344 | 10.6141 | 10.6028 | 10.646 | 10.8436 | 10.8213 | 10.8262 | 10.8906 | 10.8641 | 2.0991e-06 | 11.243 | 11.0181 | 0 | 1.4083 | 0.63561
2022-05-28 20:41 |  | 0.0085088 | 0.5318 |  |  | 2.8533 |  | 4.6145 | 0.0060895 | 19.5564 | 0.00011793 | 10.6037 | 10.6353 | 10.6151 | 10.6043 | 10.6458 | 10.8317 | 10.8129 | 10.8191 | 10.8842 | 10.8548 | 3.7149e-06 | 11.2402 | 11.0299 | 0 | 1.4345 | 0.62521
2022-05-28 20:42 |  | 0.0083284 | 0.52052 |  |  | 2.793 |  | 4.5656 | 0.0060252 | 19.5573 | 0.00012842 | 10.6034 | 10.6342 | 10.6152 | 10.6038 | 10.6449 | 10.8381 | 10.8149 | 10.8212 | 10.8839 | 10.8569 | 4.7163e-06 | 11.2408 | 11.0258 | 0 | 1.4752 | 0.60968
2022-05-28 20:43 |  | 0.008314 | 0.51963 |  |  | 2.7878 |  | 4.5613 | 0.0060196 | 19.5584 | 0.00012326 | 10.6003 | 10.6341 | 10.6143 | 10.6004 | 10.6446 | 10.8337 | 10.8152 | 10.8192 | 10.8829 | 10.8537 | 5.8511e-06 | 11.2402 | 11.0334 | 0 | 1.4785 | 0.60845
2022-05-28 20:44 |  | 0.0083185 | 0.51991 |  |  | 2.7879 |  | 4.5614 | 0.0060198 | 19.5592 | 0.00010518 | 10.599 | 10.6313 | 10.6118 | 10.5993 | 10.6427 | 10.8274 | 10.8039 | 10.8078 | 10.8736 | 10.8483 | 7.026e-06 | 11.2403 | 11.0289 | 0 | 1.4775 | 0.60884
2022-05-28 20:45 |  | 0.0082951 | 0.51844 |  |  | 2.7799 |  | 4.5549 | 0.006011 | 19.5601 | 0.0001359 | 10.5982 | 10.63 | 10.6111 | 10.597 | 10.6399 | 10.8267 | 10.807 | 10.8095 | 10.876 | 10.8461 | 7.6256e-06 | 11.2444 | 11.0367 | 0 | 1.4829 | 0.60683
2022-05-28 20:46 |  | 0.0080453 | 0.50283 |  |  | 2.6967 |  | 4.4861 | 0.0059202 | 19.5603 | 0.00010995 | 10.597 | 10.6279 | 10.6081 | 10.597 | 10.6388 | 10.8331 | 10.8108 | 10.8151 | 10.8788 | 10.8535 | 8.0559e-06 | 11.2464 | 11.0293 | 0 | 1.5428 | 0.58555
2022-05-28 20:47 |  | 0.007974 | 0.49838 |  |  | 2.6727 |  | 4.4662 | 0.005894 | 19.5603 | 0.00011785 | 10.5968 | 10.6288 | 10.6063 | 10.5949 | 10.638 | 10.8297 | 10.8125 | 10.816 | 10.8797 | 10.8522 | 8.6006e-06 | 11.2501 | 11.0346 | 0 | 1.5606 | 0.57952
2022-05-28 20:48 |  | 0.0079739 | 0.49837 |  |  | 2.6726 |  | 4.4662 | 0.0058938 | 19.5606 | 0.00012425 | 10.596 | 10.6262 | 10.6042 | 10.5927 | 10.637 | 10.8323 | 10.814 | 10.8177 | 10.8798 | 10.8527 | 8.5062e-06 | 11.2486 | 11.0326 | 0 | 1.5606 | 0.57951
2022-05-28 20:49 |  | 0.0079452 | 0.49657 |  |  | 2.6622 |  | 4.4575 | 0.0058822 | 19.5609 | 0.00011672 | 10.5947 | 10.6253 | 10.6052 | 10.5908 | 10.6357 | 10.8289 | 10.8076 | 10.8105 | 10.8745 | 10.8501 | 8.401e-06 | 11.2488 | 11.0307 | 0 | 1.5679 | 0.57708
2022-05-28 20:50 |  | 0.007825 | 0.48906 |  |  | 2.6213 |  | 4.423 | 0.0058366 | 19.561 | 0.00012549 | 10.5946 | 10.6249 | 10.6046 | 10.5909 | 10.6338 | 10.8224 | 10.8031 | 10.8063 | 10.8715 | 10.8449 | 7.5932e-06 | 11.2495 | 11.033 | 0 | 1.5988 | 0.56696
2022-05-28 20:51 |  | 0.0076497 | 0.47811 |  |  | 2.5624 |  | 4.3733 | 0.0057709 | 19.5617 | 0.00011943 | 10.5954 | 10.6243 | 10.6035 | 10.5905 | 10.6336 | 10.8201 | 10.804 | 10.8053 | 10.8711 | 10.8422 | 7.0939e-06 | 11.2497 | 11.039 | 0 | 1.6456 | 0.55229
2022-05-28 20:52 |  | 0.0076407 | 0.47754 |  |  | 2.5598 |  | 4.3711 | 0.0057681 | 19.5616 | 0.0001107 | 10.5927 | 10.6215 | 10.601 | 10.5879 | 10.6315 | 10.8282 | 10.8083 | 10.8125 | 10.8757 | 10.8486 | 6.555e-06 | 11.2513 | 11.0324 | 0 | 1.6481 | 0.55154
2022-05-28 20:53 |  | 0.007645 | 0.47781 |  |  | 2.5599 |  | 4.3711 | 0.0057682 | 19.5623 | 0.00012143 | 10.5851 | 10.6179 | 10.5968 | 10.5816 | 10.6283 | 10.8207 | 10.8029 | 10.8063 | 10.8693 | 10.8419 | 5.2664e-06 | 11.2512 | 11.0371 | 0 | 1.6469 | 0.5519
2022-05-28 20:54 |  | 0.0076178 | 0.47611 |  |  | 2.5498 |  | 4.3623 | 0.0057568 | 19.5621 | 0.00013557 | 10.5859 | 10.6161 | 10.5951 | 10.5839 | 10.6267 | 10.8141 | 10.7933 | 10.7958 | 10.8619 | 10.8357 | 4.1613e-06 | 11.2512 | 11.0361 | 0 | 1.6544 | 0.54963
2022-05-28 20:55 |  | 0.0074539 | 0.46587 |  |  | 2.495 |  | 4.3151 | 0.0056943 | 19.5625 | 0.00010192 | 10.5855 | 10.6154 | 10.5934 | 10.5811 | 10.6244 | 10.8166 | 10.7956 | 10.7981 | 10.8648 | 10.8371 | 3.0892e-06 | 11.2494 | 11.0322 | 0 | 1.7006 | 0.53603
2022-05-28 20:56 |  | 0.0073185 | 0.45741 |  |  | 2.45 |  | 4.2762 | 0.0056431 | 19.5623 | 0.00012658 | 10.5821 | 10.6124 | 10.5908 | 10.5783 | 10.6216 | 10.8201 | 10.8043 | 10.8066 | 10.8705 | 10.8402 | 2.2768e-06 | 11.2514 | 11.0327 | 0 | 1.7403 | 0.52485
2022-05-28 20:57 |  | 0.0073193 | 0.45746 |  |  | 2.45 |  | 4.2762 | 0.0056429 | 19.5624 | 0.00012013 | 10.5795 | 10.6108 | 10.5883 | 10.5789 | 10.6226 | 10.8191 | 10.8008 | 10.803 | 10.8678 | 10.8409 | 1.6288e-06 | 11.2533 | 11.0271 | 0 | 1.74 | 0.52492
2022-05-28 20:58 |  | 0.0072821 | 0.45513 |  |  | 2.4378 |  | 4.2654 | 0.0056289 | 19.5624 | 0.00011477 | 10.578 | 10.6085 | 10.5861 | 10.5754 | 10.6177 | 10.8236 | 10.8081 | 10.8111 | 10.8734 | 10.8436 | 1.049e-06 | 11.2496 | 11.0259 | 0 | 1.7512 | 0.52186
2022-05-28 20:59 |  | 0.0072335 | 0.4521 |  |  | 2.42 |  | 4.2496 | 0.0056082 | 19.5622 | 0.0001181 | 10.5768 | 10.6074 | 10.5856 | 10.5753 | 10.6198 | 10.8104 | 10.7929 | 10.7947 | 10.8613 | 10.8323 | 4.8039e-07 | 11.251 | 11.0329 | 0 | 1.766 | 0.51787
2022-05-28 21:00 |  | 0.0070599 | 0.44124 |  |  | 2.3618 |  | 4.1983 | 0.0055405 | 19.562 | 0.00012143 | 10.5762 | 10.6067 | 10.5851 | 10.5732 | 10.6171 | 10.8133 | 10.7926 | 10.7959 | 10.8596 | 10.8336 | 1.0033e-07 | 11.2484 | 11.0263 | 0 | 1.8204 | 0.50368
2022-05-28 21:01 |  | 0.0070036 | 0.43772 |  |  | 2.3423 |  | 4.1809 | 0.0055178 | 19.5619 | 0.0001281 | 10.572 | 10.6054 | 10.5843 | 10.5704 | 10.6153 | 10.8055 | 10.7903 | 10.7935 | 10.8571 | 10.8267 | -9.8847e-08 | 11.2504 | 11.0346 | 0 | 1.8386 | 0.4991
2022-05-28 21:02 |  | 0.0069809 | 0.43631 |  |  | 2.3349 |  | 4.1743 | 0.0055089 | 19.5615 | 0.00011195 | 10.5712 | 10.6023 | 10.5801 | 10.5691 | 10.6143 | 10.8115 | 10.7934 | 10.7948 | 10.8592 | 10.8333 | -2.5601e-07 | 11.252 | 11.0245 | 0 | 1.846 | 0.49726
2022-05-28 21:03 |  | 0.0069312 | 0.4332 |  |  | 2.3183 |  | 4.1593 | 0.0054891 | 19.5617 | 0.00012192 | 10.569 | 10.6011 | 10.5775 | 10.5667 | 10.6109 | 10.8101 | 10.7983 | 10.7995 | 10.8636 | 10.8327 | -3.6322e-07 | 11.2527 | 11.0287 | 0 | 1.8625 | 0.49323
2022-05-28 21:04 |  | 0.0068076 | 0.42547 |  |  | 2.2759 |  | 4.1211 | 0.0054387 | 19.5611 | 0.00012209 | 10.5681 | 10.5994 | 10.5757 | 10.568 | 10.6111 | 10.8025 | 10.7897 | 10.7889 | 10.8551 | 10.8251 | -3.8509e-07 | 11.2531 | 11.0338 | 0 | 1.9044 | 0.48324
2022-05-28 21:05 |  | 0.0066909 | 0.41818 |  |  | 2.2367 |  | 4.0856 | 0.0053921 | 19.5606 | 0.00012793 | 10.5645 | 10.5961 | 10.5742 | 10.5638 | 10.6081 | 10.8054 | 10.7878 | 10.7915 | 10.8549 | 10.828 | -2.8321e-07 | 11.2482 | 11.0265 | 0 | 1.9454 | 0.47385
2022-05-28 21:06 |  | 0.0066896 | 0.4181 |  |  | 2.2367 |  | 4.0856 | 0.005392 | 19.5606 | 0.00011135 | 10.5571 | 10.5917 | 10.5689 | 10.5586 | 10.6043 | 10.8162 | 10.7982 | 10.7996 | 10.862 | 10.8361 | -1.6086e-07 | 11.2477 | 11.009 | 0 | 1.9458 | 0.47375
2022-05-28 21:07 |  | 0.006648 | 0.4155 |  |  | 2.2224 |  | 4.0723 | 0.0053747 | 19.5604 | 0.00012908 | 10.5574 | 10.5898 | 10.5669 | 10.5582 | 10.6027 | 10.8124 | 10.7961 | 10.7955 | 10.8619 | 10.8324 | 1.0158e-07 | 11.2454 | 11.0082 | 0 | 1.9608 | 0.47041
2022-05-28 21:08 |  | 0.006495 | 0.40593 |  |  | 2.1712 |  | 4.025 | 0.0053122 | 19.5599 | 0.00011249 | 10.5602 | 10.5908 | 10.568 | 10.5583 | 10.6034 | 10.8116 | 10.7948 | 10.7942 | 10.8598 | 10.8299 | 3.4586e-07 | 11.2434 | 11.0076 | 0 | 2.0175 | 0.45819
2022-05-28 21:09 |  | 0.0063922 | 0.39951 |  |  | 2.1361 |  | 3.9925 | 0.0052695 | 19.5597 | 0.00013509 | 10.5564 | 10.5895 | 10.5644 | 10.5577 | 10.6025 | 10.8027 | 10.7911 | 10.7898 | 10.8559 | 10.8238 | 8.8095e-07 | 11.2394 | 11.014 | 0 | 2.0571 | 0.45002
2022-05-28 21:10 |  | 0.0063852 | 0.39908 |  |  | 2.1338 |  | 3.9904 | 0.0052667 | 19.5591 | 0.00013473 | 10.5553 | 10.589 | 10.5649 | 10.5569 | 10.601 | 10.8071 | 10.79 | 10.7904 | 10.8542 | 10.8263 | 1.0539e-06 | 11.2381 | 11.0087 | 0 | 2.0598 | 0.44947
2022-05-28 21:11 |  | 0.0063827 | 0.39892 |  |  | 2.1314 |  | 3.9881 | 0.0052638 | 19.5586 | 0.00011818 | 10.5536 | 10.5857 | 10.5631 | 10.5529 | 10.5972 | 10.7939 | 10.7781 | 10.778 | 10.844 | 10.8141 | 8.0454e-07 | 11.2365 | 11.0111 | 0 | 2.0608 | 0.44927
2022-05-28 21:12 |  | 0.0063867 | 0.39917 |  |  | 2.1313 |  | 3.9881 | 0.0052637 | 19.5584 | 0.00011893 | 10.5508 | 10.5847 | 10.5613 | 10.5504 | 10.5954 | 10.7789 | 10.7679 | 10.7659 | 10.8341 | 10.8007 | 6.4175e-07 | 11.237 | 11.0282 | 0 | 2.0593 | 0.44958
2022-05-28 21:13 |  | 0.0063602 | 0.39752 |  |  | 2.122 |  | 3.9792 | 0.005252 | 19.5579 | 0.00011802 | 10.5475 | 10.5817 | 10.5583 | 10.5486 | 10.5935 | 10.7789 | 10.7639 | 10.7648 | 10.8284 | 10.7965 | 4.1529e-07 | 11.2355 | 11.0283 | 0 | 2.0697 | 0.44749
2022-05-28 21:14 |  | 0.0062795 | 0.39247 |  |  | 2.0938 |  | 3.9526 | 0.0052167 | 19.5576 | 0.00011168 | 10.5422 | 10.5784 | 10.5551 | 10.5426 | 10.5881 | 10.7716 | 10.7547 | 10.7541 | 10.8201 | 10.7917 | 2.9845e-07 | 11.236 | 11.028 | 0 | 2.102 | 0.44111
2022-05-28 21:15 |  | 0.006185 | 0.38656 |  |  | 2.0616 |  | 3.9221 | 0.0051765 | 19.557 | 0.00011793 | 10.5402 | 10.5735 | 10.5503 | 10.5386 | 10.5816 | 10.7694 | 10.7525 | 10.75 | 10.8187 | 10.7894 | 2.6185e-07 | 11.239 | 11.0238 | 0 | 2.1409 | 0.43366
2022-05-28 21:16 |  | 0.006093 | 0.38081 |  |  | 2.0304 |  | 3.8926 | 0.0051375 | 19.5566 | 0.00014208 | 10.5334 | 10.569 | 10.5447 | 10.5322 | 10.5784 | 10.7671 | 10.7538 | 10.7518 | 10.8196 | 10.786 | 4.4746e-07 | 11.2408 | 11.0257 | 0 | 2.18 | 0.42644
2022-05-28 21:17 |  | 0.006091 | 0.38069 |  |  | 2.0304 |  | 3.8925 | 0.0051376 | 19.5564 | 0.00012026 | 10.5334 | 10.565 | 10.5407 | 10.5328 | 10.5766 | 10.7776 | 10.7632 | 10.7629 | 10.8257 | 10.7934 | 6.8788e-07 | 11.2437 | 11.0252 | 0 | 2.1809 | 0.42628
2022-05-28 21:18 |  | 0.0060829 | 0.38018 |  |  | 2.026 |  | 3.8883 | 0.0051319 | 19.5559 | 0.00012777 | 10.5276 | 10.5622 | 10.5387 | 10.5264 | 10.5728 | 10.7624 | 10.7475 | 10.746 | 10.815 | 10.7827 | 8.5258e-07 | 11.2414 | 11.0228 | 0 | 2.1844 | 0.42564
2022-05-28 21:19 |  | 0.0059539 | 0.37212 |  |  | 1.9833 |  | 3.8468 | 0.0050772 | 19.5551 | 0.00013174 | 10.5269 | 10.5606 | 10.5378 | 10.5254 | 10.5706 | 10.7673 | 10.7511 | 10.7501 | 10.816 | 10.7864 | 1.1386e-06 | 11.2417 | 11.018 | 0 | 2.2413 | 0.41557
2022-05-28 21:20 |  | 0.0059409 | 0.3713 |  |  | 1.9777 |  | 3.8414 | 0.0050701 | 19.5548 | 0.00011525 | 10.522 | 10.5558 | 10.5321 | 10.5222 | 10.5677 | 10.7562 | 10.744 | 10.7429 | 10.8098 | 10.7773 | 1.5538e-06 | 11.243 | 11.0263 | 0 | 2.2473 | 0.41455
2022-05-28 21:21 |  | 0.0058164 | 0.36352 |  |  | 1.936 |  | 3.8009 | 0.0050166 | 19.5544 | 0.00011932 | 10.5194 | 10.55 | 10.5282 | 10.5189 | 10.5627 | 10.7581 | 10.7445 | 10.743 | 10.8098 | 10.7775 | 1.9928e-06 | 11.2415 | 11.0207 | 0 | 2.3049 | 0.40487
2022-05-28 21:22 |  | 0.00581 | 0.36312 |  |  | 1.9338 |  | 3.7988 | 0.0050138 | 19.5544 | 0.00012292 | 10.5163 | 10.551 | 10.5275 | 10.5168 | 10.5612 | 10.7581 | 10.7455 | 10.7441 | 10.8098 | 10.7771 | 2.5616e-06 | 11.242 | 11.0216 | 0 | 2.3079 | 0.40438
2022-05-28 21:23 |  | 0.0058119 | 0.36324 |  |  | 1.9338 |  | 3.7988 | 0.0050139 | 19.5538 | 0.00011217 | 10.513 | 10.5453 | 10.5207 | 10.5108 | 10.5559 | 10.7573 | 10.745 | 10.7426 | 10.8074 | 10.7763 | 3.0376e-06 | 11.2405 | 11.0141 | 0 | 2.307 | 0.40453
2022-05-28 21:24 |  | 0.005811 | 0.36319 |  |  | 1.9316 |  | 3.7966 | 0.005011 | 19.5535 | 0.00012642 | 10.5097 | 10.5422 | 10.5185 | 10.5097 | 10.5544 | 10.7374 | 10.723 | 10.7234 | 10.7913 | 10.7599 | 3.6473e-06 | 11.2401 | 11.023 | 0 | 2.3075 | 0.40445
2022-05-28 21:25 |  | 0.0057007 | 0.35629 |  |  | 1.8952 |  | 3.7603 | 0.0049632 | 19.5532 | 0.00011542 | 10.508 | 10.5416 | 10.5167 | 10.5072 | 10.5518 | 10.7427 | 10.7301 | 10.7282 | 10.7946 | 10.7614 | 3.8169e-06 | 11.2402 | 11.023 | 0 | 2.3607 | 0.39592
2022-05-28 21:26 |  | 0.0055528 | 0.34705 |  |  | 1.8459 |  | 3.7113 | 0.0048985 | 19.553 | 0.00011993 | 10.5016 | 10.5362 | 10.5121 | 10.5006 | 10.5464 | 10.7492 | 10.7353 | 10.7335 | 10.7976 | 10.7643 | 3.6718e-06 | 11.2406 | 11.0157 | 0 | 2.4355 | 0.38454
2022-05-28 21:27 |  | 0.0055325 | 0.34578 |  |  | 1.8393 |  | 3.7048 | 0.0048898 | 19.5526 | 0.00011428 | 10.4994 | 10.5331 | 10.5082 | 10.4998 | 10.5451 | 10.7529 | 10.7378 | 10.7365 | 10.8001 | 10.7711 | 3.8296e-06 | 11.2406 | 11.0056 | 0 | 2.446 | 0.38299
2022-05-28 21:28 |  | 0.0055369 | 0.34606 |  |  | 1.8393 |  | 3.7048 | 0.0048898 | 19.5523 | 0.00011577 | 10.497 | 10.5307 | 10.5061 | 10.4981 | 10.5417 | 10.7364 | 10.7242 | 10.7208 | 10.7888 | 10.7562 | 3.9458e-06 | 11.2415 | 11.0161 | 0 | 2.4438 | 0.38332
2022-05-28 21:29 |  | 0.0055406 | 0.34629 |  |  | 1.8393 |  | 3.7048 | 0.0048898 | 19.5522 | 0.0001294 | 10.4951 | 10.5277 | 10.503 | 10.4949 | 10.5393 | 10.7223 | 10.7123 | 10.7108 | 10.7791 | 10.7437 | 4.1255e-06 | 11.2398 | 11.0283 | 0 | 2.4418 | 0.38361
2022-05-28 21:30 |  | 0.0055157 | 0.34473 |  |  | 1.8307 |  | 3.696 | 0.0048783 | 19.552 | 0.00011211 | 10.4918 | 10.5248 | 10.4995 | 10.4905 | 10.5357 | 10.7254 | 10.7128 | 10.7112 | 10.7745 | 10.744 | 4.009e-06 | 11.2376 | 11.026 | 0 | 2.4548 | 0.3817
2022-05-28 21:31 |  | 0.0054627 | 0.34142 |  |  | 1.812 |  | 3.677 | 0.0048531 | 19.5516 | 0.00012387 | 10.4882 | 10.5211 | 10.4977 | 10.4844 | 10.5323 | 10.7169 | 10.7025 | 10.7006 | 10.7669 | 10.736 | 3.3917e-06 | 11.2406 | 11.0252 | 0 | 2.483 | 0.37764
2022-05-28 21:32 |  | 0.0054778 | 0.34237 |  |  | 1.8157 |  | 3.6807 | 0.0048581 | 19.5515 | 0.00011228 | 10.482 | 10.5173 | 10.4919 | 10.4805 | 10.5253 | 10.7017 | 10.6938 | 10.691 | 10.7596 | 10.7241 | 2.9958e-06 | 11.2416 | 11.0387 | 0 | 2.4749 | 0.3788
2022-05-28 21:33 |  | 0.005289 | 0.33056 |  |  | 1.7534 |  | 3.6171 | 0.0047742 | 19.5516 | 0.00012549 | 10.476 | 10.5115 | 10.4864 | 10.4778 | 10.5231 | 10.7152 | 10.7011 | 10.6985 | 10.7628 | 10.7328 | 2.559e-06 | 11.2418 | 11.0226 | 0 | 2.5792 | 0.3644
2022-05-28 21:34 |  | 0.0052864 | 0.3304 |  |  | 1.7513 |  | 3.615 | 0.0047714 | 19.5514 | 0.00012094 | 10.4717 | 10.506 | 10.4813 | 10.471 | 10.5161 | 10.7026 | 10.6916 | 10.6905 | 10.7575 | 10.7226 | 2.3628e-06 | 11.2419 | 11.0323 | 0 | 2.5807 | 0.36421
2022-05-28 21:35 |  | 0.0052947 | 0.33092 |  |  | 1.7535 |  | 3.6173 | 0.0047744 | 19.5513 | 0.00011244 | 10.4695 | 10.5022 | 10.4769 | 10.4675 | 10.5122 | 10.7039 | 10.6884 | 10.6866 | 10.7514 | 10.7225 | 2.1706e-06 | 11.2434 | 11.0213 | 0 | 2.576 | 0.36484
2022-05-28 21:36 |  | 0.0052685 | 0.32928 |  |  | 1.7451 |  | 3.6086 | 0.0047629 | 19.5513 | 0.00010322 | 10.4638 | 10.4971 | 10.4735 | 10.4622 | 10.5081 | 10.7114 | 10.6966 | 10.6934 | 10.7583 | 10.7279 | 2.0597e-06 | 11.2433 | 11.0101 | 0 | 2.591 | 0.36285
2022-05-28 21:37 |  | 0.0052202 | 0.32626 |  |  | 1.7283 |  | 3.591 | 0.0047398 | 19.5514 | 0.00012342 | 10.4586 | 10.4922 | 10.4691 | 10.4594 | 10.5038 | 10.7026 | 10.6924 | 10.6912 | 10.7565 | 10.7215 | 1.9696e-06 | 11.2447 | 11.0185 | 0 | 2.6191 | 0.35919
2022-05-28 21:38 |  | 0.0050669 | 0.31668 |  |  | 1.6777 |  | 3.5381 | 0.0046699 | 19.5513 | 0.00011363 | 10.4577 | 10.4897 | 10.4633 | 10.4589 | 10.5037 | 10.7082 | 10.6965 | 10.6945 | 10.7587 | 10.7247 | 1.357e-06 | 11.2432 | 11.0124 | 0 | 2.7118 | 0.34761
2022-05-28 21:39 |  | 0.0050654 | 0.31658 |  |  | 1.6761 |  | 3.5364 | 0.0046676 | 19.5512 | 0.00012126 | 10.4541 | 10.4883 | 10.4619 | 10.4535 | 10.5019 | 10.6962 | 10.6841 | 10.6824 | 10.7473 | 10.7157 | 7.3141e-07 | 11.2391 | 11.0142 | 0 | 2.7128 | 0.34749
2022-05-28 21:40 |  | 0.0050223 | 0.31389 |  |  | 1.6614 |  | 3.5209 | 0.0046472 | 19.5516 | 0.00013232 | 10.4523 | 10.4867 | 10.4592 | 10.4523 | 10.4975 | 10.6943 | 10.679 | 10.6777 | 10.743 | 10.7131 | 2.5633e-07 | 11.2395 | 11.0122 | 0 | 2.7399 | 0.34425
2022-05-28 21:41 |  | 0.0050199 | 0.31374 |  |  | 1.6594 |  | 3.5189 | 0.0046445 | 19.5512 | 0.00011527 | 10.4449 | 10.479 | 10.4545 | 10.4449 | 10.4908 | 10.6811 | 10.6736 | 10.6714 | 10.7386 | 10.7013 | -2.9499e-07 | 11.2358 | 11.0206 | 0 | 2.7414 | 0.34407
2022-05-28 21:42 |  | 0.0050146 | 0.31341 |  |  | 1.6574 |  | 3.5167 | 0.0046418 | 19.5515 | 0.00012923 | 10.4441 | 10.4763 | 10.4507 | 10.4442 | 10.4881 | 10.6831 | 10.6716 | 10.6702 | 10.7328 | 10.7006 | -6.5637e-07 | 11.2391 | 11.0179 | 0 | 2.7447 | 0.34367
2022-05-28 21:43 |  | 0.0049855 | 0.31159 |  |  | 1.6473 |  | 3.506 | 0.0046275 | 19.5514 | 0.00010192 | 10.4389 | 10.4736 | 10.4475 | 10.4362 | 10.4826 | 10.6848 | 10.6708 | 10.6671 | 10.7327 | 10.7028 | -1.03e-06 | 11.2374 | 11.0041 | 0 | 2.7634 | 0.34149
2022-05-28 21:44 |  | 0.004962 | 0.31013 |  |  | 1.639 |  | 3.497 | 0.0046157 | 19.5516 | 0.00011062 | 10.4347 | 10.4673 | 10.4414 | 10.4316 | 10.4784 | 10.6791 | 10.6695 | 10.6659 | 10.7335 | 10.698 | -8.9905e-07 | 11.2376 | 11.005 | 0 | 2.7785 | 0.33973
2022-05-28 21:45 |  | 0.0049361 | 0.30851 |  |  | 1.6295 |  | 3.4867 | 0.0046022 | 19.5518 | 0.00011509 | 10.4308 | 10.4636 | 10.4366 | 10.4297 | 10.4746 | 10.6702 | 10.6607 | 10.6567 | 10.7235 | 10.6885 | -3.0797e-07 | 11.2364 | 11.0157 | 0 | 2.7955 | 0.33779
2022-05-28 21:46 |  | 0.0047991 | 0.29995 |  |  | 1.5841 |  | 3.438 | 0.0045378 | 19.5521 | 0.00012492 | 10.4281 | 10.4613 | 10.4356 | 10.4291 | 10.4748 | 10.67 | 10.6607 | 10.6578 | 10.7211 | 10.6888 | 2.7052e-07 | 11.2343 | 11.0127 | 0 | 2.888 | 0.32755
2022-05-28 21:47 |  | 0.0048632 | 0.30395 |  |  | 1.6037 |  | 3.459 | 0.0045656 | 19.552 | 0.00011737 | 10.4226 | 10.4583 | 10.4322 | 10.4207 | 10.4676 | 10.6562 | 10.6434 | 10.64 | 10.7062 | 10.6746 | 8.5534e-07 | 11.2332 | 11.015 | 0 | 2.844 | 0.33233
2022-05-28 21:48 |  | 0.0048123 | 0.30077 |  |  | 1.5861 |  | 3.4401 | 0.0045407 | 19.5523 | 0.00012592 | 10.4189 | 10.4514 | 10.4255 | 10.4164 | 10.4616 | 10.6492 | 10.6401 | 10.6376 | 10.703 | 10.6672 | 8.2173e-07 | 11.2314 | 11.0181 | 0 | 2.8789 | 0.32853
2022-05-28 21:49 |  | 0.0047628 | 0.29767 |  |  | 1.5699 |  | 3.4226 | 0.0045176 | 19.5529 | 0.00013151 | 10.4146 | 10.4477 | 10.4216 | 10.4122 | 10.459 | 10.6547 | 10.6454 | 10.642 | 10.7063 | 10.6724 | 8.2507e-07 | 11.2347 | 11.0151 | 0 | 2.9135 | 0.32484
2022-05-28 21:50 |  | 0.0047654 | 0.29784 |  |  | 1.5699 |  | 3.4226 | 0.0045176 | 19.5529 | 0.00012761 | 10.4087 | 10.4429 | 10.4158 | 10.4076 | 10.454 | 10.6483 | 10.6382 | 10.6351 | 10.7007 | 10.6651 | 7.8951e-07 | 11.2349 | 11.017 | 0 | 2.9116 | 0.32504
2022-05-28 21:51 |  | 0.0047819 | 0.29887 |  |  | 1.5739 |  | 3.4269 | 0.0045235 | 19.5531 | 0.00011677 | 10.4028 | 10.4366 | 10.4101 | 10.4038 | 10.448 | 10.6362 | 10.624 | 10.6218 | 10.687 | 10.6568 | 8.4014e-07 | 11.2343 | 11.0133 | 0 | 2.9 | 0.32626
2022-05-28 21:52 |  | 0.0047709 | 0.29818 |  |  | 1.5699 |  | 3.4226 | 0.0045177 | 19.5536 | 0.00010257 | 10.4005 | 10.4352 | 10.4094 | 10.3989 | 10.4449 | 10.6324 | 10.6214 | 10.6177 | 10.6848 | 10.6517 | 9.6963e-07 | 11.2357 | 11.0187 | 0 | 2.9077 | 0.32545
2022-05-28 21:53 |  | 0.0047674 | 0.29796 |  |  | 1.5679 |  | 3.4204 | 0.0045148 | 19.5539 | 0.00011378 | 10.3932 | 10.4279 | 10.4022 | 10.392 | 10.4386 | 10.6254 | 10.6186 | 10.6147 | 10.6815 | 10.6451 | 9.5818e-07 | 11.2332 | 11.0199 | 0 | 2.9102 | 0.32519
2022-05-28 21:54 |  | 0.0047703 | 0.29814 |  |  | 1.5679 |  | 3.4204 | 0.0045149 | 19.5541 | 0.00011916 | 10.3895 | 10.423 | 10.3969 | 10.3902 | 10.4335 | 10.6183 | 10.6103 | 10.607 | 10.6725 | 10.6392 | 1.038e-06 | 11.2342 | 11.0248 | 0 | 2.9082 | 0.3254
2022-05-28 21:55 |  | 0.0047286 | 0.29554 |  |  | 1.554 |  | 3.4051 | 0.0044945 | 19.5548 | 0.00011111 | 10.3848 | 10.4181 | 10.3926 | 10.3816 | 10.4281 | 10.6248 | 10.6106 | 10.6099 | 10.6735 | 10.6424 | 1.2129e-06 | 11.2361 | 11.0155 | 0 | 2.9377 | 0.3223
2022-05-28 21:56 |  | 0.0047764 | 0.29853 |  |  | 1.568 |  | 3.4205 | 0.004515 | 19.5552 | 0.00012257 | 10.3801 | 10.4151 | 10.389 | 10.3781 | 10.4245 | 10.6019 | 10.5925 | 10.5894 | 10.6556 | 10.622 | 1.3938e-06 | 11.2382 | 11.0314 | 0 | 2.9038 | 0.32586
2022-05-28 21:57 |  | 0.0047862 | 0.29914 |  |  | 1.5699 |  | 3.4226 | 0.0045178 | 19.5557 | 0.00012062 | 10.3728 | 10.4063 | 10.3805 | 10.3706 | 10.4154 | 10.5936 | 10.5827 | 10.5805 | 10.6468 | 10.6128 | 1.3752e-06 | 11.2341 | 11.0278 | 0 | 2.897 | 0.32659
2022-05-28 21:58 |  | 0.0046892 | 0.29307 |  |  | 1.5382 |  | 3.3876 | 0.0044716 | 19.5559 | 0.00012941 | 10.3684 | 10.4032 | 10.378 | 10.366 | 10.4123 | 10.5993 | 10.5891 | 10.5864 | 10.6508 | 10.6179 | 1.687e-06 | 11.2372 | 11.0287 | 0 | 2.9662 | 0.31937
2022-05-28 21:59 |  | 0.0046703 | 0.29189 |  |  | 1.5312 |  | 3.3798 | 0.0044613 | 19.5564 | 0.00010924 | 10.3614 | 10.3971 | 10.3699 | 10.3605 | 10.4062 | 10.5933 | 10.5849 | 10.5814 | 10.6472 | 10.6134 | 1.9511e-06 | 11.2388 | 11.0269 | 0 | 2.98 | 0.31797
2022-05-28 22:00 |  | 0.0046027 | 0.28767 |  |  | 1.5085 |  | 3.3548 | 0.0044283 | 19.557 | 0.00011594 | 10.3578 | 10.3918 | 10.3664 | 10.3567 | 10.403 | 10.5935 | 10.5805 | 10.5763 | 10.6432 | 10.6107 | 2.2419e-06 | 11.2401 | 11.0217 | 0 | 3.0303 | 0.31296
2022-05-28 22:01 |  | 0.004574 | 0.28588 |  |  | 1.4983 |  | 3.3435 | 0.0044134 | 19.5572 | 0.00010729 | 10.3539 | 10.3877 | 10.3616 | 10.3512 | 10.3979 | 10.5841 | 10.5757 | 10.5715 | 10.6373 | 10.6034 | 2.682e-06 | 11.2414 | 11.0262 | 0 | 3.0521 | 0.31084
2022-05-28 22:02 |  | 0.0045708 | 0.28567 |  |  | 1.4964 |  | 3.3413 | 0.0044105 | 19.5577 | 9.9973e-05 | 10.3485 | 10.3817 | 10.3551 | 10.3476 | 10.3926 | 10.5767 | 10.5668 | 10.5636 | 10.6304 | 10.5974 | 2.7798e-06 | 11.2425 | 11.027 | 0 | 3.0545 | 0.3106
2022-05-28 22:03 |  | 0.0045801 | 0.28626 |  |  | 1.4986 |  | 3.3438 | 0.0044137 | 19.5583 | 0.00013257 | 10.3416 | 10.3766 | 10.349 | 10.3407 | 10.3855 | 10.5711 | 10.5632 | 10.5584 | 10.6253 | 10.5908 | 2.4749e-06 | 11.2408 | 11.029 | 0 | 3.0474 | 0.31129
2022-05-28 22:04 |  | 0.0045575 | 0.28485 |  |  | 1.4906 |  | 3.3349 | 0.0044021 | 19.5589 | 0.00011086 | 10.3364 | 10.3706 | 10.343 | 10.3354 | 10.3809 | 10.5691 | 10.5596 | 10.5556 | 10.6214 | 10.5872 | 2.2191e-06 | 11.2408 | 11.0297 | 0 | 3.0647 | 0.30962
2022-05-28 22:05 |  | 0.0045714 | 0.28572 |  |  | 1.4946 |  | 3.3394 | 0.004408 | 19.5592 | 0.00010945 | 10.3313 | 10.3645 | 10.3393 | 10.3295 | 10.3749 | 10.5691 | 10.5562 | 10.5522 | 10.6183 | 10.5881 | 1.9452e-06 | 11.243 | 11.0151 | 0 | 3.054 | 0.31065
2022-05-28 22:06 |  | 0.0045421 | 0.28388 |  |  | 1.4847 |  | 3.3284 | 0.0043936 | 19.5598 | 0.00012712 | 10.3278 | 10.3624 | 10.3371 | 10.3255 | 10.3715 | 10.5655 | 10.5566 | 10.5521 | 10.6187 | 10.5846 | 1.8516e-06 | 11.2434 | 11.0228 | 0 | 3.0766 | 0.30849
2022-05-28 22:07 |  | 0.0045452 | 0.28407 |  |  | 1.4848 |  | 3.3284 | 0.0043936 | 19.5606 | 0.00012598 | 10.3238 | 10.3558 | 10.3305 | 10.3221 | 10.3688 | 10.5559 | 10.5477 | 10.5432 | 10.6105 | 10.5747 | 1.7232e-06 | 11.2433 | 11.0259 | 0 | 3.0743 | 0.30871
2022-05-28 22:08 |  | 0.0045461 | 0.28413 |  |  | 1.4847 |  | 3.3284 | 0.0043937 | 19.5613 | 0.00011278 | 10.3198 | 10.3528 | 10.325 | 10.3173 | 10.363 | 10.5568 | 10.549 | 10.5443 | 10.6082 | 10.5745 | 1.4986e-06 | 11.2411 | 11.027 | 0 | 3.0735 | 0.30878
2022-05-28 22:09 |  | 0.0045505 | 0.28441 |  |  | 1.4847 |  | 3.3283 | 0.0043936 | 19.5616 | 0.00012289 | 10.3138 | 10.3457 | 10.3223 | 10.3139 | 10.3577 | 10.5415 | 10.5305 | 10.5273 | 10.5927 | 10.5621 | 1.488e-06 | 11.2418 | 11.0263 | 0 | 3.0701 | 0.30911
2022-05-28 22:10 |  | 0.0045533 | 0.28458 |  |  | 1.4848 |  | 3.3284 | 0.0043937 | 19.5623 | 0.00012376 | 10.3107 | 10.343 | 10.3183 | 10.3059 | 10.3529 | 10.5323 | 10.5236 | 10.5207 | 10.5864 | 10.5523 | 1.4041e-06 | 11.2419 | 11.0332 | 0 | 3.068 | 0.30931
2022-05-28 22:11 |  | 0.0045551 | 0.28469 |  |  | 1.4847 |  | 3.3284 | 0.0043936 | 19.563 | 0.00012029 | 10.303 | 10.3361 | 10.3101 | 10.3017 | 10.3465 | 10.5318 | 10.5215 | 10.5195 | 10.5841 | 10.55 | 1.3089e-06 | 11.2444 | 11.0283 | 0 | 3.0666 | 0.30944
2022-05-28 22:12 |  | 0.0045562 | 0.28477 |  |  | 1.4847 |  | 3.3283 | 0.0043936 | 19.5634 | 0.00011574 | 10.2968 | 10.3299 | 10.3047 | 10.2944 | 10.3387 | 10.5318 | 10.5248 | 10.5198 | 10.5852 | 10.5507 | 1.2791e-06 | 11.2429 | 11.0252 | 0 | 3.0657 | 0.30953
2022-05-28 22:13 |  | 0.0045284 | 0.28302 |  |  | 1.4751 |  | 3.3174 | 0.0043793 | 19.5641 | 0.00012692 | 10.2921 | 10.3251 | 10.2989 | 10.2922 | 10.3357 | 10.5276 | 10.5222 | 10.5167 | 10.5822 | 10.5485 | 1.2556e-06 | 11.2446 | 11.0245 | 0 | 3.0873 | 0.30747
2022-05-28 22:14 |  | 0.004443 | 0.27769 |  |  | 1.4472 |  | 3.2857 | 0.0043373 | 19.565 | 0.00011217 | 10.2893 | 10.3233 | 10.2962 | 10.2862 | 10.3321 | 10.5331 | 10.5221 | 10.5186 | 10.5824 | 10.5509 | 5.9753e-07 | 11.2451 | 11.0159 | 0 | 3.1552 | 0.30118
2022-05-28 22:15 |  | 0.0044488 | 0.27805 |  |  | 1.4483 |  | 3.2869 | 0.004339 | 19.5654 | 0.00012176 | 10.2834 | 10.3158 | 10.2901 | 10.2822 | 10.3269 | 10.526 | 10.518 | 10.5123 | 10.5788 | 10.5434 | -4.2018e-08 | 11.2427 | 11.0159 | 0 | 3.1505 | 0.30161
2022-05-28 22:16 |  | 0.0045308 | 0.28317 |  |  | 1.4735 |  | 3.3155 | 0.0043769 | 19.5664 | 0.00010908 | 10.2794 | 10.3124 | 10.285 | 10.2791 | 10.3237 | 10.5075 | 10.4989 | 10.4957 | 10.5625 | 10.5278 | -5.4101e-07 | 11.2436 | 11.0293 | 0 | 3.0854 | 0.30765
2022-05-28 22:17 |  | 0.004509 | 0.28181 |  |  | 1.466 |  | 3.307 | 0.0043656 | 19.567 | 0.00012907 | 10.2759 | 10.3097 | 10.2824 | 10.2729 | 10.319 | 10.5061 | 10.4972 | 10.4937 | 10.5602 | 10.5251 | -8.2676e-07 | 11.2405 | 11.0262 | 0 | 3.1025 | 0.30604
2022-05-28 22:18 |  | 0.0044927 | 0.28079 |  |  | 1.4598 |  | 3.3 | 0.0043563 | 19.5679 | 0.00011627 | 10.27 | 10.3041 | 10.2786 | 10.2673 | 10.3135 | 10.4971 | 10.4906 | 10.4864 | 10.5532 | 10.5172 | -5.3367e-07 | 11.2419 | 11.0341 | 0 | 3.1154 | 0.30484
2022-05-28 22:19 |  | 0.0044902 | 0.28064 |  |  | 1.4585 |  | 3.2985 | 0.0043543 | 19.5685 | 0.00012647 | 10.2643 | 10.2967 | 10.2716 | 10.261 | 10.3071 | 10.4992 | 10.4888 | 10.486 | 10.5495 | 10.515 | -3.6406e-07 | 11.2418 | 11.0244 | 0 | 3.1173 | 0.30466
2022-05-28 22:20 |  | 0.004455 | 0.27844 |  |  | 1.4464 |  | 3.2847 | 0.0043362 | 19.5691 | 0.00013174 | 10.2579 | 10.2931 | 10.2654 | 10.2558 | 10.3012 | 10.4955 | 10.4845 | 10.4782 | 10.5462 | 10.5145 | -5.3713e-08 | 11.2427 | 11.0177 | 0 | 3.1455 | 0.30207
2022-05-28 22:21 |  | 0.0044775 | 0.27985 |  |  | 1.4529 |  | 3.2921 | 0.0043459 | 19.5702 | 0.0001359 | 10.2543 | 10.2879 | 10.2616 | 10.2514 | 10.2963 | 10.4831 | 10.4792 | 10.4748 | 10.5414 | 10.5045 | 2.6945e-07 | 11.2429 | 11.0282 | 0 | 3.1275 | 0.30372
2022-05-28 22:22 |  | 0.0044096 | 0.2756 |  |  | 1.4304 |  | 3.2665 | 0.0043122 | 19.5709 | 0.00011412 | 10.2505 | 10.283 | 10.2576 | 10.2485 | 10.2937 | 10.4838 | 10.4752 | 10.4722 | 10.5367 | 10.5017 | 6.8114e-07 | 11.2444 | 11.0285 | 0 | 3.1825 | 0.29873
2022-05-28 22:23 |  | 0.004432 | 0.277 |  |  | 1.4368 |  | 3.2738 | 0.0043218 | 19.5716 | 0.00011976 | 10.2455 | 10.2787 | 10.2522 | 10.2442 | 10.2904 | 10.4751 | 10.4674 | 10.4648 | 10.5284 | 10.4929 | 9.3176e-07 | 11.2447 | 11.0348 | 0 | 3.1642 | 0.30038
2022-05-28 22:24 |  | 0.0044431 | 0.27769 |  |  | 1.4398 |  | 3.2771 | 0.0043263 | 19.5722 | 0.00012712 | 10.2403 | 10.2734 | 10.2471 | 10.2372 | 10.2831 | 10.4755 | 10.4616 | 10.459 | 10.5238 | 10.4937 | 4.1719e-07 | 11.246 | 11.0215 | 0 | 3.1551 | 0.30119
2022-05-28 22:25 |  | 0.0044421 | 0.27763 |  |  | 1.4387 |  | 3.2759 | 0.0043247 | 19.5734 | 0.00011627 | 10.2346 | 10.2678 | 10.2415 | 10.2319 | 10.2781 | 10.4658 | 10.4583 | 10.4547 | 10.5205 | 10.486 | 2.0727e-07 | 11.2473 | 11.0322 | 0 | 3.1559 | 0.30112
2022-05-28 22:26 |  | 0.0044833 | 0.28021 |  |  | 1.451 |  | 3.2899 | 0.0043432 | 19.574 | 0.00011704 | 10.2304 | 10.2634 | 10.2365 | 10.2277 | 10.2731 | 10.4582 | 10.4473 | 10.4437 | 10.5102 | 10.4776 | -2.0785e-07 | 11.2464 | 11.0288 | 0 | 3.1229 | 0.30415
2022-05-28 22:27 |  | 0.0043786 | 0.27366 |  |  | 1.4173 |  | 3.2516 | 0.0042925 | 19.5747 | 0.00011135 | 10.2243 | 10.2578 | 10.2323 | 10.2217 | 10.267 | 10.4639 | 10.4575 | 10.4541 | 10.5184 | 10.4817 | -5.0186e-07 | 11.2453 | 11.0256 | 0 | 3.2082 | 0.29645
2022-05-28 22:28 |  | 0.0043944 | 0.27465 |  |  | 1.4215 |  | 3.2563 | 0.0042988 | 19.5757 | 0.00012342 | 10.2195 | 10.2523 | 10.225 | 10.2191 | 10.2643 | 10.4542 | 10.4485 | 10.4438 | 10.51 | 10.4744 | -4.44e-07 | 11.2471 | 11.0274 | 0 | 3.195 | 0.29762
2022-05-28 22:29 |  | 0.0043834 | 0.27396 |  |  | 1.4173 |  | 3.2515 | 0.0042926 | 19.5764 | 0.00012712 | 10.2145 | 10.2472 | 10.2214 | 10.2116 | 10.2586 | 10.4528 | 10.4445 | 10.4412 | 10.5045 | 10.4706 | 1.0753e-07 | 11.2455 | 11.0262 | 0 | 3.2042 | 0.2968
2022-05-28 22:30 |  | 0.0044323 | 0.27702 |  |  | 1.4323 |  | 3.2686 | 0.0043151 | 19.5775 | 0.00010843 | 10.2103 | 10.2439 | 10.2175 | 10.2081 | 10.2536 | 10.4463 | 10.4342 | 10.4303 | 10.4977 | 10.4648 | 2.5273e-07 | 11.2458 | 11.0209 | 0 | 3.1639 | 0.3004
2022-05-28 22:31 |  | 0.0044186 | 0.27616 |  |  | 1.4272 |  | 3.2628 | 0.0043075 | 19.5785 | 0.00012109 | 10.2052 | 10.2397 | 10.2142 | 10.2039 | 10.2487 | 10.4393 | 10.4311 | 10.427 | 10.4935 | 10.458 | 7.4722e-08 | 11.246 | 11.0307 | 0 | 3.1751 | 0.29939
2022-05-28 22:32 |  | 0.004496 | 0.281 |  |  | 1.451 |  | 3.2898 | 0.0043432 | 19.579 | 0.00012062 | 10.2013 | 10.2337 | 10.2075 | 10.1999 | 10.2437 | 10.4258 | 10.4184 | 10.415 | 10.4811 | 10.4464 | -1.1345e-07 | 11.246 | 11.0358 | 0 | 3.1127 | 0.30509
2022-05-28 22:33 |  | 0.0044899 | 0.28062 |  |  | 1.4484 |  | 3.2868 | 0.0043393 | 19.5796 | 0.00011494 | 10.1977 | 10.2317 | 10.2058 | 10.1952 | 10.2397 | 10.4206 | 10.413 | 10.4085 | 10.4733 | 10.4395 | -1.8843e-07 | 11.2474 | 11.0407 | 0 | 3.1176 | 0.30464
2022-05-28 22:34 |  | 0.0045783 | 0.28614 |  |  | 1.4755 |  | 3.3176 | 0.0043802 | 19.5806 | 0.00012582 | 10.1889 | 10.2221 | 10.2004 | 10.1862 | 10.2313 | 10.4093 | 10.4028 | 10.3974 | 10.4637 | 10.4291 | 5.1646e-08 | 11.2456 | 11.0408 | 0 | 3.0488 | 0.31116
2022-05-28 22:35 |  | 0.0044261 | 0.27663 |  |  | 1.4268 |  | 3.2622 | 0.0043072 | 19.5813 | 0.00012029 | 10.1831 | 10.2151 | 10.1914 | 10.1792 | 10.2247 | 10.4251 | 10.4152 | 10.4102 | 10.4727 | 10.4413 | 4.4661e-08 | 11.247 | 11.0247 | 0 | 3.169 | 0.29994
2022-05-28 22:36 |  | 0.0043918 | 0.27449 |  |  | 1.4158 |  | 3.2498 | 0.0042903 | 19.5819 | 0.00012376 | 10.1804 | 10.2124 | 10.1878 | 10.1775 | 10.2235 | 10.4254 | 10.4169 | 10.4114 | 10.4781 | 10.4435 | 1.5919e-07 | 11.2558 | 11.0257 | 0 | 3.1972 | 0.29742
2022-05-28 22:37 |  | 0.0044282 | 0.27677 |  |  | 1.4267 |  | 3.2622 | 0.0043069 | 19.5824 | 0.00012354 | 10.1786 | 10.2092 | 10.1812 | 10.1729 | 10.2179 | 10.4175 | 10.4087 | 10.4047 | 10.4704 | 10.4395 | 8.1914e-08 | 11.2523 | 11.0204 | 0 | 3.1672 | 0.3001
2022-05-28 22:38 |  | 0.0044018 | 0.27511 |  |  | 1.4178 |  | 3.252 | 0.0042935 | 19.5822 | 0.00011461 | 10.1732 | 10.2039 | 10.178 | 10.1687 | 10.2139 | 10.4141 | 10.4092 | 10.4039 | 10.4701 | 10.4346 | 2.9023e-08 | 11.2509 | 11.0203 | 0 | 3.1889 | 0.29816
2022-05-28 22:39 |  | 0.0043535 | 0.2721 |  |  | 1.4024 |  | 3.2346 | 0.0042702 | 19.5824 | 0.00012176 | 10.1707 | 10.2009 | 10.1737 | 10.1676 | 10.2129 | 10.4195 | 10.4133 | 10.4097 | 10.4731 | 10.4388 | 1.0795e-07 | 11.2493 | 11.0183 | 0 | 3.2292 | 0.29462
2022-05-28 22:40 |  | 0.0043799 | 0.27375 |  |  | 1.41 |  | 3.2432 | 0.0042816 | 19.5822 | 0.00011607 | 10.1693 | 10.1999 | 10.1735 | 10.1651 | 10.2103 | 10.4098 | 10.3992 | 10.3946 | 10.4603 | 10.4294 | 1.4774e-07 | 11.2488 | 11.0171 | 0 | 3.2071 | 0.29655
2022-05-28 22:41 |  | 0.0044262 | 0.27664 |  |  | 1.4235 |  | 3.2586 | 0.0043019 | 19.5825 | 0.00010546 | 10.1656 | 10.1971 | 10.169 | 10.1603 | 10.2058 | 10.3898 | 10.3861 | 10.382 | 10.445 | 10.4137 | 2.207e-07 | 11.2463 | 11.0313 | 0 | 3.1689 | 0.29995
2022-05-28 22:42 |  | 0.00451 | 0.28187 |  |  | 1.4493 |  | 3.2879 | 0.0043407 | 19.5822 | 9.4771e-05 | 10.16 | 10.1922 | 10.1649 | 10.1567 | 10.2011 | 10.3788 | 10.3733 | 10.3692 | 10.4348 | 10.4027 | 2.9083e-07 | 11.2449 | 11.0367 | 0 | 3.1017 | 0.30612
2022-05-28 22:43 |  | 0.0044169 | 0.27606 |  |  | 1.4196 |  | 3.2543 | 0.004296 | 19.5831 | 0.00010429 | 10.157 | 10.1869 | 10.1608 | 10.1492 | 10.1953 | 10.3911 | 10.3834 | 10.3779 | 10.4392 | 10.4093 | 2.1724e-07 | 11.2457 | 11.0297 | 0 | 3.1765 | 0.29927
2022-05-28 22:44 |  | 0.0044361 | 0.27725 |  |  | 1.425 |  | 3.2602 | 0.0043042 | 19.583 | 0.00012338 | 10.1485 | 10.1799 | 10.153 | 10.1441 | 10.19 | 10.3867 | 10.3748 | 10.3713 | 10.4369 | 10.4074 | 1.5303e-07 | 11.2468 | 11.0199 | 0 | 3.1609 | 0.30067
2022-05-28 22:45 |  | 0.0043842 | 0.27401 |  |  | 1.4082 |  | 3.2412 | 0.004279 | 19.583 | 0.0001166 | 10.144 | 10.1759 | 10.1493 | 10.1396 | 10.1854 | 10.388 | 10.3802 | 10.3762 | 10.4406 | 10.4077 | 2.2352e-07 | 11.2467 | 11.0124 | 0 | 3.2035 | 0.29687
2022-05-28 22:46 |  | 0.0044331 | 0.27707 |  |  | 1.4231 |  | 3.2581 | 0.0043015 | 19.5828 | 0.00010875 | 10.1414 | 10.1725 | 10.1449 | 10.1375 | 10.1832 | 10.3791 | 10.3715 | 10.3659 | 10.4319 | 10.3999 | 3.6385e-07 | 11.2472 | 11.0198 | 0 | 3.1632 | 0.30046
2022-05-28 22:47 |  | 0.0043801 | 0.27376 |  |  | 1.4063 |  | 3.2391 | 0.0042761 | 19.583 | 0.00012592 | 10.1401 | 10.1706 | 10.1434 | 10.1352 | 10.1799 | 10.3814 | 10.3786 | 10.3731 | 10.437 | 10.402 | 3.9614e-07 | 11.2455 | 11.0162 | 0 | 3.2069 | 0.29657
2022-05-28 22:48 |  | 0.0044251 | 0.27657 |  |  | 1.4194 |  | 3.2539 | 0.0042958 | 19.5829 | 0.00010485 | 10.1333 | 10.1654 | 10.1379 | 10.1287 | 10.1755 | 10.3699 | 10.3626 | 10.3572 | 10.4217 | 10.3903 | 4.4915e-07 | 11.2415 | 11.0168 | 0 | 3.1698 | 0.29987
2022-05-28 22:49 |  | 0.0044159 | 0.27599 |  |  | 1.4159 |  | 3.25 | 0.0042906 | 19.5827 | 0.00011344 | 10.1292 | 10.1631 | 10.1362 | 10.1265 | 10.1725 | 10.366 | 10.3567 | 10.3533 | 10.4176 | 10.3866 | 6.19e-07 | 11.2408 | 11.0146 | 0 | 3.1774 | 0.29919
2022-05-28 22:50 |  | 0.0044577 | 0.2786 |  |  | 1.4287 |  | 3.2646 | 0.0043097 | 19.5828 | 0.00012273 | 10.1249 | 10.1582 | 10.1305 | 10.1218 | 10.1675 | 10.3622 | 10.354 | 10.3475 | 10.4142 | 10.3807 | 7.2431e-07 | 11.2397 | 11.0175 | 0 | 3.1434 | 0.30226
2022-05-28 22:51 |  | 0.004393 | 0.27456 |  |  | 1.4081 |  | 3.2411 | 0.0042789 | 19.5823 | 9.9323e-05 | 10.1217 | 10.1533 | 10.1261 | 10.1174 | 10.1645 | 10.3666 | 10.3609 | 10.3541 | 10.421 | 10.3866 | 7.912e-07 | 11.2415 | 11.0105 | 0 | 3.1962 | 0.29751
2022-05-28 22:52 |  | 0.0044081 | 0.27551 |  |  | 1.4121 |  | 3.2456 | 0.004285 | 19.5819 | 0.00013407 | 10.1162 | 10.1474 | 10.1222 | 10.1132 | 10.1597 | 10.3581 | 10.3539 | 10.3484 | 10.4145 | 10.3782 | 9.3977e-07 | 11.2397 | 11.0153 | 0 | 3.1837 | 0.29862
2022-05-28 22:53 |  | 0.0043899 | 0.27437 |  |  | 1.4064 |  | 3.2389 | 0.0042765 | 19.5813 | 0.00012988 | 10.1157 | 10.1471 | 10.1183 | 10.113 | 10.1565 | 10.365 | 10.3546 | 10.3511 | 10.4135 | 10.3832 | 9.709e-07 | 11.2375 | 11.0025 | 0 | 3.1988 | 0.29728
2022-05-28 22:54 |  | 0.004392 | 0.2745 |  |  | 1.4064 |  | 3.239 | 0.0042766 | 19.5813 | 0.00011361 | 10.1097 | 10.1417 | 10.1153 | 10.1065 | 10.1536 | 10.3602 | 10.3501 | 10.3453 | 10.411 | 10.3794 | 1.0944e-06 | 11.2347 | 10.9948 | 0 | 3.1971 | 0.29744
2022-05-28 22:55 |  | 0.0044116 | 0.27572 |  |  | 1.412 |  | 3.2453 | 0.0042849 | 19.5807 | 0.00012468 | 10.1093 | 10.1404 | 10.1127 | 10.1064 | 10.1524 | 10.3445 | 10.344 | 10.3378 | 10.405 | 10.3664 | 1.2785e-06 | 11.2364 | 11.014 | 0 | 3.1809 | 0.29888
2022-05-28 22:56 |  | 0.0044008 | 0.27505 |  |  | 1.4083 |  | 3.2412 | 0.0042794 | 19.5804 | 0.00011511 | 10.1042 | 10.1361 | 10.1086 | 10.1036 | 10.1481 | 10.3511 | 10.3423 | 10.3376 | 10.4009 | 10.3711 | 1.3065e-06 | 11.2307 | 10.9998 | 0 | 3.1897 | 0.29809
2022-05-28 22:57 |  | 0.0043964 | 0.27478 |  |  | 1.4063 |  | 3.2389 | 0.0042763 | 19.5798 | 0.00011151 | 10.101 | 10.1357 | 10.1072 | 10.0991 | 10.1447 | 10.3433 | 10.3363 | 10.3321 | 10.3953 | 10.3643 | 1.4681e-06 | 11.2313 | 11.0053 | 0 | 3.1934 | 0.29776
2022-05-28 22:58 |  | 0.0045007 | 0.28129 |  |  | 1.4382 |  | 3.2751 | 0.0043243 | 19.5792 | 0.00011802 | 10.0969 | 10.1313 | 10.1024 | 10.0953 | 10.1428 | 10.325 | 10.3184 | 10.3143 | 10.3804 | 10.3483 | 1.5591e-06 | 11.229 | 11.0138 | 0 | 3.109 | 0.30543
2022-05-28 22:59 |  | 0.0045731 | 0.28582 |  |  | 1.4602 |  | 3.3 | 0.0043575 | 19.5784 | 0.00013041 | 10.0916 | 10.1261 | 10.0977 | 10.09 | 10.137 | 10.3131 | 10.3103 | 10.3056 | 10.3702 | 10.3359 | 1.5664e-06 | 11.2253 | 11.0239 | 0 | 3.0528 | 0.31077
2022-05-28 23:00 |  | 0.0046303 | 0.28939 |  |  | 1.4777 |  | 3.3198 | 0.0043839 | 19.578 | 0.0001185 | 10.0848 | 10.1213 | 10.0949 | 10.0849 | 10.1311 | 10.3131 | 10.303 | 10.2984 | 10.3641 | 10.3316 | 1.4063e-06 | 11.2278 | 11.0167 | 0 | 3.0096 | 0.315
2022-05-28 23:01 |  | 0.004557 | 0.28481 |  |  | 1.4546 |  | 3.2935 | 0.0043492 | 19.5774 | 0.00012509 | 10.0801 | 10.1176 | 10.0908 | 10.0775 | 10.1276 | 10.3204 | 10.3135 | 10.3075 | 10.3701 | 10.3387 | 1.3147e-06 | 11.2264 | 11.0099 | 0 | 3.0652 | 0.30958
2022-05-28 23:02 |  | 0.0046518 | 0.29074 |  |  | 1.4834 |  | 3.3262 | 0.0043925 | 19.5768 | 0.00011217 | 10.076 | 10.1079 | 10.0808 | 10.0736 | 10.1198 | 10.3067 | 10.2991 | 10.2936 | 10.3587 | 10.3273 | 1.1275e-06 | 11.2252 | 11.0067 | 0 | 2.9936 | 0.3166
2022-05-28 23:03 |  | 0.0046346 | 0.28966 |  |  | 1.4776 |  | 3.3196 | 0.0043837 | 19.5766 | 0.00010912 | 10.074 | 10.1073 | 10.081 | 10.0728 | 10.1177 | 10.3036 | 10.2961 | 10.2899 | 10.356 | 10.323 | 9.9348e-07 | 11.2273 | 11.0122 | 0 | 3.0063 | 0.31533
2022-05-28 23:04 |  | 0.0046547 | 0.29092 |  |  | 1.4834 |  | 3.3262 | 0.0043925 | 19.576 | 0.00011981 | 10.0683 | 10.1021 | 10.0759 | 10.0674 | 10.1141 | 10.2999 | 10.2932 | 10.2884 | 10.3526 | 10.3194 | 1.2742e-07 | 11.226 | 11.0128 | 0 | 2.9914 | 0.31682
2022-05-28 23:05 |  | 0.0046256 | 0.2891 |  |  | 1.474 |  | 3.3156 | 0.0043783 | 19.5754 | 0.00011964 | 10.0651 | 10.0992 | 10.074 | 10.0649 | 10.1098 | 10.3028 | 10.2965 | 10.2897 | 10.3523 | 10.3208 | -4.4619e-07 | 11.2266 | 11.0099 | 0 | 3.0131 | 0.31465
2022-05-28 23:06 |  | 0.0046656 | 0.2916 |  |  | 1.4852 |  | 3.3284 | 0.0043951 | 19.575 | 0.00011211 | 10.0614 | 10.0936 | 10.0683 | 10.0592 | 10.1044 | 10.2866 | 10.2777 | 10.2719 | 10.3399 | 10.3056 | -5.7894e-07 | 11.2251 | 11.0115 | 0 | 2.9834 | 0.31762
2022-05-28 23:07 |  | 0.0046671 | 0.2917 |  |  | 1.4852 |  | 3.3283 | 0.004395 | 19.5741 | 0.00011672 | 10.0589 | 10.0908 | 10.065 | 10.0549 | 10.0997 | 10.2817 | 10.2748 | 10.2685 | 10.3354 | 10.3003 | -6.8685e-07 | 11.2261 | 11.0161 | 0 | 2.9823 | 0.31774
2022-05-28 23:08 |  | 0.0046696 | 0.29185 |  |  | 1.4852 |  | 3.3283 | 0.004395 | 19.5737 | 0.00012078 | 10.0517 | 10.0861 | 10.0602 | 10.0491 | 10.0965 | 10.2753 | 10.2701 | 10.2645 | 10.3297 | 10.2934 | -8.1385e-07 | 11.2253 | 11.0222 | 0 | 2.9805 | 0.31791
2022-05-28 23:09 |  | 0.0046781 | 0.29238 |  |  | 1.4872 |  | 3.3305 | 0.004398 | 19.573 | 0.00012608 | 10.0491 | 10.0806 | 10.0565 | 10.046 | 10.0917 | 10.2716 | 10.2639 | 10.2581 | 10.3218 | 10.2903 | -8.449e-07 | 11.2269 | 11.0205 | 0 | 2.9742 | 0.31855
2022-05-28 23:10 |  | 0.0046795 | 0.29247 |  |  | 1.4872 |  | 3.3304 | 0.004398 | 19.5724 | 0.00012029 | 10.0443 | 10.0784 | 10.0529 | 10.0402 | 10.0872 | 10.2675 | 10.261 | 10.256 | 10.32 | 10.2881 | -9.1206e-07 | 11.2284 | 11.0232 | 0 | 2.9732 | 0.31865
2022-05-28 23:11 |  | 0.0047639 | 0.29775 |  |  | 1.5129 |  | 3.3589 | 0.0044356 | 19.5719 | 0.0001018 | 10.0388 | 10.0726 | 10.0461 | 10.0369 | 10.0811 | 10.2605 | 10.2517 | 10.2465 | 10.3112 | 10.2804 | -1.0459e-06 | 11.23 | 11.0195 | 0 | 2.9126 | 0.32493
2022-05-28 23:12 |  | 0.0047512 | 0.29695 |  |  | 1.5084 |  | 3.3539 | 0.0044291 | 19.5712 | 0.00010761 | 10.0344 | 10.0689 | 10.0419 | 10.0327 | 10.0768 | 10.2565 | 10.2505 | 10.2462 | 10.3116 | 10.2764 | -1.1735e-06 | 11.2313 | 11.0267 | 0 | 2.9216 | 0.32398
2022-05-28 23:13 |  | 0.0046894 | 0.29309 |  |  | 1.4891 |  | 3.3325 | 0.0044008 | 19.5708 | 0.00012078 | 10.032 | 10.0647 | 10.039 | 10.0304 | 10.0753 | 10.2642 | 10.2565 | 10.2523 | 10.3164 | 10.283 | -1.2346e-06 | 11.2334 | 11.0182 | 0 | 2.966 | 0.31939
2022-05-28 23:14 |  | 0.0047155 | 0.29472 |  |  | 1.4971 |  | 3.3414 | 0.0044125 | 19.5704 | 0.00013789 | 10.0276 | 10.0587 | 10.0335 | 10.0239 | 10.0703 | 10.2674 | 10.2569 | 10.2533 | 10.3166 | 10.2853 | -1.3439e-06 | 11.234 | 11.0075 | 0 | 2.9471 | 0.32133
2022-05-28 23:15 |  | 0.0047293 | 0.29558 |  |  | 1.5007 |  | 3.3453 | 0.0044178 | 19.57 | 0.00012143 | 10.0247 | 10.0562 | 10.0291 | 10.022 | 10.0669 | 10.2576 | 10.2507 | 10.2467 | 10.3109 | 10.2768 | -1.3906e-06 | 11.2333 | 11.0196 | 0 | 2.9372 | 0.32235
2022-05-28 23:16 |  | 0.0048722 | 0.30451 |  |  | 1.5446 |  | 3.3938 | 0.0044818 | 19.5695 | 0.00012492 | 10.0212 | 10.0542 | 10.0276 | 10.0211 | 10.067 | 10.242 | 10.2304 | 10.2274 | 10.2932 | 10.2609 | -1.5133e-06 | 11.2327 | 11.0204 | 0 | 2.838 | 0.333
2022-05-28 23:17 |  | 0.004863 | 0.30394 |  |  | 1.5413 |  | 3.3902 | 0.004477 | 19.5689 | 0.00012046 | 10.0166 | 10.0497 | 10.025 | 10.0134 | 10.0589 | 10.2397 | 10.2342 | 10.2304 | 10.2943 | 10.2586 | -1.7839e-06 | 11.2269 | 11.0205 | 0 | 2.8442 | 0.33231
2022-05-28 23:18 |  | 0.004908 | 0.30675 |  |  | 1.5548 |  | 3.4051 | 0.0044967 | 19.5687 | 0.00012549 | 10.0129 | 10.045 | 10.02 | 10.0107 | 10.0562 | 10.2337 | 10.2282 | 10.2239 | 10.2882 | 10.2533 | -1.9399e-06 | 11.2299 | 11.0253 | 0 | 2.814 | 0.33568
2022-05-28 23:19 |  | 0.0049596 | 0.30997 |  |  | 1.5703 |  | 3.4222 | 0.0045194 | 19.5679 | 0.00012542 | 10.0101 | 10.0424 | 10.0153 | 10.0058 | 10.0518 | 10.2276 | 10.2211 | 10.2171 | 10.2806 | 10.2474 | -2.238e-06 | 11.2314 | 11.0275 | 0 | 2.7801 | 0.33954
2022-05-28 23:20 |  | 0.0049544 | 0.30965 |  |  | 1.5684 |  | 3.4201 | 0.0045165 | 19.5679 | 0.00011542 | 10.0044 | 10.0379 | 10.012 | 10.0009 | 10.0467 | 10.2325 | 10.2192 | 10.2157 | 10.2792 | 10.2505 | -2.5285e-06 | 11.2293 | 11.0174 | 0 | 2.7835 | 0.33915
2022-05-28 23:21 |  | 0.0049299 | 0.30812 |  |  | 1.5606 |  | 3.4115 | 0.0045052 | 19.5675 | 0.00010875 | 9.9999 | 10.0327 | 10.0089 | 9.9976 | 10.0434 | 10.2354 | 10.2241 | 10.2188 | 10.2858 | 10.2528 | -2.0407e-06 | 11.2328 | 11.0103 | 0 | 2.7996 | 0.33732
2022-05-28 23:22 |  | 0.0049429 | 0.30893 |  |  | 1.5643 |  | 3.4156 | 0.0045107 | 19.5669 | 0.00013623 | 9.998 | 10.0301 | 10.0053 | 9.9959 | 10.0402 | 10.2272 | 10.2256 | 10.2196 | 10.2853 | 10.2482 | -1.4992e-06 | 11.2339 | 11.0227 | 0 | 2.7911 | 0.33829
2022-05-28 23:23 |  | 0.0049379 | 0.30862 |  |  | 1.5625 |  | 3.4137 | 0.004508 | 19.567 | 0.00012387 | 9.9952 | 10.0275 | 10.0002 | 9.9949 | 10.0393 | 10.2323 | 10.2224 | 10.2165 | 10.2804 | 10.2503 | -1.0283e-06 | 11.2335 | 11.0104 | 0 | 2.7943 | 0.33792
2022-05-28 23:24 |  | 0.0049672 | 0.31045 |  |  | 1.5703 |  | 3.4222 | 0.0045194 | 19.5663 | 0.00012925 | 9.9907 | 10.0241 | 9.9993 | 9.9874 | 10.0341 | 10.2136 | 10.2066 | 10.2019 | 10.2682 | 10.2357 | -5.2002e-07 | 11.2298 | 11.0184 | 0 | 2.7752 | 0.34012
2022-05-28 23:25 |  | 0.0049602 | 0.31001 |  |  | 1.5683 |  | 3.42 | 0.0045165 | 19.5661 | 0.00012338 | 9.9895 | 10.0219 | 9.9948 | 9.9857 | 10.0331 | 10.2201 | 10.2124 | 10.2081 | 10.2723 | 10.2398 | -6.9638e-08 | 11.2302 | 11.0133 | 0 | 2.7797 | 0.33959
2022-05-28 23:26 |  | 0.0049602 | 0.31001 |  |  | 1.5684 |  | 3.4201 | 0.0045166 | 19.566 | 0.0001172 | 9.9843 | 10.0175 | 9.9923 | 9.9833 | 10.0304 | 10.2242 | 10.2174 | 10.2123 | 10.2771 | 10.2406 | 4.3582e-07 | 11.2306 | 11.0112 | 0 | 2.7797 | 0.33959
2022-05-28 23:27 |  | 0.004968 | 0.3105 |  |  | 1.5703 |  | 3.4222 | 0.0045193 | 19.5658 | 0.00012459 | 9.9842 | 10.0161 | 9.9903 | 9.982 | 10.0272 | 10.2179 | 10.2114 | 10.2075 | 10.2698 | 10.2386 | 8.9364e-07 | 11.2314 | 11.0156 | 0 | 2.7747 | 0.34017
2022-05-28 23:28 |  | 0.0049728 | 0.3108 |  |  | 1.5703 |  | 3.4222 | 0.0045195 | 19.5654 | 0.00012289 | 9.9797 | 10.0132 | 9.986 | 9.9785 | 10.0242 | 10.203 | 10.1939 | 10.1907 | 10.2552 | 10.223 | 1.3146e-06 | 11.2301 | 11.0154 | 0 | 2.7715 | 0.34054
2022-05-28 23:29 |  | 0.0049799 | 0.31124 |  |  | 1.5723 |  | 3.4244 | 0.0045222 | 19.5655 | 0.0001374 | 9.978 | 10.0102 | 9.9852 | 9.9757 | 10.0207 | 10.2031 | 10.1937 | 10.1909 | 10.2555 | 10.2218 | 1.7756e-06 | 11.2275 | 11.0177 | 0 | 2.767 | 0.34106
2022-05-28 23:30 |  | 0.0050068 | 0.31292 |  |  | 1.5802 |  | 3.4329 | 0.0045335 | 19.5654 | 0.00012826 | 9.9723 | 10.0063 | 9.9795 | 9.9702 | 10.0158 | 10.1993 | 10.1939 | 10.1891 | 10.2539 | 10.2166 | 1.9759e-06 | 11.2284 | 11.0244 | 0 | 2.7497 | 0.34308
2022-05-28 23:31 |  | 0.0050611 | 0.31632 |  |  | 1.5961 |  | 3.45 | 0.0045561 | 19.5654 | 0.00011769 | 9.9701 | 10.0011 | 9.9764 | 9.9677 | 10.0125 | 10.1882 | 10.1796 | 10.1753 | 10.2398 | 10.2086 | 1.6376e-06 | 11.23 | 11.022 | 0 | 2.7154 | 0.34717
2022-05-28 23:32 |  | 0.0051618 | 0.32261 |  |  | 1.6272 |  | 3.4834 | 0.0046002 | 19.5652 | 0.00011427 | 9.9655 | 9.9993 | 9.972 | 9.9639 | 10.007 | 10.1832 | 10.1746 | 10.1711 | 10.2362 | 10.2047 | 1.2432e-06 | 11.2286 | 11.026 | 0 | 2.6537 | 0.35477
2022-05-28 23:33 |  | 0.0052041 | 0.32525 |  |  | 1.6399 |  | 3.4969 | 0.0046182 | 19.5651 | 0.00011981 | 9.9598 | 9.9941 | 9.9691 | 9.9585 | 10.0034 | 10.1799 | 10.1719 | 10.167 | 10.2327 | 10.1988 | 7.3532e-07 | 11.2302 | 11.0231 | 0 | 2.6286 | 0.35796
2022-05-28 23:34 |  | 0.0051699 | 0.32312 |  |  | 1.6292 |  | 3.4855 | 0.0046031 | 19.565 | 0.00012309 | 9.9585 | 9.9921 | 9.9665 | 9.9554 | 10.0003 | 10.1845 | 10.1774 | 10.1714 | 10.2369 | 10.2015 | 3.3311e-07 | 11.2315 | 11.0231 | 0 | 2.6489 | 0.35538
2022-05-28 23:35 |  | 0.0052376 | 0.32735 |  |  | 1.6498 |  | 3.5076 | 0.0046322 | 19.565 | 0.00011818 | 9.9529 | 9.9851 | 9.9597 | 9.9523 | 9.9967 | 10.1801 | 10.1715 | 10.1678 | 10.2312 | 10.1976 | -1.6277e-07 | 11.232 | 11.0212 | 0 | 2.6089 | 0.3605
2022-05-28 23:36 |  | 0.0052522 | 0.32826 |  |  | 1.6537 |  | 3.5118 | 0.0046378 | 19.5652 | 0.00010956 | 9.9523 | 9.9839 | 9.9594 | 9.9487 | 9.9938 | 10.1728 | 10.1646 | 10.1616 | 10.2255 | 10.1916 | -6.3542e-07 | 11.2324 | 11.0283 | 0 | 2.6004 | 0.36161
2022-05-28 23:37 |  | 0.0052606 | 0.32879 |  |  | 1.6557 |  | 3.5139 | 0.0046406 | 19.5652 | 0.00014006 | 9.9497 | 9.9818 | 9.956 | 9.9474 | 9.9923 | 10.1664 | 10.1576 | 10.1561 | 10.2188 | 10.1866 | -1.0654e-06 | 11.2339 | 11.0325 | 0 | 2.5955 | 0.36225
2022-05-28 23:38 |  | 0.0052718 | 0.32949 |  |  | 1.6577 |  | 3.5161 | 0.0046435 | 19.5652 | 0.00010501 | 9.9425 | 9.9751 | 9.9512 | 9.941 | 9.9848 | 10.1556 | 10.1453 | 10.1425 | 10.2068 | 10.1762 | -1.659e-06 | 11.2305 | 11.0297 | 0 | 2.5891 | 0.3631
2022-05-28 23:39 |  | 0.0053 | 0.33125 |  |  | 1.6659 |  | 3.5246 | 0.0046548 | 19.5656 | 0.00011769 | 9.9394 | 9.9736 | 9.9488 | 9.9357 | 9.9814 | 10.1472 | 10.1432 | 10.1386 | 10.2041 | 10.1673 | -1.8974e-06 | 11.2349 | 11.0457 | 0 | 2.5729 | 0.36524
2022-05-28 23:40 |  | 0.0052807 | 0.33005 |  |  | 1.6597 |  | 3.5183 | 0.0046463 | 19.5654 | 0.00012492 | 9.936 | 9.9677 | 9.9435 | 9.9348 | 9.9786 | 10.1551 | 10.1438 | 10.14 | 10.2033 | 10.1735 | -1.5687e-06 | 11.2363 | 11.0337 | 0 | 2.5839 | 0.36378
2022-05-28 23:41 |  | 0.0052738 | 0.32961 |  |  | 1.6577 |  | 3.5161 | 0.0046435 | 19.5656 | 0.00011899 | 9.93 | 9.9637 | 9.9387 | 9.926 | 9.9729 | 10.1615 | 10.1529 | 10.1477 | 10.2101 | 10.1782 | -1.2023e-06 | 11.2378 | 11.0232 | 0 | 2.5879 | 0.36325
2022-05-28 23:42 |  | 0.0052959 | 0.33099 |  |  | 1.6639 |  | 3.5226 | 0.0046522 | 19.5657 | 0.0001186 | 9.9279 | 9.9597 | 9.9336 | 9.9249 | 9.9684 | 10.1555 | 10.1461 | 10.1434 | 10.2065 | 10.1761 | -9.5147e-07 | 11.2378 | 11.0235 | 0 | 2.5753 | 0.36493
2022-05-28 23:43 |  | 0.0053634 | 0.33521 |  |  | 1.6842 |  | 3.5438 | 0.0046802 | 19.5661 | 0.00011704 | 9.9246 | 9.9557 | 9.9295 | 9.922 | 9.9673 | 10.146 | 10.1382 | 10.134 | 10.2003 | 10.1678 | -6.0176e-07 | 11.2388 | 11.0278 | 0 | 2.5372 | 0.37006
2022-05-28 23:44 |  | 0.0053791 | 0.3362 |  |  | 1.689 |  | 3.5488 | 0.0046868 | 19.5663 | 0.00013573 | 9.9227 | 9.9547 | 9.9299 | 9.9211 | 9.9658 | 10.1437 | 10.1383 | 10.1355 | 10.2 | 10.1637 | -3.1015e-07 | 11.2371 | 11.0335 | 0 | 2.5285 | 0.37126
2022-05-28 23:45 |  | 0.00537 | 0.33563 |  |  | 1.6862 |  | 3.5459 | 0.004683 | 19.5663 | 0.00010241 | 9.9188 | 9.952 | 9.9282 | 9.9181 | 9.9628 | 10.1536 | 10.1408 | 10.1368 | 10.2012 | 10.1703 | -7.0484e-08 | 11.2379 | 11.0182 | 0 | 2.5335 | 0.37057
2022-05-28 23:46 |  | 0.0053525 | 0.33453 |  |  | 1.6806 |  | 3.5401 | 0.0046752 | 19.5666 | 0.0001339 | 9.9168 | 9.9488 | 9.9245 | 9.9141 | 9.9592 | 10.1545 | 10.1418 | 10.1385 | 10.2053 | 10.1719 | 1.6785e-07 | 11.2368 | 11.0105 | 0 | 2.5433 | 0.36924
2022-05-28 23:47 |  | 0.0053372 | 0.33357 |  |  | 1.676 |  | 3.5352 | 0.0046688 | 19.567 | 0.00014516 | 9.9135 | 9.9457 | 9.9197 | 9.913 | 9.9571 | 10.1582 | 10.1497 | 10.1459 | 10.2089 | 10.1756 | 4.4492e-07 | 11.2371 | 11.009 | 0 | 2.5519 | 0.36807
2022-05-28 23:48 |  | 0.0054284 | 0.33928 |  |  | 1.7036 |  | 3.5641 | 0.004707 | 19.5671 | 0.00011544 | 9.9133 | 9.9446 | 9.919 | 9.912 | 9.9577 | 10.1435 | 10.1367 | 10.1341 | 10.1994 | 10.1644 | 7.3228e-07 | 11.2353 | 11.0168 | 0 | 2.5015 | 0.37503
2022-05-28 23:49 |  | 0.0053587 | 0.33492 |  |  | 1.6822 |  | 3.5417 | 0.0046774 | 19.5677 | 0.00010192 | 9.9127 | 9.9434 | 9.9178 | 9.9112 | 9.9553 | 10.1523 | 10.1438 | 10.1405 | 10.2038 | 10.1701 | 9.9842e-07 | 11.2316 | 11.0106 | 0 | 2.5398 | 0.36971
2022-05-28 23:50 |  | 0.0053923 | 0.33702 |  |  | 1.6923 |  | 3.5524 | 0.0046914 | 19.5678 | 0.00011444 | 9.9107 | 9.9439 | 9.9189 | 9.9079 | 9.9533 | 10.1506 | 10.1394 | 10.137 | 10.1996 | 10.1693 | 1.3075e-06 | 11.2316 | 11.0072 | 0 | 2.5213 | 0.37226
2022-05-28 23:51 |  | 0.0054705 | 0.34191 |  |  | 1.7161 |  | 3.5772 | 0.0047243 | 19.5682 | 0.00012459 | 9.9099 | 9.9406 | 9.9145 | 9.9062 | 9.9519 | 10.1419 | 10.1332 | 10.13 | 10.1947 | 10.1618 | 1.5007e-06 | 11.2309 | 11.012 | 0 | 2.4788 | 0.37824
2022-05-28 23:52 |  | 0.0055613 | 0.34758 |  |  | 1.7434 |  | 3.6058 | 0.0047621 | 19.5686 | 0.00012419 | 9.9059 | 9.9388 | 9.9132 | 9.9062 | 9.9493 | 10.1281 | 10.1231 | 10.1187 | 10.1831 | 10.151 | 1.1072e-06 | 11.2295 | 11.0212 | 0 | 2.4311 | 0.3852
2022-05-28 23:53 |  | 0.0055795 | 0.34872 |  |  | 1.7475 |  | 3.61 | 0.0047677 | 19.569 | 0.00013058 | 9.9042 | 9.9345 | 9.9117 | 9.9007 | 9.9464 | 10.1131 | 10.1061 | 10.1017 | 10.1687 | 10.1355 | 4.1823e-07 | 11.2269 | 11.0308 | 0 | 2.4217 | 0.38659
2022-05-28 23:54 |  | 0.0055789 | 0.34868 |  |  | 1.7475 |  | 3.61 | 0.0047677 | 19.5697 | 0.00013265 | 9.8996 | 9.9321 | 9.9083 | 9.8966 | 9.942 | 10.1215 | 10.1116 | 10.1087 | 10.1733 | 10.1401 | -2.4109e-07 | 11.2279 | 11.0236 | 0 | 2.422 | 0.38655
2022-05-28 23:55 |  | 0.0055768 | 0.34855 |  |  | 1.7475 |  | 3.61 | 0.0047677 | 19.5698 | 0.00011211 | 9.8959 | 9.9285 | 9.9043 | 9.8931 | 9.9394 | 10.1338 | 10.1244 | 10.1207 | 10.1811 | 10.1504 | -8.0245e-07 | 11.2313 | 11.0129 | 0 | 2.4231 | 0.38638
2022-05-28 23:56 |  | 0.0055797 | 0.34873 |  |  | 1.7475 |  | 3.61 | 0.0047677 | 19.57 | 0.00011607 | 9.8937 | 9.9258 | 9.9004 | 9.8916 | 9.9371 | 10.1253 | 10.1148 | 10.1122 | 10.1758 | 10.1436 | -1.0767e-06 | 11.2324 | 11.0131 | 0 | 2.4216 | 0.38661
2022-05-28 23:57 |  | 0.0055812 | 0.34883 |  |  | 1.7475 |  | 3.61 | 0.0047677 | 19.5706 | 0.00010612 | 9.8936 | 9.9241 | 9.8996 | 9.8902 | 9.9355 | 10.1195 | 10.1109 | 10.1068 | 10.1724 | 10.1396 | -8.527e-07 | 11.2311 | 11.0134 | 0 | 2.4208 | 0.38673
2022-05-28 23:58 |  | 0.0055809 | 0.3488 |  |  | 1.7475 |  | 3.61 | 0.0047677 | 19.5709 | 0.00012615 | 9.8902 | 9.9218 | 9.8957 | 9.8885 | 9.9326 | 10.1229 | 10.115 | 10.112 | 10.1763 | 10.1416 | -7.1606e-07 | 11.2303 | 11.0121 | 0 | 2.421 | 0.3867
2022-05-28 23:59 |  | 0.0055897 | 0.34936 |  |  | 1.7495 |  | 3.6121 | 0.0047704 | 19.5719 | 0.0001185 | 9.888 | 9.9198 | 9.8965 | 9.8876 | 9.9316 | 10.1152 | 10.1089 | 10.1052 | 10.1683 | 10.135 | -4.4915e-07 | 11.2312 | 11.0222 | 0 | 2.4165 | 0.38738
2022-05-29 |  | 0.0055921 | 0.34951 |  |  | 1.7496 |  | 3.6121 | 0.0047706 | 19.5723 | 0.00011128 | 9.8854 | 9.9168 | 9.8921 | 9.884 | 9.9276 | 10.1152 | 10.1013 | 10.0979 | 10.1635 | 10.1335 | -3.0582e-07 | 11.2282 | 11.0132 | 0 | 2.4152 | 0.38756
2022-05-29 00:01 |  | 0.0057156 | 0.35722 |  |  | 1.7872 |  | 3.6505 | 0.0048213 | 19.5725 | 0.00011395 | 9.8845 | 9.9167 | 9.892 | 9.8799 | 9.9247 | 10.1031 | 10.0925 | 10.0897 | 10.1569 | 10.1231 | -5.7361e-08 | 11.2297 | 11.0206 | 0 | 2.3534 | 0.39707
2022-05-29 00:02 |  | 0.0056761 | 0.35475 |  |  | 1.7753 |  | 3.6383 | 0.0048052 | 19.5733 | 0.00012725 | 9.8811 | 9.913 | 9.889 | 9.8784 | 9.9231 | 10.1081 | 10.1025 | 10.0986 | 10.1635 | 10.1271 | 7.7755e-08 | 11.2296 | 11.0234 | 0 | 2.3729 | 0.39403
2022-05-29 00:03 |  | 0.0057983 | 0.3624 |  |  | 1.8124 |  | 3.6762 | 0.0048552 | 19.5738 | 0.00013151 | 9.877 | 9.9086 | 9.8839 | 9.8757 | 9.9192 | 10.1027 | 10.0924 | 10.0897 | 10.1522 | 10.1214 | 1.4055e-07 | 11.229 | 11.0201 | 0 | 2.3135 | 0.40348
2022-05-29 00:04 |  | 0.0058396 | 0.36498 |  |  | 1.8246 |  | 3.6886 | 0.0048717 | 19.5742 | 0.00012775 | 9.8779 | 9.9085 | 9.8828 | 9.8735 | 9.9164 | 10.0968 | 10.0859 | 10.083 | 10.1467 | 10.1157 | 9.4865e-08 | 11.2295 | 11.0216 | 0 | 2.294 | 0.40668
2022-05-29 00:05 |  | 0.0058699 | 0.36687 |  |  | 1.8333 |  | 3.6975 | 0.0048834 | 19.5752 | 0.00011655 | 9.8707 | 9.9035 | 9.8795 | 9.8693 | 9.9136 | 10.091 | 10.0821 | 10.0792 | 10.1443 | 10.1114 | 3.1115e-08 | 11.231 | 11.0253 | 0 | 2.2798 | 0.40902
2022-05-29 00:06 |  | 0.0058841 | 0.36776 |  |  | 1.8375 |  | 3.7017 | 0.004889 | 19.5756 | 0.00011347 | 9.8707 | 9.9021 | 9.878 | 9.8675 | 9.9116 | 10.0877 | 10.0825 | 10.0785 | 10.1431 | 10.1072 | 1.2488e-08 | 11.234 | 11.0331 | 0 | 2.2732 | 0.41013
2022-05-29 00:07 |  | 0.0058912 | 0.3682 |  |  | 1.8395 |  | 3.7038 | 0.0048917 | 19.576 | 0.00011294 | 9.866 | 9.8976 | 9.875 | 9.8646 | 9.9089 | 10.0935 | 10.0816 | 10.0797 | 10.141 | 10.1118 | -1.1414e-07 | 11.233 | 11.0209 | 0 | 2.27 | 0.41069
2022-05-29 00:08 |  | 0.0058942 | 0.36839 |  |  | 1.8396 |  | 3.7038 | 0.0048918 | 19.5767 | 0.00010469 | 9.8619 | 9.8958 | 9.8707 | 9.8592 | 9.9049 | 10.0859 | 10.0759 | 10.0736 | 10.1375 | 10.1062 | -1.8859e-07 | 11.2332 | 11.0242 | 0 | 2.2686 | 0.41092
2022-05-29 00:09 |  | 0.0058986 | 0.36866 |  |  | 1.8395 |  | 3.7038 | 0.0048917 | 19.5771 | 0.00011993 | 9.8614 | 9.8925 | 9.8689 | 9.8577 | 9.9028 | 10.0715 | 10.0622 | 10.058 | 10.1253 | 10.0937 | -1.9774e-07 | 11.2346 | 11.0337 | 0 | 2.2665 | 0.41126
2022-05-29 00:10 |  | 0.0058981 | 0.36863 |  |  | 1.8395 |  | 3.7038 | 0.0048918 | 19.578 | 0.00011834 | 9.8605 | 9.8921 | 9.8684 | 9.856 | 9.9012 | 10.0731 | 10.0673 | 10.0631 | 10.1262 | 10.095 | -2.2119e-07 | 11.2357 | 11.0376 | 0 | 2.2668 | 0.41122
2022-05-29 00:11 |  | 0.0059488 | 0.3718 |  |  | 1.8545 |  | 3.7187 | 0.0049115 | 19.5784 | 0.00012988 | 9.8533 | 9.885 | 9.8628 | 9.8514 | 9.8957 | 10.0732 | 10.063 | 10.0604 | 10.1235 | 10.0925 | -2.4109e-07 | 11.2349 | 11.0339 | 0 | 2.2437 | 0.41516
2022-05-29 00:12 |  | 0.0060799 | 0.37999 |  |  | 1.8944 |  | 3.7584 | 0.0049639 | 19.5794 | 0.00012176 | 9.8516 | 9.8835 | 9.8593 | 9.8486 | 9.8914 | 10.0633 | 10.0554 | 10.0543 | 10.1161 | 10.0858 | -3.9549e-07 | 11.2372 | 11.0416 | 0 | 2.1857 | 0.42541
2022-05-29 00:13 |  | 0.006069 | 0.37932 |  |  | 1.8911 |  | 3.755 | 0.0049595 | 19.58 | 0.00010355 | 9.8495 | 9.8788 | 9.8568 | 9.846 | 9.8902 | 10.0705 | 10.0572 | 10.0536 | 10.1188 | 10.0887 | -6.3436e-07 | 11.2388 | 11.028 | 0 | 2.1904 | 0.42456
2022-05-29 00:14 |  | 0.0061598 | 0.38499 |  |  | 1.9186 |  | 3.7824 | 0.0049957 | 19.5806 | 0.00010978 | 9.8448 | 9.8769 | 9.8542 | 9.8416 | 9.8857 | 10.0642 | 10.0547 | 10.0507 | 10.116 | 10.0846 | -8.2996e-07 | 11.239 | 11.0346 | 0 | 2.1515 | 0.43168
2022-05-29 00:15 |  | 0.0061393 | 0.3837 |  |  | 1.9125 |  | 3.7764 | 0.0049877 | 19.5814 | 0.00012013 | 9.8439 | 9.8738 | 9.8511 | 9.842 | 9.8844 | 10.0689 | 10.0602 | 10.0562 | 10.1209 | 10.087 | -1.0981e-06 | 11.2424 | 11.0338 | 0 | 2.1602 | 0.43006
2022-05-29 00:16 |  | 0.0061895 | 0.38684 |  |  | 1.9275 |  | 3.7913 | 0.0050073 | 19.582 | 0.000132 | 9.8427 | 9.8735 | 9.8509 | 9.84 | 9.8831 | 10.0623 | 10.0539 | 10.0512 | 10.1144 | 10.0832 | -1.3068e-06 | 11.2425 | 11.0365 | 0 | 2.1391 | 0.43401
2022-05-29 00:17 |  | 0.0062129 | 0.38831 |  |  | 1.934 |  | 3.7977 | 0.0050158 | 19.5831 | 0.00010745 | 9.838 | 9.8699 | 9.845 | 9.8351 | 9.8789 | 10.061 | 10.0491 | 10.0468 | 10.1099 | 10.0781 | -1.7132e-06 | 11.2395 | 11.0361 | 0 | 2.1293 | 0.43585
2022-05-29 00:18 |  | 0.0061928 | 0.38705 |  |  | 1.9275 |  | 3.7913 | 0.0050073 | 19.5837 | 0.00011639 | 9.8385 | 9.8691 | 9.8457 | 9.8339 | 9.8787 | 10.0601 | 10.0453 | 10.0439 | 10.1082 | 10.0781 | -1.9365e-06 | 11.2424 | 11.0292 | 0 | 2.1377 | 0.43427
2022-05-29 00:19 |  | 0.0062139 | 0.38837 |  |  | 1.9339 |  | 3.7977 | 0.0050157 | 19.5846 | 0.00012371 | 9.8343 | 9.8657 | 9.8421 | 9.8308 | 9.873 | 10.0592 | 10.0502 | 10.0462 | 10.113 | 10.0784 | -2.2841e-06 | 11.2416 | 11.0297 | 0 | 2.1289 | 0.43594
2022-05-29 00:20 |  | 0.0062125 | 0.38828 |  |  | 1.934 |  | 3.7977 | 0.0050159 | 19.585 | 0.00012259 | 9.8323 | 9.8631 | 9.8409 | 9.8317 | 9.8741 | 10.0651 | 10.0582 | 10.0534 | 10.1171 | 10.0827 | -2.4139e-06 | 11.2438 | 11.03 | 0 | 2.1295 | 0.43582
2022-05-29 00:21 |  | 0.0062231 | 0.38894 |  |  | 1.9362 |  | 3.7998 | 0.0050186 | 19.5858 | 0.00011038 | 9.8326 | 9.8641 | 9.84 | 9.831 | 9.8744 | 10.0534 | 10.0439 | 10.041 | 10.1048 | 10.0748 | -2.6469e-06 | 11.2424 | 11.0341 | 0 | 2.1251 | 0.43666
2022-05-29 00:22 |  | 0.0062144 | 0.3884 |  |  | 1.9339 |  | 3.7976 | 0.0050157 | 19.5868 | 0.00011244 | 9.8298 | 9.861 | 9.839 | 9.8275 | 9.8703 | 10.0648 | 10.0511 | 10.0483 | 10.1104 | 10.081 | -2.6036e-06 | 11.2422 | 11.0227 | 0 | 2.1287 | 0.43598
2022-05-29 00:23 |  | 0.0062332 | 0.38957 |  |  | 1.9384 |  | 3.8019 | 0.0050215 | 19.5874 | 0.000112 | 9.8287 | 9.8588 | 9.8364 | 9.8263 | 9.869 | 10.0474 | 10.0384 | 10.0358 | 10.1017 | 10.0691 | -1.9911e-06 | 11.2419 | 11.0354 | 0 | 2.121 | 0.43745
2022-05-29 00:24 |  | 0.0062158 | 0.38849 |  |  | 1.934 |  | 3.7976 | 0.0050158 | 19.5881 | 0.0001159 | 9.8273 | 9.8584 | 9.8342 | 9.8251 | 9.8673 | 10.0628 | 10.0497 | 10.0478 | 10.1097 | 10.0812 | -1.4912e-06 | 11.2427 | 11.021 | 0 | 2.1281 | 0.43608
2022-05-29 00:25 |  | 0.0062154 | 0.38846 |  |  | 1.934 |  | 3.7976 | 0.0050159 | 19.589 | 0.00012392 | 9.8249 | 9.8557 | 9.8335 | 9.8214 | 9.8665 | 10.0637 | 10.0548 | 10.0534 | 10.1157 | 10.0821 | -9.5905e-07 | 11.2426 | 11.0193 | 0 | 2.1283 | 0.43605
2022-05-29 00:26 |  | 0.0062228 | 0.38893 |  |  | 1.9362 |  | 3.7997 | 0.0050187 | 19.5897 | 0.00011265 | 9.825 | 9.855 | 9.8313 | 9.8253 | 9.866 | 10.0628 | 10.0528 | 10.0507 | 10.1137 | 10.0825 | -3.7867e-07 | 11.2426 | 11.0204 | 0 | 2.1252 | 0.43664
2022-05-29 00:27 |  | 0.0063002 | 0.39376 |  |  | 1.9588 |  | 3.8215 | 0.0050478 | 19.5904 | 0.00012193 | 9.823 | 9.8533 | 9.8294 | 9.8215 | 9.8645 | 10.0494 | 10.0409 | 10.0386 | 10.1017 | 10.0694 | 4.1368e-08 | 11.2376 | 11.0248 | 0 | 2.0937 | 0.44274
2022-05-29 00:28 |  | 0.006289 | 0.39307 |  |  | 1.956 |  | 3.8189 | 0.0050442 | 19.5912 | 0.00011038 | 9.8228 | 9.8529 | 9.8293 | 9.819 | 9.8627 | 10.0612 | 10.0477 | 10.0448 | 10.1085 | 10.0784 | 4.9826e-07 | 11.2373 | 11.0113 | 0 | 2.0982 | 0.44186
2022-05-29 00:29 |  | 0.0062898 | 0.39311 |  |  | 1.9559 |  | 3.8189 | 0.0050438 | 19.5917 | 0.00012745 | 9.823 | 9.8546 | 9.8299 | 9.8175 | 9.8634 | 10.0533 | 10.0436 | 10.0412 | 10.106 | 10.0737 | 1.0048e-06 | 11.2415 | 11.0237 | 0 | 2.0979 | 0.44192
2022-05-29 00:30 |  | 0.0064183 | 0.40114 |  |  | 1.9948 |  | 3.8565 | 0.0050939 | 19.5918 | 0.0001196 | 9.8247 | 9.8538 | 9.8288 | 9.8199 | 9.8633 | 10.0404 | 10.0348 | 10.0313 | 10.0946 | 10.0645 | 1.5109e-06 | 11.242 | 11.0361 | 0 | 2.0469 | 0.45209
2022-05-29 00:31 |  | 0.0064706 | 0.40441 |  |  | 2.011 |  | 3.8723 | 0.0051145 | 19.5917 | 0.00012387 | 9.8216 | 9.8504 | 9.8278 | 9.817 | 9.8616 | 10.0452 | 10.0349 | 10.032 | 10.094 | 10.067 | 1.7331e-06 | 11.2394 | 11.0272 | 0 | 2.0268 | 0.45625
2022-05-29 00:32 |  | 0.0063572 | 0.39732 |  |  | 1.9768 |  | 3.8392 | 0.0050706 | 19.5918 | 0.00011561 | 9.8211 | 9.8509 | 9.8281 | 9.8143 | 9.8595 | 10.0566 | 10.0468 | 10.0437 | 10.1052 | 10.0774 | 1.9744e-06 | 11.2413 | 11.0232 | 0 | 2.0709 | 0.44725
2022-05-29 00:33 |  | 0.0064262 | 0.40164 |  |  | 1.9977 |  | 3.8595 | 0.0050974 | 19.592 | 0.00011249 | 9.8218 | 9.8505 | 9.8261 | 9.8153 | 9.8608 | 10.0516 | 10.0401 | 10.0379 | 10.1024 | 10.0719 | 1.5697e-06 | 11.2439 | 11.0191 | 0 | 2.0439 | 0.45272
2022-05-29 00:34 |  | 0.006462 | 0.40387 |  |  | 2.0087 |  | 3.8702 | 0.0051115 | 19.5918 | 0.00011477 | 9.8217 | 9.8508 | 9.8239 | 9.8152 | 9.8594 | 10.0508 | 10.0401 | 10.0377 | 10.1013 | 10.0722 | 1.0812e-06 | 11.242 | 11.0217 | 0 | 2.0301 | 0.45557
2022-05-29 00:35 |  | 0.0064842 | 0.40526 |  |  | 2.015 |  | 3.8762 | 0.0051195 | 19.5922 | 0.00013107 | 9.8185 | 9.8473 | 9.8229 | 9.8141 | 9.8576 | 10.0437 | 10.0382 | 10.0358 | 10.0964 | 10.0656 | 5.0898e-07 | 11.2401 | 11.0301 | 0 | 2.0216 | 0.45733
2022-05-29 00:36 |  | 0.0065371 | 0.40857 |  |  | 2.0308 |  | 3.8915 | 0.0051398 | 19.5922 | 0.000112 | 9.818 | 9.8467 | 9.8233 | 9.813 | 9.8572 | 10.0415 | 10.0301 | 10.0271 | 10.0892 | 10.0623 | -9.3344e-08 | 11.238 | 11.0257 | 0 | 2.0016 | 0.46155
2022-05-29 00:37 |  | 0.0065403 | 0.40877 |  |  | 2.0308 |  | 3.8915 | 0.0051398 | 19.5922 | 0.00012342 | 9.8167 | 9.847 | 9.822 | 9.81 | 9.8549 | 10.0319 | 10.0209 | 10.02 | 10.0829 | 10.0541 | -5.7006e-07 | 11.2374 | 11.0335 | 0 | 2.0004 | 0.4618
2022-05-29 00:38 |  | 0.0065422 | 0.40889 |  |  | 2.0308 |  | 3.8915 | 0.0051399 | 19.5923 | 0.0001281 | 9.8132 | 9.844 | 9.8191 | 9.807 | 9.8528 | 10.0292 | 10.0186 | 10.0176 | 10.0796 | 10.0515 | -1.1826e-06 | 11.2387 | 11.0364 | 0 | 1.9997 | 0.46195
2022-05-29 00:39 |  | 0.0065428 | 0.40893 |  |  | 2.0306 |  | 3.8915 | 0.0051394 | 19.5924 | 0.00011379 | 9.8111 | 9.8409 | 9.8166 | 9.8065 | 9.8493 | 10.0264 | 10.0195 | 10.0164 | 10.0782 | 10.0483 | -1.7433e-06 | 11.2387 | 11.0374 | 0 | 1.9995 | 0.462
2022-05-29 00:40 |  | 0.0065496 | 0.40935 |  |  | 2.033 |  | 3.8937 | 0.0051426 | 19.5921 | 0.0001176 | 9.8069 | 9.839 | 9.815 | 9.8033 | 9.8478 | 10.0354 | 10.0238 | 10.0216 | 10.0817 | 10.0552 | -1.6539e-06 | 11.2398 | 11.0277 | 0 | 1.9969 | 0.46255
2022-05-29 00:41 |  | 0.0065477 | 0.40923 |  |  | 2.033 |  | 3.8937 | 0.0051424 | 19.5926 | 0.00012582 | 9.8043 | 9.8354 | 9.8109 | 9.799 | 9.8443 | 10.0455 | 10.0323 | 10.0284 | 10.0913 | 10.0638 | -1.4827e-06 | 11.2398 | 11.0092 | 0 | 1.9977 | 0.46239
2022-05-29 00:42 |  | 0.0065412 | 0.40882 |  |  | 2.0307 |  | 3.8915 | 0.0051398 | 19.592 | 0.00012858 | 9.8061 | 9.8348 | 9.8113 | 9.8017 | 9.8456 | 10.0375 | 10.0298 | 10.028 | 10.0908 | 10.0598 | -1.2351e-06 | 11.2415 | 11.0178 | 0 | 2.0001 | 0.46187
2022-05-29 00:43 |  | 0.0065499 | 0.40937 |  |  | 2.0332 |  | 3.8938 | 0.0051429 | 19.5918 | 0.00012475 | 9.8065 | 9.835 | 9.8097 | 9.8039 | 9.8475 | 10.0356 | 10.0269 | 10.0255 | 10.0879 | 10.0574 | -9.6923e-07 | 11.2407 | 11.0218 | 0 | 1.9969 | 0.46257
2022-05-29 00:44 |  | 0.0065483 | 0.40927 |  |  | 2.0332 |  | 3.8937 | 0.005143 | 19.5913 | 0.00012777 | 9.804 | 9.8353 | 9.8116 | 9.8024 | 9.8476 | 10.0418 | 10.0315 | 10.0307 | 10.0918 | 10.0614 | -7.622e-07 | 11.2365 | 11.015 | 0 | 1.9974 | 0.46244
2022-05-29 00:45 |  | 0.0065397 | 0.40873 |  |  | 2.0309 |  | 3.8915 | 0.0051402 | 19.5911 | 0.00013573 | 9.8032 | 9.8362 | 9.8111 | 9.8013 | 9.847 | 10.048 | 10.0346 | 10.0323 | 10.0953 | 10.0673 | -5.9843e-07 | 11.2348 | 11.0077 | 0 | 2.0007 | 0.46175
2022-05-29 00:46 |  | 0.0065397 | 0.40873 |  |  | 2.0309 |  | 3.8915 | 0.0051401 | 19.5903 | 0.00011542 | 9.8037 | 9.8353 | 9.8103 | 9.8032 | 9.8463 | 10.0461 | 10.0342 | 10.0323 | 10.0954 | 10.068 | -3.9814e-07 | 11.2343 | 11.0023 | 0 | 2.0006 | 0.46176
2022-05-29 00:47 |  | 0.0065726 | 0.41079 |  |  | 2.0405 |  | 3.9006 | 0.0051523 | 19.5899 | 0.00012725 | 9.8059 | 9.8342 | 9.8106 | 9.8017 | 9.8481 | 10.0359 | 10.0316 | 10.0294 | 10.0909 | 10.0599 | -2.5232e-07 | 11.233 | 11.0186 | 0 | 1.9884 | 0.46438
2022-05-29 00:48 |  | 0.0066503 | 0.41564 |  |  | 2.0637 |  | 3.9226 | 0.0051812 | 19.59 | 0.00012111 | 9.8044 | 9.8344 | 9.8101 | 9.8026 | 9.8492 | 10.0299 | 10.0202 | 10.0182 | 10.0815 | 10.0527 | -8.9111e-08 | 11.2305 | 11.0214 | 0 | 1.96 | 0.47059
2022-05-29 00:49 |  | 0.0066995 | 0.41872 |  |  | 2.0789 |  | 3.9369 | 0.0052 | 19.5893 | 0.00012076 | 9.8031 | 9.8362 | 9.8114 | 9.8003 | 9.8456 | 10.0322 | 10.0178 | 10.0161 | 10.0793 | 10.0535 | -1.7067e-07 | 11.2286 | 11.0137 | 0 | 1.9423 | 0.47455
2022-05-29 00:50 |  | 0.0068199 | 0.42624 |  |  | 2.1154 |  | 3.9714 | 0.0052459 | 19.5888 | 0.00012712 | 9.8008 | 9.8338 | 9.8098 | 9.7994 | 9.8446 | 10.023 | 10.0147 | 10.0122 | 10.0756 | 10.0457 | -1.9494e-07 | 11.2277 | 11.0206 | 0 | 1.9001 | 0.48423
2022-05-29 00:51 |  | 0.0068199 | 0.42625 |  |  | 2.115 |  | 3.971 | 0.0052454 | 19.5881 | 0.00013058 | 9.8011 | 9.8336 | 9.8082 | 9.8011 | 9.8431 | 10.0179 | 10.0119 | 10.0095 | 10.0711 | 10.0412 | -3.9982e-07 | 11.2276 | 11.0288 | 0 | 1.9001 | 0.48423
2022-05-29 00:52 |  | 0.0067565 | 0.42228 |  |  | 2.0966 |  | 3.9536 | 0.0052224 | 19.5879 | 0.00010566 | 9.7996 | 9.8312 | 9.8079 | 9.7982 | 9.8425 | 10.0403 | 10.0224 | 10.02 | 10.0811 | 10.0564 | -5.4694e-07 | 11.2258 | 11.0032 | 0 | 1.9221 | 0.47912
2022-05-29 00:53 |  | 0.0068592 | 0.4287 |  |  | 2.1272 |  | 3.9825 | 0.0052607 | 19.5874 | 0.00011883 | 9.797 | 9.8288 | 9.8082 | 9.796 | 9.8407 | 10.023 | 10.0134 | 10.0116 | 10.0762 | 10.0442 | -8.3988e-07 | 11.2254 | 11.0204 | 0 | 1.8867 | 0.4874
2022-05-29 00:54 |  | 0.0068751 | 0.4297 |  |  | 2.1319 |  | 3.9869 | 0.0052666 | 19.5868 | 0.00010895 | 9.7997 | 9.8301 | 9.8061 | 9.7973 | 9.842 | 10.0223 | 10.0105 | 10.0068 | 10.0711 | 10.042 | -1.0355e-06 | 11.2256 | 11.0133 | 0 | 1.8813 | 0.48869
2022-05-29 00:55 |  | 0.0068827 | 0.43017 |  |  | 2.1343 |  | 3.9892 | 0.0052696 | 19.586 | 0.00010566 | 9.7969 | 9.8293 | 9.8068 | 9.7944 | 9.8384 | 10.0215 | 10.0145 | 10.0114 | 10.0739 | 10.0428 | -1.3849e-06 | 11.2258 | 11.0194 | 0 | 1.8787 | 0.48931
2022-05-29 00:56 |  | 0.0068836 | 0.43023 |  |  | 2.1343 |  | 3.9891 | 0.0052695 | 19.5856 | 0.00010712 | 9.7968 | 9.8266 | 9.8056 | 9.7948 | 9.8389 | 10.0224 | 10.0105 | 10.0076 | 10.0724 | 10.0402 | -1.6194e-06 | 11.2242 | 11.0152 | 0 | 1.8784 | 0.48938
2022-05-29 00:57 |  | 0.0068839 | 0.43024 |  |  | 2.1343 |  | 3.9891 | 0.0052695 | 19.5849 | 0.00012257 | 9.7962 | 9.8269 | 9.8047 | 9.7933 | 9.8369 | 10.0231 | 10.0115 | 10.0071 | 10.0715 | 10.0405 | -1.8874e-06 | 11.2236 | 11.0145 | 0 | 1.8783 | 0.4894
2022-05-29 00:58 |  | 0.006885 | 0.43031 |  |  | 2.1342 |  | 3.9891 | 0.0052695 | 19.5842 | 0.00010879 | 9.7949 | 9.8261 | 9.8035 | 9.7926 | 9.8353 | 10.0211 | 10.0065 | 10.0043 | 10.0694 | 10.0402 | -2.1849e-06 | 11.2224 | 11.0057 | 0 | 1.878 | 0.48949
2022-05-29 00:59 |  | 0.0068827 | 0.43017 |  |  | 2.1342 |  | 3.9891 | 0.0052694 | 19.5839 | 0.00010891 | 9.7954 | 9.8262 | 9.8031 | 9.7927 | 9.8364 | 10.0248 | 10.0149 | 10.0113 | 10.077 | 10.0437 | -2.4445e-06 | 11.2249 | 11.0098 | 0 | 1.8787 | 0.48931
2022-05-29 01:00 |  | 0.0068813 | 0.43008 |  |  | 2.1342 |  | 3.9891 | 0.0052694 | 19.5832 | 0.00011617 | 9.7942 | 9.8249 | 9.8035 | 9.7949 | 9.8382 | 10.0278 | 10.0189 | 10.0163 | 10.0797 | 10.0466 | -1.9405e-06 | 11.2268 | 11.0104 | 0 | 1.8792 | 0.48919
2022-05-29 01:01 |  | 0.0068806 | 0.43004 |  |  | 2.1341 |  | 3.9891 | 0.0052693 | 19.5828 | 0.00010933 | 9.7959 | 9.8266 | 9.8045 | 9.7952 | 9.8386 | 10.0296 | 10.019 | 10.0158 | 10.0787 | 10.0491 | -1.5979e-06 | 11.2265 | 11.0094 | 0 | 1.8794 | 0.48913
2022-05-29 01:02 |  | 0.0068848 | 0.4303 |  |  | 2.1342 |  | 3.9891 | 0.0052694 | 19.5824 | 0.00011347 | 9.7947 | 9.8268 | 9.803 | 9.7938 | 9.8378 | 10.0206 | 10.0051 | 10.0042 | 10.0689 | 10.0391 | -1.2365e-06 | 11.2241 | 11.0097 | 0 | 1.878 | 0.48947
2022-05-29 01:03 |  | 0.0068849 | 0.4303 |  |  | 2.1341 |  | 3.989 | 0.0052693 | 19.5816 | 0.00013008 | 9.7931 | 9.8259 | 9.8013 | 9.7922 | 9.8354 | 10.0177 | 10.0091 | 10.0068 | 10.071 | 10.0382 | -7.8231e-07 | 11.2208 | 11.0123 | 0 | 1.878 | 0.48948
2022-05-29 01:04 |  | 0.0068836 | 0.43023 |  |  | 2.1342 |  | 3.9891 | 0.0052694 | 19.5812 | 0.00012549 | 9.7927 | 9.8247 | 9.8017 | 9.7923 | 9.8369 | 10.0251 | 10.0132 | 10.0103 | 10.0724 | 10.0417 | -2.6289e-07 | 11.2212 | 11.0077 | 0 | 1.8784 | 0.48938
2022-05-29 01:05 |  | 0.0068813 | 0.43008 |  |  | 2.1341 |  | 3.989 | 0.0052693 | 19.5809 | 0.00011233 | 9.7957 | 9.8255 | 9.8035 | 9.7923 | 9.8363 | 10.0317 | 10.0171 | 10.0143 | 10.0778 | 10.0482 | 2.2881e-07 | 11.222 | 11.0041 | 0 | 1.8792 | 0.48919
2022-05-29 01:06 |  | 0.0069809 | 0.43631 |  |  | 2.1628 |  | 4.0156 | 0.0053043 | 19.5803 | 0.00010912 | 9.7929 | 9.8248 | 9.8027 | 9.7921 | 9.8369 | 10.0086 | 9.9971 | 9.9957 | 10.062 | 10.0301 | 6.0991e-07 | 11.2215 | 11.0177 | 0 | 1.846 | 0.49726
2022-05-29 01:07 |  | 0.0069849 | 0.43656 |  |  | 2.1646 |  | 4.0171 | 0.0053065 | 19.5798 | 0.00011038 | 9.7963 | 9.8261 | 9.8022 | 9.7935 | 9.8368 | 10.0122 | 10.0011 | 9.9995 | 10.0647 | 10.0323 | 9.2899e-07 | 11.2202 | 11.0205 | 0 | 1.8447 | 0.49759
2022-05-29 01:08 |  | 0.006891 | 0.43069 |  |  | 2.1365 |  | 3.9912 | 0.0052722 | 19.5792 | 0.00010014 | 9.7909 | 9.8254 | 9.8042 | 9.7895 | 9.8339 | 10.0272 | 10.0123 | 10.0117 | 10.0726 | 10.0442 | 1.2987e-06 | 11.2232 | 11.01 | 0 | 1.8759 | 0.48998
2022-05-29 01:09 |  | 0.0070392 | 0.43995 |  |  | 2.1809 |  | 4.0323 | 0.0053264 | 19.5787 | 0.00012468 | 9.7911 | 9.8237 | 9.7997 | 9.7892 | 9.8338 | 10.0108 | 10 | 9.9997 | 10.064 | 10.0319 | 1.5301e-06 | 11.2223 | 11.0143 | 0 | 1.827 | 0.502
2022-05-29 01:10 |  | 0.0070924 | 0.44328 |  |  | 2.1973 |  | 4.0474 | 0.0053464 | 19.5784 | 0.00012582 | 9.791 | 9.8219 | 9.7976 | 9.7881 | 9.8332 | 10.0135 | 9.9992 | 9.9981 | 10.0631 | 10.032 | 1.4539e-06 | 11.2222 | 11.0135 | 0 | 1.81 | 0.50633
2022-05-29 01:11 |  | 0.0070405 | 0.44003 |  |  | 2.1819 |  | 4.0332 | 0.0053276 | 19.578 | 0.00012326 | 9.7908 | 9.8212 | 9.7986 | 9.7883 | 9.8327 | 10.0171 | 10.0092 | 10.0079 | 10.07 | 10.036 | 8.4404e-07 | 11.2229 | 11.016 | 0 | 1.8266 | 0.5021
2022-05-29 01:12 |  | 0.0071689 | 0.44806 |  |  | 2.2207 |  | 4.069 | 0.0053749 | 19.5775 | 0.00011525 | 9.792 | 9.8214 | 9.799 | 9.7894 | 9.8328 | 10.0086 | 9.9978 | 9.9964 | 10.0596 | 10.0283 | 2.7538e-07 | 11.225 | 11.0231 | 0 | 1.7859 | 0.51258
2022-05-29 01:13 |  | 0.0071989 | 0.44993 |  |  | 2.23 |  | 4.0777 | 0.0053861 | 19.5775 | 0.00011412 | 9.7911 | 9.8215 | 9.7981 | 9.7876 | 9.8315 | 10.0131 | 9.9974 | 9.9963 | 10.0576 | 10.0307 | -5.2048e-07 | 11.2226 | 11.0142 | 0 | 1.7766 | 0.51503
2022-05-29 01:14 |  | 0.0072158 | 0.45099 |  |  | 2.2347 |  | 4.082 | 0.0053919 | 19.5768 | 0.00012226 | 9.7882 | 9.8222 | 9.7986 | 9.787 | 9.8321 | 10.0056 | 9.9936 | 9.9927 | 10.0556 | 10.0258 | -1.1823e-06 | 11.2246 | 11.023 | 0 | 1.7714 | 0.51642
2022-05-29 01:15 |  | 0.0072148 | 0.45093 |  |  | 2.2347 |  | 4.082 | 0.005392 | 19.5765 | 0.00012452 | 9.7871 | 9.8184 | 9.7957 | 9.7857 | 9.8292 | 10.0112 | 10 | 9.9989 | 10.0612 | 10.0302 | -1.4821e-06 | 11.2242 | 11.0181 | 0 | 1.7717 | 0.51634
2022-05-29 01:16 |  | 0.0072242 | 0.45151 |  |  | 2.2371 |  | 4.0842 | 0.0053949 | 19.576 | 0.00010762 | 9.7874 | 9.8189 | 9.7955 | 9.7856 | 9.8298 | 10.0031 | 9.9958 | 9.9939 | 10.0569 | 10.0264 | -1.2517e-06 | 11.2252 | 11.0252 | 0 | 1.7688 | 0.51711
2022-05-29 01:17 |  | 0.0072241 | 0.4515 |  |  | 2.2371 |  | 4.0842 | 0.0053949 | 19.5757 | 0.00012858 | 9.7871 | 9.8184 | 9.7957 | 9.7845 | 9.8289 | 10.0094 | 9.9944 | 9.9937 | 10.0547 | 10.0281 | -1.2285e-06 | 11.2236 | 11.0153 | 0 | 1.7689 | 0.5171
2022-05-29 01:18 |  | 0.0072266 | 0.45166 |  |  | 2.2371 |  | 4.0841 | 0.0053949 | 19.5754 | 0.00012309 | 9.7852 | 9.819 | 9.7977 | 9.7838 | 9.8279 | 9.9993 | 9.9876 | 9.9869 | 10.0507 | 10.0202 | -1.0227e-06 | 11.2258 | 11.0267 | 0 | 1.7681 | 0.51731
2022-05-29 01:19 |  | 0.0072363 | 0.45227 |  |  | 2.2394 |  | 4.0863 | 0.0053976 | 19.5753 | 0.00011119 | 9.7852 | 9.8171 | 9.7942 | 9.7834 | 9.8282 | 9.9945 | 9.9841 | 9.9836 | 10.0465 | 10.0139 | -1.0416e-06 | 11.226 | 11.0328 | 0 | 1.7651 | 0.5181
2022-05-29 01:20 |  | 0.0072269 | 0.45168 |  |  | 2.237 |  | 4.0841 | 0.0053948 | 19.5753 | 0.0001107 | 9.7845 | 9.8156 | 9.7927 | 9.7817 | 9.8269 | 10.0023 | 9.9905 | 9.9898 | 10.05 | 10.0203 | -9.7556e-07 | 11.226 | 11.0287 | 0 | 1.768 | 0.51733
2022-05-29 01:21 |  | 0.0072677 | 0.45423 |  |  | 2.2493 |  | 4.0952 | 0.0054095 | 19.5748 | 0.00012326 | 9.7815 | 9.8124 | 9.7922 | 9.7788 | 9.8233 | 10.0036 | 9.9865 | 9.9871 | 10.049 | 10.0228 | -9.3912e-07 | 11.2263 | 11.0165 | 0 | 1.7556 | 0.52068
2022-05-29 01:22 |  | 0.0072268 | 0.45168 |  |  | 2.237 |  | 4.0841 | 0.0053948 | 19.5748 | 0.00011899 | 9.7803 | 9.81 | 9.7888 | 9.7772 | 9.8216 | 10.0059 | 9.9948 | 9.993 | 10.0569 | 10.025 | -9.4423e-07 | 11.2278 | 11.0165 | 0 | 1.768 | 0.51732
2022-05-29 01:23 |  | 0.0072856 | 0.45535 |  |  | 2.2542 |  | 4.0996 | 0.0054152 | 19.5748 | 0.00014006 | 9.7808 | 9.811 | 9.7878 | 9.78 | 9.8225 | 9.994 | 9.9841 | 9.9846 | 10.0483 | 10.0151 | -8.6873e-07 | 11.2282 | 11.0304 | 0 | 1.7502 | 0.52215
2022-05-29 01:24 |  | 0.0073633 | 0.4602 |  |  | 2.2777 |  | 4.1209 | 0.0054433 | 19.5747 | 0.0001146 | 9.781 | 9.8123 | 9.7888 | 9.7802 | 9.8242 | 9.9901 | 9.9796 | 9.9792 | 10.0414 | 10.012 | -8.5703e-07 | 11.2273 | 11.0332 | 0 | 1.727 | 0.52854
2022-05-29 01:25 |  | 0.0073953 | 0.46221 |  |  | 2.2873 |  | 4.1296 | 0.0054548 | 19.5745 | 0.00011184 | 9.7797 | 9.8124 | 9.7914 | 9.7789 | 9.8225 | 9.9881 | 9.9776 | 9.9766 | 10.0392 | 10.0087 | -9.6582e-07 | 11.2282 | 11.0395 | 0 | 1.7176 | 0.53118
2022-05-29 01:26 |  | 0.0074545 | 0.46591 |  |  | 2.3057 |  | 4.1461 | 0.0054767 | 19.5744 | 0.00012326 | 9.7795 | 9.8125 | 9.7905 | 9.7768 | 9.8215 | 9.9922 | 9.9762 | 9.9768 | 10.0388 | 10.0117 | -1.0195e-06 | 11.2309 | 11.0316 | 0 | 1.7004 | 0.53608
2022-05-29 01:27 |  | 0.007441 | 0.46506 |  |  | 2.3017 |  | 4.1425 | 0.0054719 | 19.5745 | 0.00012452 | 9.7766 | 9.8095 | 9.7862 | 9.7735 | 9.818 | 9.9967 | 9.9816 | 9.9817 | 10.0455 | 10.0151 | -1.2374e-06 | 11.2313 | 11.0245 | 0 | 1.7043 | 0.53496
2022-05-29 01:28 |  | 0.0074159 | 0.4635 |  |  | 2.2945 |  | 4.136 | 0.0054633 | 19.5744 | 0.00012289 | 9.7759 | 9.8063 | 9.7841 | 9.7741 | 9.8178 | 9.9997 | 9.9892 | 9.9899 | 10.0514 | 10.0203 | -1.3373e-06 | 11.2345 | 11.0264 | 0 | 1.7116 | 0.53289
2022-05-29 01:29 |  | 0.0073212 | 0.45758 |  |  | 2.2664 |  | 4.1106 | 0.0054298 | 19.5746 | 0.00012642 | 9.7766 | 9.806 | 9.7845 | 9.7767 | 9.8187 | 10.0131 | 9.9991 | 9.9969 | 10.059 | 10.0294 | -1.4789e-06 | 11.2342 | 11.0148 | 0 | 1.7395 | 0.52508
2022-05-29 01:30 |  | 0.0074214 | 0.46384 |  |  | 2.2969 |  | 4.1382 | 0.0054662 | 19.5746 | 0.00010973 | 9.7763 | 9.8071 | 9.7863 | 9.775 | 9.8202 | 10.0058 | 9.9938 | 9.9929 | 10.0555 | 10.0262 | -1.5119e-06 | 11.2317 | 11.0192 | 0 | 1.71 | 0.53334
2022-05-29 01:31 |  | 0.0074503 | 0.46564 |  |  | 2.3057 |  | 4.1461 | 0.0054766 | 19.5746 | 0.00012941 | 9.7781 | 9.8092 | 9.7853 | 9.7775 | 9.8199 | 10.0046 | 9.9894 | 9.9894 | 10.053 | 10.0256 | -1.6582e-06 | 11.23 | 11.0134 | 0 | 1.7016 | 0.53573
2022-05-29 01:32 |  | 0.0074117 | 0.46323 |  |  | 2.2945 |  | 4.136 | 0.0054633 | 19.5749 | 0.00012371 | 9.7801 | 9.8114 | 9.7897 | 9.7765 | 9.8217 | 10.0082 | 9.9969 | 9.9958 | 10.059 | 10.0262 | -1.3278e-06 | 11.231 | 11.0187 | 0 | 1.7128 | 0.53254
2022-05-29 01:33 |  | 0.0075056 | 0.4691 |  |  | 2.3229 |  | 4.1616 | 0.0054971 | 19.5751 | 0.0001344 | 9.7797 | 9.8092 | 9.7887 | 9.7781 | 9.8217 | 10.0029 | 9.9891 | 9.9887 | 10.0539 | 10.023 | -6.7878e-07 | 11.2306 | 11.0185 | 0 | 1.6858 | 0.54031
2022-05-29 01:34 |  | 0.0073617 | 0.46011 |  |  | 2.2801 |  | 4.123 | 0.0054461 | 19.5752 | 0.00010761 | 9.7814 | 9.8121 | 9.7901 | 9.7785 | 9.8224 | 10.0156 | 10.0049 | 10.005 | 10.0658 | 10.0349 | 1.6298e-08 | 11.2291 | 11.0138 | 0 | 1.7275 | 0.52841
2022-05-29 01:35 |  | 0.0074647 | 0.46654 |  |  | 2.3113 |  | 4.1512 | 0.0054833 | 19.5752 | 0.00011249 | 9.7819 | 9.8107 | 9.7906 | 9.7803 | 9.8247 | 10.0099 | 9.9976 | 9.9968 | 10.0584 | 10.0302 | 6.7521e-07 | 11.2301 | 11.0194 | 0 | 1.6975 | 0.53692
2022-05-29 01:36 |  | 0.0075536 | 0.4721 |  |  | 2.3376 |  | 4.1749 | 0.0055146 | 19.5752 | 0.00012575 | 9.7813 | 9.8137 | 9.7894 | 9.7821 | 9.8239 | 9.9993 | 9.985 | 9.985 | 10.0485 | 10.0204 | 1.1141e-06 | 11.2275 | 11.0218 | 0 | 1.6722 | 0.54429
2022-05-29 01:37 |  | 0.0075712 | 0.4732 |  |  | 2.3424 |  | 4.1793 | 0.0055204 | 19.5756 | 0.00011834 | 9.7823 | 9.8132 | 9.7905 | 9.7793 | 9.8223 | 9.9935 | 9.9807 | 9.9819 | 10.0447 | 10.0152 | 8.4941e-07 | 11.2269 | 11.0281 | 0 | 1.6673 | 0.54576
2022-05-29 01:38 |  | 0.0075726 | 0.47329 |  |  | 2.3424 |  | 4.1793 | 0.0055204 | 19.5755 | 0.00011727 | 9.7796 | 9.8119 | 9.7904 | 9.7779 | 9.8227 | 9.9908 | 9.9788 | 9.9787 | 10.0421 | 10.0119 | 4.9988e-07 | 11.2268 | 11.0324 | 0 | 1.6669 | 0.54587
2022-05-29 01:39 |  | 0.0075715 | 0.47322 |  |  | 2.3424 |  | 4.1793 | 0.0055204 | 19.5761 | 0.00013005 | 9.7791 | 9.8113 | 9.7885 | 9.7777 | 9.8207 | 9.9964 | 9.9837 | 9.9839 | 10.0456 | 10.0131 | 1.4076e-07 | 11.2287 | 11.0334 | 0 | 1.6673 | 0.54578
2022-05-29 01:40 |  | 0.0075745 | 0.4734 |  |  | 2.3424 |  | 4.1793 | 0.0055204 | 19.5762 | 0.00011168 | 9.7774 | 9.8106 | 9.7887 | 9.7757 | 9.8201 | 9.9895 | 9.9761 | 9.9747 | 10.0387 | 10.009 | -1.3483e-07 | 11.2308 | 11.0329 | 0 | 1.6664 | 0.54603
2022-05-29 01:41 |  | 0.0075715 | 0.47322 |  |  | 2.3424 |  | 4.1793 | 0.0055203 | 19.5763 | 0.00010546 | 9.7784 | 9.8099 | 9.7891 | 9.7755 | 9.8185 | 9.9971 | 9.9836 | 9.9836 | 10.0453 | 10.0161 | -3.9635e-07 | 11.2331 | 11.0315 | 0 | 1.6672 | 0.54578
2022-05-29 01:42 |  | 0.0075722 | 0.47326 |  |  | 2.3424 |  | 4.1793 | 0.0055203 | 19.5766 | 0.00012013 | 9.7739 | 9.8057 | 9.7842 | 9.7716 | 9.8164 | 10.0018 | 9.9841 | 9.9855 | 10.048 | 10.0185 | -7.6072e-07 | 11.233 | 11.0172 | 0 | 1.6671 | 0.54584
2022-05-29 01:43 |  | 0.0075713 | 0.47321 |  |  | 2.3424 |  | 4.1793 | 0.0055204 | 19.5771 | 0.00012708 | 9.7757 | 9.8055 | 9.783 | 9.7729 | 9.8162 | 9.9995 | 9.9889 | 9.9872 | 10.0528 | 10.0206 | -7.9444e-07 | 11.2327 | 11.0218 | 0 | 1.6673 | 0.54576
2022-05-29 01:44 |  | 0.0075687 | 0.47304 |  |  | 2.3424 |  | 4.1792 | 0.0055204 | 19.5774 | 0.00013509 | 9.7761 | 9.8072 | 9.7837 | 9.7757 | 9.8186 | 10.0063 | 9.9946 | 9.9932 | 10.0548 | 10.0251 | -1.7187e-07 | 11.2334 | 11.0192 | 0 | 1.668 | 0.54555
2022-05-29 01:45 |  | 0.0075677 | 0.47298 |  |  | 2.3424 |  | 4.1793 | 0.0055203 | 19.5777 | 0.00011038 | 9.7774 | 9.8085 | 9.7858 | 9.7765 | 9.8208 | 10.0076 | 9.9947 | 9.9947 | 10.0558 | 10.026 | 3.6787e-07 | 11.2312 | 11.0187 | 0 | 1.6683 | 0.54546
2022-05-29 01:46 |  | 0.0075695 | 0.47309 |  |  | 2.3424 |  | 4.1793 | 0.0055203 | 19.5784 | 0.00013191 | 9.779 | 9.8087 | 9.7865 | 9.7773 | 9.8204 | 10.0013 | 9.989 | 9.9898 | 10.051 | 10.0213 | 5.3973e-07 | 11.231 | 11.0217 | 0 | 1.6678 | 0.54561
2022-05-29 01:47 |  | 0.0075688 | 0.47305 |  |  | 2.3424 |  | 4.1793 | 0.0055203 | 19.5786 | 0.00010404 | 9.7799 | 9.8122 | 9.7888 | 9.7773 | 9.8226 | 10.0014 | 9.9887 | 9.9887 | 10.0517 | 10.0225 | 2.2817e-07 | 11.2314 | 11.0196 | 0 | 1.668 | 0.54555
2022-05-29 01:48 |  | 0.0075652 | 0.47282 |  |  | 2.3424 |  | 4.1793 | 0.0055203 | 19.5791 | 0.00013671 | 9.7806 | 9.8094 | 9.7877 | 9.7767 | 9.8194 | 10.014 | 10.0009 | 9.999 | 10.0609 | 10.0315 | -9.4402e-08 | 11.228 | 11.012 | 0 | 1.669 | 0.54526
2022-05-29 01:49 |  | 0.0075622 | 0.47264 |  |  | 2.3423 |  | 4.1792 | 0.0055202 | 19.5796 | 0.00011062 | 9.7799 | 9.8109 | 9.79 | 9.7782 | 9.8219 | 10.0214 | 10.0055 | 10.0045 | 10.0665 | 10.0385 | -3.2358e-07 | 11.2304 | 11.006 | 0 | 1.6698 | 0.54501
2022-05-29 01:50 |  | 0.0075666 | 0.47291 |  |  | 2.3423 |  | 4.1792 | 0.0055203 | 19.5798 | 0.00012192 | 9.7819 | 9.8105 | 9.7899 | 9.7802 | 9.8228 | 10.0056 | 9.993 | 9.9932 | 10.0572 | 10.0259 | -2.8617e-07 | 11.2308 | 11.0166 | 0 | 1.6686 | 0.54537
2022-05-29 01:51 |  | 0.0075665 | 0.4729 |  |  | 2.3424 |  | 4.1792 | 0.0055203 | 19.5804 | 0.00011178 | 9.7838 | 9.8127 | 9.791 | 9.7808 | 9.824 | 10.0036 | 9.9931 | 9.9922 | 10.0563 | 10.0252 | 1.5313e-07 | 11.2268 | 11.0194 | 0 | 1.6686 | 0.54536
2022-05-29 01:52 |  | 0.0075631 | 0.47269 |  |  | 2.3423 |  | 4.1792 | 0.0055202 | 19.581 | 0.00012484 | 9.7832 | 9.814 | 9.7923 | 9.7813 | 9.8251 | 10.0141 | 10.0001 | 10.0014 | 10.0621 | 10.0321 | 7.2177e-08 | 11.2275 | 11.0153 | 0 | 1.6696 | 0.54508
2022-05-29 01:53 |  | 0.0075817 | 0.47385 |  |  | 2.3473 |  | 4.1836 | 0.005526 | 19.5815 | 0.00011899 | 9.7829 | 9.8138 | 9.7909 | 9.7817 | 9.823 | 10.0084 | 9.9934 | 9.9936 | 10.057 | 10.0268 | -5.9901e-08 | 11.2269 | 11.016 | 0 | 1.6644 | 0.54662
2022-05-29 01:54 |  | 0.007675 | 0.47969 |  |  | 2.375 |  | 4.208 | 0.0055583 | 19.5819 | 0.00010346 | 9.7826 | 9.8133 | 9.79 | 9.781 | 9.8224 | 9.997 | 9.9845 | 9.9841 | 10.0485 | 10.0187 | -5.1114e-08 | 11.2256 | 11.0203 | 0 | 1.6387 | 0.5544
2022-05-29 01:55 |  | 0.0077689 | 0.48556 |  |  | 2.4036 |  | 4.2333 | 0.0055916 | 19.5825 | 0.00011964 | 9.7813 | 9.8133 | 9.7907 | 9.7796 | 9.8231 | 9.9918 | 9.9819 | 9.9817 | 10.0454 | 10.0142 | -8.0432e-09 | 11.2245 | 11.0304 | 0 | 1.6135 | 0.56226
2022-05-29 01:56 |  | 0.007673 | 0.47956 |  |  | 2.3749 |  | 4.208 | 0.0055582 | 19.5834 | 0.00012409 | 9.7819 | 9.8123 | 9.7927 | 9.7798 | 9.8231 | 10.0023 | 9.9892 | 9.9903 | 10.0505 | 10.0229 | 2.0359e-08 | 11.2288 | 11.0266 | 0 | 1.6393 | 0.55423
2022-05-29 01:57 |  | 0.0077333 | 0.48333 |  |  | 2.3937 |  | 4.2246 | 0.0055801 | 19.5836 | 0.00011282 | 9.7814 | 9.8125 | 9.7907 | 9.7786 | 9.8219 | 10.0068 | 9.9901 | 9.9915 | 10.0529 | 10.0249 | -1.27e-09 | 11.2294 | 11.0196 | 0 | 1.623 | 0.55928
2022-05-29 01:58 |  | 0.0077032 | 0.48145 |  |  | 2.3849 |  | 4.2168 | 0.0055699 | 19.584 | 0.00011877 | 9.7805 | 9.8098 | 9.7908 | 9.7784 | 9.8216 | 10.0105 | 9.9964 | 9.9965 | 10.0583 | 10.0298 | -1.711e-08 | 11.2302 | 11.0115 | 0 | 1.6311 | 0.55676
2022-05-29 01:59 |  | 0.0077891 | 0.48682 |  |  | 2.4109 |  | 4.2397 | 0.0056002 | 19.5846 | 0.0001146 | 9.7812 | 9.8102 | 9.788 | 9.7782 | 9.8222 | 10.0045 | 9.9919 | 9.9925 | 10.0558 | 10.0247 | 1.9685e-08 | 11.2298 | 11.0187 | 0 | 1.6082 | 0.56395
2022-05-29 02:00 |  | 0.0076945 | 0.48091 |  |  | 2.3824 |  | 4.2145 | 0.0055669 | 19.5854 | 0.00011128 | 9.7834 | 9.8138 | 9.7916 | 9.7823 | 9.8256 | 10.0072 | 9.9952 | 9.9939 | 10.0577 | 10.0278 | -1.4944e-08 | 11.2297 | 11.0197 | 0 | 1.6335 | 0.55603
2022-05-29 02:01 |  | 0.0076155 | 0.47597 |  |  | 2.3594 |  | 4.1942 | 0.0055401 | 19.5856 | 0.00012452 | 9.7833 | 9.8146 | 9.7924 | 9.7815 | 9.824 | 10.021 | 10.0074 | 10.0074 | 10.0694 | 10.0391 | 4.2968e-08 | 11.23 | 11.0093 | 0 | 1.655 | 0.54944
2022-05-29 02:02 |  | 0.0076565 | 0.47853 |  |  | 2.3716 |  | 4.205 | 0.0055544 | 19.5862 | 0.0001133 | 9.7824 | 9.8139 | 9.7911 | 9.7813 | 9.8233 | 10.0191 | 10.0042 | 10.003 | 10.0659 | 10.0379 | -7.6834e-08 | 11.2288 | 11.0077 | 0 | 1.6438 | 0.55285
2022-05-29 02:03 |  | 0.0077401 | 0.48376 |  |  | 2.3974 |  | 4.2278 | 0.0055844 | 19.5871 | 0.00012509 | 9.7854 | 9.8148 | 9.7929 | 9.7846 | 9.8275 | 10.0124 | 10.0014 | 9.9999 | 10.0636 | 10.0335 | 2.5341e-08 | 11.2276 | 11.0155 | 0 | 1.6212 | 0.55984
2022-05-29 02:04 |  | 0.0078759 | 0.49225 |  |  | 2.4378 |  | 4.2634 | 0.0056315 | 19.5878 | 0.00011623 | 9.7871 | 9.8163 | 9.7946 | 9.7852 | 9.827 | 9.9983 | 9.9856 | 9.9842 | 10.0503 | 10.0202 | -5.0588e-08 | 11.2276 | 11.0254 | 0 | 1.5856 | 0.57125
2022-05-29 02:05 |  | 0.0077815 | 0.48635 |  |  | 2.4099 |  | 4.2389 | 0.005599 | 19.5888 | 0.00012492 | 9.787 | 9.8172 | 9.796 | 9.784 | 9.8262 | 10.0086 | 9.9995 | 9.9978 | 10.0594 | 10.0273 | 4.7216e-08 | 11.227 | 11.0281 | 0 | 1.6102 | 0.56332
2022-05-29 02:06 |  | 0.0078991 | 0.49369 |  |  | 2.4452 |  | 4.27 | 0.0056401 | 19.5891 | 0.00011347 | 9.7854 | 9.8154 | 9.795 | 9.7838 | 9.8261 | 10.0024 | 9.9882 | 9.988 | 10.0498 | 10.0236 | -2.3706e-08 | 11.2287 | 11.0236 | 0 | 1.5796 | 0.5732
2022-05-29 02:07 |  | 0.007918 | 0.49487 |  |  | 2.4501 |  | 4.2742 | 0.0056458 | 19.5898 | 0.00011228 | 9.7824 | 9.8149 | 9.793 | 9.7799 | 9.8229 | 9.9967 | 9.9815 | 9.9829 | 10.0462 | 10.0177 | -7.8621e-08 | 11.2275 | 11.0234 | 0 | 1.5748 | 0.57479
2022-05-29 02:08 |  | 0.0078975 | 0.49359 |  |  | 2.4452 |  | 4.2699 | 0.0056401 | 19.5906 | 0.00013135 | 9.785 | 9.815 | 9.7932 | 9.7825 | 9.8244 | 10.0046 | 9.9957 | 9.9939 | 10.0567 | 10.0256 | 5.5668e-08 | 11.2312 | 11.0293 | 0 | 1.58 | 0.57306
2022-05-29 02:09 |  | 0.0079129 | 0.49456 |  |  | 2.4501 |  | 4.2743 | 0.0056458 | 19.5913 | 0.00013801 | 9.7847 | 9.8141 | 9.7943 | 9.7837 | 9.8256 | 10.0071 | 9.9944 | 9.9945 | 10.0557 | 10.0279 | 4.0428e-08 | 11.2315 | 11.025 | 0 | 1.5761 | 0.57436
2022-05-29 02:10 |  | 0.0079156 | 0.49473 |  |  | 2.45 |  | 4.2743 | 0.0056457 | 19.5921 | 0.00012392 | 9.7828 | 9.8131 | 9.793 | 9.7811 | 9.8236 | 10.0028 | 9.9869 | 9.9879 | 10.0512 | 10.0236 | -6.7792e-08 | 11.2323 | 11.0231 | 0 | 1.5754 | 0.57459
2022-05-29 02:11 |  | 0.0079179 | 0.49487 |  |  | 2.45 |  | 4.2743 | 0.0056457 | 19.5927 | 0.00012176 | 9.7824 | 9.8126 | 9.7911 | 9.7802 | 9.8225 | 9.9963 | 9.9832 | 9.9831 | 10.0485 | 10.0177 | 3.937e-08 | 11.2308 | 11.0302 | 0 | 1.5748 | 0.57478
2022-05-29 02:12 |  | 0.0079167 | 0.49479 |  |  | 2.45 |  | 4.2743 | 0.0056457 | 19.5938 | 0.00013523 | 9.7829 | 9.8134 | 9.7896 | 9.7817 | 9.8225 | 9.9994 | 9.9876 | 9.9862 | 10.0503 | 10.0189 | -2.599e-09 | 11.2315 | 11.0352 | 0 | 1.5751 | 0.57468
2022-05-29 02:13 |  | 0.0079148 | 0.49468 |  |  | 2.45 |  | 4.2742 | 0.0056457 | 19.5945 | 0.0001172 | 9.7824 | 9.8121 | 9.7933 | 9.7808 | 9.8227 | 10.0069 | 9.9896 | 9.9902 | 10.0511 | 10.026 | -1.3758e-08 | 11.2332 | 11.0236 | 0 | 1.5756 | 0.57452
2022-05-29 02:14 |  | 0.0079158 | 0.49474 |  |  | 2.45 |  | 4.2742 | 0.0056457 | 19.5952 | 0.00012159 | 9.78 | 9.813 | 9.7905 | 9.7775 | 9.8214 | 10.0043 | 9.9887 | 9.9892 | 10.0546 | 10.0241 | 3.0539e-08 | 11.2339 | 11.021 | 0 | 1.5753 | 0.5746
2022-05-29 02:15 |  | 0.007914 | 0.49462 |  |  | 2.4501 |  | 4.2742 | 0.0056458 | 19.5957 | 0.00012354 | 9.7837 | 9.8126 | 9.7898 | 9.7814 | 9.8233 | 10.0048 | 9.994 | 9.9949 | 10.0582 | 10.0253 | 9.9482e-09 | 11.2364 | 11.0309 | 0 | 1.5758 | 0.57445
2022-05-29 02:16 |  | 0.0079123 | 0.49452 |  |  | 2.4501 |  | 4.2742 | 0.0056458 | 19.5966 | 0.0001055 | 9.7831 | 9.8141 | 9.7937 | 9.7833 | 9.8259 | 10.0119 | 9.9955 | 9.9966 | 10.057 | 10.0286 | -2.4976e-08 | 11.237 | 11.027 | 0 | 1.5762 | 0.57431
2022-05-29 02:17 |  | 0.0079176 | 0.49485 |  |  | 2.4502 |  | 4.2743 | 0.0056461 | 19.5972 | 0.00012758 | 9.7838 | 9.8125 | 9.7923 | 9.7803 | 9.824 | 9.9982 | 9.9835 | 9.9856 | 10.0483 | 10.02 | -1.0829e-09 | 11.2355 | 11.0337 | 0 | 1.5749 | 0.57475
2022-05-29 02:18 |  | 0.0079255 | 0.49534 |  |  | 2.4525 |  | 4.2764 | 0.0056483 | 19.5979 | 0.00012078 | 9.7888 | 9.8159 | 9.7933 | 9.7816 | 9.8241 | 9.9948 | 9.9795 | 9.9808 | 10.0458 | 10.0163 | 5.3551e-08 | 11.2395 | 11.0399 | 0 | 1.5729 | 0.57542
2022-05-29 02:19 |  | 0.0079152 | 0.4947 |  |  | 2.45 |  | 4.2743 | 0.0056455 | 19.598 | 0.00012409 | 9.7869 | 9.8157 | 9.7933 | 9.7819 | 9.8224 | 10.0017 | 9.9877 | 9.9878 | 10.0504 | 10.0203 | -4.5483e-08 | 11.2396 | 11.0395 | 0 | 1.5755 | 0.57456
2022-05-29 02:20 |  | 0.0079316 | 0.49572 |  |  | 2.4552 |  | 4.2786 | 0.0056517 | 19.5979 | 0.00012419 | 9.7832 | 9.8129 | 9.7921 | 9.7799 | 9.8224 | 10.0045 | 9.9914 | 9.9919 | 10.0524 | 10.0251 | 6.3499e-10 | 11.2399 | 11.0342 | 0 | 1.5713 | 0.57593
2022-05-29 02:21 |  | 0.007914 | 0.49462 |  |  | 2.4501 |  | 4.2743 | 0.0056457 | 19.5977 | 0.00011168 | 9.7844 | 9.8131 | 9.791 | 9.7783 | 9.8228 | 10.0069 | 9.9936 | 9.9946 | 10.0553 | 10.0284 | -2.0531e-08 | 11.2436 | 11.0345 | 0 | 1.5758 | 0.57445
2022-05-29 02:22 |  | 0.0079408 | 0.4963 |  |  | 2.4578 |  | 4.2809 | 0.0056545 | 19.5981 | 0.00012991 | 9.7839 | 9.8132 | 9.7898 | 9.7795 | 9.8229 | 10.001 | 9.9891 | 9.9904 | 10.0517 | 10.023 | 3.1188e-08 | 11.2432 | 11.041 | 0 | 1.569 | 0.57671
2022-05-29 02:23 |  | 0.0079464 | 0.49665 |  |  | 2.4601 |  | 4.283 | 0.0056572 | 19.5985 | 0.00011021 | 9.7844 | 9.814 | 9.7915 | 9.7814 | 9.8232 | 10.0083 | 9.9924 | 9.9924 | 10.0536 | 10.0274 | -2.54e-08 | 11.2434 | 11.0308 | 0 | 1.5675 | 0.57719
2022-05-29 02:24 |  | 0.0079381 | 0.49613 |  |  | 2.4576 |  | 4.2808 | 0.0056543 | 19.5986 | 0.00011867 | 9.7838 | 9.8141 | 9.7921 | 9.7794 | 9.8225 | 10.0078 | 9.9929 | 9.9934 | 10.0556 | 10.0304 | -2.54e-09 | 11.2425 | 11.0283 | 0 | 1.5697 | 0.57648
2022-05-29 02:25 |  | 0.0079277 | 0.49548 |  |  | 2.4552 |  | 4.2788 | 0.0056515 | 19.5989 | 0.00012625 | 9.7854 | 9.8132 | 9.7912 | 9.7814 | 9.824 | 10.0123 | 9.9995 | 10.0008 | 10.0622 | 10.033 | -2.1009e-08 | 11.2449 | 11.0311 | 0 | 1.5723 | 0.57561
2022-05-29 02:26 |  | 0.0079242 | 0.49527 |  |  | 2.4551 |  | 4.2787 | 0.0056513 | 19.5989 | 0.00012419 | 9.7856 | 9.8141 | 9.7917 | 9.7829 | 9.8246 | 10.0197 | 10.0088 | 10.008 | 10.0677 | 10.0388 | 1.3123e-08 | 11.2426 | 11.0234 | 0 | 1.5732 | 0.57532
2022-05-29 02:27 |  | 0.0079186 | 0.49491 |  |  | 2.4527 |  | 4.2766 | 0.0056486 | 19.5992 | 0.00012209 | 9.7884 | 9.8151 | 9.7946 | 9.7826 | 9.8259 | 10.0119 | 9.9999 | 10.0006 | 10.062 | 10.0352 | 3.552e-08 | 11.2416 | 11.0291 | 0 | 1.5746 | 0.57484
2022-05-29 02:28 |  | 0.0079845 | 0.49903 |  |  | 2.4726 |  | 4.2938 | 0.0056713 | 19.5992 | 0.00012143 | 9.787 | 9.8162 | 9.7943 | 9.7847 | 9.8275 | 10.0098 | 9.9939 | 9.9942 | 10.0569 | 10.031 | -7.3236e-08 | 11.2389 | 11.0325 | 0 | 1.5579 | 0.58041
2022-05-29 02:29 |  | 0.008125 | 0.50781 |  |  | 2.5151 |  | 4.3304 | 0.0057197 | 19.5991 | 0.00011639 | 9.7859 | 9.8175 | 9.7969 | 9.7829 | 9.8271 | 9.9997 | 9.9855 | 9.9881 | 10.0494 | 10.0226 | -1.5938e-07 | 11.2387 | 11.0368 | 0 | 1.5233 | 0.59231
2022-05-29 02:30 |  | 0.0080949 | 0.50593 |  |  | 2.5064 |  | 4.323 | 0.0057097 | 19.5992 | 0.00012292 | 9.7894 | 9.8191 | 9.7974 | 9.7831 | 9.8269 | 10.0024 | 9.9915 | 9.9915 | 10.0536 | 10.0244 | -8.5985e-08 | 11.2418 | 11.0402 | 0 | 1.5306 | 0.58976
2022-05-29 02:31 |  | 0.0081564 | 0.50978 |  |  | 2.525 |  | 4.3391 | 0.005731 | 19.5992 | 0.0001133 | 9.7883 | 9.8172 | 9.7961 | 9.7846 | 9.8262 | 9.9999 | 9.989 | 9.9895 | 10.0509 | 10.0231 | -1.306e-07 | 11.2433 | 11.0449 | 0 | 1.5157 | 0.59499
2022-05-29 02:32 |  | 0.008006 | 0.50038 |  |  | 2.4809 |  | 4.3009 | 0.0056808 | 19.5988 | 0.00012292 | 9.788 | 9.8182 | 9.7973 | 9.7832 | 9.828 | 10.0255 | 10.0044 | 10.0063 | 10.0656 | 10.0446 | -2.3803e-07 | 11.2436 | 11.0181 | 0 | 1.5525 | 0.58223
2022-05-29 02:33 |  | 0.0079791 | 0.4987 |  |  | 2.4727 |  | 4.2938 | 0.0056715 | 19.5985 | 0.00012663 | 9.7869 | 9.8157 | 9.7955 | 9.783 | 9.8273 | 10.0236 | 10.0099 | 10.0087 | 10.0731 | 10.0437 | -2.1103e-07 | 11.2417 | 11.0176 | 0 | 1.5593 | 0.57995
2022-05-29 02:34 |  | 0.0079434 | 0.49646 |  |  | 2.4627 |  | 4.2852 | 0.00566 | 19.5984 | 0.00011574 | 9.7922 | 9.8174 | 9.7939 | 9.7883 | 9.8313 | 10.0258 | 10.0171 | 10.0168 | 10.0781 | 10.0481 | -1.0922e-07 | 11.2432 | 11.0228 | 0 | 1.5683 | 0.57693
2022-05-29 02:35 |  | 0.0079527 | 0.49704 |  |  | 2.4655 |  | 4.2876 | 0.0056632 | 19.598 | 0.00012775 | 9.7934 | 9.8226 | 9.798 | 9.7912 | 9.8359 | 10.0259 | 10.0098 | 10.01 | 10.072 | 10.0472 | -9.9846e-08 | 11.2402 | 11.0194 | 0 | 1.566 | 0.57772
2022-05-29 02:36 |  | 0.0080518 | 0.50324 |  |  | 2.4951 |  | 4.3132 | 0.005697 | 19.5976 | 0.00011379 | 9.7951 | 9.8247 | 9.8024 | 9.7908 | 9.8342 | 10.0147 | 10.0002 | 10.0014 | 10.0636 | 10.0356 | 1.905e-08 | 11.2361 | 11.0268 | 0 | 1.5412 | 0.5861
2022-05-29 02:37 |  | 0.008159 | 0.50994 |  |  | 2.5276 |  | 4.3412 | 0.005734 | 19.5974 | 0.00012452 | 9.7939 | 9.8247 | 9.8024 | 9.792 | 9.8363 | 10.0057 | 9.995 | 9.9955 | 10.0581 | 10.0297 | -5.9901e-08 | 11.2362 | 11.0382 | 0 | 1.5151 | 0.59521
2022-05-29 02:38 |  | 0.0081551 | 0.50969 |  |  | 2.527 |  | 4.3406 | 0.0057334 | 19.5969 | 0.00011427 | 9.7928 | 9.8249 | 9.8024 | 9.7904 | 9.8347 | 10.0139 | 10.0013 | 9.9999 | 10.0623 | 10.0331 | -2.7203e-07 | 11.2328 | 11.0328 | 0 | 1.516 | 0.59488
2022-05-29 02:39 |  | 0.0080555 | 0.50347 |  |  | 2.4976 |  | 4.3153 | 0.0057 | 19.5968 | 0.00012728 | 9.7922 | 9.8232 | 9.8038 | 9.79 | 9.8346 | 10.0292 | 10.0121 | 10.0116 | 10.0725 | 10.0484 | -4.3455e-07 | 11.2336 | 11.0113 | 0 | 1.5403 | 0.58642
2022-05-29 02:40 |  | 0.0081103 | 0.5069 |  |  | 2.5142 |  | 4.3295 | 0.0057189 | 19.5961 | 0.00013091 | 9.7931 | 9.8225 | 9.8012 | 9.7901 | 9.8335 | 10.0213 | 10.01 | 10.0113 | 10.074 | 10.0436 | -5.7179e-07 | 11.2343 | 11.0229 | 0 | 1.5268 | 0.59107
2022-05-29 02:41 |  | 0.0080392 | 0.50245 |  |  | 2.4927 |  | 4.311 | 0.0056944 | 19.5957 | 0.00011688 | 9.7952 | 9.8243 | 9.8024 | 9.7949 | 9.8374 | 10.0267 | 10.011 | 10.0108 | 10.0751 | 10.0454 | -7.622e-07 | 11.2335 | 11.0139 | 0 | 1.5443 | 0.58503
2022-05-29 02:42 |  | 0.0081035 | 0.50647 |  |  | 2.5129 |  | 4.3283 | 0.0057175 | 19.5951 | 0.00011509 | 9.7983 | 9.8281 | 9.8075 | 9.7966 | 9.8389 | 10.0233 | 10.0104 | 10.0094 | 10.0745 | 10.0444 | -8.1575e-07 | 11.2337 | 11.0228 | 0 | 1.5285 | 0.59049
2022-05-29 02:43 |  | 0.0080751 | 0.50469 |  |  | 2.5041 |  | 4.3207 | 0.0057075 | 19.5947 | 0.00012908 | 9.7991 | 9.8296 | 9.808 | 9.7963 | 9.841 | 10.0233 | 10.0089 | 10.0097 | 10.0728 | 10.0442 | -9.3739e-07 | 11.2322 | 11.0231 | 0 | 1.5355 | 0.58808
2022-05-29 02:44 |  | 0.0081776 | 0.5111 |  |  | 2.5353 |  | 4.3477 | 0.0057431 | 19.5942 | 0.00012907 | 9.7978 | 9.8284 | 9.8082 | 9.7972 | 9.8395 | 10.0195 | 10.005 | 10.0052 | 10.0692 | 10.0404 | -1.2141e-06 | 11.2299 | 11.0233 | 0 | 1.5106 | 0.5968
2022-05-29 02:45 |  | 0.0081939 | 0.51212 |  |  | 2.5402 |  | 4.352 | 0.0057486 | 19.5935 | 0.00011753 | 9.7993 | 9.8299 | 9.8083 | 9.7973 | 9.8396 | 10.0176 | 10.0044 | 10.0027 | 10.067 | 10.0391 | -1.4461e-06 | 11.2298 | 11.0281 | 0 | 1.5067 | 0.59819
2022-05-29 02:46 |  | 0.0081993 | 0.51246 |  |  | 2.5423 |  | 4.3538 | 0.005751 | 19.5933 | 0.00012292 | 9.7992 | 9.8286 | 9.8087 | 9.7961 | 9.8394 | 10.0219 | 10.0078 | 10.0069 | 10.071 | 10.0414 | -1.7149e-06 | 11.2289 | 11.0237 | 0 | 1.5054 | 0.59865
2022-05-29 02:47 |  | 0.0081082 | 0.50676 |  |  | 2.5152 |  | 4.3304 | 0.0057201 | 19.5924 | 0.00010745 | 9.8002 | 9.8303 | 9.8088 | 9.7971 | 9.8413 | 10.03 | 10.0169 | 10.015 | 10.0782 | 10.0494 | -1.97e-06 | 11.2291 | 11.0189 | 0 | 1.5274 | 0.59089
2022-05-29 02:48 |  | 0.008019 | 0.50119 |  |  | 2.4886 |  | 4.3074 | 0.0056898 | 19.5921 | 0.00012592 | 9.8007 | 9.8308 | 9.81 | 9.7982 | 9.8436 | 10.0399 | 10.0224 | 10.0214 | 10.0845 | 10.057 | -2.0342e-06 | 11.2317 | 11.0071 | 0 | 1.5493 | 0.58332
2022-05-29 02:49 |  | 0.0080395 | 0.50247 |  |  | 2.4952 |  | 4.3131 | 0.0056973 | 19.5916 | 0.00011298 | 9.8025 | 9.8316 | 9.8101 | 9.8004 | 9.8442 | 10.0377 | 10.0244 | 10.0226 | 10.0875 | 10.0571 | -2.2532e-06 | 11.2301 | 11.0103 | 0 | 1.5442 | 0.58506
2022-05-29 02:50 |  | 0.0081105 | 0.50691 |  |  | 2.5167 |  | 4.3317 | 0.0057217 | 19.591 | 0.00011045 | 9.8056 | 9.836 | 9.813 | 9.8057 | 9.8473 | 10.0285 | 10.0138 | 10.0142 | 10.0817 | 10.0501 | -2.3853e-06 | 11.2302 | 11.0156 | 0 | 1.5268 | 0.59109
2022-05-29 02:51 |  | 0.0080795 | 0.50497 |  |  | 2.5076 |  | 4.3239 | 0.0057114 | 19.5906 | 0.0001268 | 9.8066 | 9.8378 | 9.8162 | 9.8049 | 9.8501 | 10.0307 | 10.0187 | 10.0198 | 10.0819 | 10.0511 | -2.4134e-06 | 11.2285 | 11.0238 | 0 | 1.5344 | 0.58846
2022-05-29 02:52 |  | 0.0079864 | 0.49915 |  |  | 2.4801 |  | 4.3001 | 0.0056801 | 19.5903 | 0.00011054 | 9.8068 | 9.8373 | 9.817 | 9.8057 | 9.8499 | 10.0462 | 10.0284 | 10.0284 | 10.0895 | 10.0642 | -1.8425e-06 | 11.2278 | 11.0029 | 0 | 1.5575 | 0.58057
2022-05-29 02:53 |  | 0.0079713 | 0.49821 |  |  | 2.4757 |  | 4.2963 | 0.0056751 | 19.5897 | 0.00011178 | 9.8082 | 9.839 | 9.8183 | 9.8054 | 9.8497 | 10.0453 | 10.0305 | 10.0295 | 10.0938 | 10.0647 | -1.1353e-06 | 11.2283 | 11.0058 | 0 | 1.5613 | 0.57929
2022-05-29 02:54 |  | 0.0079868 | 0.49917 |  |  | 2.4801 |  | 4.3001 | 0.0056801 | 19.5893 | 0.00011021 | 9.8121 | 9.8415 | 9.818 | 9.8102 | 9.8537 | 10.0381 | 10.024 | 10.0256 | 10.0877 | 10.0583 | -4.0872e-07 | 11.228 | 11.0122 | 0 | 1.5574 | 0.58059
2022-05-29 02:55 |  | 0.0080722 | 0.50451 |  |  | 2.5063 |  | 4.3227 | 0.00571 | 19.5889 | 0.00011877 | 9.8112 | 9.8416 | 9.819 | 9.8092 | 9.854 | 10.0352 | 10.0215 | 10.0226 | 10.0863 | 10.0559 | 1.7327e-07 | 11.2238 | 11.0136 | 0 | 1.5362 | 0.58783
2022-05-29 02:56 |  | 0.0080006 | 0.50003 |  |  | 2.485 |  | 4.3044 | 0.0056857 | 19.5886 | 0.00012338 | 9.8128 | 9.8448 | 9.8229 | 9.8122 | 9.8567 | 10.0404 | 10.0286 | 10.0277 | 10.0895 | 10.0589 | 8.4073e-07 | 11.2238 | 11.0167 | 0 | 1.5539 | 0.58176
2022-05-29 02:57 |  | 0.0081301 | 0.50813 |  |  | 2.5242 |  | 4.3382 | 0.0057303 | 19.5883 | 0.00012841 | 9.8146 | 9.8455 | 9.8227 | 9.8122 | 9.8586 | 10.032 | 10.0162 | 10.018 | 10.081 | 10.0513 | 1.3459e-06 | 11.2247 | 11.0232 | 0 | 1.522 | 0.59275
2022-05-29 02:58 |  | 0.0080731 | 0.50457 |  |  | 2.5075 |  | 4.3238 | 0.0057113 | 19.588 | 0.00010599 | 9.8148 | 9.8466 | 9.8248 | 9.8127 | 9.8569 | 10.0404 | 10.0233 | 10.0245 | 10.0873 | 10.0602 | 1.756e-06 | 11.2249 | 11.0116 | 0 | 1.5359 | 0.58791
2022-05-29 02:59 |  | 0.0081704 | 0.51065 |  |  | 2.5369 |  | 4.3492 | 0.0057448 | 19.5873 | 0.00010779 | 9.8134 | 9.8442 | 9.8226 | 9.812 | 9.8565 | 10.0335 | 10.02 | 10.0213 | 10.0837 | 10.0529 | 1.4507e-06 | 11.2243 | 11.0188 | 0 | 1.5123 | 0.59618
2022-05-29 03:00 |  | 0.0080816 | 0.5051 |  |  | 2.5099 |  | 4.3259 | 0.005714 | 19.5869 | 0.00010826 | 9.8141 | 9.8458 | 9.8232 | 9.8123 | 9.8576 | 10.0379 | 10.027 | 10.0246 | 10.0872 | 10.0548 | 9.8826e-07 | 11.226 | 11.0218 | 0 | 1.5339 | 0.58863
2022-05-29 03:01 |  | 0.0080254 | 0.50159 |  |  | 2.4934 |  | 4.3116 | 0.0056952 | 19.5867 | 0.00012143 | 9.8152 | 9.8463 | 9.8251 | 9.8143 | 9.8598 | 10.0459 | 10.0288 | 10.0296 | 10.091 | 10.0645 | 6.7618e-07 | 11.2253 | 11.0112 | 0 | 1.5477 | 0.58386
2022-05-29 03:02 |  | 0.0081372 | 0.50857 |  |  | 2.5274 |  | 4.3409 | 0.0057338 | 19.5865 | 0.00012354 | 9.8151 | 9.8484 | 9.8266 | 9.8133 | 9.8581 | 10.0371 | 10.0221 | 10.0236 | 10.0872 | 10.0583 | 3.6999e-07 | 11.2261 | 11.0207 | 0 | 1.5203 | 0.59335
2022-05-29 03:03 |  | 0.0081789 | 0.51118 |  |  | 2.5399 |  | 4.3517 | 0.0057481 | 19.5861 | 0.00011168 | 9.8167 | 9.8482 | 9.8261 | 9.8161 | 9.8616 | 10.0321 | 10.0178 | 10.0179 | 10.0837 | 10.0531 | -2.032e-08 | 11.2263 | 11.0248 | 0 | 1.5103 | 0.59691
2022-05-29 03:04 |  | 0.0081411 | 0.50882 |  |  | 2.5292 |  | 4.3425 | 0.0057359 | 19.5857 | 0.00011777 | 9.8166 | 9.8486 | 9.8275 | 9.8144 | 9.8584 | 10.0406 | 10.0291 | 10.0286 | 10.0892 | 10.0597 | -3.8639e-07 | 11.2254 | 11.0222 | 0 | 1.5194 | 0.59369
2022-05-29 03:05 |  | 0.0082275 | 0.51422 |  |  | 2.5548 |  | 4.3646 | 0.0057651 | 19.5859 | 0.00012289 | 9.8162 | 9.8478 | 9.8262 | 9.815 | 9.8597 | 10.0328 | 10.0171 | 10.0184 | 10.0808 | 10.0523 | -8.3671e-07 | 11.2253 | 11.0251 | 0 | 1.4987 | 0.60105
2022-05-29 03:06 |  | 0.0081668 | 0.51042 |  |  | 2.5369 |  | 4.3491 | 0.0057447 | 19.5854 | 0.00011261 | 9.8191 | 9.8496 | 9.8293 | 9.817 | 9.8612 | 10.0393 | 10.0204 | 10.0228 | 10.0862 | 10.0572 | -1.1767e-06 | 11.2273 | 11.0199 | 0 | 1.5132 | 0.59587
2022-05-29 03:07 |  | 0.0081674 | 0.51047 |  |  | 2.5374 |  | 4.3495 | 0.0057453 | 19.5853 | 0.00012208 | 9.8169 | 9.8495 | 9.8267 | 9.8158 | 9.8592 | 10.0402 | 10.0271 | 10.0262 | 10.0915 | 10.0603 | -1.582e-06 | 11.2281 | 11.0208 | 0 | 1.5131 | 0.59593
2022-05-29 03:08 |  | 0.0081581 | 0.50988 |  |  | 2.5348 |  | 4.3474 | 0.0057422 | 19.585 | 0.0001268 | 9.8188 | 9.8506 | 9.8271 | 9.8182 | 9.8625 | 10.0409 | 10.0273 | 10.0286 | 10.0903 | 10.0611 | -1.1244e-06 | 11.2306 | 11.0218 | 0 | 1.5153 | 0.59513
2022-05-29 03:09 |  | 0.0080281 | 0.50176 |  |  | 2.4958 |  | 4.3138 | 0.0056979 | 19.585 | 0.00011511 | 9.822 | 9.8525 | 9.8304 | 9.8197 | 9.8641 | 10.0512 | 10.038 | 10.0379 | 10.0984 | 10.0693 | -6.8225e-07 | 11.2302 | 11.0191 | 0 | 1.5471 | 0.58409
2022-05-29 03:10 |  | 0.0081891 | 0.51182 |  |  | 2.5448 |  | 4.356 | 0.0057538 | 19.5849 | 0.00012208 | 9.8225 | 9.852 | 9.8306 | 9.8206 | 9.8641 | 10.0436 | 10.027 | 10.0291 | 10.0907 | 10.0631 | -1.7737e-07 | 11.2291 | 11.0208 | 0 | 1.5079 | 0.59777
2022-05-29 03:11 |  | 0.0081449 | 0.50906 |  |  | 2.5317 |  | 4.3447 | 0.0057387 | 19.5846 | 0.00010995 | 9.8238 | 9.8544 | 9.8315 | 9.8219 | 9.8656 | 10.0468 | 10.0312 | 10.0308 | 10.0926 | 10.0662 | 2.0792e-07 | 11.2283 | 11.0177 | 0 | 1.5185 | 0.59401
2022-05-29 03:12 |  | 0.0081712 | 0.5107 |  |  | 2.5397 |  | 4.3517 | 0.0057479 | 19.5845 | 0.00012322 | 9.8207 | 9.8526 | 9.8305 | 9.8205 | 9.8644 | 10.0446 | 10.0317 | 10.0336 | 10.0962 | 10.066 | 5.317e-07 | 11.2264 | 11.0196 | 0 | 1.5121 | 0.59625
2022-05-29 03:13 |  | 0.0081869 | 0.51168 |  |  | 2.5447 |  | 4.356 | 0.0057536 | 19.585 | 0.00013005 | 9.8243 | 9.8542 | 9.8334 | 9.8238 | 9.8663 | 10.0438 | 10.0303 | 10.0318 | 10.0945 | 10.0639 | 9.6201e-07 | 11.229 | 11.0243 | 0 | 1.5084 | 0.59759
2022-05-29 03:14 |  | 0.0081515 | 0.50947 |  |  | 2.5342 |  | 4.3468 | 0.0057415 | 19.5848 | 0.00012991 | 9.8239 | 9.8545 | 9.8334 | 9.8229 | 9.8652 | 10.0479 | 10.034 | 10.0348 | 10.0966 | 10.0685 | 1.0108e-06 | 11.228 | 11.0203 | 0 | 1.5169 | 0.59458
2022-05-29 03:15 |  | 0.0082018 | 0.51261 |  |  | 2.5497 |  | 4.3603 | 0.0057592 | 19.585 | 0.00011964 | 9.8247 | 9.8566 | 9.834 | 9.823 | 9.8672 | 10.0464 | 10.0318 | 10.0329 | 10.0951 | 10.0659 | 5.6536e-07 | 11.2287 | 11.0265 | 0 | 1.5048 | 0.59886
2022-05-29 03:16 |  | 0.0081937 | 0.51211 |  |  | 2.5469 |  | 4.3579 | 0.0057561 | 19.5847 | 0.00013473 | 9.8244 | 9.8558 | 9.8349 | 9.8243 | 9.868 | 10.0452 | 10.0287 | 10.0292 | 10.0934 | 10.0647 | 3.4004e-08 | 11.2278 | 11.0221 | 0 | 1.5068 | 0.59817
2022-05-29 03:17 |  | 0.0082033 | 0.51271 |  |  | 2.5497 |  | 4.3603 | 0.0057592 | 19.5849 | 0.00012387 | 9.8258 | 9.8574 | 9.8361 | 9.8227 | 9.8674 | 10.0427 | 10.0265 | 10.0272 | 10.0909 | 10.0632 | -4.6799e-07 | 11.2267 | 11.0215 | 0 | 1.5045 | 0.59899
2022-05-29 03:18 |  | 0.0081838 | 0.51149 |  |  | 2.5443 |  | 4.3556 | 0.0057531 | 19.5849 | 0.00011328 | 9.8269 | 9.8574 | 9.8367 | 9.8245 | 9.8683 | 10.0459 | 10.0325 | 10.0327 | 10.0962 | 10.0661 | -7.9531e-07 | 11.229 | 11.0245 | 0 | 1.5091 | 0.59732
2022-05-29 03:19 |  | 0.0081653 | 0.51033 |  |  | 2.5397 |  | 4.3516 | 0.0057478 | 19.5852 | 0.00013704 | 9.8272 | 9.8583 | 9.8369 | 9.8273 | 9.8701 | 10.0538 | 10.04 | 10.0398 | 10.1028 | 10.0733 | -4.8027e-07 | 11.2302 | 11.021 | 0 | 1.5136 | 0.59575
2022-05-29 03:20 |  | 0.0080551 | 0.50344 |  |  | 2.5059 |  | 4.3225 | 0.0057093 | 19.5851 | 0.00012193 | 9.8261 | 9.8569 | 9.8349 | 9.8257 | 9.8688 | 10.061 | 10.0463 | 10.0458 | 10.1073 | 10.0793 | -1.4988e-07 | 11.2284 | 11.0117 | 0 | 1.5404 | 0.58638
2022-05-29 03:21 |  | 0.0080659 | 0.50412 |  |  | 2.5096 |  | 4.3257 | 0.0057135 | 19.5853 | 0.00012111 | 9.8288 | 9.8599 | 9.839 | 9.8284 | 9.8724 | 10.0587 | 10.0443 | 10.0457 | 10.1091 | 10.0787 | 4.1423e-07 | 11.2302 | 11.0144 | 0 | 1.5377 | 0.5873
2022-05-29 03:22 |  | 0.0080619 | 0.50387 |  |  | 2.5085 |  | 4.3247 | 0.0057123 | 19.5856 | 0.00012076 | 9.8318 | 9.861 | 9.8389 | 9.8295 | 9.8736 | 10.0592 | 10.0444 | 10.0447 | 10.1072 | 10.0785 | 6.2442e-07 | 11.2269 | 11.0123 | 0 | 1.5387 | 0.58696
2022-05-29 03:23 |  | 0.0081751 | 0.51095 |  |  | 2.5421 |  | 4.3537 | 0.0057506 | 19.5856 | 0.00011623 | 9.8339 | 9.8629 | 9.8426 | 9.8314 | 9.8747 | 10.0397 | 10.0293 | 10.0317 | 10.0952 | 10.065 | 2.5336e-07 | 11.2268 | 11.0322 | 0 | 1.5112 | 0.59658
2022-05-29 03:24 |  | 0.0081822 | 0.51139 |  |  | 2.5446 |  | 4.3559 | 0.0057534 | 19.586 | 0.00013135 | 9.8349 | 9.8668 | 9.8441 | 9.8327 | 9.8765 | 10.0415 | 10.0318 | 10.0326 | 10.0932 | 10.0639 | -3.8946e-08 | 11.2274 | 11.0404 | 0 | 1.5095 | 0.59718
2022-05-29 03:25 |  | 0.0082071 | 0.51294 |  |  | 2.5519 |  | 4.3622 | 0.0057617 | 19.5863 | 0.00012359 | 9.8301 | 9.8624 | 9.8428 | 9.8293 | 9.8745 | 10.0468 | 10.0282 | 10.0298 | 10.0907 | 10.0663 | -5.2674e-07 | 11.2261 | 11.026 | 0 | 1.5036 | 0.59931
2022-05-29 03:26 |  | 0.0082344 | 0.51465 |  |  | 2.5596 |  | 4.3688 | 0.0057705 | 19.5865 | 0.00013248 | 9.8276 | 9.8597 | 9.8406 | 9.8265 | 9.8695 | 10.039 | 10.0274 | 10.028 | 10.0908 | 10.0602 | -3.7274e-07 | 11.2284 | 11.0369 | 0 | 1.4971 | 0.60164
2022-05-29 03:27 |  | 0.0082391 | 0.51494 |  |  | 2.5596 |  | 4.3688 | 0.0057705 | 19.5868 | 0.00013507 | 9.8299 | 9.8606 | 9.8385 | 9.8278 | 9.8712 | 10.0262 | 10.0138 | 10.0144 | 10.0795 | 10.05 | 1.711e-08 | 11.2317 | 11.0453 | 0 | 1.496 | 0.60204
2022-05-29 03:28 |  | 0.0082238 | 0.51398 |  |  | 2.557 |  | 4.3666 | 0.0057675 | 19.5869 | 0.00011672 | 9.8307 | 9.8609 | 9.8412 | 9.8283 | 9.8712 | 10.0449 | 10.031 | 10.0328 | 10.0936 | 10.0639 | 4.1359e-07 | 11.2343 | 11.0393 | 0 | 1.4996 | 0.60073
2022-05-29 03:29 |  | 0.008234 | 0.51462 |  |  | 2.5595 |  | 4.3688 | 0.0057704 | 19.5872 | 0.00011744 | 9.8257 | 9.8574 | 9.8368 | 9.8238 | 9.8672 | 10.0445 | 10.0306 | 10.0296 | 10.0927 | 10.064 | -5.6313e-09 | 11.2342 | 11.0341 | 0 | 1.4972 | 0.60161
2022-05-29 03:30 |  | 0.0082314 | 0.51446 |  |  | 2.5595 |  | 4.3688 | 0.0057703 | 19.5877 | 0.00012663 | 9.8301 | 9.8592 | 9.8386 | 9.8263 | 9.8707 | 10.0482 | 10.031 | 10.0322 | 10.0965 | 10.0677 | -3.81e-08 | 11.2384 | 11.0366 | 0 | 1.4978 | 0.60139
2022-05-29 03:31 |  | 0.008204 | 0.51275 |  |  | 2.5518 |  | 4.3621 | 0.0057615 | 19.5882 | 0.00012159 | 9.8293 | 9.8594 | 9.8367 | 9.8262 | 9.8688 | 10.058 | 10.0374 | 10.0391 | 10.1028 | 10.0759 | 2.2742e-08 | 11.2374 | 11.0199 | 0 | 1.5043 | 0.59904
2022-05-29 03:32 |  | 0.0081928 | 0.51205 |  |  | 2.5495 |  | 4.3601 | 0.0057589 | 19.5884 | 0.00012159 | 9.8304 | 9.8604 | 9.8381 | 9.8279 | 9.8714 | 10.0613 | 10.0479 | 10.0488 | 10.1109 | 10.0816 | -4.8683e-09 | 11.239 | 11.0208 | 0 | 1.507 | 0.59809
2022-05-29 03:33 |  | 0.0081672 | 0.51045 |  |  | 2.5416 |  | 4.3533 | 0.0057499 | 19.5886 | 0.00010978 | 9.831 | 9.8611 | 9.8393 | 9.8335 | 9.8736 | 10.0587 | 10.0472 | 10.047 | 10.1119 | 10.0792 | -4.3317e-10 | 11.2403 | 11.0264 | 0 | 1.5131 | 0.59591
2022-05-29 03:34 |  | 0.0081088 | 0.5068 |  |  | 2.5245 |  | 4.3386 | 0.0057305 | 19.5894 | 0.00010631 | 9.8333 | 9.864 | 9.8415 | 9.8327 | 9.8761 | 10.0696 | 10.0531 | 10.0536 | 10.115 | 10.0863 | 1.6933e-08 | 11.2366 | 11.017 | 0 | 1.5272 | 0.59094
2022-05-29 03:35 |  | 0.0081913 | 0.51196 |  |  | 2.5492 |  | 4.3599 | 0.0057585 | 19.5897 | 0.00011561 | 9.8354 | 9.8673 | 9.8436 | 9.8334 | 9.8769 | 10.0592 | 10.041 | 10.0434 | 10.1071 | 10.0786 | -1.3645e-08 | 11.2341 | 11.0236 | 0 | 1.5074 | 0.59796
2022-05-29 03:36 |  | 0.008176 | 0.511 |  |  | 2.5444 |  | 4.3558 | 0.0057531 | 19.5902 | 0.00012078 | 9.8357 | 9.8656 | 9.8436 | 9.834 | 9.8772 | 10.0565 | 10.0442 | 10.043 | 10.1102 | 10.0763 | -2.1378e-08 | 11.2346 | 11.0269 | 0 | 1.511 | 0.59666
2022-05-29 03:37 |  | 0.0081673 | 0.51046 |  |  | 2.5419 |  | 4.3536 | 0.0057504 | 19.5905 | 0.00014728 | 9.8356 | 9.867 | 9.8445 | 9.8348 | 9.879 | 10.0572 | 10.0449 | 10.0476 | 10.1071 | 10.0776 | -5.2916e-09 | 11.2314 | 11.0299 | 0 | 1.5131 | 0.59592
2022-05-29 03:38 |  | 0.0081655 | 0.51034 |  |  | 2.5415 |  | 4.3532 | 0.0057498 | 19.591 | 0.00012459 | 9.8387 | 9.8693 | 9.849 | 9.8364 | 9.8806 | 10.0578 | 10.0404 | 10.0425 | 10.1059 | 10.0782 | 4.9165e-08 | 11.234 | 11.027 | 0 | 1.5135 | 0.59576
2022-05-29 03:39 |  | 0.0081052 | 0.50657 |  |  | 2.5244 |  | 4.3385 | 0.0057303 | 19.5915 | 0.00011899 | 9.8372 | 9.8696 | 9.848 | 9.835 | 9.8794 | 10.0733 | 10.0558 | 10.0565 | 10.1191 | 10.0909 | -8.8899e-09 | 11.2332 | 11.0166 | 0 | 1.5281 | 0.59063
2022-05-29 03:40 |  | 0.0081882 | 0.51177 |  |  | 2.5491 |  | 4.3598 | 0.0057585 | 19.592 | 0.0001161 | 9.8387 | 9.8672 | 9.8457 | 9.836 | 9.8782 | 10.0615 | 10.0487 | 10.0482 | 10.113 | 10.0828 | -7.3639e-09 | 11.2346 | 11.0208 | 0 | 1.5081 | 0.5977
2022-05-29 03:41 |  | 0.007999 | 0.49994 |  |  | 2.4919 |  | 4.3105 | 0.0056932 | 19.5927 | 0.00011314 | 9.8403 | 9.8704 | 9.8475 | 9.8393 | 9.8809 | 10.0721 | 10.0607 | 10.0613 | 10.1221 | 10.0926 | 2.4765e-08 | 11.2354 | 11.0193 | 0 | 1.5543 | 0.58163
2022-05-29 03:42 |  | 0.0080683 | 0.50427 |  |  | 2.5133 |  | 4.329 | 0.0057176 | 19.593 | 0.00012226 | 9.8417 | 9.8701 | 9.8507 | 9.8392 | 9.8842 | 10.072 | 10.0562 | 10.0561 | 10.1204 | 10.09 | -9.5298e-09 | 11.2325 | 11.0178 | 0 | 1.5371 | 0.5875
2022-05-29 03:43 |  | 0.0081366 | 0.50854 |  |  | 2.5343 |  | 4.3471 | 0.0057416 | 19.5936 | 0.00011704 | 9.8424 | 9.8728 | 9.8507 | 9.8406 | 9.8833 | 10.0686 | 10.0546 | 10.055 | 10.117 | 10.0866 | -1.5875e-08 | 11.2316 | 11.0217 | 0 | 1.5205 | 0.5933
2022-05-29 03:44 |  | 0.0081281 | 0.508 |  |  | 2.5318 |  | 4.3449 | 0.0057387 | 19.5941 | 0.00010713 | 9.8444 | 9.8753 | 9.8538 | 9.8425 | 9.8875 | 10.0676 | 10.0508 | 10.0508 | 10.1164 | 10.0881 | 2.921e-08 | 11.2334 | 11.0229 | 0 | 1.5225 | 0.59258
2022-05-29 03:45 |  | 0.0081799 | 0.51125 |  |  | 2.5465 |  | 4.3576 | 0.0057555 | 19.5949 | 0.00011477 | 9.8426 | 9.8754 | 9.8538 | 9.8407 | 9.8847 | 10.0546 | 10.0416 | 10.043 | 10.1071 | 10.0763 | -4.0935e-08 | 11.2308 | 11.0363 | 0 | 1.5101 | 0.59699
2022-05-29 03:46 |  | 0.0082043 | 0.51277 |  |  | 2.5544 |  | 4.3644 | 0.0057644 | 19.5952 | 0.00012094 | 9.8441 | 9.8732 | 9.8528 | 9.8408 | 9.8854 | 10.0595 | 10.0437 | 10.0443 | 10.1083 | 10.0784 | 1.2065e-08 | 11.2326 | 11.0304 | 0 | 1.5043 | 0.59907
2022-05-29 03:47 |  | 0.0081782 | 0.51114 |  |  | 2.5465 |  | 4.3576 | 0.0057555 | 19.5958 | 0.00012525 | 9.8445 | 9.8738 | 9.854 | 9.8403 | 9.8843 | 10.0585 | 10.0473 | 10.0484 | 10.1107 | 10.0803 | 9.7464e-09 | 11.2357 | 11.0373 | 0 | 1.5105 | 0.59685
2022-05-29 03:48 |  | 0.0081853 | 0.51158 |  |  | 2.5492 |  | 4.36 | 0.0057586 | 19.5964 | 0.00012208 | 9.8413 | 9.8725 | 9.852 | 9.8409 | 9.8837 | 10.0685 | 10.05 | 10.0522 | 10.1134 | 10.0866 | -2.54e-08 | 11.2351 | 11.024 | 0 | 1.5088 | 0.59745
2022-05-29 03:49 |  | 0.008134 | 0.50838 |  |  | 2.5343 |  | 4.347 | 0.0057415 | 19.5971 | 0.00012582 | 9.8423 | 9.8729 | 9.8515 | 9.8407 | 9.8828 | 10.0737 | 10.0592 | 10.0588 | 10.1233 | 10.0947 | 2.9845e-08 | 11.2357 | 11.0177 | 0 | 1.5211 | 0.59309
2022-05-29 03:50 |  | 0.0082011 | 0.51257 |  |  | 2.5541 |  | 4.3642 | 0.0057642 | 19.5977 | 0.0001334 | 9.8433 | 9.873 | 9.8507 | 9.8406 | 9.8853 | 10.0639 | 10.051 | 10.0509 | 10.1149 | 10.0858 | -8.6635e-09 | 11.2357 | 11.0295 | 0 | 1.505 | 0.5988
2022-05-29 03:51 |  | 0.0082221 | 0.51388 |  |  | 2.5592 |  | 4.3686 | 0.0057699 | 19.5988 | 0.00012582 | 9.8435 | 9.8745 | 9.8515 | 9.8416 | 9.8836 | 10.0514 | 10.0385 | 10.0394 | 10.1052 | 10.0739 | -5.6726e-08 | 11.2332 | 11.0398 | 0 | 1.5 | 0.60059
2022-05-29 03:52 |  | 0.0082114 | 0.51321 |  |  | 2.5567 |  | 4.3664 | 0.005767 | 19.5992 | 0.00012692 | 9.8435 | 9.8747 | 9.855 | 9.8425 | 9.8837 | 10.0588 | 10.0447 | 10.0447 | 10.1074 | 10.0786 | 7.4506e-08 | 11.2353 | 11.0397 | 0 | 1.5026 | 0.59967
2022-05-29 03:53 |  | 0.0081853 | 0.51158 |  |  | 2.5493 |  | 4.36 | 0.0057586 | 19.6001 | 0.00011493 | 9.8419 | 9.8722 | 9.8529 | 9.8403 | 9.883 | 10.0691 | 10.0508 | 10.0507 | 10.1139 | 10.0866 | -3.7465e-08 | 11.2363 | 11.0269 | 0 | 1.5088 | 0.59745
2022-05-29 03:54 |  | 0.0082086 | 0.51304 |  |  | 2.5567 |  | 4.3664 | 0.0057671 | 19.6007 | 0.00010664 | 9.8419 | 9.8738 | 9.8517 | 9.8399 | 9.8809 | 10.07 | 10.0534 | 10.0533 | 10.1165 | 10.0879 | 7.4082e-09 | 11.2399 | 11.0259 | 0 | 1.5032 | 0.59944
2022-05-29 03:55 |  | 0.0081997 | 0.51248 |  |  | 2.5541 |  | 4.3642 | 0.0057641 | 19.6015 | 0.00012492 | 9.8425 | 9.8733 | 9.852 | 9.8411 | 9.885 | 10.0681 | 10.0533 | 10.0534 | 10.1183 | 10.0894 | 3.1188e-08 | 11.2407 | 11.0271 | 0 | 1.5053 | 0.59868
2022-05-29 03:56 |  | 0.0081327 | 0.50829 |  |  | 2.5342 |  | 4.347 | 0.0057415 | 19.6022 | 0.00013346 | 9.8445 | 9.8745 | 9.8534 | 9.8429 | 9.8859 | 10.0752 | 10.0605 | 10.0609 | 10.1233 | 10.0939 | 1.2912e-08 | 11.2386 | 11.0236 | 0 | 1.5214 | 0.59297
2022-05-29 03:57 |  | 0.0081224 | 0.50765 |  |  | 2.5317 |  | 4.3449 | 0.0057385 | 19.6027 | 0.00011265 | 9.8439 | 9.8749 | 9.8537 | 9.8441 | 9.8856 | 10.0784 | 10.0665 | 10.0665 | 10.13 | 10.0975 | -3.7676e-08 | 11.237 | 11.0219 | 0 | 1.5239 | 0.5921
2022-05-29 03:58 |  | 0.0081466 | 0.50916 |  |  | 2.5387 |  | 4.3509 | 0.0057465 | 19.6035 | 0.00012209 | 9.8449 | 9.8747 | 9.8529 | 9.8451 | 9.888 | 10.0762 | 10.0592 | 10.0612 | 10.1235 | 10.0948 | 2.664e-08 | 11.237 | 11.0203 | 0 | 1.5181 | 0.59415
2022-05-29 03:59 |  | 0.0081897 | 0.51186 |  |  | 2.5516 |  | 4.3621 | 0.0057612 | 19.6043 | 0.00011021 | 9.8488 | 9.8777 | 9.8561 | 9.8457 | 9.8885 | 10.0697 | 10.0519 | 10.0546 | 10.1184 | 10.0891 | -1.5663e-08 | 11.2353 | 11.0314 | 0 | 1.5077 | 0.59783
2022-05-29 04:00 |  | 0.0081973 | 0.51233 |  |  | 2.554 |  | 4.3641 | 0.005764 | 19.605 | 0.00011178 | 9.8478 | 9.8798 | 9.8577 | 9.8478 | 9.8905 | 10.0684 | 10.0528 | 10.053 | 10.1175 | 10.0882 | -4.8515e-08 | 11.2364 | 11.0298 | 0 | 1.5059 | 0.59847
2022-05-29 04:01 |  | 0.0081719 | 0.51074 |  |  | 2.5466 |  | 4.3578 | 0.0057555 | 19.6058 | 0.0001268 | 9.8489 | 9.8779 | 9.858 | 9.8463 | 9.8901 | 10.0735 | 10.0562 | 10.0574 | 10.1205 | 10.0933 | 4.5719e-08 | 11.2366 | 11.0264 | 0 | 1.512 | 0.59631
2022-05-29 04:02 |  | 0.0081457 | 0.50911 |  |  | 2.5391 |  | 4.3513 | 0.005747 | 19.6066 | 0.00012078 | 9.8485 | 9.8781 | 9.8574 | 9.8455 | 9.8882 | 10.0791 | 10.0627 | 10.0643 | 10.1276 | 10.0975 | 6.3499e-09 | 11.2387 | 11.0239 | 0 | 1.5183 | 0.59408
2022-05-29 04:03 |  | 0.0080774 | 0.50484 |  |  | 2.5183 |  | 4.3332 | 0.0057234 | 19.607 | 0.00011777 | 9.8485 | 9.8797 | 9.8585 | 9.8493 | 9.8915 | 10.0794 | 10.0656 | 10.0666 | 10.1296 | 10.0992 | 1.4295e-08 | 11.2394 | 11.0284 | 0 | 1.5349 | 0.58827
2022-05-29 04:04 |  | 0.0081965 | 0.51228 |  |  | 2.5543 |  | 4.3642 | 0.0057644 | 19.6078 | 0.0001146 | 9.8484 | 9.8792 | 9.8582 | 9.8485 | 9.8904 | 10.0695 | 10.0575 | 10.0575 | 10.1207 | 10.0914 | -1.2912e-08 | 11.2353 | 11.0293 | 0 | 1.5061 | 0.5984
2022-05-29 04:05 |  | 0.0080474 | 0.50296 |  |  | 2.5094 |  | 4.3255 | 0.0057133 | 19.6086 | 0.00011233 | 9.8513 | 9.8835 | 9.86 | 9.847 | 9.8915 | 10.0844 | 10.0671 | 10.0676 | 10.129 | 10.1026 | -3.3866e-09 | 11.2378 | 11.0238 | 0 | 1.5423 | 0.58573
2022-05-29 04:06 |  | 0.0081861 | 0.51163 |  |  | 2.5515 |  | 4.362 | 0.0057611 | 19.6089 | 0.00013224 | 9.8525 | 9.8832 | 9.8616 | 9.851 | 9.8944 | 10.0699 | 10.0565 | 10.0578 | 10.1209 | 10.0925 | -2.1659e-10 | 11.2424 | 11.0363 | 0 | 1.5086 | 0.59752
2022-05-29 04:07 |  | 0.0081283 | 0.50802 |  |  | 2.5341 |  | 4.347 | 0.0057412 | 19.6093 | 0.000112 | 9.8567 | 9.8848 | 9.8625 | 9.8511 | 9.8936 | 10.075 | 10.0606 | 10.0607 | 10.1244 | 10.0949 | 1.143e-08 | 11.2431 | 11.0353 | 0 | 1.5225 | 0.5926
2022-05-29 04:08 |  | 0.0079315 | 0.49572 |  |  | 2.4749 |  | 4.2959 | 0.0056738 | 19.6093 | 0.00012791 | 9.8555 | 9.8851 | 9.8643 | 9.851 | 9.896 | 10.0923 | 10.0786 | 10.0793 | 10.1381 | 10.1108 | 7.169e-08 | 11.2439 | 11.0258 | 0 | 1.5713 | 0.57593
2022-05-29 04:09 |  | 0.008079 | 0.50494 |  |  | 2.5194 |  | 4.3342 | 0.0057245 | 19.6093 | 0.00012094 | 9.8534 | 9.8822 | 9.8608 | 9.851 | 9.8949 | 10.0809 | 10.0656 | 10.0675 | 10.1288 | 10.104 | -2.3283e-08 | 11.243 | 11.0242 | 0 | 1.5345 | 0.58841
2022-05-29 04:10 |  | 0.008053 | 0.50332 |  |  | 2.5117 |  | 4.3277 | 0.0057156 | 19.6097 | 0.000132 | 9.8586 | 9.8858 | 9.8624 | 9.8519 | 9.8965 | 10.0791 | 10.068 | 10.0693 | 10.1307 | 10.1032 | -3.2808e-08 | 11.2422 | 11.0314 | 0 | 1.5409 | 0.58621
2022-05-29 04:11 |  | 0.0081247 | 0.50779 |  |  | 2.5336 |  | 4.3466 | 0.0057405 | 19.6103 | 0.00010812 | 9.8577 | 9.8859 | 9.8646 | 9.8529 | 9.8965 | 10.0754 | 10.0639 | 10.0656 | 10.1269 | 10.0985 | 9.7464e-09 | 11.2411 | 11.0342 | 0 | 1.5234 | 0.59229
2022-05-29 04:12 |  | 0.0079784 | 0.49865 |  |  | 2.4892 |  | 4.3083 | 0.0056899 | 19.6107 | 0.00010225 | 9.8574 | 9.8863 | 9.8645 | 9.852 | 9.8967 | 10.0891 | 10.0741 | 10.0747 | 10.1336 | 10.1081 | -4.8683e-09 | 11.2398 | 11.0278 | 0 | 1.5595 | 0.57989
2022-05-29 04:13 |  | 0.0080736 | 0.5046 |  |  | 2.5182 |  | 4.3334 | 0.0057229 | 19.6112 | 0.00011195 | 9.8562 | 9.8852 | 9.8641 | 9.8518 | 9.8965 | 10.0838 | 10.0675 | 10.07 | 10.1302 | 10.1047 | 6.0644e-09 | 11.2423 | 11.0257 | 0 | 1.5358 | 0.58795
2022-05-29 04:14 |  | 0.0081421 | 0.50888 |  |  | 2.5391 |  | 4.3514 | 0.0057467 | 19.6112 | 0.00012647 | 9.8604 | 9.8865 | 9.8657 | 9.854 | 9.8966 | 10.0768 | 10.0625 | 10.0633 | 10.1263 | 10.0988 | -8.5724e-08 | 11.2399 | 11.0294 | 0 | 1.5192 | 0.59377
2022-05-29 04:15 |  | 0.0080615 | 0.50384 |  |  | 2.5142 |  | 4.3299 | 0.0057184 | 19.6109 | 0.0001159 | 9.8598 | 9.8886 | 9.8654 | 9.8542 | 9.8983 | 10.0752 | 10.0656 | 10.0677 | 10.1283 | 10.0969 | 9.1227e-08 | 11.239 | 11.0371 | 0 | 1.5388 | 0.58692
2022-05-29 04:16 |  | 0.008082 | 0.50513 |  |  | 2.5209 |  | 4.3357 | 0.005726 | 19.6111 | 0.00012841 | 9.8584 | 9.8875 | 9.8653 | 9.8533 | 9.8984 | 10.0836 | 10.0663 | 10.0677 | 10.1274 | 10.1039 | -2.3391e-08 | 11.2386 | 11.0252 | 0 | 1.5338 | 0.58866
2022-05-29 04:17 |  | 0.0080675 | 0.50422 |  |  | 2.5169 |  | 4.3321 | 0.0057216 | 19.6111 | 0.00011412 | 9.8601 | 9.8893 | 9.8679 | 9.8541 | 9.897 | 10.0838 | 10.0699 | 10.0711 | 10.1336 | 10.1048 | 1.4182e-08 | 11.2409 | 11.0264 | 0 | 1.5373 | 0.58744
2022-05-29 04:18 |  | 0.0080482 | 0.50301 |  |  | 2.5107 |  | 4.3268 | 0.0057146 | 19.611 | 0.00012376 | 9.8609 | 9.8896 | 9.8666 | 9.8571 | 9.9004 | 10.0815 | 10.0677 | 10.0695 | 10.1318 | 10.1038 | 1.7544e-08 | 11.241 | 11.0322 | 0 | 1.5421 | 0.58579
2022-05-29 04:19 |  | 0.0080506 | 0.50316 |  |  | 2.5118 |  | 4.3278 | 0.0057159 | 19.6107 | 0.00010989 | 9.8599 | 9.8889 | 9.8679 | 9.8577 | 9.9003 | 10.0843 | 10.0713 | 10.0727 | 10.1339 | 10.1059 | -2.0743e-08 | 11.2421 | 11.0309 | 0 | 1.5415 | 0.586
2022-05-29 04:20 |  | 0.0080514 | 0.50321 |  |  | 2.5119 |  | 4.3278 | 0.005716 | 19.6108 | 0.0001268 | 9.8605 | 9.8882 | 9.8672 | 9.8576 | 9.9005 | 10.0812 | 10.0701 | 10.0724 | 10.132 | 10.1053 | 1.6933e-09 | 11.2412 | 11.0382 | 0 | 1.5413 | 0.58607
2022-05-29 04:21 |  | 0.0081413 | 0.50883 |  |  | 2.539 |  | 4.3511 | 0.0057469 | 19.6104 | 0.00011793 | 9.8588 | 9.8874 | 9.8668 | 9.8563 | 9.8996 | 10.0784 | 10.0604 | 10.0634 | 10.1247 | 10.1007 | -9.5298e-08 | 11.2391 | 11.0282 | 0 | 1.5193 | 0.5937
2022-05-29 04:22 |  | 0.0080993 | 0.50621 |  |  | 2.5269 |  | 4.3407 | 0.005733 | 19.6104 | 0.00011785 | 9.8589 | 9.8906 | 9.8676 | 9.8537 | 9.8995 | 10.0829 | 10.0709 | 10.0722 | 10.1323 | 10.1061 | 4.4449e-08 | 11.2392 | 11.03 | 0 | 1.5295 | 0.59014
2022-05-29 04:23 |  | 0.0081237 | 0.50773 |  |  | 2.5338 |  | 4.3467 | 0.005741 | 19.6103 | 0.00010662 | 9.8588 | 9.888 | 9.8676 | 9.8573 | 9.9003 | 10.0762 | 10.0654 | 10.0657 | 10.1294 | 10.1002 | 3.0322e-08 | 11.2416 | 11.0382 | 0 | 1.5236 | 0.59221
2022-05-29 04:24 |  | 0.008134 | 0.50838 |  |  | 2.537 |  | 4.3493 | 0.0057447 | 19.61 | 0.0001281 | 9.8605 | 9.8897 | 9.8677 | 9.8578 | 9.9005 | 10.0765 | 10.0646 | 10.0642 | 10.1258 | 10.0988 | -5.8208e-08 | 11.2381 | 11.0356 | 0 | 1.5211 | 0.59308
2022-05-29 04:25 |  | 0.0081144 | 0.50715 |  |  | 2.5313 |  | 4.3444 | 0.0057382 | 19.6096 | 0.00010912 | 9.8594 | 9.8887 | 9.8688 | 9.8557 | 9.9002 | 10.0848 | 10.0679 | 10.0667 | 10.1291 | 10.1034 | 5.8695e-08 | 11.2371 | 11.0277 | 0 | 1.5259 | 0.59141
2022-05-29 04:26 |  | 0.0080917 | 0.50573 |  |  | 2.5245 |  | 4.3385 | 0.0057305 | 19.6093 | 0.00011899 | 9.8576 | 9.889 | 9.8689 | 9.8546 | 9.8999 | 10.0854 | 10.071 | 10.0712 | 10.1323 | 10.1052 | -9.7366e-09 | 11.237 | 11.0271 | 0 | 1.5314 | 0.58949
2022-05-29 04:27 |  | 0.0080888 | 0.50555 |  |  | 2.5238 |  | 4.3378 | 0.0057298 | 19.6092 | 0.00013424 | 9.8596 | 9.8907 | 9.8702 | 9.8578 | 9.9008 | 10.0863 | 10.0684 | 10.0703 | 10.1326 | 10.1054 | -2.4691e-08 | 11.2382 | 11.0264 | 0 | 1.5321 | 0.58924
2022-05-29 04:28 |  | 0.0080841 | 0.50526 |  |  | 2.5221 |  | 4.3364 | 0.0057279 | 19.6091 | 0.00012517 | 9.8593 | 9.8896 | 9.8683 | 9.8581 | 9.9004 | 10.0839 | 10.07 | 10.0684 | 10.1338 | 10.1033 | 1.4816e-09 | 11.2364 | 11.0259 | 0 | 1.5333 | 0.58884
2022-05-29 04:29 |  | 0.008109 | 0.50681 |  |  | 2.5295 |  | 4.3429 | 0.0057362 | 19.6084 | 0.00012566 | 9.8591 | 9.8914 | 9.8675 | 9.8583 | 9.9019 | 10.0791 | 10.066 | 10.067 | 10.1308 | 10.0994 | 2.5823e-08 | 11.2363 | 11.0343 | 0 | 1.5272 | 0.59095
2022-05-29 04:30 |  | 0.0080041 | 0.50026 |  |  | 2.4981 |  | 4.3157 | 0.0057004 | 19.6084 | 0.00012592 | 9.8597 | 9.8923 | 9.8713 | 9.8602 | 9.9019 | 10.091 | 10.0751 | 10.0744 | 10.1366 | 10.1089 | -8.6635e-09 | 11.235 | 11.0251 | 0 | 1.553 | 0.58206
2022-05-29 04:31 |  | 0.0080343 | 0.50214 |  |  | 2.507 |  | 4.3234 | 0.0057105 | 19.6081 | 0.0001268 | 9.8609 | 9.892 | 9.8725 | 9.8594 | 9.9026 | 10.0866 | 10.0688 | 10.0682 | 10.1329 | 10.1062 | -2.1166e-09 | 11.236 | 11.0252 | 0 | 1.5455 | 0.58462
2022-05-29 04:32 |  | 0.0081134 | 0.50709 |  |  | 2.5313 |  | 4.3444 | 0.0057382 | 19.6076 | 0.00012459 | 9.8613 | 9.8913 | 9.8702 | 9.8591 | 9.9027 | 10.0812 | 10.0683 | 10.0679 | 10.1314 | 10.1034 | -1.9926e-08 | 11.2349 | 11.0282 | 0 | 1.5261 | 0.59133
2022-05-29 04:33 |  | 0.0081145 | 0.50715 |  |  | 2.5319 |  | 4.3449 | 0.005739 | 19.6073 | 0.00012907 | 9.862 | 9.8929 | 9.8703 | 9.8603 | 9.9039 | 10.0817 | 10.0712 | 10.0702 | 10.1335 | 10.1024 | 5.1223e-08 | 11.2358 | 11.0301 | 0 | 1.5258 | 0.59142
2022-05-29 04:34 |  | 0.0080363 | 0.50227 |  |  | 2.5082 |  | 4.3245 | 0.0057119 | 19.6069 | 0.00010762 | 9.8619 | 9.8921 | 9.8715 | 9.8604 | 9.9036 | 10.0901 | 10.0748 | 10.0745 | 10.137 | 10.1082 | 2.3825e-09 | 11.2354 | 11.0249 | 0 | 1.545 | 0.58479
2022-05-29 04:35 |  | 0.0080313 | 0.50196 |  |  | 2.5069 |  | 4.3233 | 0.0057104 | 19.6068 | 0.00011883 | 9.8643 | 9.8941 | 9.8733 | 9.861 | 9.906 | 10.0884 | 10.0741 | 10.0748 | 10.1378 | 10.1092 | -3.6406e-08 | 11.2379 | 11.0291 | 0 | 1.5462 | 0.58437
2022-05-29 04:36 |  | 0.0080526 | 0.50329 |  |  | 2.5133 |  | 4.3288 | 0.0057177 | 19.6061 | 0.00011411 | 9.8646 | 9.8941 | 9.8731 | 9.8617 | 9.9054 | 10.0896 | 10.0712 | 10.0706 | 10.1352 | 10.1081 | -1.711e-08 | 11.2367 | 11.0228 | 0 | 1.541 | 0.58617
2022-05-29 04:37 |  | 0.0079824 | 0.4989 |  |  | 2.4918 |  | 4.3104 | 0.0056933 | 19.6059 | 0.00011542 | 9.8638 | 9.8963 | 9.8748 | 9.862 | 9.9056 | 10.0897 | 10.0765 | 10.0757 | 10.1401 | 10.1098 | 4.3603e-08 | 11.2373 | 11.025 | 0 | 1.5585 | 0.58022
2022-05-29 04:38 |  | 0.0078845 | 0.49278 |  |  | 2.462 |  | 4.2847 | 0.0056593 | 19.6056 | 0.00011777 | 9.8639 | 9.8941 | 9.8737 | 9.8637 | 9.9068 | 10.0961 | 10.083 | 10.0829 | 10.145 | 10.1153 | 1.5811e-08 | 11.2378 | 11.022 | 0 | 1.5834 | 0.57197
2022-05-29 04:39 |  | 0.0078563 | 0.49102 |  |  | 2.4543 |  | 4.278 | 0.0056505 | 19.6051 | 0.00012452 | 9.8652 | 9.8961 | 9.8742 | 9.8646 | 9.9097 | 10.1034 | 10.0905 | 10.09 | 10.1508 | 10.1219 | 1.3123e-08 | 11.2384 | 11.0185 | 0 | 1.5906 | 0.5696
2022-05-29 04:40 |  | 0.0078999 | 0.49375 |  |  | 2.4668 |  | 4.2887 | 0.0056646 | 19.6048 | 0.00013232 | 9.8671 | 9.8979 | 9.8757 | 9.867 | 9.9115 | 10.0913 | 10.0768 | 10.0782 | 10.1415 | 10.1131 | -5.5033e-08 | 11.2345 | 11.0234 | 0 | 1.5794 | 0.57327
2022-05-29 04:41 |  | 0.0078486 | 0.49054 |  |  | 2.4518 |  | 4.2759 | 0.0056476 | 19.6045 | 9.9803e-05 | 9.8705 | 9.9009 | 9.8801 | 9.8691 | 9.9139 | 10.0985 | 10.0826 | 10.0845 | 10.146 | 10.1183 | 1.4295e-08 | 11.2374 | 11.0242 | 0 | 1.5926 | 0.56895
2022-05-29 04:42 |  | 0.0079318 | 0.49574 |  |  | 2.4767 |  | 4.2973 | 0.005676 | 19.6042 | 0.00011948 | 9.8685 | 9.8996 | 9.8779 | 9.8667 | 9.9112 | 10.0908 | 10.0754 | 10.0774 | 10.1412 | 10.1119 | 4.7413e-08 | 11.2357 | 11.0243 | 0 | 1.5712 | 0.57596
2022-05-29 04:43 |  | 0.0078468 | 0.49042 |  |  | 2.4518 |  | 4.2758 | 0.0056476 | 19.6038 | 0.00010812 | 9.8706 | 9.9005 | 9.8798 | 9.8693 | 9.9134 | 10.1018 | 10.0892 | 10.0883 | 10.152 | 10.1213 | -3.1838e-08 | 11.2356 | 11.0204 | 0 | 1.5931 | 0.56879
2022-05-29 04:44 |  | 0.0078373 | 0.48983 |  |  | 2.4492 |  | 4.2736 | 0.0056447 | 19.6036 | 0.00010615 | 9.8702 | 9.902 | 9.8806 | 9.8703 | 9.9146 | 10.1049 | 10.0916 | 10.0913 | 10.1535 | 10.1244 | -9.5249e-09 | 11.2352 | 11.0186 | 0 | 1.5956 | 0.56799
2022-05-29 04:45 |  | 0.0078445 | 0.49028 |  |  | 2.4518 |  | 4.2758 | 0.0056476 | 19.6037 | 0.00012193 | 9.8716 | 9.9025 | 9.8799 | 9.87 | 9.9136 | 10.1086 | 10.0933 | 10.0936 | 10.1557 | 10.1262 | 8.8801e-09 | 11.2344 | 11.0122 | 0 | 1.5937 | 0.5686
2022-05-29 04:46 |  | 0.0078364 | 0.48977 |  |  | 2.4492 |  | 4.2736 | 0.0056446 | 19.6035 | 0.00013183 | 9.8737 | 9.9053 | 9.8828 | 9.8725 | 9.9165 | 10.1041 | 10.0903 | 10.0906 | 10.1542 | 10.1239 | 6.1171e-08 | 11.234 | 11.0215 | 0 | 1.5958 | 0.56792
2022-05-29 04:47 |  | 0.0078442 | 0.49026 |  |  | 2.4517 |  | 4.2758 | 0.0056474 | 19.6033 | 0.00011444 | 9.8748 | 9.9049 | 9.8838 | 9.8729 | 9.9171 | 10.1053 | 10.089 | 10.0898 | 10.1536 | 10.1236 | -8.0644e-08 | 11.2324 | 11.0143 | 0 | 1.5938 | 0.56857
2022-05-29 04:48 |  | 0.0078352 | 0.4897 |  |  | 2.4492 |  | 4.2736 | 0.0056446 | 19.6029 | 0.00011827 | 9.8752 | 9.9073 | 9.8841 | 9.8738 | 9.918 | 10.1067 | 10.0913 | 10.0926 | 10.1547 | 10.1251 | 2.4474e-08 | 11.232 | 11.0145 | 0 | 1.5961 | 0.56782
2022-05-29 04:49 |  | 0.0078344 | 0.48965 |  |  | 2.4491 |  | 4.2736 | 0.0056445 | 19.6027 | 0.00010956 | 9.8754 | 9.9078 | 9.8853 | 9.8759 | 9.9194 | 10.1045 | 10.0933 | 10.0933 | 10.1571 | 10.1245 | 7.4929e-08 | 11.2327 | 11.0193 | 0 | 1.5963 | 0.56775
2022-05-29 04:50 |  | 0.0078414 | 0.49009 |  |  | 2.4517 |  | 4.2758 | 0.0056475 | 19.6027 | 0.00012475 | 9.8784 | 9.9102 | 9.8865 | 9.8787 | 9.9221 | 10.107 | 10.0947 | 10.0939 | 10.1551 | 10.1261 | -8.4252e-08 | 11.2326 | 11.0263 | 0 | 1.5945 | 0.56834
2022-05-29 04:51 |  | 0.0078798 | 0.49249 |  |  | 2.4617 |  | 4.2844 | 0.0056588 | 19.6024 | 0.00012241 | 9.8763 | 9.9087 | 9.8876 | 9.8758 | 9.9216 | 10.0909 | 10.0765 | 10.0779 | 10.1395 | 10.113 | 2.5611e-08 | 11.2277 | 11.0273 | 0 | 1.5846 | 0.57157
2022-05-29 04:52 |  | 0.0078885 | 0.49303 |  |  | 2.4641 |  | 4.2865 | 0.0056616 | 19.6024 | 0.00011233 | 9.8764 | 9.9083 | 9.8863 | 9.8736 | 9.9182 | 10.0896 | 10.0771 | 10.0774 | 10.1411 | 10.1114 | -2.6881e-08 | 11.2284 | 11.0283 | 0 | 1.5823 | 0.5723
2022-05-29 04:53 |  | 0.0078555 | 0.49097 |  |  | 2.4542 |  | 4.278 | 0.0056503 | 19.6023 | 0.00011561 | 9.8754 | 9.9061 | 9.8854 | 9.873 | 9.9175 | 10.0941 | 10.0831 | 10.0817 | 10.1456 | 10.1132 | 8.8801e-09 | 11.2317 | 11.033 | 0 | 1.5908 | 0.56953
2022-05-29 04:54 |  | 0.0078554 | 0.49097 |  |  | 2.4541 |  | 4.2778 | 0.0056502 | 19.6024 | 0.00013118 | 9.8738 | 9.9057 | 9.8832 | 9.8728 | 9.9167 | 10.0963 | 10.0807 | 10.0813 | 10.1441 | 10.1152 | 6.3499e-10 | 11.2316 | 11.0252 | 0 | 1.5909 | 0.56952
2022-05-29 04:55 |  | 0.0078445 | 0.49028 |  |  | 2.4517 |  | 4.2758 | 0.0056474 | 19.6026 | 0.00010912 | 9.8751 | 9.9081 | 9.8868 | 9.8734 | 9.9185 | 10.1041 | 10.0862 | 10.0874 | 10.1492 | 10.1214 | 2.0143e-08 | 11.2337 | 11.0207 | 0 | 1.5937 | 0.56861
2022-05-29 04:56 |  | 0.007882 | 0.49262 |  |  | 2.4615 |  | 4.2843 | 0.0056586 | 19.6026 | 0.00011119 | 9.8733 | 9.9037 | 9.8834 | 9.8716 | 9.9173 | 10.0868 | 10.0751 | 10.0748 | 10.1404 | 10.1091 | -5.4398e-08 | 11.2321 | 11.031 | 0 | 1.584 | 0.57176
2022-05-29 04:57 |  | 0.0078539 | 0.49087 |  |  | 2.454 |  | 4.2779 | 0.00565 | 19.6023 | 0.00012891 | 9.8754 | 9.9057 | 9.8843 | 9.8746 | 9.9181 | 10.0964 | 10.084 | 10.0857 | 10.1473 | 10.1159 | 4.8683e-08 | 11.2337 | 11.0331 | 0 | 1.5913 | 0.56939
2022-05-29 04:58 |  | 0.007897 | 0.49357 |  |  | 2.4669 |  | 4.289 | 0.0056647 | 19.6025 | 0.00012791 | 9.872 | 9.904 | 9.8831 | 9.872 | 9.9159 | 10.0974 | 10.0796 | 10.0811 | 10.1426 | 10.1156 | -4.4617e-08 | 11.2325 | 11.0236 | 0 | 1.5801 | 0.57302
2022-05-29 04:59 |  | 0.0078648 | 0.49155 |  |  | 2.4565 |  | 4.2799 | 0.0056529 | 19.6027 | 0.00010648 | 9.8728 | 9.9053 | 9.883 | 9.871 | 9.9152 | 10.092 | 10.0774 | 10.0785 | 10.1419 | 10.1122 | 6.3288e-08 | 11.2331 | 11.0277 | 0 | 1.5884 | 0.5703
2022-05-29 05:00 |  | 0.0078722 | 0.49201 |  |  | 2.459 |  | 4.2821 | 0.0056558 | 19.6026 | 0.00010339 | 9.8757 | 9.9061 | 9.8834 | 9.8738 | 9.9174 | 10.0906 | 10.0779 | 10.078 | 10.1434 | 10.1121 | 1.905e-09 | 11.2353 | 11.0326 | 0 | 1.5865 | 0.57093
2022-05-29 05:01 |  | 0.007837 | 0.48982 |  |  | 2.449 |  | 4.2735 | 0.0056444 | 19.6028 | 0.00011843 | 9.8749 | 9.9051 | 9.8845 | 9.8737 | 9.9169 | 10.098 | 10.0873 | 10.0883 | 10.1504 | 10.1195 | -2.2525e-08 | 11.2371 | 11.0303 | 0 | 1.5956 | 0.56797
2022-05-29 05:02 |  | 0.0079063 | 0.49415 |  |  | 2.469 |  | 4.2908 | 0.0056671 | 19.6026 | 0.00012907 | 9.8721 | 9.9029 | 9.8817 | 9.8708 | 9.9158 | 10.0888 | 10.0748 | 10.0745 | 10.1395 | 10.1091 | -1.651e-08 | 11.2346 | 11.0361 | 0 | 1.5777 | 0.57381
2022-05-29 05:03 |  | 0.0079053 | 0.49408 |  |  | 2.4694 |  | 4.2911 | 0.0056675 | 19.6031 | 0.00012974 | 9.8759 | 9.9053 | 9.8852 | 9.8732 | 9.9162 | 10.0952 | 10.0759 | 10.0782 | 10.1412 | 10.1134 | 8.0137e-08 | 11.2369 | 11.0297 | 0 | 1.578 | 0.57372
2022-05-29 05:04 |  | 0.0079133 | 0.49458 |  |  | 2.4715 |  | 4.2929 | 0.0056699 | 19.6033 | 0.00012371 | 9.8729 | 9.9045 | 9.8836 | 9.8716 | 9.9165 | 10.0905 | 10.0754 | 10.076 | 10.1398 | 10.111 | -1.0054e-07 | 11.2365 | 11.0337 | 0 | 1.576 | 0.57439
2022-05-29 05:05 |  | 0.0078725 | 0.49203 |  |  | 2.459 |  | 4.2821 | 0.0056556 | 19.6034 | 0.00012777 | 9.8718 | 9.9024 | 9.8815 | 9.8694 | 9.9145 | 10.0932 | 10.0815 | 10.0801 | 10.1443 | 10.1139 | -4.2333e-09 | 11.2373 | 11.0308 | 0 | 1.5865 | 0.57096
2022-05-29 05:06 |  | 0.0078362 | 0.48976 |  |  | 2.449 |  | 4.2735 | 0.0056442 | 19.6035 | 0.00012126 | 9.8731 | 9.9031 | 9.8822 | 9.8716 | 9.9152 | 10.1049 | 10.0911 | 10.0907 | 10.1527 | 10.1221 | 4.5916e-08 | 11.2392 | 11.0264 | 0 | 1.5959 | 0.5679
2022-05-29 05:07 |  | 0.007835 | 0.48969 |  |  | 2.449 |  | 4.2735 | 0.0056442 | 19.6038 | 0.00012354 | 9.875 | 9.9046 | 9.884 | 9.8746 | 9.9169 | 10.1058 | 10.089 | 10.0927 | 10.1536 | 10.1255 | 3.8523e-08 | 11.2412 | 11.0244 | 0 | 1.5962 | 0.5678
2022-05-29 05:08 |  | 0.0078355 | 0.48972 |  |  | 2.4489 |  | 4.2735 | 0.0056442 | 19.6042 | 0.00012608 | 9.876 | 9.9063 | 9.8843 | 9.8743 | 9.9184 | 10.1037 | 10.0881 | 10.0879 | 10.1518 | 10.1231 | -6.6925e-08 | 11.2407 | 11.0249 | 0 | 1.596 | 0.56785
2022-05-29 05:09 |  | 0.0078357 | 0.48973 |  |  | 2.4489 |  | 4.2735 | 0.0056441 | 19.6044 | 0.00010615 | 9.8741 | 9.9057 | 9.8841 | 9.8715 | 9.9174 | 10.104 | 10.0877 | 10.0897 | 10.1538 | 10.1224 | 6.9849e-09 | 11.2369 | 11.0221 | 0 | 1.596 | 0.56786
2022-05-29 05:10 |  | 0.0078328 | 0.48955 |  |  | 2.449 |  | 4.2735 | 0.0056443 | 19.6048 | 0.0001334 | 9.877 | 9.9074 | 9.887 | 9.8759 | 9.92 | 10.1079 | 10.0936 | 10.0943 | 10.1592 | 10.1275 | 3.8336e-08 | 11.2375 | 11.0224 | 0 | 1.5967 | 0.56762
2022-05-29 05:11 |  | 0.0078342 | 0.48964 |  |  | 2.4489 |  | 4.2735 | 0.0056442 | 19.6052 | 0.00011802 | 9.8759 | 9.9066 | 9.8861 | 9.8762 | 9.9186 | 10.1043 | 10.0927 | 10.0916 | 10.1554 | 10.1234 | -1.1007e-08 | 11.2363 | 11.0284 | 0 | 1.5964 | 0.56774
2022-05-29 05:12 |  | 0.0078346 | 0.48966 |  |  | 2.4489 |  | 4.2735 | 0.0056442 | 19.6055 | 0.0001081 | 9.8787 | 9.9094 | 9.8884 | 9.8771 | 9.9212 | 10.1024 | 10.0865 | 10.0884 | 10.1509 | 10.1224 | -9.1016e-09 | 11.2363 | 11.0268 | 0 | 1.5963 | 0.56777
2022-05-29 05:13 |  | 0.0078404 | 0.49003 |  |  | 2.4515 |  | 4.2757 | 0.005647 | 19.6057 | 0.00012742 | 9.8788 | 9.9108 | 9.8872 | 9.878 | 9.9215 | 10.109 | 10.0925 | 10.0933 | 10.156 | 10.1268 | -1.2995e-09 | 11.2354 | 11.0203 | 0 | 1.5948 | 0.56826
2022-05-29 05:14 |  | 0.0078425 | 0.49016 |  |  | 2.4514 |  | 4.2756 | 0.005647 | 19.6063 | 0.00012696 | 9.8773 | 9.9094 | 9.8872 | 9.8765 | 9.921 | 10.1023 | 10.087 | 10.089 | 10.152 | 10.1232 | 2.2013e-08 | 11.2345 | 11.0224 | 0 | 1.5942 | 0.56843
2022-05-29 05:15 |  | 0.0078339 | 0.48962 |  |  | 2.4489 |  | 4.2734 | 0.0056441 | 19.6064 | 0.00013257 | 9.8776 | 9.9069 | 9.8844 | 9.8749 | 9.9185 | 10.1042 | 10.0919 | 10.0941 | 10.1562 | 10.1239 | -3.9202e-08 | 11.2331 | 11.0237 | 0 | 1.5965 | 0.56771
2022-05-29 05:16 |  | 0.0078316 | 0.48948 |  |  | 2.4489 |  | 4.2735 | 0.0056441 | 19.6069 | 0.00010566 | 9.8801 | 9.9098 | 9.8885 | 9.8782 | 9.9229 | 10.109 | 10.0955 | 10.0953 | 10.1563 | 10.1273 | 4.6354e-08 | 11.2352 | 11.0257 | 0 | 1.5971 | 0.56752
2022-05-29 05:17 |  | 0.0078314 | 0.48946 |  |  | 2.4489 |  | 4.2735 | 0.0056442 | 19.6075 | 0.00012013 | 9.8798 | 9.911 | 9.8879 | 9.8773 | 9.9214 | 10.1107 | 10.0948 | 10.096 | 10.1578 | 10.1297 | 8.2549e-09 | 11.2339 | 11.0138 | 0 | 1.5971 | 0.5675
2022-05-29 05:18 |  | 0.0078418 | 0.49011 |  |  | 2.4514 |  | 4.2757 | 0.005647 | 19.6079 | 0.00012409 | 9.8793 | 9.9096 | 9.8873 | 9.8778 | 9.921 | 10.1038 | 10.0894 | 10.0897 | 10.1542 | 10.1238 | -3.9419e-08 | 11.2329 | 11.0235 | 0 | 1.5944 | 0.56837
2022-05-29 05:19 |  | 0.0078327 | 0.48954 |  |  | 2.4489 |  | 4.2734 | 0.0056442 | 19.6084 | 0.00012875 | 9.8807 | 9.9109 | 9.8874 | 9.878 | 9.9233 | 10.1039 | 10.0925 | 10.0925 | 10.1543 | 10.1242 | 1.3335e-08 | 11.2338 | 11.0271 | 0 | 1.5968 | 0.56761
2022-05-29 05:20 |  | 0.0078284 | 0.48927 |  |  | 2.4488 |  | 4.2734 | 0.0056441 | 19.6088 | 0.000112 | 9.8795 | 9.9101 | 9.8903 | 9.8782 | 9.9232 | 10.119 | 10.0993 | 10.1028 | 10.1624 | 10.1362 | -1.5663e-08 | 11.2326 | 11.0124 | 0 | 1.5979 | 0.56725
2022-05-29 05:21 |  | 0.007836 | 0.48975 |  |  | 2.4488 |  | 4.2734 | 0.005644 | 19.6093 | 0.00012542 | 9.8806 | 9.9133 | 9.8898 | 9.8797 | 9.9224 | 10.0923 | 10.0803 | 10.0814 | 10.1478 | 10.1149 | 9.2049e-08 | 11.2333 | 11.0356 | 0 | 1.5959 | 0.56788
2022-05-29 05:22 |  | 0.0078312 | 0.48945 |  |  | 2.4488 |  | 4.2734 | 0.0056441 | 19.6098 | 0.00012875 | 9.8839 | 9.9144 | 9.8916 | 9.8836 | 9.9253 | 10.1043 | 10.0912 | 10.0921 | 10.1533 | 10.1247 | -2.4976e-08 | 11.2355 | 11.0325 | 0 | 1.5972 | 0.56749
2022-05-29 05:23 |  | 0.0078318 | 0.48948 |  |  | 2.4488 |  | 4.2734 | 0.005644 | 19.6105 | 0.00012808 | 9.8778 | 9.9097 | 9.89 | 9.8761 | 9.9215 | 10.1096 | 10.0931 | 10.0942 | 10.1563 | 10.1275 | -9.6598e-08 | 11.233 | 11.02 | 0 | 1.597 | 0.56753
2022-05-29 05:24 |  | 0.0078305 | 0.48941 |  |  | 2.4488 |  | 4.2734 | 0.005644 | 19.611 | 0.00012436 | 9.8801 | 9.9103 | 9.8907 | 9.8789 | 9.9222 | 10.1102 | 10.0953 | 10.0962 | 10.1581 | 10.1288 | 7.5141e-08 | 11.2348 | 11.021 | 0 | 1.5973 | 0.56743
2022-05-29 05:25 |  | 0.0078301 | 0.48938 |  |  | 2.4488 |  | 4.2734 | 0.0056441 | 19.6113 | 0.00012094 | 9.8815 | 9.9128 | 9.8902 | 9.8804 | 9.9232 | 10.1095 | 10.0951 | 10.0959 | 10.1596 | 10.1294 | 3.556e-08 | 11.2323 | 11.0231 | 0 | 1.5974 | 0.56739
2022-05-29 05:26 |  | 0.007844 | 0.49025 |  |  | 2.4513 |  | 4.2756 | 0.0056469 | 19.6121 | 0.00011926 | 9.8809 | 9.9108 | 9.8898 | 9.8794 | 9.9231 | 10.0951 | 10.0806 | 10.0816 | 10.1471 | 10.1158 | -7.5805e-08 | 11.2324 | 11.0305 | 0 | 1.5938 | 0.56856
2022-05-29 05:27 |  | 0.007832 | 0.4895 |  |  | 2.4487 |  | 4.2733 | 0.0056439 | 19.6126 | 0.00012793 | 9.8833 | 9.9133 | 9.8925 | 9.8816 | 9.9258 | 10.1018 | 10.089 | 10.0891 | 10.1519 | 10.1218 | 3.175e-08 | 11.2365 | 11.0334 | 0 | 1.597 | 0.56755
2022-05-29 05:28 |  | 0.0078309 | 0.48943 |  |  | 2.4488 |  | 4.2734 | 0.005644 | 19.6134 | 0.00011045 | 9.8793 | 9.9097 | 9.8896 | 9.8769 | 9.9216 | 10.1117 | 10.096 | 10.0961 | 10.1574 | 10.1286 | -3.8119e-08 | 11.2345 | 11.0227 | 0 | 1.5972 | 0.56746
2022-05-29 05:29 |  | 0.0078305 | 0.48941 |  |  | 2.4487 |  | 4.2733 | 0.0056439 | 19.6139 | 0.00010322 | 9.8805 | 9.9119 | 9.889 | 9.878 | 9.9228 | 10.1103 | 10.0941 | 10.0947 | 10.1568 | 10.1299 | -1.0372e-08 | 11.2355 | 11.0217 | 0 | 1.5973 | 0.56743
2022-05-29 05:30 |  | 0.0078315 | 0.48947 |  |  | 2.4487 |  | 4.2733 | 0.0056439 | 19.6145 | 0.00011677 | 9.8838 | 9.9136 | 9.8901 | 9.8821 | 9.927 | 10.1034 | 10.0883 | 10.0885 | 10.1537 | 10.1254 | 4.3101e-08 | 11.2383 | 11.0272 | 0 | 1.5971 | 0.56751
2022-05-29 05:31 |  | 0.0078296 | 0.48935 |  |  | 2.4487 |  | 4.2733 | 0.0056439 | 19.6151 | 0.00012501 | 9.8815 | 9.9119 | 9.8897 | 9.8794 | 9.9217 | 10.1098 | 10.0974 | 10.0965 | 10.1619 | 10.1302 | -4.4873e-08 | 11.2354 | 11.0227 | 0 | 1.5976 | 0.56735
2022-05-29 05:32 |  | 0.0078265 | 0.48916 |  |  | 2.4487 |  | 4.2733 | 0.0056438 | 19.6157 | 0.00011793 | 9.8833 | 9.9133 | 9.8915 | 9.8812 | 9.9275 | 10.1153 | 10.1031 | 10.1028 | 10.1651 | 10.1354 | -2.3825e-09 | 11.2364 | 11.0246 | 0 | 1.5984 | 0.56709
2022-05-29 05:33 |  | 0.0078275 | 0.48922 |  |  | 2.4487 |  | 4.2733 | 0.0056439 | 19.6164 | 0.00013135 | 9.8835 | 9.9147 | 9.8924 | 9.8836 | 9.9258 | 10.1147 | 10.0982 | 10.0991 | 10.1611 | 10.1335 | 8.4242e-08 | 11.2373 | 11.0199 | 0 | 1.5981 | 0.56718
2022-05-29 05:34 |  | 0.0078286 | 0.48929 |  |  | 2.4487 |  | 4.2733 | 0.0056438 | 19.6173 | 0.00013024 | 9.8835 | 9.9143 | 9.8914 | 9.8819 | 9.9239 | 10.1098 | 10.0965 | 10.0973 | 10.1609 | 10.1309 | 8.4469e-09 | 11.2347 | 11.0235 | 0 | 1.5978 | 0.56727
2022-05-29 05:35 |  | 0.0078327 | 0.48954 |  |  | 2.4486 |  | 4.2732 | 0.0056438 | 19.6179 | 0.00012387 | 9.8828 | 9.9138 | 9.8925 | 9.8823 | 9.9256 | 10.0976 | 10.0843 | 10.086 | 10.151 | 10.1213 | -4.3179e-08 | 11.2359 | 11.0331 | 0 | 1.5968 | 0.56761
2022-05-29 05:36 |  | 0.0078296 | 0.48935 |  |  | 2.4487 |  | 4.2732 | 0.0056438 | 19.6185 | 0.00012826 | 9.8835 | 9.9147 | 9.8926 | 9.8816 | 9.9243 | 10.1077 | 10.0951 | 10.0935 | 10.157 | 10.1278 | -2.2648e-08 | 11.2342 | 11.0279 | 0 | 1.5976 | 0.56735
2022-05-29 05:37 |  | 0.0078301 | 0.48938 |  |  | 2.4486 |  | 4.2733 | 0.0056438 | 19.6194 | 0.00011694 | 9.8807 | 9.913 | 9.8923 | 9.8816 | 9.9244 | 10.1083 | 10.0924 | 10.0939 | 10.1559 | 10.128 | 2.1225e-08 | 11.2371 | 11.0305 | 0 | 1.5974 | 0.56739
2022-05-29 05:38 |  | 0.0078311 | 0.48944 |  |  | 2.4486 |  | 4.2733 | 0.0056437 | 19.6198 | 0.00012208 | 9.8844 | 9.9138 | 9.891 | 9.882 | 9.9231 | 10.1039 | 10.0907 | 10.0913 | 10.1526 | 10.1247 | 3.1538e-08 | 11.2376 | 11.0304 | 0 | 1.5972 | 0.56748
2022-05-29 05:39 |  | 0.0078323 | 0.48952 |  |  | 2.4487 |  | 4.2733 | 0.0056438 | 19.6203 | 0.00011843 | 9.8821 | 9.9115 | 9.8907 | 9.8797 | 9.9219 | 10.1047 | 10.0881 | 10.0883 | 10.1522 | 10.1236 | 1.3862e-08 | 11.2365 | 11.0265 | 0 | 1.5969 | 0.56758
2022-05-29 05:40 |  | 0.0078324 | 0.48953 |  |  | 2.4487 |  | 4.2732 | 0.005644 | 19.6213 | 0.00011412 | 9.8812 | 9.9118 | 9.8906 | 9.8769 | 9.9204 | 10.1039 | 10.0905 | 10.0894 | 10.1546 | 10.1242 | -6.3499e-10 | 11.2375 | 11.0287 | 0 | 1.5968 | 0.56759
2022-05-29 05:41 |  | 0.0078326 | 0.48954 |  |  | 2.4488 |  | 4.2732 | 0.0056442 | 19.6217 | 0.00012376 | 9.8806 | 9.9104 | 9.8888 | 9.8786 | 9.9222 | 10.1033 | 10.0913 | 10.0909 | 10.1545 | 10.1244 | -2.2958e-08 | 11.2374 | 11.0299 | 0 | 1.5968 | 0.5676
2022-05-29 05:42 |  | 0.0078284 | 0.48928 |  |  | 2.4488 |  | 4.2733 | 0.005644 | 19.6225 | 0.00011574 | 9.8817 | 9.9116 | 9.8882 | 9.8798 | 9.9213 | 10.116 | 10.1004 | 10.1019 | 10.1626 | 10.1332 | 4.0216e-09 | 11.2403 | 11.0253 | 0 | 1.5979 | 0.56725
2022-05-29 05:43 |  | 0.0078265 | 0.48915 |  |  | 2.4486 |  | 4.2733 | 0.0056437 | 19.6229 | 0.00011993 | 9.8832 | 9.9131 | 9.8917 | 9.8804 | 9.923 | 10.1174 | 10.1014 | 10.1027 | 10.1649 | 10.1388 | -1.6894e-08 | 11.2432 | 11.0203 | 0 | 1.5984 | 0.56709
2022-05-29 05:44 |  | 0.0078307 | 0.48942 |  |  | 2.4487 |  | 4.2733 | 0.0056439 | 19.6232 | 0.00012306 | 9.8838 | 9.9129 | 9.8906 | 9.8806 | 9.9232 | 10.1055 | 10.0918 | 10.0924 | 10.1573 | 10.1297 | 6.2441e-08 | 11.2401 | 11.0268 | 0 | 1.5973 | 0.56744
2022-05-29 05:45 |  | 0.0078301 | 0.48938 |  |  | 2.4487 |  | 4.2733 | 0.0056438 | 19.6233 | 0.00011493 | 9.8854 | 9.9155 | 9.8926 | 9.8819 | 9.9259 | 10.1028 | 10.0923 | 10.0942 | 10.1553 | 10.1259 | 6.2441e-08 | 11.2405 | 11.0354 | 0 | 1.5974 | 0.5674
2022-05-29 05:46 |  | 0.0078278 | 0.48924 |  |  | 2.4486 |  | 4.2734 | 0.0056435 | 19.6231 | 0.00011843 | 9.887 | 9.9164 | 9.8947 | 9.8822 | 9.9264 | 10.1108 | 10.0962 | 10.0958 | 10.159 | 10.1297 | 5.458e-08 | 11.241 | 11.0305 | 0 | 1.598 | 0.5672
2022-05-29 05:47 |  | 0.0078283 | 0.48927 |  |  | 2.4486 |  | 4.2734 | 0.0056434 | 19.6237 | 0.0001133 | 9.8871 | 9.9161 | 9.8935 | 9.8795 | 9.9242 | 10.1102 | 10.0961 | 10.0963 | 10.1581 | 10.1298 | -4.1698e-08 | 11.2396 | 11.0306 | 0 | 1.5979 | 0.56724
2022-05-29 05:48 |  | 0.0078287 | 0.4893 |  |  | 2.4487 |  | 4.2734 | 0.0056436 | 19.6236 | 0.00012758 | 9.8878 | 9.9163 | 9.8938 | 9.881 | 9.9263 | 10.1094 | 10.093 | 10.0952 | 10.1569 | 10.1299 | -5.0898e-08 | 11.2416 | 11.0281 | 0 | 1.5978 | 0.56728
2022-05-29 05:49 |  | 0.0078301 | 0.48938 |  |  | 2.4487 |  | 4.2734 | 0.0056437 | 19.624 | 0.000112 | 9.885 | 9.9151 | 9.8939 | 9.8803 | 9.9231 | 10.1059 | 10.093 | 10.0927 | 10.1566 | 10.1276 | -1.3123e-07 | 11.2406 | 11.0301 | 0 | 1.5974 | 0.56739
2022-05-29 05:50 |  | 0.0078289 | 0.4893 |  |  | 2.4486 |  | 4.2734 | 0.0056435 | 19.6243 | 0.00011361 | 9.8857 | 9.9139 | 9.8916 | 9.8804 | 9.9231 | 10.1074 | 10.0972 | 10.0976 | 10.159 | 10.1293 | -2.0792e-08 | 11.2407 | 11.034 | 0 | 1.5978 | 0.56729
2022-05-29 05:51 |  | 0.0078289 | 0.48931 |  |  | 2.4487 |  | 4.2734 | 0.0056437 | 19.6242 | 0.00011542 | 9.8842 | 9.914 | 9.8926 | 9.8801 | 9.9259 | 10.1115 | 10.095 | 10.0956 | 10.1577 | 10.1319 | 7.6411e-08 | 11.2397 | 11.0293 | 0 | 1.5978 | 0.56729
2022-05-29 05:52 |  | 0.0078226 | 0.48891 |  |  | 2.4462 |  | 4.2712 | 0.005641 | 19.6239 | 0.00010529 | 9.8842 | 9.9136 | 9.8929 | 9.8813 | 9.9257 | 10.1055 | 10.0908 | 10.0917 | 10.1548 | 10.1291 | 1.0721e-07 | 11.2426 | 11.0293 | 0 | 1.5994 | 0.56676
2022-05-29 05:53 |  | 0.0078288 | 0.4893 |  |  | 2.4488 |  | 4.2734 | 0.0056439 | 19.6241 | 0.00011168 | 9.886 | 9.9137 | 9.8919 | 9.8802 | 9.9237 | 10.1105 | 10.097 | 10.0963 | 10.1614 | 10.1328 | 2.7516e-08 | 11.242 | 11.0289 | 0 | 1.5978 | 0.56728
2022-05-29 05:54 |  | 0.0078278 | 0.48924 |  |  | 2.4488 |  | 4.2735 | 0.005644 | 19.6239 | 0.00011899 | 9.8844 | 9.9129 | 9.892 | 9.8821 | 9.9265 | 10.112 | 10.1006 | 10.1006 | 10.1627 | 10.1343 | -1.6298e-08 | 11.241 | 11.0322 | 0 | 1.598 | 0.5672
2022-05-29 05:55 |  | 0.0078269 | 0.48918 |  |  | 2.4488 |  | 4.2735 | 0.0056439 | 19.6235 | 0.00011178 | 9.8862 | 9.9149 | 9.892 | 9.8802 | 9.9247 | 10.1174 | 10.1011 | 10.1016 | 10.1628 | 10.1374 | -1.2865e-07 | 11.2396 | 11.0196 | 0 | 1.5983 | 0.56712
2022-05-29 05:56 |  | 0.0078206 | 0.48879 |  |  | 2.4464 |  | 4.2713 | 0.0056413 | 19.6233 | 0.00011574 | 9.8844 | 9.915 | 9.8921 | 9.8805 | 9.9256 | 10.1124 | 10.0984 | 10.0984 | 10.1607 | 10.1354 | -7.1543e-08 | 11.2376 | 11.0202 | 0 | 1.5999 | 0.56659
2022-05-29 05:57 |  | 0.0078284 | 0.48927 |  |  | 2.4489 |  | 4.2735 | 0.0056442 | 19.6233 | 0.00012062 | 9.8854 | 9.915 | 9.8939 | 9.8843 | 9.9285 | 10.108 | 10.0982 | 10.0994 | 10.1618 | 10.1309 | 8.9111e-08 | 11.24 | 11.0348 | 0 | 1.5979 | 0.56725
2022-05-29 05:58 |  | 0.0078329 | 0.48955 |  |  | 2.4489 |  | 4.2735 | 0.0056441 | 19.623 | 0.00012559 | 9.8891 | 9.9166 | 9.895 | 9.8852 | 9.9291 | 10.0964 | 10.0846 | 10.0843 | 10.1451 | 10.1202 | -2.1225e-08 | 11.2393 | 11.0424 | 0 | 1.5967 | 0.56763
2022-05-29 05:59 |  | 0.0078285 | 0.48928 |  |  | 2.4489 |  | 4.2734 | 0.0056442 | 19.6229 | 0.0001359 | 9.8869 | 9.9176 | 9.8964 | 9.8821 | 9.9275 | 10.1098 | 10.0956 | 10.0983 | 10.1573 | 10.1303 | 4.5084e-08 | 11.2382 | 11.0338 | 0 | 1.5979 | 0.56726
2022-05-29 06:00 |  | 0.0078183 | 0.48864 |  |  | 2.4465 |  | 4.2712 | 0.0056414 | 19.6226 | 0.00011211 | 9.8812 | 9.9138 | 9.8927 | 9.8793 | 9.9255 | 10.1218 | 10.1051 | 10.1063 | 10.166 | 10.1411 | -6.8875e-08 | 11.2406 | 11.0216 | 0 | 1.6005 | 0.5664
2022-05-29 06:01 |  | 0.0078102 | 0.48814 |  |  | 2.4441 |  | 4.2691 | 0.0056386 | 19.6224 | 0.000112 | 9.8824 | 9.9133 | 9.8904 | 9.8813 | 9.927 | 10.1227 | 10.1059 | 10.1065 | 10.1681 | 10.1423 | -1.1007e-08 | 11.2408 | 11.0145 | 0 | 1.6027 | 0.56572
2022-05-29 06:02 |  | 0.00783 | 0.48938 |  |  | 2.449 |  | 4.2735 | 0.0056443 | 19.6221 | 0.00011981 | 9.8839 | 9.9134 | 9.8905 | 9.8831 | 9.926 | 10.1085 | 10.0957 | 10.0955 | 10.16 | 10.1302 | -7.5141e-08 | 11.2356 | 11.0208 | 0 | 1.5975 | 0.56738
2022-05-29 06:03 |  | 0.0077848 | 0.48655 |  |  | 2.4364 |  | 4.2624 | 0.0056297 | 19.6219 | 0.00011294 | 9.8869 | 9.9182 | 9.8945 | 9.8856 | 9.9285 | 10.1188 | 10.107 | 10.1055 | 10.1686 | 10.1379 | 1.267e-07 | 11.2338 | 11.0199 | 0 | 1.6093 | 0.56359
2022-05-29 06:04 |  | 0.0078297 | 0.48936 |  |  | 2.449 |  | 4.2734 | 0.0056444 | 19.6214 | 0.00012111 | 9.8875 | 9.9168 | 9.8973 | 9.8859 | 9.9295 | 10.1043 | 10.093 | 10.0926 | 10.1561 | 10.128 | -3.175e-09 | 11.234 | 11.0318 | 0 | 1.5975 | 0.56736
2022-05-29 06:05 |  | 0.0078194 | 0.48871 |  |  | 2.4465 |  | 4.2712 | 0.0056416 | 19.6209 | 0.00011993 | 9.8869 | 9.9176 | 9.8945 | 9.8842 | 9.9283 | 10.1164 | 10.0989 | 10.1001 | 10.1603 | 10.1352 | -1.1263e-07 | 11.2314 | 11.0197 | 0 | 1.6003 | 0.56649
2022-05-29 06:06 |  | 0.0078283 | 0.48927 |  |  | 2.4491 |  | 4.2735 | 0.0056446 | 19.6204 | 0.00011525 | 9.8868 | 9.919 | 9.8981 | 9.8852 | 9.93 | 10.1103 | 10.0969 | 10.0969 | 10.1595 | 10.1294 | 7.7046e-08 | 11.2341 | 11.0307 | 0 | 1.5979 | 0.56724
2022-05-29 06:07 |  | 0.0077975 | 0.48735 |  |  | 2.4392 |  | 4.2648 | 0.0056329 | 19.6201 | 0.00012143 | 9.8882 | 9.918 | 9.8972 | 9.8864 | 9.9286 | 10.1109 | 10.0917 | 10.092 | 10.1573 | 10.1301 | 1.3123e-08 | 11.2329 | 11.0189 | 0 | 1.606 | 0.56466
2022-05-29 06:08 |  | 0.0077355 | 0.48347 |  |  | 2.4214 |  | 4.2491 | 0.0056121 | 19.6201 | 0.00014438 | 9.886 | 9.916 | 9.8959 | 9.8841 | 9.9288 | 10.1227 | 10.1108 | 10.1093 | 10.1733 | 10.1402 | -1.2562e-08 | 11.2328 | 11.0187 | 0 | 1.6224 | 0.55946
2022-05-29 06:09 |  | 0.0077851 | 0.48657 |  |  | 2.4367 |  | 4.2626 | 0.00563 | 19.6194 | 0.00013135 | 9.8865 | 9.9161 | 9.8945 | 9.8873 | 9.9303 | 10.1213 | 10.1064 | 10.106 | 10.1689 | 10.1399 | -5.5033e-09 | 11.2348 | 11.0174 | 0 | 1.6093 | 0.56361
2022-05-29 06:10 |  | 0.0078279 | 0.48924 |  |  | 2.449 |  | 4.2734 | 0.0056444 | 19.6189 | 0.00012436 | 9.8881 | 9.9193 | 9.8966 | 9.8865 | 9.9307 | 10.1099 | 10.0956 | 10.095 | 10.1593 | 10.1311 | -5.8419e-08 | 11.2324 | 11.0239 | 0 | 1.598 | 0.56721
2022-05-29 06:11 |  | 0.0078332 | 0.48958 |  |  | 2.449 |  | 4.2734 | 0.0056444 | 19.6186 | 0.00013823 | 9.8875 | 9.9188 | 9.8969 | 9.8863 | 9.9303 | 10.0949 | 10.0826 | 10.0811 | 10.148 | 10.1179 | 5.1981e-09 | 11.2305 | 11.0375 | 0 | 1.5966 | 0.56766
2022-05-29 06:12 |  | 0.0078295 | 0.48934 |  |  | 2.4489 |  | 4.2734 | 0.0056443 | 19.6179 | 0.00012159 | 9.8875 | 9.9198 | 9.897 | 9.885 | 9.9292 | 10.1076 | 10.0926 | 10.0911 | 10.1555 | 10.1259 | 3.0268e-08 | 11.231 | 11.0289 | 0 | 1.5976 | 0.56734
2022-05-29 06:13 |  | 0.0078114 | 0.48821 |  |  | 2.4439 |  | 4.2689 | 0.0056385 | 19.6178 | 0.00012791 | 9.8843 | 9.9176 | 9.8957 | 9.8836 | 9.9279 | 10.1135 | 10.1001 | 10.0981 | 10.1633 | 10.1322 | 1.711e-08 | 11.2334 | 11.0227 | 0 | 1.6023 | 0.56582
2022-05-29 06:14 |  | 0.0078187 | 0.48867 |  |  | 2.4465 |  | 4.2712 | 0.0056414 | 19.6171 | 0.00011639 | 9.8878 | 9.919 | 9.8969 | 9.886 | 9.9299 | 10.113 | 10.1004 | 10.0984 | 10.1642 | 10.1317 | 1.8626e-08 | 11.2362 | 11.0267 | 0 | 1.6004 | 0.56644
2022-05-29 06:15 |  | 0.0078021 | 0.48763 |  |  | 2.4415 |  | 4.2669 | 0.0056357 | 19.6169 | 0.00011282 | 9.8865 | 9.9169 | 9.8966 | 9.8847 | 9.9289 | 10.1188 | 10.1029 | 10.1004 | 10.1654 | 10.137 | -9.1439e-08 | 11.2345 | 11.0157 | 0 | 1.6048 | 0.56504
2022-05-29 06:16 |  | 0.0077784 | 0.48615 |  |  | 2.4338 |  | 4.2601 | 0.0056267 | 19.6166 | 0.00013058 | 9.8858 | 9.9167 | 9.8967 | 9.8837 | 9.9276 | 10.1168 | 10.1007 | 10.0981 | 10.1649 | 10.1361 | 6.6492e-08 | 11.2323 | 11.0127 | 0 | 1.611 | 0.56305
2022-05-29 06:17 |  | 0.0077692 | 0.48558 |  |  | 2.4317 |  | 4.2582 | 0.0056241 | 19.616 | 0.00012306 | 9.8872 | 9.9181 | 9.8961 | 9.8862 | 9.9308 | 10.1191 | 10.1059 | 10.1054 | 10.1704 | 10.1376 | 9.7366e-09 | 11.2331 | 11.0194 | 0 | 1.6135 | 0.56228
2022-05-29 06:18 |  | 0.0077631 | 0.48519 |  |  | 2.4292 |  | 4.256 | 0.0056213 | 19.6159 | 0.0001307 | 9.8897 | 9.9193 | 9.8976 | 9.89 | 9.9324 | 10.1117 | 10.0998 | 10.0992 | 10.1624 | 10.1328 | -1.8203e-08 | 11.2331 | 11.027 | 0 | 1.6151 | 0.56177
2022-05-29 06:19 |  | 0.0077265 | 0.48291 |  |  | 2.4187 |  | 4.2468 | 0.0056091 | 19.6152 | 0.00010596 | 9.8906 | 9.9203 | 9.8993 | 9.8892 | 9.9322 | 10.1234 | 10.106 | 10.106 | 10.167 | 10.1404 | -2.0359e-08 | 11.2304 | 11.0133 | 0 | 1.6248 | 0.55871
2022-05-29 06:20 |  | 0.0077624 | 0.48515 |  |  | 2.4292 |  | 4.256 | 0.0056212 | 19.6149 | 0.00012111 | 9.8901 | 9.9232 | 9.9006 | 9.8879 | 9.934 | 10.1129 | 10.0986 | 10.1002 | 10.1624 | 10.1318 | 8.2972e-08 | 11.2308 | 11.0251 | 0 | 1.6153 | 0.56171
2022-05-29 06:21 |  | 0.007794 | 0.48712 |  |  | 2.4388 |  | 4.2644 | 0.0056324 | 19.6146 | 0.00012043 | 9.8935 | 9.9217 | 9.9003 | 9.8905 | 9.935 | 10.1086 | 10.0946 | 10.0962 | 10.1594 | 10.1297 | -8.4252e-08 | 11.2344 | 11.0286 | 0 | 1.6069 | 0.56436
2022-05-29 06:22 |  | 0.0077647 | 0.48529 |  |  | 2.4292 |  | 4.256 | 0.0056212 | 19.6142 | 0.00011704 | 9.8918 | 9.9221 | 9.9008 | 9.8887 | 9.9341 | 10.1031 | 10.0944 | 10.0928 | 10.1583 | 10.1255 | -1.2277e-08 | 11.2325 | 11.0358 | 0 | 1.6147 | 0.5619
2022-05-29 06:23 |  | 0.007819 | 0.48869 |  |  | 2.4463 |  | 4.2711 | 0.0056412 | 19.6139 | 0.00012273 | 9.8898 | 9.9207 | 9.9001 | 9.8875 | 9.9325 | 10.1104 | 10.095 | 10.0953 | 10.1568 | 10.1285 | 7.3871e-08 | 11.235 | 11.0319 | 0 | 1.6003 | 0.56646
2022-05-29 06:24 |  | 0.0078215 | 0.48884 |  |  | 2.4462 |  | 4.2711 | 0.0056411 | 19.6139 | 0.00010296 | 9.8887 | 9.9198 | 9.8993 | 9.8881 | 9.9314 | 10.1028 | 10.0884 | 10.0904 | 10.151 | 10.1233 | -5.393e-08 | 11.2341 | 11.0368 | 0 | 1.5997 | 0.56667
2022-05-29 06:25 |  | 0.0078317 | 0.48948 |  |  | 2.4487 |  | 4.2733 | 0.005644 | 19.6135 | 0.00013037 | 9.8902 | 9.9194 | 9.8985 | 9.8873 | 9.9319 | 10.0975 | 10.0827 | 10.0834 | 10.1473 | 10.1171 | -2.5188e-08 | 11.2353 | 11.0413 | 0 | 1.597 | 0.56752
2022-05-29 06:26 |  | 0.0078338 | 0.48961 |  |  | 2.4487 |  | 4.2733 | 0.005644 | 19.6132 | 0.0001196 | 9.8885 | 9.9207 | 9.8996 | 9.886 | 9.93 | 10.0909 | 10.0779 | 10.0786 | 10.1425 | 10.1124 | 2.9456e-08 | 11.2382 | 11.0481 | 0 | 1.5965 | 0.5677
2022-05-29 06:27 |  | 0.0077954 | 0.48721 |  |  | 2.4389 |  | 4.2646 | 0.0056325 | 19.613 | 0.00013834 | 9.8853 | 9.9181 | 9.8961 | 9.8844 | 9.9282 | 10.1144 | 10.0991 | 10.1001 | 10.1597 | 10.1311 | 6.7733e-09 | 11.2383 | 11.0291 | 0 | 1.6065 | 0.56448
2022-05-29 06:28 |  | 0.007803 | 0.48769 |  |  | 2.4412 |  | 4.2666 | 0.0056351 | 19.6127 | 0.00012758 | 9.8835 | 9.9145 | 9.894 | 9.8819 | 9.9269 | 10.1145 | 10.1009 | 10.1009 | 10.1629 | 10.131 | -2.4907e-08 | 11.2417 | 11.0314 | 0 | 1.6045 | 0.56512
2022-05-29 06:29 |  | 0.0077147 | 0.48217 |  |  | 2.4144 |  | 4.243 | 0.0056041 | 19.6125 | 0.00011655 | 9.8877 | 9.917 | 9.8937 | 9.8863 | 9.9296 | 10.1211 | 10.1033 | 10.1055 | 10.1667 | 10.1382 | 5.5033e-08 | 11.2429 | 11.021 | 0 | 1.628 | 0.55772
2022-05-29 06:30 |  | 0.0077524 | 0.48453 |  |  | 2.4261 |  | 4.2533 | 0.0056176 | 19.6126 | 0.00012259 | 9.8857 | 9.9173 | 9.8953 | 9.8844 | 9.9301 | 10.1188 | 10.1037 | 10.1045 | 10.167 | 10.1374 | -6.4759e-08 | 11.2392 | 11.0199 | 0 | 1.6179 | 0.56088
2022-05-29 06:31 |  | 0.0076825 | 0.48016 |  |  | 2.4046 |  | 4.2343 | 0.0055925 | 19.6123 | 0.00010111 | 9.8872 | 9.9188 | 9.8968 | 9.8888 | 9.9315 | 10.1189 | 10.1053 | 10.1046 | 10.1678 | 10.138 | 4.6354e-08 | 11.2381 | 11.0237 | 0 | 1.6367 | 0.55503
2022-05-29 06:32 |  | 0.0076626 | 0.47892 |  |  | 2.3986 |  | 4.229 | 0.0055856 | 19.6123 | 0.0001023 | 9.8875 | 9.9187 | 9.8976 | 9.8894 | 9.9318 | 10.1175 | 10.1071 | 10.1081 | 10.1698 | 10.1389 | 1.9926e-08 | 11.2371 | 11.0268 | 0 | 1.6421 | 0.55337
2022-05-29 06:33 |  | 0.0076503 | 0.47814 |  |  | 2.3948 |  | 4.2257 | 0.005581 | 19.6122 | 0.00012777 | 9.8908 | 9.9215 | 9.8999 | 9.8899 | 9.935 | 10.1202 | 10.1028 | 10.1033 | 10.1656 | 10.1394 | 8.0009e-08 | 11.2366 | 11.022 | 0 | 1.6455 | 0.55234
2022-05-29 06:34 |  | 0.0076823 | 0.48014 |  |  | 2.4045 |  | 4.2343 | 0.0055924 | 19.6124 | 0.00012046 | 9.89 | 9.9217 | 9.8997 | 9.8881 | 9.9329 | 10.1182 | 10.1025 | 10.1024 | 10.1662 | 10.1373 | -1.4605e-08 | 11.2349 | 11.0218 | 0 | 1.6368 | 0.55501
2022-05-29 06:35 |  | 0.0077374 | 0.48359 |  |  | 2.4211 |  | 4.2489 | 0.0056117 | 19.6121 | 0.00011793 | 9.8912 | 9.9223 | 9.8987 | 9.8901 | 9.9352 | 10.1091 | 10.096 | 10.0973 | 10.1605 | 10.1289 | -2.1225e-08 | 11.2362 | 11.0323 | 0 | 1.6219 | 0.55962
2022-05-29 06:36 |  | 0.0076659 | 0.47912 |  |  | 2.3996 |  | 4.23 | 0.0055867 | 19.6123 | 0.00012826 | 9.8918 | 9.9219 | 9.9018 | 9.8911 | 9.9361 | 10.1164 | 10.1043 | 10.1046 | 10.165 | 10.1356 | -2.921e-08 | 11.2364 | 11.0308 | 0 | 1.6412 | 0.55364
2022-05-29 06:37 |  | 0.0077948 | 0.48717 |  |  | 2.4386 |  | 4.2643 | 0.0056321 | 19.6124 | 0.00011344 | 9.8906 | 9.9221 | 9.9003 | 9.8875 | 9.9339 | 10.1069 | 10.093 | 10.0925 | 10.1558 | 10.1279 | -6.1944e-08 | 11.2369 | 11.0348 | 0 | 1.6067 | 0.56443
2022-05-29 06:38 |  | 0.0077486 | 0.48429 |  |  | 2.4241 |  | 4.2515 | 0.0056152 | 19.6124 | 0.00011916 | 9.8897 | 9.9218 | 9.8991 | 9.8869 | 9.9321 | 10.1101 | 10.093 | 10.0929 | 10.1559 | 10.1278 | 5.5244e-08 | 11.2366 | 11.0282 | 0 | 1.6189 | 0.56055
2022-05-29 06:39 |  | 0.0077467 | 0.48417 |  |  | 2.4241 |  | 4.2516 | 0.0056151 | 19.6128 | 0.00011363 | 9.888 | 9.9203 | 9.8981 | 9.8858 | 9.9312 | 10.1135 | 10.1 | 10.1 | 10.1631 | 10.1327 | -5.7149e-09 | 11.2373 | 11.0291 | 0 | 1.6195 | 0.5604
2022-05-29 06:40 |  | 0.0076878 | 0.48049 |  |  | 2.4059 |  | 4.2355 | 0.005594 | 19.6125 | 0.00012492 | 9.8875 | 9.9192 | 9.8978 | 9.8865 | 9.9316 | 10.1171 | 10.1015 | 10.1023 | 10.1655 | 10.1353 | -1.2779e-08 | 11.2381 | 11.0231 | 0 | 1.6353 | 0.55547
2022-05-29 06:41 |  | 0.0077312 | 0.4832 |  |  | 2.4192 |  | 4.2472 | 0.0056095 | 19.6125 | 0.00011558 | 9.8899 | 9.9202 | 9.8976 | 9.8878 | 9.9326 | 10.1093 | 10.0991 | 10.0993 | 10.1637 | 10.1315 | 4.4026e-08 | 11.2387 | 11.0344 | 0 | 1.6236 | 0.5591
2022-05-29 06:42 |  | 0.0077047 | 0.48155 |  |  | 2.4109 |  | 4.24 | 0.0055999 | 19.6128 | 0.00013008 | 9.8905 | 9.9213 | 9.8988 | 9.8896 | 9.9334 | 10.1127 | 10.0971 | 10.098 | 10.1602 | 10.1316 | -2.8156e-09 | 11.2394 | 11.0325 | 0 | 1.6307 | 0.55689
2022-05-29 06:43 |  | 0.0076828 | 0.48017 |  |  | 2.4044 |  | 4.2342 | 0.0055923 | 19.613 | 0.00012468 | 9.8902 | 9.923 | 9.9005 | 9.8881 | 9.9313 | 10.1166 | 10.0994 | 10.1012 | 10.1637 | 10.1349 | 1.3123e-08 | 11.2375 | 11.0268 | 0 | 1.6366 | 0.55505
2022-05-29 06:44 |  | 0.007739 | 0.48369 |  |  | 2.4216 |  | 4.2493 | 0.0056123 | 19.613 | 0.00011363 | 9.8878 | 9.9186 | 9.8973 | 9.8858 | 9.9291 | 10.1128 | 10.1008 | 10.1011 | 10.1642 | 10.1329 | -9.5249e-08 | 11.2382 | 11.0298 | 0 | 1.6215 | 0.55975
2022-05-29 06:45 |  | 0.0077556 | 0.48472 |  |  | 2.4259 |  | 4.2532 | 0.0056173 | 19.6134 | 0.00011511 | 9.8911 | 9.921 | 9.8991 | 9.8897 | 9.9334 | 10.1056 | 10.0889 | 10.0886 | 10.1538 | 10.1249 | 3.1622e-08 | 11.24 | 11.0361 | 0 | 1.6171 | 0.56114
2022-05-29 06:46 |  | 0.0077242 | 0.48276 |  |  | 2.4167 |  | 4.245 | 0.0056066 | 19.6137 | 0.00012224 | 9.8898 | 9.9203 | 9.8983 | 9.8865 | 9.9306 | 10.108 | 10.0985 | 10.098 | 10.1616 | 10.1282 | 2.032e-08 | 11.2378 | 11.0354 | 0 | 1.6255 | 0.55851
2022-05-29 06:47 |  | 0.0078127 | 0.4883 |  |  | 2.4435 |  | 4.2687 | 0.0056379 | 19.6138 | 0.00011627 | 9.887 | 9.9167 | 9.8977 | 9.8849 | 9.9311 | 10.1042 | 10.0907 | 10.0906 | 10.1548 | 10.1253 | -4.7432e-08 | 11.2395 | 11.0384 | 0 | 1.602 | 0.56593
2022-05-29 06:48 |  | 0.0077396 | 0.48373 |  |  | 2.4215 |  | 4.2493 | 0.0056122 | 19.6143 | 0.00012354 | 9.8877 | 9.92 | 9.897 | 9.886 | 9.929 | 10.1134 | 10.0968 | 10.0979 | 10.1587 | 10.132 | 4.6354e-08 | 11.2398 | 11.032 | 0 | 1.6213 | 0.55981
2022-05-29 06:49 |  | 0.0078219 | 0.48887 |  |  | 2.446 |  | 4.2709 | 0.0056408 | 19.6143 | 0.00012533 | 9.8853 | 9.9165 | 9.8945 | 9.885 | 9.9283 | 10.1037 | 10.0883 | 10.0897 | 10.1526 | 10.1256 | -5.3974e-08 | 11.2404 | 11.0331 | 0 | 1.5996 | 0.5667
2022-05-29 06:50 |  | 0.0076967 | 0.48104 |  |  | 2.4083 |  | 4.2377 | 0.0055968 | 19.6144 | 0.00011544 | 9.8891 | 9.9202 | 9.8971 | 9.8867 | 9.9303 | 10.1139 | 10.0985 | 10.0994 | 10.1636 | 10.1314 | 1.3493e-07 | 11.2432 | 11.0308 | 0 | 1.6329 | 0.55621
2022-05-29 06:51 |  | 0.0076197 | 0.47623 |  |  | 2.3848 |  | 4.2169 | 0.0055694 | 19.6151 | 0.00012403 | 9.885 | 9.9177 | 9.895 | 9.8837 | 9.9281 | 10.1197 | 10.1075 | 10.1072 | 10.1693 | 10.1375 | 2.8151e-08 | 11.2417 | 11.0275 | 0 | 1.6539 | 0.54979
2022-05-29 06:52 |  | 0.0076557 | 0.47848 |  |  | 2.3958 |  | 4.2266 | 0.0055822 | 19.6154 | 0.00011677 | 9.8883 | 9.9188 | 9.8962 | 9.8859 | 9.9294 | 10.1185 | 10.1014 | 10.1013 | 10.165 | 10.1372 | 1.1414e-07 | 11.2424 | 11.0255 | 0 | 1.644 | 0.55279
2022-05-29 06:53 |  | 0.0076518 | 0.47824 |  |  | 2.3945 |  | 4.2255 | 0.0055807 | 19.6156 | 0.00011412 | 9.8873 | 9.9171 | 9.896 | 9.8856 | 9.9293 | 10.1169 | 10.1008 | 10.1021 | 10.1668 | 10.1361 | 3.5771e-08 | 11.2396 | 11.024 | 0 | 1.6451 | 0.55247
2022-05-29 06:54 |  | 0.0076284 | 0.47678 |  |  | 2.3872 |  | 4.219 | 0.0055721 | 19.6164 | 0.00011932 | 9.889 | 9.9189 | 9.8975 | 9.8868 | 9.9311 | 10.1139 | 10.1002 | 10.1012 | 10.1646 | 10.1352 | 1.9642e-07 | 11.2406 | 11.0259 | 0 | 1.6515 | 0.55052
2022-05-29 06:55 |  | 0.0076722 | 0.47951 |  |  | 2.4007 |  | 4.231 | 0.005588 | 19.6167 | 0.00013191 | 9.8895 | 9.9189 | 9.8969 | 9.887 | 9.9306 | 10.1122 | 10.1011 | 10.1002 | 10.1642 | 10.1327 | 2.7225e-07 | 11.2401 | 11.0305 | 0 | 1.6395 | 0.55417
2022-05-29 06:56 |  | 0.0076441 | 0.47776 |  |  | 2.392 |  | 4.2233 | 0.0055778 | 19.6169 | 0.00011607 | 9.889 | 9.9188 | 9.8977 | 9.888 | 9.9323 | 10.1123 | 10.1007 | 10.1018 | 10.1632 | 10.1322 | 2.777e-07 | 11.2408 | 11.0357 | 0 | 1.6472 | 0.55182
2022-05-29 06:57 |  | 0.0076483 | 0.47802 |  |  | 2.3932 |  | 4.2243 | 0.0055792 | 19.6173 | 0.00013191 | 9.8905 | 9.9194 | 9.8986 | 9.8872 | 9.9319 | 10.1137 | 10.0972 | 10.0985 | 10.1604 | 10.1336 | 3.6278e-07 | 11.2409 | 11.0307 | 0 | 1.646 | 0.55217
2022-05-29 06:58 |  | 0.0077337 | 0.48336 |  |  | 2.419 |  | 4.2471 | 0.0056093 | 19.6176 | 0.00012761 | 9.8863 | 9.9177 | 9.8959 | 9.8839 | 9.9287 | 10.1083 | 10.0931 | 10.0926 | 10.1578 | 10.1271 | 3.1771e-07 | 11.239 | 11.0302 | 0 | 1.6229 | 0.55931
2022-05-29 06:59 |  | 0.0076449 | 0.4778 |  |  | 2.392 |  | 4.2233 | 0.0055778 | 19.6184 | 0.00012696 | 9.8876 | 9.9182 | 9.8979 | 9.8858 | 9.9291 | 10.1133 | 10.0996 | 10.0991 | 10.1631 | 10.1327 | 4.4809e-07 | 11.2406 | 11.0276 | 0 | 1.647 | 0.55189
2022-05-29 07:00 |  | 0.0075582 | 0.47238 |  |  | 2.3657 |  | 4.2 | 0.0055471 | 19.6185 | 0.00012841 | 9.886 | 9.9183 | 9.8957 | 9.8863 | 9.9292 | 10.1196 | 10.1073 | 10.1063 | 10.1718 | 10.1373 | 4.8277e-07 | 11.2405 | 11.0235 | 0 | 1.671 | 0.54467
2022-05-29 07:01 |  | 0.0074808 | 0.46755 |  |  | 2.343 |  | 4.18 | 0.0055207 | 19.6191 | 0.00013102 | 9.8878 | 9.9178 | 9.8962 | 9.8849 | 9.9311 | 10.1348 | 10.1198 | 10.1193 | 10.1808 | 10.1508 | 6.7013e-07 | 11.2402 | 11.0107 | 0 | 1.6929 | 0.53826
2022-05-29 07:02 |  | 0.007529 | 0.47056 |  |  | 2.3577 |  | 4.193 | 0.0055379 | 19.6199 | 0.00011428 | 9.8887 | 9.9197 | 9.8974 | 9.8882 | 9.9324 | 10.129 | 10.1138 | 10.114 | 10.1776 | 10.1486 | 9.6985e-07 | 11.242 | 11.0101 | 0 | 1.6792 | 0.54225
2022-05-29 07:03 |  | 0.0074821 | 0.46763 |  |  | 2.343 |  | 4.1801 | 0.0055207 | 19.6204 | 0.00012625 | 9.8911 | 9.9213 | 9.8996 | 9.8896 | 9.9333 | 10.125 | 10.1136 | 10.1135 | 10.1765 | 10.145 | 1.2768e-06 | 11.2395 | 11.0226 | 0 | 1.6925 | 0.53836
2022-05-29 07:04 |  | 0.0075086 | 0.46929 |  |  | 2.3503 |  | 4.1865 | 0.0055292 | 19.6209 | 0.00012484 | 9.8927 | 9.9226 | 9.9004 | 9.8924 | 9.9356 | 10.1158 | 10.102 | 10.1022 | 10.1653 | 10.1367 | 1.4694e-06 | 11.2376 | 11.023 | 0 | 1.6849 | 0.54056
2022-05-29 07:05 |  | 0.0076166 | 0.47604 |  |  | 2.3831 |  | 4.2154 | 0.0055674 | 19.6214 | 0.00010928 | 9.8913 | 9.9244 | 9.8997 | 9.8882 | 9.9345 | 10.1052 | 10.0946 | 10.0959 | 10.1604 | 10.1276 | 1.6036e-06 | 11.2348 | 11.0348 | 0 | 1.6547 | 0.54953
2022-05-29 07:06 |  | 0.0075328 | 0.4708 |  |  | 2.3576 |  | 4.193 | 0.0055377 | 19.6219 | 0.00011932 | 9.8907 | 9.922 | 9.8999 | 9.8899 | 9.9336 | 10.1159 | 10.1013 | 10.1026 | 10.1643 | 10.1348 | 1.8421e-06 | 11.2368 | 11.0304 | 0 | 1.6781 | 0.54256
2022-05-29 07:07 |  | 0.0076582 | 0.47864 |  |  | 2.3957 |  | 4.2265 | 0.005582 | 19.6225 | 0.00011461 | 9.8877 | 9.9197 | 9.8993 | 9.8868 | 9.9304 | 10.1072 | 10.0925 | 10.0928 | 10.1577 | 10.1285 | 1.9242e-06 | 11.2371 | 11.0304 | 0 | 1.6433 | 0.553
2022-05-29 07:08 |  | 0.0077178 | 0.48237 |  |  | 2.4141 |  | 4.2427 | 0.0056035 | 19.6232 | 0.0001133 | 9.8882 | 9.9187 | 9.8959 | 9.8849 | 9.9289 | 10.1069 | 10.0926 | 10.0931 | 10.1555 | 10.1275 | 1.9704e-06 | 11.2365 | 11.028 | 0 | 1.6272 | 0.55798
2022-05-29 07:09 |  | 0.0075914 | 0.47447 |  |  | 2.3756 |  | 4.2088 | 0.0055587 | 19.6236 | 0.00011777 | 9.8859 | 9.9181 | 9.895 | 9.8839 | 9.9282 | 10.1154 | 10.1055 | 10.1044 | 10.1677 | 10.1338 | 2.0656e-06 | 11.2382 | 11.0287 | 0 | 1.6617 | 0.54744
2022-05-29 07:10 |  | 0.0075161 | 0.46976 |  |  | 2.3527 |  | 4.1886 | 0.005532 | 19.6241 | 0.00011086 | 9.8867 | 9.9174 | 9.8952 | 9.8863 | 9.9287 | 10.1238 | 10.1081 | 10.1087 | 10.1712 | 10.1416 | 2.2396e-06 | 11.2393 | 11.0203 | 0 | 1.6828 | 0.54118
2022-05-29 07:11 |  | 0.0075326 | 0.47079 |  |  | 2.3576 |  | 4.193 | 0.0055377 | 19.625 | 0.0001146 | 9.8893 | 9.9186 | 9.8965 | 9.8865 | 9.9292 | 10.1195 | 10.1043 | 10.1045 | 10.1686 | 10.1385 | 2.2295e-06 | 11.2403 | 11.0191 | 0 | 1.6781 | 0.54255
2022-05-29 07:12 |  | 0.0076005 | 0.47503 |  |  | 2.3781 |  | 4.211 | 0.0055616 | 19.6257 | 0.00012425 | 9.8881 | 9.9186 | 9.8959 | 9.8857 | 9.9313 | 10.1105 | 10.099 | 10.0978 | 10.1647 | 10.1318 | 1.6372e-06 | 11.2375 | 11.0276 | 0 | 1.6592 | 0.54819
2022-05-29 07:13 |  | 0.0075492 | 0.47182 |  |  | 2.3625 |  | 4.1973 | 0.0055435 | 19.6262 | 0.00013151 | 9.8887 | 9.9186 | 9.8972 | 9.8863 | 9.931 | 10.1154 | 10.1042 | 10.103 | 10.1668 | 10.1344 | 1.0903e-06 | 11.2377 | 11.0286 | 0 | 1.6735 | 0.54392
2022-05-29 07:14 |  | 0.0075107 | 0.46942 |  |  | 2.3505 |  | 4.1867 | 0.0055294 | 19.6268 | 0.00012276 | 9.8894 | 9.921 | 9.8984 | 9.8872 | 9.9313 | 10.1147 | 10.1004 | 10.1016 | 10.1648 | 10.1361 | 5.8435e-07 | 11.2376 | 11.029 | 0 | 1.6844 | 0.54073
2022-05-29 07:15 |  | 0.0075265 | 0.47041 |  |  | 2.3551 |  | 4.1907 | 0.0055347 | 19.6276 | 0.00010794 | 9.8864 | 9.918 | 9.8958 | 9.8844 | 9.9288 | 10.1151 | 10.1004 | 10.102 | 10.1639 | 10.1352 | 2.794e-08 | 11.2372 | 11.0248 | 0 | 1.6799 | 0.54204
2022-05-29 07:16 |  | 0.0076347 | 0.47717 |  |  | 2.3881 |  | 4.2198 | 0.0055733 | 19.6284 | 0.0001166 | 9.8874 | 9.9177 | 9.8961 | 9.8844 | 9.9298 | 10.1073 | 10.0927 | 10.0937 | 10.1571 | 10.1278 | -4.5375e-07 | 11.2377 | 11.0316 | 0 | 1.6497 | 0.55104
2022-05-29 07:17 |  | 0.0076389 | 0.47743 |  |  | 2.3895 |  | 4.221 | 0.0055748 | 19.629 | 0.00011704 | 9.8852 | 9.9155 | 9.8933 | 9.8842 | 9.9262 | 10.1081 | 10.0974 | 10.0971 | 10.1603 | 10.1285 | -1.0939e-06 | 11.238 | 11.0333 | 0 | 1.6486 | 0.55139
2022-05-29 07:18 |  | 0.0077246 | 0.48279 |  |  | 2.4157 |  | 4.2442 | 0.0056054 | 19.6297 | 0.00012974 | 9.886 | 9.916 | 9.8949 | 9.8833 | 9.9281 | 10.1037 | 10.0907 | 10.091 | 10.1545 | 10.1239 | -1.627e-06 | 11.2388 | 11.0362 | 0 | 1.6254 | 0.55855
2022-05-29 07:19 |  | 0.0076148 | 0.47593 |  |  | 2.3821 |  | 4.2145 | 0.0055662 | 19.6305 | 0.00011509 | 9.8853 | 9.9174 | 9.8946 | 9.8826 | 9.9267 | 10.1125 | 10.0974 | 10.0966 | 10.1599 | 10.1306 | -2.131e-06 | 11.2403 | 11.0302 | 0 | 1.6552 | 0.54938
2022-05-29 07:20 |  | 0.0077354 | 0.48346 |  |  | 2.4188 |  | 4.247 | 0.005609 | 19.6309 | 0.00012484 | 9.8821 | 9.9142 | 9.8929 | 9.8796 | 9.9242 | 10.1051 | 10.0918 | 10.091 | 10.1552 | 10.1267 | -1.9225e-06 | 11.2394 | 11.0313 | 0 | 1.6225 | 0.55945
2022-05-29 07:21 |  | 0.0077589 | 0.48493 |  |  | 2.4256 |  | 4.253 | 0.005617 | 19.6318 | 0.00010945 | 9.8845 | 9.9149 | 9.8937 | 9.8826 | 9.9253 | 10.098 | 10.0859 | 10.0848 | 10.151 | 10.1205 | -1.6378e-06 | 11.2432 | 11.0389 | 0 | 1.6162 | 0.56142
2022-05-29 07:22 |  | 0.007632 | 0.477 |  |  | 2.3869 |  | 4.2188 | 0.0055719 | 19.6328 | 0.00012842 | 9.8829 | 9.9127 | 9.8906 | 9.8801 | 9.9229 | 10.1096 | 10.0989 | 10.0974 | 10.1581 | 10.1283 | -1.5219e-06 | 11.2411 | 11.0363 | 0 | 1.6505 | 0.55081
2022-05-29 07:23 |  | 0.0077016 | 0.48135 |  |  | 2.4081 |  | 4.2375 | 0.0055965 | 19.6332 | 0.00012093 | 9.8807 | 9.9119 | 9.8906 | 9.8802 | 9.9227 | 10.1062 | 10.0908 | 10.0906 | 10.1537 | 10.1274 | -1.3929e-06 | 11.2421 | 11.0293 | 0 | 1.6316 | 0.55662
2022-05-29 07:24 |  | 0.0077698 | 0.48561 |  |  | 2.4286 |  | 4.2556 | 0.0056205 | 19.634 | 0.00011412 | 9.8819 | 9.9112 | 9.8891 | 9.8771 | 9.921 | 10.0973 | 10.0886 | 10.0858 | 10.1503 | 10.1199 | -1.1743e-06 | 11.2425 | 11.0412 | 0 | 1.6133 | 0.56233
2022-05-29 07:25 |  | 0.0078197 | 0.48873 |  |  | 2.4434 |  | 4.2686 | 0.0056378 | 19.6347 | 0.00012484 | 9.8817 | 9.9111 | 9.8904 | 9.8785 | 9.9232 | 10.0928 | 10.0766 | 10.0771 | 10.1431 | 10.1146 | -1.107e-06 | 11.2441 | 11.0408 | 0 | 1.6002 | 0.56652
2022-05-29 07:26 |  | 0.0077857 | 0.48661 |  |  | 2.4333 |  | 4.2596 | 0.0056261 | 19.6354 | 0.00012425 | 9.8796 | 9.9109 | 9.8897 | 9.8748 | 9.9188 | 10.0989 | 10.0864 | 10.0851 | 10.1492 | 10.1185 | -9.9933e-07 | 11.2434 | 11.0399 | 0 | 1.6091 | 0.56367
2022-05-29 07:27 |  | 0.0077697 | 0.48561 |  |  | 2.4288 |  | 4.2556 | 0.0056209 | 19.636 | 0.00012046 | 9.8763 | 9.9073 | 9.8867 | 9.8747 | 9.9184 | 10.1058 | 10.092 | 10.0922 | 10.1539 | 10.125 | -1.0014e-06 | 11.2467 | 11.0368 | 0 | 1.6133 | 0.56232
2022-05-29 07:28 |  | 0.0076759 | 0.47974 |  |  | 2.4006 |  | 4.2309 | 0.0055878 | 19.6364 | 0.00013241 | 9.8799 | 9.9089 | 9.8878 | 9.8765 | 9.9195 | 10.1149 | 10.0975 | 10.0997 | 10.1603 | 10.1334 | -8.514e-07 | 11.2526 | 11.0324 | 0 | 1.6385 | 0.55448
2022-05-29 07:29 |  | 0.007729 | 0.48306 |  |  | 2.4164 |  | 4.2449 | 0.0056061 | 19.6368 | 0.00012907 | 9.883 | 9.9103 | 9.8883 | 9.8782 | 9.9215 | 10.1023 | 10.0895 | 10.0906 | 10.155 | 10.1248 | -6.7267e-07 | 11.2519 | 11.0401 | 0 | 1.6242 | 0.55892
2022-05-29 07:30 |  | 0.0077854 | 0.48658 |  |  | 2.4336 |  | 4.26 | 0.0056262 | 19.6371 | 0.00010843 | 9.8833 | 9.9103 | 9.8875 | 9.8785 | 9.9217 | 10.1 | 10.0875 | 10.0853 | 10.1508 | 10.1225 | -4.3878e-07 | 11.2521 | 11.044 | 0 | 1.6092 | 0.56364
2022-05-29 07:31 |  | 0.007801 | 0.48756 |  |  | 2.4382 |  | 4.2641 | 0.0056314 | 19.6375 | 0.00011943 | 9.8825 | 9.9112 | 9.8894 | 9.8758 | 9.9213 | 10.0961 | 10.0855 | 10.0852 | 10.1494 | 10.1185 | -3.8877e-07 | 11.251 | 11.0502 | 0 | 1.6051 | 0.56495
2022-05-29 07:32 |  | 0.0077612 | 0.48508 |  |  | 2.4263 |  | 4.2536 | 0.0056177 | 19.6371 | 0.00011737 | 9.8814 | 9.9098 | 9.8872 | 9.8765 | 9.9198 | 10.1052 | 10.0898 | 10.0907 | 10.1511 | 10.1247 | -3.429e-07 | 11.252 | 11.0413 | 0 | 1.6156 | 0.56161
2022-05-29 07:33 |  | 0.0077515 | 0.48447 |  |  | 2.4233 |  | 4.2509 | 0.0056142 | 19.6375 | 0.00011128 | 9.8787 | 9.9096 | 9.8881 | 9.874 | 9.92 | 10.1052 | 10.0916 | 10.0918 | 10.1535 | 10.1268 | -2.8286e-07 | 11.2513 | 11.0407 | 0 | 1.6182 | 0.5608
2022-05-29 07:34 |  | 0.0077615 | 0.48509 |  |  | 2.4262 |  | 4.2536 | 0.0056174 | 19.638 | 0.00011867 | 9.88 | 9.9103 | 9.8866 | 9.8757 | 9.9196 | 10.1038 | 10.088 | 10.0883 | 10.1494 | 10.1266 | -2.4511e-07 | 11.2543 | 11.0391 | 0 | 1.6155 | 0.56164
2022-05-29 07:35 |  | 0.0077459 | 0.48412 |  |  | 2.4215 |  | 4.2493 | 0.0056121 | 19.6377 | 0.00012468 | 9.8808 | 9.91 | 9.8876 | 9.8768 | 9.9199 | 10.1023 | 10.0899 | 10.0903 | 10.1529 | 10.1251 | -7.1754e-08 | 11.2549 | 11.0435 | 0 | 1.6197 | 0.56033
2022-05-29 07:36 |  | 0.0077429 | 0.48393 |  |  | 2.4207 |  | 4.2487 | 0.0056111 | 19.6383 | 0.00010962 | 9.8822 | 9.9099 | 9.8872 | 9.8762 | 9.9205 | 10.102 | 10.0917 | 10.0929 | 10.154 | 10.1269 | 3.0322e-09 | 11.2554 | 11.0461 | 0 | 1.6205 | 0.56008
2022-05-29 07:37 |  | 0.0077612 | 0.48507 |  |  | 2.4262 |  | 4.2536 | 0.0056174 | 19.639 | 0.00011054 | 9.8814 | 9.9081 | 9.8856 | 9.8745 | 9.9188 | 10.1046 | 10.0915 | 10.0909 | 10.1524 | 10.1255 | 2.3283e-09 | 11.2506 | 11.0422 | 0 | 1.6156 | 0.56161
2022-05-29 07:38 |  | 0.0076082 | 0.47551 |  |  | 2.3796 |  | 4.2125 | 0.0055632 | 19.6386 | 0.0001346 | 9.8797 | 9.9098 | 9.8865 | 9.8747 | 9.9183 | 10.116 | 10.1005 | 10.1016 | 10.1629 | 10.1363 | 1.433e-07 | 11.2525 | 11.0288 | 0 | 1.657 | 0.54884
2022-05-29 07:39 |  | 0.0075351 | 0.47095 |  |  | 2.3581 |  | 4.1934 | 0.0055382 | 19.6384 | 0.0001171 | 9.8801 | 9.9086 | 9.8857 | 9.874 | 9.919 | 10.129 | 10.1119 | 10.1122 | 10.1726 | 10.1487 | 3.9072e-07 | 11.2522 | 11.0134 | 0 | 1.6774 | 0.54276
2022-05-29 07:40 |  | 0.007512 | 0.4695 |  |  | 2.3503 |  | 4.1866 | 0.0055292 | 19.6385 | 0.00012094 | 9.8815 | 9.9102 | 9.8872 | 9.8778 | 9.9228 | 10.1173 | 10.1065 | 10.1059 | 10.1698 | 10.1416 | 7.2431e-07 | 11.2509 | 11.0267 | 0 | 1.684 | 0.54084
2022-05-29 07:41 |  | 0.0075946 | 0.47466 |  |  | 2.3756 |  | 4.2089 | 0.0055587 | 19.6386 | 0.00012425 | 9.8851 | 9.9128 | 9.89 | 9.8819 | 9.9249 | 10.11 | 10.0988 | 10.0989 | 10.1619 | 10.1339 | 9.5341e-07 | 11.2493 | 11.0308 | 0 | 1.6608 | 0.5477
2022-05-29 07:42 |  | 0.007552 | 0.472 |  |  | 2.3626 |  | 4.1974 | 0.0055434 | 19.6383 | 0.00012533 | 9.8825 | 9.9148 | 9.8909 | 9.8806 | 9.9253 | 10.1126 | 10.1017 | 10.1021 | 10.1632 | 10.135 | 1.2867e-06 | 11.2472 | 11.0344 | 0 | 1.6727 | 0.54416
2022-05-29 07:43 |  | 0.0076975 | 0.48109 |  |  | 2.4067 |  | 4.2363 | 0.005595 | 19.6381 | 0.00012241 | 9.8823 | 9.914 | 9.8907 | 9.8801 | 9.9259 | 10.1018 | 10.0895 | 10.0896 | 10.1532 | 10.1255 | 1.3955e-06 | 11.2465 | 11.0396 | 0 | 1.6327 | 0.55628
2022-05-29 07:44 |  | 0.0076194 | 0.47621 |  |  | 2.3833 |  | 4.2156 | 0.0055678 | 19.6377 | 0.00012742 | 9.8818 | 9.9139 | 9.8904 | 9.8792 | 9.924 | 10.1128 | 10.1011 | 10.0982 | 10.1602 | 10.1336 | 1.6344e-06 | 11.2447 | 11.0328 | 0 | 1.6539 | 0.54977
2022-05-29 07:45 |  | 0.0075938 | 0.47461 |  |  | 2.3751 |  | 4.2082 | 0.0055583 | 19.6376 | 0.00010778 | 9.8815 | 9.9136 | 9.8912 | 9.8797 | 9.9244 | 10.1107 | 10.0968 | 10.096 | 10.1598 | 10.1326 | 1.6823e-06 | 11.2438 | 11.0297 | 0 | 1.661 | 0.54764
2022-05-29 07:46 |  | 0.0075938 | 0.47461 |  |  | 2.3752 |  | 4.2082 | 0.0055585 | 19.6378 | 0.00013118 | 9.8804 | 9.9108 | 9.8895 | 9.8785 | 9.9222 | 10.115 | 10.0988 | 10.0979 | 10.1618 | 10.1341 | 1.7399e-06 | 11.2413 | 11.019 | 0 | 1.661 | 0.54764
2022-05-29 07:47 |  | 0.0075954 | 0.47472 |  |  | 2.376 |  | 4.2089 | 0.0055594 | 19.6375 | 0.00011926 | 9.8798 | 9.9116 | 9.8905 | 9.8793 | 9.9222 | 10.1138 | 10.103 | 10.0992 | 10.1664 | 10.1352 | 1.9313e-06 | 11.2407 | 11.0216 | 0 | 1.6606 | 0.54777
2022-05-29 07:48 |  | 0.007577 | 0.47356 |  |  | 2.3702 |  | 4.2039 | 0.0055526 | 19.6374 | 0.00011704 | 9.8801 | 9.9093 | 9.8878 | 9.8796 | 9.9212 | 10.1151 | 10.1035 | 10.1031 | 10.1672 | 10.1351 | 1.9818e-06 | 11.2377 | 11.0205 | 0 | 1.6657 | 0.54624
2022-05-29 07:49 |  | 0.0075052 | 0.46907 |  |  | 2.3483 |  | 4.1846 | 0.005527 | 19.6372 | 0.00012309 | 9.8833 | 9.9133 | 9.8913 | 9.8824 | 9.9253 | 10.1204 | 10.103 | 10.1015 | 10.1656 | 10.1384 | 2.0268e-06 | 11.2396 | 11.0167 | 0 | 1.6859 | 0.54027
2022-05-29 07:50 |  | 0.0076337 | 0.47711 |  |  | 2.3873 |  | 4.219 | 0.0055725 | 19.6369 | 0.00011168 | 9.8826 | 9.9151 | 9.8916 | 9.8807 | 9.9259 | 10.1067 | 10.0936 | 10.0932 | 10.1571 | 10.1276 | 1.361e-06 | 11.2385 | 11.029 | 0 | 1.65 | 0.55096
2022-05-29 07:51 |  | 0.0077393 | 0.48371 |  |  | 2.4192 |  | 4.2471 | 0.0056096 | 19.6367 | 0.00011818 | 9.8819 | 9.9132 | 9.8906 | 9.8795 | 9.9247 | 10.0976 | 10.0858 | 10.0827 | 10.15 | 10.1205 | 6.2801e-07 | 11.2355 | 11.0306 | 0 | 1.6214 | 0.55978
2022-05-29 07:52 |  | 0.0075793 | 0.4737 |  |  | 2.3708 |  | 4.2044 | 0.0055532 | 19.6366 | 0.00012176 | 9.882 | 9.9132 | 9.8924 | 9.879 | 9.9226 | 10.1129 | 10.1013 | 10.0983 | 10.1623 | 10.1307 | -9.3132e-08 | 11.2357 | 11.0269 | 0 | 1.6651 | 0.54642
2022-05-29 07:53 |  | 0.0075609 | 0.47256 |  |  | 2.3652 |  | 4.1995 | 0.0055467 | 19.6362 | 0.00011916 | 9.8826 | 9.9127 | 9.892 | 9.8794 | 9.9249 | 10.1173 | 10.0987 | 10.0976 | 10.1628 | 10.135 | -6.7034e-07 | 11.2391 | 11.0179 | 0 | 1.6702 | 0.5449
2022-05-29 07:54 |  | 0.007613 | 0.47581 |  |  | 2.3808 |  | 4.2133 | 0.005565 | 19.636 | 0.00011893 | 9.8826 | 9.9121 | 9.8901 | 9.8789 | 9.9225 | 10.109 | 10.095 | 10.0948 | 10.1599 | 10.1292 | -1.2348e-06 | 11.2379 | 11.0238 | 0 | 1.6557 | 0.54923
2022-05-29 07:55 |  | 0.0076096 | 0.4756 |  |  | 2.3799 |  | 4.2125 | 0.0055639 | 19.6357 | 0.00011217 | 9.8843 | 9.914 | 9.8914 | 9.8816 | 9.9266 | 10.1075 | 10.095 | 10.094 | 10.1575 | 10.1284 | -1.5765e-06 | 11.2393 | 11.0304 | 0 | 1.6567 | 0.54895
2022-05-29 07:56 |  | 0.0076796 | 0.47997 |  |  | 2.4008 |  | 4.2309 | 0.0055882 | 19.6356 | 0.00011211 | 9.8811 | 9.9115 | 9.8903 | 9.879 | 9.9232 | 10.1005 | 10.0902 | 10.0886 | 10.1528 | 10.1223 | -1.4516e-06 | 11.237 | 11.0333 | 0 | 1.6375 | 0.55478
2022-05-29 07:57 |  | 0.0075941 | 0.47463 |  |  | 2.375 |  | 4.2081 | 0.0055581 | 19.6351 | 0.0001333 | 9.8846 | 9.9149 | 9.8943 | 9.8816 | 9.9271 | 10.1072 | 10.091 | 10.093 | 10.1548 | 10.1268 | -1.2579e-06 | 11.2397 | 11.0348 | 0 | 1.6609 | 0.54766
2022-05-29 07:58 |  | 0.0076881 | 0.48051 |  |  | 2.4034 |  | 4.2331 | 0.0055912 | 19.6349 | 0.00011378 | 9.8815 | 9.9133 | 9.8924 | 9.8792 | 9.9233 | 10.1023 | 10.0864 | 10.0859 | 10.1488 | 10.1207 | -1.1665e-06 | 11.2393 | 11.0319 | 0 | 1.6352 | 0.5555
2022-05-29 07:59 |  | 0.0077066 | 0.48167 |  |  | 2.4092 |  | 4.2384 | 0.0055981 | 19.6346 | 0.00011151 | 9.8799 | 9.9114 | 9.891 | 9.8798 | 9.924 | 10.103 | 10.0869 | 10.0868 | 10.1521 | 10.1233 | -1.0613e-06 | 11.2411 | 11.0312 | 0 | 1.6302 | 0.55705
2022-05-29 08:00 |  | 0.0075221 | 0.47013 |  |  | 2.3531 |  | 4.1888 | 0.0055326 | 19.6343 | 0.00011028 | 9.8806 | 9.9117 | 9.8897 | 9.8787 | 9.9224 | 10.1159 | 10.1029 | 10.1022 | 10.166 | 10.1342 | -8.6786e-07 | 11.241 | 11.0247 | 0 | 1.6811 | 0.54168
2022-05-29 08:01 |  | 0.0075449 | 0.47155 |  |  | 2.3602 |  | 4.1951 | 0.0055409 | 19.6344 | 0.00012501 | 9.8809 | 9.9101 | 9.8886 | 9.8802 | 9.923 | 10.1171 | 10.1038 | 10.1029 | 10.1636 | 10.1341 | -7.2918e-07 | 11.2425 | 11.0261 | 0 | 1.6747 | 0.54357
2022-05-29 08:02 |  | 0.0075924 | 0.47452 |  |  | 2.3749 |  | 4.2081 | 0.0055579 | 19.6339 | 0.00013086 | 9.8835 | 9.9129 | 9.8898 | 9.8827 | 9.9253 | 10.1137 | 10.096 | 10.0975 | 10.1606 | 10.1321 | -5.6387e-07 | 11.2414 | 11.0234 | 0 | 1.6614 | 0.54752
2022-05-29 08:03 |  | 0.0075807 | 0.47379 |  |  | 2.3706 |  | 4.2043 | 0.005553 | 19.6338 | 0.00012143 | 9.8831 | 9.9148 | 9.8901 | 9.8807 | 9.9262 | 10.1046 | 10.0945 | 10.093 | 10.1573 | 10.1266 | -3.656e-07 | 11.2399 | 11.0323 | 0 | 1.6647 | 0.54654
2022-05-29 08:04 |  | 0.0075448 | 0.47155 |  |  | 2.3601 |  | 4.1951 | 0.0055408 | 19.6336 | 0.00012923 | 9.8811 | 9.9153 | 9.8911 | 9.8815 | 9.9257 | 10.1153 | 10.0986 | 10.0972 | 10.1619 | 10.1337 | -1.6785e-07 | 11.2404 | 11.0212 | 0 | 1.6747 | 0.54356
2022-05-29 08:05 |  | 0.0074774 | 0.46734 |  |  | 2.3405 |  | 4.1777 | 0.0055179 | 19.6331 | 0.00012193 | 9.8831 | 9.9147 | 9.8915 | 9.8822 | 9.9255 | 10.1257 | 10.112 | 10.1111 | 10.1749 | 10.143 | 6.7358e-08 | 11.239 | 11.0146 | 0 | 1.6938 | 0.53797
2022-05-29 08:06 |  | 0.0074866 | 0.46792 |  |  | 2.3429 |  | 4.1799 | 0.0055207 | 19.6331 | 0.00011883 | 9.8827 | 9.9123 | 9.8913 | 9.8825 | 9.9262 | 10.1219 | 10.1087 | 10.109 | 10.1709 | 10.1381 | 3.3972e-07 | 11.239 | 11.0227 | 0 | 1.6912 | 0.53874
2022-05-29 08:07 |  | 0.0075024 | 0.4689 |  |  | 2.3478 |  | 4.1842 | 0.0055264 | 19.6328 | 0.00011964 | 9.886 | 9.9163 | 9.8933 | 9.8835 | 9.9287 | 10.1209 | 10.1026 | 10.1028 | 10.1662 | 10.1401 | 5.0905e-07 | 11.2362 | 11.0107 | 0 | 1.6867 | 0.54005
2022-05-29 08:08 |  | 0.0074793 | 0.46746 |  |  | 2.3405 |  | 4.1777 | 0.0055179 | 19.633 | 0.00010895 | 9.8865 | 9.9191 | 9.895 | 9.8855 | 9.9294 | 10.1142 | 10.1034 | 10.1019 | 10.1672 | 10.1348 | 8.2281e-07 | 11.2376 | 11.0218 | 0 | 1.6933 | 0.53813
2022-05-29 08:09 |  | 0.0074785 | 0.46741 |  |  | 2.3405 |  | 4.1777 | 0.0055178 | 19.6328 | 9.8673e-05 | 9.8852 | 9.917 | 9.8944 | 9.8846 | 9.9297 | 10.1191 | 10.1054 | 10.1058 | 10.1688 | 10.1374 | 9.8953e-07 | 11.2356 | 11.018 | 0 | 1.6935 | 0.53806
2022-05-29 08:10 |  | 0.0074898 | 0.46811 |  |  | 2.343 |  | 4.1799 | 0.0055208 | 19.6327 | 0.00011509 | 9.8851 | 9.9166 | 9.8943 | 9.8844 | 9.9292 | 10.1082 | 10.0969 | 10.0973 | 10.1612 | 10.1294 | 1.2245e-06 | 11.2338 | 11.0299 | 0 | 1.6903 | 0.539
2022-05-29 08:11 |  | 0.0074895 | 0.4681 |  |  | 2.343 |  | 4.1799 | 0.0055207 | 19.6324 | 0.00012276 | 9.8861 | 9.9179 | 9.8952 | 9.8858 | 9.9293 | 10.1106 | 10.0966 | 10.0968 | 10.1581 | 10.1301 | 1.4368e-06 | 11.234 | 11.0287 | 0 | 1.6904 | 0.53898
2022-05-29 08:12 |  | 0.0075385 | 0.47116 |  |  | 2.3576 |  | 4.1928 | 0.0055378 | 19.6327 | 0.00012517 | 9.8854 | 9.9179 | 9.8955 | 9.8831 | 9.929 | 10.1037 | 10.0913 | 10.092 | 10.1534 | 10.1252 | 1.6311e-06 | 11.2349 | 11.0312 | 0 | 1.6765 | 0.54304
2022-05-29 08:13 |  | 0.0075565 | 0.47228 |  |  | 2.363 |  | 4.1976 | 0.0055441 | 19.6329 | 0.00011527 | 9.8851 | 9.9171 | 9.8942 | 9.8837 | 9.9279 | 10.1044 | 10.0896 | 10.0891 | 10.1525 | 10.1238 | 1.7604e-06 | 11.2373 | 11.0295 | 0 | 1.6714 | 0.54453
2022-05-29 08:14 |  | 0.0075538 | 0.47211 |  |  | 2.3625 |  | 4.1972 | 0.0055434 | 19.6328 | 0.00010387 | 9.8826 | 9.9144 | 9.8938 | 9.8829 | 9.9262 | 10.1056 | 10.0953 | 10.0961 | 10.1579 | 10.1258 | 1.1714e-06 | 11.2379 | 11.0374 | 0 | 1.6722 | 0.54431
2022-05-29 08:15 |  | 0.007528 | 0.4705 |  |  | 2.3551 |  | 4.1907 | 0.0055348 | 19.6329 | 0.00012875 | 9.8809 | 9.9138 | 9.8914 | 9.8817 | 9.9261 | 10.1178 | 10.0992 | 10.1003 | 10.1615 | 10.137 | 4.7519e-07 | 11.2383 | 11.0183 | 0 | 1.6794 | 0.54217
2022-05-29 08:16 |  | 0.0075232 | 0.4702 |  |  | 2.3529 |  | 4.1888 | 0.0055323 | 19.6327 | 0.00012159 | 9.8817 | 9.9128 | 9.8912 | 9.8793 | 9.9231 | 10.111 | 10.0955 | 10.0976 | 10.1594 | 10.1307 | -1.3255e-07 | 11.2367 | 11.0203 | 0 | 1.6808 | 0.54177
2022-05-29 08:17 |  | 0.0075389 | 0.47118 |  |  | 2.3575 |  | 4.1928 | 0.0055377 | 19.6329 | 0.00012387 | 9.8811 | 9.9116 | 9.8902 | 9.8803 | 9.9257 | 10.1069 | 10.0952 | 10.0949 | 10.1573 | 10.1262 | -7.4739e-07 | 11.2353 | 11.0277 | 0 | 1.6764 | 0.54307
2022-05-29 08:18 |  | 0.0077053 | 0.48158 |  |  | 2.4081 |  | 4.2374 | 0.0055966 | 19.6329 | 0.00010529 | 9.8843 | 9.9145 | 9.8926 | 9.8819 | 9.9272 | 10.091 | 10.0797 | 10.0809 | 10.1448 | 10.1114 | -1.225e-06 | 11.2372 | 11.044 | 0 | 1.6305 | 0.55693
2022-05-29 08:19 |  | 0.0076289 | 0.4768 |  |  | 2.3845 |  | 4.2166 | 0.0055691 | 19.6333 | 0.00011249 | 9.8816 | 9.9123 | 9.8913 | 9.8777 | 9.9231 | 10.0992 | 10.0856 | 10.0842 | 10.1461 | 10.1192 | -1.2871e-06 | 11.2352 | 11.0343 | 0 | 1.6513 | 0.55056
2022-05-29 08:20 |  | 0.0075708 | 0.47318 |  |  | 2.3673 |  | 4.2014 | 0.0055491 | 19.6332 | 0.00011867 | 9.878 | 9.9107 | 9.8901 | 9.875 | 9.922 | 10.1118 | 10.094 | 10.0937 | 10.1553 | 10.1297 | -1.0808e-06 | 11.237 | 11.0222 | 0 | 1.6674 | 0.54572
2022-05-29 08:21 |  | 0.0075567 | 0.4723 |  |  | 2.3629 |  | 4.1976 | 0.005544 | 19.6334 | 0.0001329 | 9.8804 | 9.9117 | 9.8877 | 9.8775 | 9.9235 | 10.1068 | 10.0945 | 10.093 | 10.1582 | 10.128 | -8.8649e-07 | 11.2404 | 11.0236 | 0 | 1.6714 | 0.54455
2022-05-29 08:22 |  | 0.0074888 | 0.46805 |  |  | 2.3428 |  | 4.1798 | 0.0055205 | 19.6336 | 0.00012062 | 9.8819 | 9.9117 | 9.8895 | 9.8793 | 9.9251 | 10.115 | 10.1022 | 10.1037 | 10.1658 | 10.1354 | -6.0938e-07 | 11.2422 | 11.0211 | 0 | 1.6906 | 0.53891
2022-05-29 08:23 |  | 0.0074783 | 0.46739 |  |  | 2.3403 |  | 4.1776 | 0.0055176 | 19.6339 | 0.0001159 | 9.8802 | 9.9112 | 9.889 | 9.8806 | 9.9249 | 10.1227 | 10.111 | 10.1101 | 10.1725 | 10.1411 | -3.3295e-07 | 11.2391 | 11.0156 | 0 | 1.6936 | 0.53805
2022-05-29 08:24 |  | 0.0074977 | 0.4686 |  |  | 2.3453 |  | 4.1821 | 0.0055234 | 19.6339 | 0.00013241 | 9.8823 | 9.9117 | 9.8887 | 9.8804 | 9.9248 | 10.1151 | 10.0988 | 10.1004 | 10.1634 | 10.1334 | -3.552e-08 | 11.237 | 11.0162 | 0 | 1.6881 | 0.53965
2022-05-29 08:25 |  | 0.0074881 | 0.468 |  |  | 2.3428 |  | 4.1798 | 0.0055205 | 19.6343 | 0.0001172 | 9.885 | 9.9154 | 9.8926 | 9.8832 | 9.9277 | 10.1153 | 10.0992 | 10.0999 | 10.1642 | 10.1362 | 2.0066e-07 | 11.2353 | 11.0146 | 0 | 1.6908 | 0.53886
2022-05-29 08:26 |  | 0.0074943 | 0.46839 |  |  | 2.3453 |  | 4.1821 | 0.0055235 | 19.6344 | 0.00012276 | 9.8856 | 9.9164 | 9.8949 | 9.884 | 9.9272 | 10.1177 | 10.1068 | 10.1065 | 10.1698 | 10.135 | 5.9366e-07 | 11.2361 | 11.024 | 0 | 1.689 | 0.53937
2022-05-29 08:27 |  | 0.0074886 | 0.46804 |  |  | 2.3428 |  | 4.1798 | 0.0055205 | 19.6348 | 0.0001294 | 9.8871 | 9.9156 | 9.893 | 9.885 | 9.9308 | 10.1108 | 10.0975 | 10.0987 | 10.161 | 10.1317 | 8.1046e-07 | 11.2358 | 11.025 | 0 | 1.6906 | 0.5389
2022-05-29 08:28 |  | 0.007483 | 0.46769 |  |  | 2.3403 |  | 4.1776 | 0.0055176 | 19.635 | 0.0001133 | 9.8851 | 9.9173 | 9.8935 | 9.883 | 9.9272 | 10.107 | 10.0918 | 10.0931 | 10.157 | 10.1253 | 1.0994e-06 | 11.2344 | 11.0287 | 0 | 1.6922 | 0.53844
2022-05-29 08:29 |  | 0.0075216 | 0.4701 |  |  | 2.3528 |  | 4.1887 | 0.0055321 | 19.6354 | 0.00014288 | 9.8832 | 9.916 | 9.8945 | 9.8827 | 9.9271 | 10.1109 | 10.0963 | 10.0966 | 10.1592 | 10.1319 | 1.3545e-06 | 11.2341 | 11.0228 | 0 | 1.6813 | 0.54163
2022-05-29 08:30 |  | 0.0075479 | 0.47174 |  |  | 2.3599 |  | 4.1949 | 0.0055404 | 19.6355 | 0.00012533 | 9.8822 | 9.9138 | 9.8907 | 9.8799 | 9.9242 | 10.1024 | 10.0887 | 10.0907 | 10.1539 | 10.1225 | 1.1172e-06 | 11.2346 | 11.0275 | 0 | 1.6739 | 0.54382
2022-05-29 08:31 |  | 0.0075493 | 0.47183 |  |  | 2.3603 |  | 4.1953 | 0.0055409 | 19.6364 | 0.00011827 | 9.8821 | 9.9128 | 9.8902 | 9.8815 | 9.9243 | 10.1015 | 10.089 | 10.0912 | 10.1541 | 10.1219 | 4.6804e-07 | 11.2348 | 11.0317 | 0 | 1.6735 | 0.54394
2022-05-29 08:32 |  | 0.0076132 | 0.47582 |  |  | 2.3795 |  | 4.2122 | 0.0055632 | 19.6364 | 0.00011395 | 9.8824 | 9.9131 | 9.8902 | 9.8795 | 9.9239 | 10.0957 | 10.0826 | 10.0822 | 10.1474 | 10.1177 | -1.1493e-07 | 11.2359 | 11.033 | 0 | 1.6557 | 0.54925
2022-05-29 08:33 |  | 0.007499 | 0.46869 |  |  | 2.3452 |  | 4.182 | 0.0055233 | 19.6371 | 0.00012475 | 9.8802 | 9.9118 | 9.8893 | 9.878 | 9.9216 | 10.1114 | 10.0978 | 10.098 | 10.1599 | 10.1289 | -7.2427e-07 | 11.2358 | 11.0248 | 0 | 1.6877 | 0.53976
2022-05-29 08:34 |  | 0.007572 | 0.47325 |  |  | 2.3672 |  | 4.2014 | 0.0055489 | 19.6371 | 0.000132 | 9.878 | 9.9094 | 9.8878 | 9.8779 | 9.9221 | 10.1054 | 10.0909 | 10.091 | 10.1541 | 10.1247 | -1.0623e-06 | 11.2378 | 11.0265 | 0 | 1.6671 | 0.54582
2022-05-29 08:35 |  | 0.0075911 | 0.47444 |  |  | 2.3729 |  | 4.2064 | 0.0055555 | 19.6378 | 0.00011843 | 9.8804 | 9.9095 | 9.8863 | 9.8781 | 9.9217 | 10.1018 | 10.0868 | 10.0888 | 10.1513 | 10.1225 | -7.3791e-07 | 11.2365 | 11.0298 | 0 | 1.6618 | 0.54741
2022-05-29 08:36 |  | 0.0076772 | 0.47983 |  |  | 2.399 |  | 4.2295 | 0.005586 | 19.6381 | 0.00012696 | 9.8801 | 9.9106 | 9.8888 | 9.8784 | 9.923 | 10.0935 | 10.081 | 10.0805 | 10.1445 | 10.115 | -5.5414e-07 | 11.2379 | 11.0367 | 0 | 1.6381 | 0.55459
2022-05-29 08:37 |  | 0.0077832 | 0.48645 |  |  | 2.4309 |  | 4.2576 | 0.0056231 | 19.6386 | 0.0001185 | 9.8795 | 9.9091 | 9.8881 | 9.8755 | 9.9191 | 10.0845 | 10.0724 | 10.0719 | 10.1377 | 10.1062 | -5.0567e-07 | 11.237 | 11.0433 | 0 | 1.6098 | 0.56345
2022-05-29 08:38 |  | 0.0076897 | 0.48061 |  |  | 2.4029 |  | 4.2329 | 0.0055906 | 19.6392 | 0.0001186 | 9.8766 | 9.9076 | 9.8862 | 9.8747 | 9.917 | 10.0984 | 10.0859 | 10.085 | 10.147 | 10.1167 | -4.1498e-07 | 11.2389 | 11.0343 | 0 | 1.6348 | 0.55563
2022-05-29 08:39 |  | 0.0077012 | 0.48132 |  |  | 2.4063 |  | 4.2359 | 0.0055945 | 19.6398 | 0.00012517 | 9.8736 | 9.9053 | 9.8855 | 9.8726 | 9.9159 | 10.0996 | 10.0852 | 10.0846 | 10.1481 | 10.1182 | -3.158e-07 | 11.2396 | 11.0312 | 0 | 1.6317 | 0.55659
2022-05-29 08:40 |  | 0.0077225 | 0.48265 |  |  | 2.4129 |  | 4.2417 | 0.0056022 | 19.6404 | 0.00010829 | 9.8761 | 9.9055 | 9.8849 | 9.8732 | 9.9167 | 10.097 | 10.0828 | 10.0827 | 10.1476 | 10.1181 | -1.8583e-07 | 11.2421 | 11.0366 | 0 | 1.6259 | 0.55837
2022-05-29 08:41 |  | 0.0076525 | 0.47828 |  |  | 2.3916 |  | 4.2229 | 0.0055773 | 19.6407 | 0.00011834 | 9.8759 | 9.9059 | 9.8834 | 9.8717 | 9.917 | 10.104 | 10.0881 | 10.0871 | 10.1518 | 10.123 | -1.6743e-07 | 11.2418 | 11.0263 | 0 | 1.6449 | 0.55253
2022-05-29 08:42 |  | 0.007599 | 0.47494 |  |  | 2.3752 |  | 4.2085 | 0.0055582 | 19.6413 | 0.00011943 | 9.8738 | 9.9059 | 9.8828 | 9.8724 | 9.9166 | 10.107 | 10.0913 | 10.0906 | 10.1549 | 10.1269 | -1.8193e-08 | 11.2433 | 11.0224 | 0 | 1.6596 | 0.54807
2022-05-29 08:43 |  | 0.0076606 | 0.47879 |  |  | 2.3941 |  | 4.2251 | 0.0055802 | 19.6417 | 0.00011899 | 9.8745 | 9.9052 | 9.8831 | 9.872 | 9.9178 | 10.1012 | 10.0888 | 10.0886 | 10.1538 | 10.1216 | 1.2128e-07 | 11.2413 | 11.0246 | 0 | 1.6427 | 0.5532
2022-05-29 08:44 |  | 0.0076484 | 0.47803 |  |  | 2.3903 |  | 4.2218 | 0.0055758 | 19.6424 | 0.00011361 | 9.8767 | 9.9059 | 9.8837 | 9.8752 | 9.9174 | 10.0993 | 10.0882 | 10.0881 | 10.1525 | 10.1203 | 2.3911e-07 | 11.2407 | 11.0307 | 0 | 1.646 | 0.55218
2022-05-29 08:45 |  | 0.0075059 | 0.46912 |  |  | 2.3475 |  | 4.184 | 0.0055259 | 19.6429 | 0.00012777 | 9.8773 | 9.9069 | 9.8838 | 9.8729 | 9.9185 | 10.1182 | 10.1013 | 10.1021 | 10.1632 | 10.1353 | 4.8408e-07 | 11.2394 | 11.0156 | 0 | 1.6857 | 0.54033
2022-05-29 08:46 |  | 0.0075634 | 0.47271 |  |  | 2.3652 |  | 4.1996 | 0.0055466 | 19.6437 | 0.00011893 | 9.8771 | 9.9089 | 9.8862 | 9.8769 | 9.9197 | 10.1135 | 10.0954 | 10.0966 | 10.1618 | 10.1336 | 7.7993e-07 | 11.2422 | 11.0164 | 0 | 1.6695 | 0.54511
2022-05-29 08:47 |  | 0.0075464 | 0.47165 |  |  | 2.3598 |  | 4.1948 | 0.0055403 | 19.6443 | 0.00011477 | 9.8779 | 9.9089 | 9.8861 | 9.8766 | 9.9199 | 10.108 | 10.0994 | 10.0984 | 10.1619 | 10.1271 | 1.0162e-06 | 11.239 | 11.0292 | 0 | 1.6743 | 0.54369
2022-05-29 08:48 |  | 0.0075792 | 0.4737 |  |  | 2.3695 |  | 4.2034 | 0.0055515 | 19.6447 | 0.00010843 | 9.8788 | 9.9079 | 9.8853 | 9.8768 | 9.9232 | 10.1069 | 10.0921 | 10.0932 | 10.1539 | 10.125 | 1.1085e-06 | 11.2385 | 11.0242 | 0 | 1.6651 | 0.54642
2022-05-29 08:49 |  | 0.0075741 | 0.47338 |  |  | 2.3677 |  | 4.2018 | 0.0055494 | 19.6455 | 0.00012958 | 9.8782 | 9.9088 | 9.8878 | 9.8745 | 9.9197 | 10.1042 | 10.0906 | 10.0896 | 10.1525 | 10.1253 | 5.6161e-07 | 11.237 | 11.0228 | 0 | 1.6665 | 0.546
2022-05-29 08:50 |  | 0.0075559 | 0.47224 |  |  | 2.3621 |  | 4.1969 | 0.0055429 | 19.646 | 0.0001159 | 9.8777 | 9.9088 | 9.8872 | 9.876 | 9.9195 | 10.1057 | 10.0913 | 10.0918 | 10.1552 | 10.1249 | 1.1091e-07 | 11.2362 | 11.0232 | 0 | 1.6716 | 0.54448
2022-05-29 08:51 |  | 0.0075413 | 0.47133 |  |  | 2.3577 |  | 4.193 | 0.0055378 | 19.6469 | 0.00010263 | 9.8798 | 9.9109 | 9.8868 | 9.8773 | 9.9202 | 10.1037 | 10.0929 | 10.0915 | 10.1545 | 10.1253 | -2.9607e-07 | 11.2404 | 11.0309 | 0 | 1.6757 | 0.54327
2022-05-29 08:52 |  | 0.0076364 | 0.47728 |  |  | 2.3867 |  | 4.2185 | 0.0055716 | 19.6474 | 0.00012306 | 9.8773 | 9.9078 | 9.8854 | 9.8761 | 9.9191 | 10.1002 | 10.0877 | 10.0857 | 10.151 | 10.1209 | -8.7502e-07 | 11.2383 | 11.0274 | 0 | 1.6493 | 0.55119
2022-05-29 08:53 |  | 0.0075578 | 0.47236 |  |  | 2.3626 |  | 4.1974 | 0.0055436 | 19.6481 | 0.00012858 | 9.8787 | 9.9093 | 9.8875 | 9.8757 | 9.9191 | 10.1041 | 10.091 | 10.0921 | 10.1556 | 10.1217 | -5.1786e-07 | 11.2388 | 11.0322 | 0 | 1.6711 | 0.54464
2022-05-29 08:54 |  | 0.0076853 | 0.48033 |  |  | 2.4013 |  | 4.2315 | 0.0055886 | 19.6486 | 0.00011086 | 9.876 | 9.9062 | 9.8846 | 9.8741 | 9.9181 | 10.0981 | 10.0836 | 10.0826 | 10.1456 | 10.1168 | -3.7168e-07 | 11.2397 | 11.0338 | 0 | 1.6359 | 0.55526
2022-05-29 08:55 |  | 0.0076441 | 0.47776 |  |  | 2.3891 |  | 4.2207 | 0.0055744 | 19.6492 | 0.00010436 | 9.8771 | 9.9075 | 9.887 | 9.8742 | 9.9176 | 10.1035 | 10.0864 | 10.0859 | 10.1505 | 10.1219 | -1.397e-07 | 11.2395 | 11.0225 | 0 | 1.6472 | 0.55183
2022-05-29 08:56 |  | 0.0076405 | 0.47753 |  |  | 2.3877 |  | 4.2195 | 0.0055728 | 19.6501 | 0.0001186 | 9.8747 | 9.9064 | 9.8837 | 9.872 | 9.9155 | 10.1006 | 10.0886 | 10.0876 | 10.1524 | 10.1215 | 7.3423e-08 | 11.2403 | 11.0298 | 0 | 1.6482 | 0.55152
2022-05-29 08:57 |  | 0.0076606 | 0.47879 |  |  | 2.394 |  | 4.225 | 0.0055801 | 19.6509 | 0.00012468 | 9.8753 | 9.9058 | 9.8833 | 9.875 | 9.9166 | 10.0986 | 10.089 | 10.0873 | 10.1512 | 10.1204 | 3.5729e-07 | 11.2421 | 11.0306 | 0 | 1.6427 | 0.5532
2022-05-29 08:58 |  | 0.0075227 | 0.47017 |  |  | 2.3523 |  | 4.1882 | 0.0055315 | 19.6516 | 0.00012696 | 9.8766 | 9.9073 | 9.8862 | 9.8742 | 9.9189 | 10.1133 | 10.0987 | 10.0969 | 10.1585 | 10.1305 | 6.424e-07 | 11.2408 | 11.0233 | 0 | 1.6809 | 0.54173
2022-05-29 08:59 |  | 0.007673 | 0.47956 |  |  | 2.3977 |  | 4.2283 | 0.0055845 | 19.6524 | 0.00011727 | 9.8744 | 9.9047 | 9.8821 | 9.8719 | 9.917 | 10.1011 | 10.087 | 10.0861 | 10.1505 | 10.1221 | 4.126e-07 | 11.2401 | 11.0273 | 0 | 1.6393 | 0.55423
2022-05-29 09:00 |  | 0.0077583 | 0.48489 |  |  | 2.4235 |  | 4.2509 | 0.0056146 | 19.6526 | 0.00011964 | 9.8759 | 9.9059 | 9.8844 | 9.8744 | 9.9169 | 10.0898 | 10.0776 | 10.0785 | 10.1422 | 10.1131 | -2.5633e-07 | 11.2404 | 11.0358 | 0 | 1.6164 | 0.56137
2022-05-29 09:01 |  | 0.0076656 | 0.4791 |  |  | 2.3954 |  | 4.2261 | 0.0055819 | 19.6534 | 0.00012475 | 9.8754 | 9.9067 | 9.8851 | 9.8738 | 9.9169 | 10.0985 | 10.0861 | 10.0855 | 10.1487 | 10.1188 | -1.8172e-07 | 11.2396 | 11.0331 | 0 | 1.6413 | 0.55362
2022-05-29 09:02 |  | 0.0077601 | 0.48501 |  |  | 2.4235 |  | 4.251 | 0.0056147 | 19.6543 | 0.00011672 | 9.8717 | 9.9038 | 9.8824 | 9.8694 | 9.9142 | 10.0887 | 10.0787 | 10.0774 | 10.1419 | 10.1099 | -4.8471e-08 | 11.2416 | 11.0428 | 0 | 1.6159 | 0.56152
2022-05-29 09:03 |  | 0.0077148 | 0.48217 |  |  | 2.4103 |  | 4.2394 | 0.0055992 | 19.6545 | 0.00010795 | 9.8748 | 9.9059 | 9.8837 | 9.8724 | 9.9152 | 10.098 | 10.0825 | 10.0821 | 10.1441 | 10.1186 | 8.7068e-08 | 11.2471 | 11.0357 | 0 | 1.628 | 0.55772
2022-05-29 09:04 |  | 0.0076523 | 0.47827 |  |  | 2.3914 |  | 4.2229 | 0.005577 | 19.6549 | 0.00012468 | 9.8734 | 9.9046 | 9.8817 | 9.8697 | 9.9107 | 10.1046 | 10.0907 | 10.0914 | 10.1524 | 10.1243 | 1.2996e-07 | 11.2455 | 11.0292 | 0 | 1.6449 | 0.55251
2022-05-29 09:05 |  | 0.0076043 | 0.47527 |  |  | 2.3768 |  | 4.21 | 0.0055598 | 19.655 | 0.00011964 | 9.8754 | 9.9035 | 9.8806 | 9.8715 | 9.9155 | 10.1054 | 10.0919 | 10.0925 | 10.1551 | 10.1264 | 2.7516e-09 | 11.2494 | 11.0299 | 0 | 1.6581 | 0.54851
2022-05-29 09:06 |  | 0.007582 | 0.47387 |  |  | 2.3701 |  | 4.2041 | 0.005552 | 19.6548 | 0.00012409 | 9.8774 | 9.9051 | 9.8824 | 9.8719 | 9.9165 | 10.1062 | 10.094 | 10.0928 | 10.1553 | 10.1292 | -3.0322e-09 | 11.2478 | 11.0263 | 0 | 1.6643 | 0.54665
2022-05-29 09:07 |  | 0.007636 | 0.47725 |  |  | 2.3865 |  | 4.2186 | 0.0055712 | 19.655 | 0.00012452 | 9.876 | 9.9048 | 9.8821 | 9.8712 | 9.9167 | 10.1021 | 10.0902 | 10.0906 | 10.1535 | 10.1243 | -8.3396e-08 | 11.2468 | 11.0312 | 0 | 1.6494 | 0.55115
2022-05-29 09:08 |  | 0.0076489 | 0.47806 |  |  | 2.3902 |  | 4.2218 | 0.0055755 | 19.6554 | 0.00011577 | 9.879 | 9.9077 | 9.8845 | 9.8743 | 9.9168 | 10.0961 | 10.0856 | 10.086 | 10.1483 | 10.1182 | 1.2367e-07 | 11.2456 | 11.0395 | 0 | 1.6459 | 0.55222
2022-05-29 09:09 |  | 0.0076532 | 0.47833 |  |  | 2.3915 |  | 4.223 | 0.005577 | 19.6555 | 0.00011379 | 9.8788 | 9.9063 | 9.8844 | 9.8721 | 9.9185 | 10.0993 | 10.0848 | 10.0849 | 10.1449 | 10.1201 | -6.1806e-08 | 11.2449 | 11.0386 | 0 | 1.6447 | 0.55259
2022-05-29 09:10 |  | 0.0076206 | 0.47629 |  |  | 2.3816 |  | 4.2143 | 0.0055654 | 19.6559 | 0.00011607 | 9.8806 | 9.9069 | 9.8854 | 9.8716 | 9.9156 | 10.102 | 10.0859 | 10.0878 | 10.1494 | 10.1218 | -2.4976e-08 | 11.2445 | 11.0293 | 0 | 1.6536 | 0.54987
2022-05-29 09:11 |  | 0.0076392 | 0.47745 |  |  | 2.3877 |  | 4.2196 | 0.0055725 | 19.6558 | 0.00012459 | 9.8783 | 9.9076 | 9.8835 | 9.8709 | 9.9155 | 10.1038 | 10.0907 | 10.0898 | 10.154 | 10.1228 | 3.9852e-08 | 11.2463 | 11.0299 | 0 | 1.6485 | 0.55142
2022-05-29 09:12 |  | 0.0076042 | 0.47526 |  |  | 2.3768 |  | 4.21 | 0.0055599 | 19.6558 | 0.00012306 | 9.8775 | 9.9052 | 9.8817 | 9.8702 | 9.9143 | 10.108 | 10.0912 | 10.0908 | 10.156 | 10.1268 | -1.5663e-08 | 11.2447 | 11.0221 | 0 | 1.6582 | 0.5485
2022-05-29 09:13 |  | 0.0075896 | 0.47435 |  |  | 2.3727 |  | 4.2063 | 0.0055551 | 19.6553 | 0.00011378 | 9.8763 | 9.9048 | 9.882 | 9.8717 | 9.9147 | 10.1063 | 10.0976 | 10.0962 | 10.1599 | 10.1285 | 5.3497e-08 | 11.2459 | 11.0317 | 0 | 1.6622 | 0.54729
2022-05-29 09:14 |  | 0.0075247 | 0.47029 |  |  | 2.3523 |  | 4.1884 | 0.0055312 | 19.6553 | 0.00010566 | 9.8759 | 9.906 | 9.8815 | 9.8727 | 9.9161 | 10.108 | 10.0946 | 10.094 | 10.1557 | 10.1294 | -4.7836e-08 | 11.2434 | 11.0265 | 0 | 1.6804 | 0.54189
2022-05-29 09:15 |  | 0.0075546 | 0.47216 |  |  | 2.3622 |  | 4.197 | 0.005543 | 19.6553 | 0.00012338 | 9.876 | 9.9068 | 9.8831 | 9.872 | 9.9168 | 10.1145 | 10.0974 | 10.0978 | 10.1593 | 10.1345 | 1.7145e-08 | 11.244 | 11.0171 | 0 | 1.672 | 0.54438
2022-05-29 09:16 |  | 0.0075751 | 0.47344 |  |  | 2.3678 |  | 4.2019 | 0.0055495 | 19.6551 | 0.00011411 | 9.8757 | 9.906 | 9.8816 | 9.8724 | 9.9158 | 10.1045 | 10.0927 | 10.0912 | 10.1555 | 10.1272 | -2.5557e-08 | 11.2407 | 11.0229 | 0 | 1.6662 | 0.54608
2022-05-29 09:17 |  | 0.0075571 | 0.47232 |  |  | 2.3623 |  | 4.197 | 0.0055433 | 19.6549 | 0.00011574 | 9.8773 | 9.9058 | 9.8846 | 9.8757 | 9.9194 | 10.1034 | 10.0929 | 10.0919 | 10.1552 | 10.1259 | 5.5879e-08 | 11.2425 | 11.0283 | 0 | 1.6713 | 0.54458
2022-05-29 09:18 |  | 0.0075589 | 0.47243 |  |  | 2.3628 |  | 4.1975 | 0.0055438 | 19.6543 | 0.00011744 | 9.8778 | 9.9068 | 9.884 | 9.8726 | 9.9175 | 10.1034 | 10.0923 | 10.0925 | 10.1543 | 10.1263 | -3.0972e-08 | 11.2398 | 11.0268 | 0 | 1.6708 | 0.54473
2022-05-29 09:19 |  | 0.0074997 | 0.46873 |  |  | 2.3452 |  | 4.1819 | 0.0055232 | 19.6543 | 0.00012468 | 9.8762 | 9.9064 | 9.8852 | 9.8743 | 9.919 | 10.1128 | 10.0998 | 10.0985 | 10.1601 | 10.1318 | 8.6782e-09 | 11.2409 | 11.0216 | 0 | 1.6875 | 0.53982
2022-05-29 09:20 |  | 0.0075074 | 0.46921 |  |  | 2.3476 |  | 4.1841 | 0.005526 | 19.654 | 0.00010859 | 9.876 | 9.908 | 9.8837 | 9.8736 | 9.9191 | 10.1136 | 10.0987 | 10.0995 | 10.1602 | 10.1329 | -1.0795e-08 | 11.24 | 11.0203 | 0 | 1.6853 | 0.54045
2022-05-29 09:21 |  | 0.0075912 | 0.47445 |  |  | 2.3728 |  | 4.2063 | 0.0055555 | 19.6535 | 0.00012592 | 9.8771 | 9.9068 | 9.8837 | 9.8746 | 9.9195 | 10.1043 | 10.0889 | 10.0898 | 10.153 | 10.1263 | -4.3967e-08 | 11.2383 | 11.02 | 0 | 1.6617 | 0.54742
2022-05-29 09:22 |  | 0.0076045 | 0.47528 |  |  | 2.377 |  | 4.21 | 0.0055605 | 19.6535 | 0.00011867 | 9.8762 | 9.9077 | 9.8858 | 9.8757 | 9.9208 | 10.1002 | 10.0914 | 10.0907 | 10.1543 | 10.1239 | 6.3076e-08 | 11.2365 | 11.0281 | 0 | 1.6581 | 0.54853
2022-05-29 09:23 |  | 0.0075173 | 0.46983 |  |  | 2.3504 |  | 4.1864 | 0.0055295 | 19.6528 | 0.00011128 | 9.8766 | 9.907 | 9.8848 | 9.8758 | 9.9204 | 10.1097 | 10.0973 | 10.0959 | 10.1567 | 10.1291 | -8.2736e-08 | 11.2344 | 11.0228 | 0 | 1.6825 | 0.54128
2022-05-29 09:24 |  | 0.007751 | 0.48444 |  |  | 2.4213 |  | 4.2489 | 0.0056122 | 19.6528 | 0.00012761 | 9.8757 | 9.9076 | 9.8847 | 9.8725 | 9.9187 | 10.0909 | 10.0782 | 10.0773 | 10.1432 | 10.1143 | 2.4765e-08 | 11.2326 | 11.0268 | 0 | 1.6183 | 0.56076
2022-05-29 09:25 |  | 0.0076755 | 0.47972 |  |  | 2.3981 |  | 4.2285 | 0.0055852 | 19.6522 | 0.0001374 | 9.8759 | 9.9074 | 9.8835 | 9.8715 | 9.9161 | 10.0969 | 10.0841 | 10.0815 | 10.1467 | 10.1168 | -2.1225e-08 | 11.2317 | 11.0255 | 0 | 1.6386 | 0.55445
2022-05-29 09:26 |  | 0.0076783 | 0.47989 |  |  | 2.3993 |  | 4.2295 | 0.0055865 | 19.6518 | 0.00012289 | 9.8732 | 9.9051 | 9.8826 | 9.8711 | 9.9148 | 10.1015 | 10.088 | 10.0854 | 10.1504 | 10.1197 | 2.1166e-09 | 11.2306 | 11.0201 | 0 | 1.6379 | 0.55467
2022-05-29 09:27 |  | 0.0076004 | 0.47503 |  |  | 2.3756 |  | 4.2086 | 0.0055589 | 19.6515 | 0.00011361 | 9.8749 | 9.9052 | 9.8859 | 9.8732 | 9.9172 | 10.1035 | 10.0913 | 10.0899 | 10.1533 | 10.1236 | 5.9345e-08 | 11.2327 | 11.0262 | 0 | 1.6592 | 0.54818
2022-05-29 09:28 |  | 0.0076298 | 0.47686 |  |  | 2.3845 |  | 4.2165 | 0.0055692 | 19.6512 | 0.00012143 | 9.8758 | 9.9062 | 9.8844 | 9.8738 | 9.918 | 10.1036 | 10.0864 | 10.0858 | 10.1498 | 10.1233 | -3.4078e-08 | 11.2355 | 11.0196 | 0 | 1.6511 | 0.55063
2022-05-29 09:29 |  | 0.0076417 | 0.4776 |  |  | 2.388 |  | 4.2196 | 0.0055734 | 19.6506 | 0.00012991 | 9.8719 | 9.9045 | 9.8826 | 9.8703 | 9.9142 | 10.1039 | 10.0896 | 10.0892 | 10.153 | 10.1219 | -5.6962e-08 | 11.2315 | 11.0192 | 0 | 1.6478 | 0.55162
2022-05-29 09:30 |  | 0.007629 | 0.47681 |  |  | 2.3844 |  | 4.2165 | 0.0055692 | 19.6504 | 0.00010518 | 9.8744 | 9.9039 | 9.8826 | 9.8726 | 9.9157 | 10.1051 | 10.0918 | 10.0894 | 10.1554 | 10.1251 | 5.7784e-08 | 11.234 | 11.0155 | 0 | 1.6513 | 0.55057
2022-05-29 09:31 |  | 0.0076376 | 0.47735 |  |  | 2.3869 |  | 4.2186 | 0.005572 | 19.6499 | 0.00012208 | 9.8762 | 9.9056 | 9.884 | 9.8741 | 9.9168 | 10.0976 | 10.0898 | 10.0878 | 10.153 | 10.1202 | 4.191e-08 | 11.2348 | 11.0272 | 0 | 1.6489 | 0.55129
2022-05-29 09:32 |  | 0.0076086 | 0.47554 |  |  | 2.378 |  | 4.2107 | 0.0055616 | 19.6493 | 0.0001191 | 9.876 | 9.9067 | 9.884 | 9.8751 | 9.9192 | 10.1026 | 10.0881 | 10.0869 | 10.1504 | 10.1218 | -6.5193e-08 | 11.2337 | 11.0208 | 0 | 1.6569 | 0.54887
2022-05-29 09:33 |  | 0.0075576 | 0.47235 |  |  | 2.3624 |  | 4.197 | 0.0055435 | 19.6486 | 0.00012354 | 9.874 | 9.9067 | 9.8855 | 9.8728 | 9.9189 | 10.1067 | 10.0907 | 10.0919 | 10.1539 | 10.1257 | 7.4082e-09 | 11.2321 | 11.0185 | 0 | 1.6711 | 0.54462
2022-05-29 09:34 |  | 0.007674 | 0.47963 |  |  | 2.398 |  | 4.2284 | 0.005585 | 19.6481 | 0.00012442 | 9.8768 | 9.9074 | 9.8853 | 9.8736 | 9.9181 | 10.099 | 10.0839 | 10.085 | 10.1485 | 10.1177 | -1.1479e-08 | 11.2324 | 11.0231 | 0 | 1.639 | 0.55432
2022-05-29 09:35 |  | 0.0076375 | 0.47734 |  |  | 2.3868 |  | 4.2186 | 0.005572 | 19.6479 | 0.00011525 | 9.8779 | 9.9093 | 9.8862 | 9.8742 | 9.9199 | 10.0986 | 10.0849 | 10.0854 | 10.1493 | 10.1191 | -5.1646e-08 | 11.2353 | 11.0262 | 0 | 1.649 | 0.55128
2022-05-29 09:36 |  | 0.0076421 | 0.47763 |  |  | 2.3879 |  | 4.2195 | 0.0055733 | 19.6473 | 0.0001334 | 9.8749 | 9.9069 | 9.8849 | 9.8737 | 9.919 | 10.0967 | 10.0852 | 10.0832 | 10.1479 | 10.1173 | 5.9561e-08 | 11.2329 | 11.0281 | 0 | 1.6477 | 0.55166
2022-05-29 09:37 |  | 0.0076463 | 0.47789 |  |  | 2.3893 |  | 4.2207 | 0.0055748 | 19.647 | 0.00011233 | 9.8746 | 9.9062 | 9.8847 | 9.8743 | 9.9184 | 10.0986 | 10.0856 | 10.0841 | 10.148 | 10.1169 | 8.8899e-09 | 11.2345 | 11.0342 | 0 | 1.6466 | 0.55201
2022-05-29 09:38 |  | 0.0077437 | 0.48398 |  |  | 2.4186 |  | 4.2466 | 0.005609 | 19.6465 | 0.00010745 | 9.8749 | 9.9072 | 9.8845 | 9.8736 | 9.9183 | 10.0903 | 10.0752 | 10.0749 | 10.1384 | 10.1108 | -9.6307e-08 | 11.235 | 11.032 | 0 | 1.6203 | 0.56014
2022-05-29 09:39 |  | 0.0077835 | 0.48647 |  |  | 2.4305 |  | 4.2571 | 0.0056228 | 19.6463 | 0.00012708 | 9.8737 | 9.9056 | 9.8832 | 9.8696 | 9.9163 | 10.0873 | 10.0713 | 10.0718 | 10.1364 | 10.1076 | -1.3927e-07 | 11.2356 | 11.0343 | 0 | 1.6097 | 0.56348
2022-05-29 09:40 |  | 0.007718 | 0.48238 |  |  | 2.4113 |  | 4.2401 | 0.0056004 | 19.6459 | 0.00013005 | 9.8723 | 9.9039 | 9.8834 | 9.8717 | 9.9143 | 10.0963 | 10.085 | 10.0849 | 10.1481 | 10.1143 | -1.7907e-07 | 11.2367 | 11.0317 | 0 | 1.6271 | 0.558
2022-05-29 09:41 |  | 0.0076941 | 0.48088 |  |  | 2.4039 |  | 4.2336 | 0.0055918 | 19.6454 | 0.00011265 | 9.871 | 9.9034 | 9.8816 | 9.8709 | 9.9153 | 10.0992 | 10.0856 | 10.0856 | 10.1482 | 10.1175 | -2.1653e-07 | 11.239 | 11.0304 | 0 | 1.6336 | 0.556
2022-05-29 09:42 |  | 0.0077987 | 0.48742 |  |  | 2.4355 |  | 4.2615 | 0.0056286 | 19.6451 | 0.00012825 | 9.873 | 9.9036 | 9.8821 | 9.8712 | 9.9141 | 10.0894 | 10.0756 | 10.0745 | 10.1387 | 10.1099 | -2.6835e-07 | 11.2378 | 11.0337 | 0 | 1.6057 | 0.56476
2022-05-29 09:43 |  | 0.0078175 | 0.48859 |  |  | 2.4406 |  | 4.266 | 0.0056346 | 19.6446 | 0.00012842 | 9.8744 | 9.9049 | 9.8839 | 9.8725 | 9.917 | 10.0799 | 10.0672 | 10.0684 | 10.133 | 10.1025 | -3.0141e-07 | 11.24 | 11.0466 | 0 | 1.6007 | 0.56633
2022-05-29 09:44 |  | 0.0077819 | 0.48637 |  |  | 2.4304 |  | 4.2571 | 0.0056227 | 19.6442 | 0.00010928 | 9.8721 | 9.9031 | 9.8823 | 9.8706 | 9.9153 | 10.0908 | 10.0788 | 10.0785 | 10.1399 | 10.1098 | -4.4249e-07 | 11.2406 | 11.0429 | 0 | 1.6101 | 0.56335
2022-05-29 09:45 |  | 0.0078239 | 0.48899 |  |  | 2.4431 |  | 4.2682 | 0.0056375 | 19.6442 | 0.00012013 | 9.8694 | 9.903 | 9.8827 | 9.8685 | 9.9135 | 10.09 | 10.0742 | 10.0751 | 10.1369 | 10.1088 | -6.1383e-07 | 11.2416 | 11.0416 | 0 | 1.5991 | 0.56687
2022-05-29 09:46 |  | 0.0077921 | 0.48701 |  |  | 2.4332 |  | 4.2596 | 0.0056259 | 19.6436 | 0.00011981 | 9.8707 | 9.9007 | 9.8795 | 9.8688 | 9.9124 | 10.092 | 10.0757 | 10.0763 | 10.1382 | 10.111 | -7.6495e-07 | 11.2423 | 11.0329 | 0 | 1.6074 | 0.5642
2022-05-29 09:47 |  | 0.0078063 | 0.48789 |  |  | 2.4379 |  | 4.2637 | 0.0056314 | 19.6434 | 0.00011943 | 9.8691 | 9.9 | 9.8799 | 9.8681 | 9.9117 | 10.0928 | 10.08 | 10.0805 | 10.1429 | 10.1111 | -7.9119e-07 | 11.243 | 11.0364 | 0 | 1.6037 | 0.56539
2022-05-29 09:48 |  | 0.007792 | 0.487 |  |  | 2.4332 |  | 4.2596 | 0.0056259 | 19.6434 | 0.00011883 | 9.8714 | 9.9003 | 9.8803 | 9.8693 | 9.915 | 10.0882 | 10.075 | 10.0774 | 10.1396 | 10.11 | -9.6794e-07 | 11.2451 | 11.0423 | 0 | 1.6074 | 0.56419
2022-05-29 09:49 |  | 0.0078051 | 0.48782 |  |  | 2.4379 |  | 4.2637 | 0.0056315 | 19.6431 | 0.00012841 | 9.8715 | 9.9029 | 9.8814 | 9.8698 | 9.9143 | 10.0931 | 10.0806 | 10.0802 | 10.1434 | 10.1144 | -1.04e-06 | 11.2447 | 11.0397 | 0 | 1.604 | 0.56529
2022-05-29 09:50 |  | 0.0076522 | 0.47826 |  |  | 2.3916 |  | 4.2228 | 0.0055774 | 19.6429 | 0.00011623 | 9.8689 | 9.9012 | 9.8799 | 9.8683 | 9.9136 | 10.112 | 10.0919 | 10.0933 | 10.1541 | 10.1273 | -1.157e-06 | 11.2433 | 11.0182 | 0 | 1.645 | 0.5525
2022-05-29 09:51 |  | 0.0076377 | 0.47735 |  |  | 2.3866 |  | 4.2185 | 0.0055716 | 19.6428 | 0.00014273 | 9.8714 | 9.9016 | 9.8792 | 9.8686 | 9.9121 | 10.1049 | 10.0897 | 10.0896 | 10.1535 | 10.1236 | -1.0566e-06 | 11.2447 | 11.0249 | 0 | 1.6489 | 0.55129
2022-05-29 09:52 |  | 0.0077326 | 0.48329 |  |  | 2.4153 |  | 4.2438 | 0.0056051 | 19.6426 | 0.00012825 | 9.8732 | 9.9033 | 9.8815 | 9.8729 | 9.9165 | 10.089 | 10.0801 | 10.0809 | 10.1449 | 10.1109 | -1.0446e-06 | 11.2443 | 11.0433 | 0 | 1.6232 | 0.55922
2022-05-29 09:53 |  | 0.0077009 | 0.4813 |  |  | 2.4062 |  | 4.2358 | 0.0055944 | 19.6428 | 0.00012566 | 9.8744 | 9.904 | 9.8829 | 9.8722 | 9.9179 | 10.1006 | 10.0851 | 10.0844 | 10.146 | 10.1188 | -1.035e-06 | 11.2415 | 11.0276 | 0 | 1.6317 | 0.55656
2022-05-29 09:54 |  | 0.0075983 | 0.47489 |  |  | 2.3751 |  | 4.2083 | 0.0055582 | 19.6426 | 0.00011461 | 9.8707 | 9.9031 | 9.8829 | 9.8698 | 9.9142 | 10.1101 | 10.0955 | 10.096 | 10.1568 | 10.1288 | -1.0151e-06 | 11.2407 | 11.02 | 0 | 1.6598 | 0.54801
2022-05-29 09:55 |  | 0.0078053 | 0.48783 |  |  | 2.438 |  | 4.2638 | 0.0056315 | 19.6426 | 0.00012891 | 9.8712 | 9.9024 | 9.8801 | 9.871 | 9.915 | 10.093 | 10.0806 | 10.0813 | 10.1441 | 10.1148 | -9.8085e-07 | 11.2425 | 11.0315 | 0 | 1.6039 | 0.56531
2022-05-29 09:56 |  | 0.007757 | 0.48481 |  |  | 2.4233 |  | 4.2508 | 0.0056144 | 19.6424 | 0.00012046 | 9.8746 | 9.9047 | 9.8812 | 9.8732 | 9.9165 | 10.0947 | 10.0814 | 10.0814 | 10.1458 | 10.1159 | -1.0221e-06 | 11.2413 | 11.0347 | 0 | 1.6167 | 0.56126
2022-05-29 09:57 |  | 0.0077057 | 0.48161 |  |  | 2.4077 |  | 4.2371 | 0.0055962 | 19.6422 | 0.00012808 | 9.8723 | 9.9045 | 9.8824 | 9.8714 | 9.9158 | 10.0989 | 10.0869 | 10.0865 | 10.1485 | 10.1187 | -1.0491e-06 | 11.2382 | 11.0343 | 0 | 1.6304 | 0.55697
2022-05-29 09:58 |  | 0.0076604 | 0.47877 |  |  | 2.3939 |  | 4.2249 | 0.0055801 | 19.6423 | 0.00012615 | 9.8735 | 9.9045 | 9.8833 | 9.8728 | 9.9171 | 10.1031 | 10.0877 | 10.0889 | 10.1497 | 10.1214 | -1.0439e-06 | 11.2425 | 11.028 | 0 | 1.6427 | 0.55318
2022-05-29 09:59 |  | 0.0077333 | 0.48333 |  |  | 2.4159 |  | 4.2444 | 0.0056057 | 19.6425 | 0.00013297 | 9.8733 | 9.9034 | 9.8812 | 9.8705 | 9.9138 | 10.0977 | 10.0826 | 10.0836 | 10.1456 | 10.1178 | -1.0545e-06 | 11.2406 | 11.0282 | 0 | 1.623 | 0.55928
2022-05-29 10:00 |  | 0.0076812 | 0.48008 |  |  | 2.4001 |  | 4.2304 | 0.0055873 | 19.6423 | 0.00012159 | 9.8747 | 9.9064 | 9.8836 | 9.8734 | 9.9179 | 10.0981 | 10.0835 | 10.0836 | 10.1485 | 10.1197 | -9.2223e-07 | 11.2437 | 11.0322 | 0 | 1.6371 | 0.55492
2022-05-29 10:01 |  | 0.0075877 | 0.47423 |  |  | 2.3718 |  | 4.2054 | 0.0055544 | 19.6424 | 0.00011395 | 9.8723 | 9.9049 | 9.882 | 9.8714 | 9.9161 | 10.107 | 10.0957 | 10.0956 | 10.1568 | 10.127 | -8.6909e-07 | 11.2414 | 11.0284 | 0 | 1.6627 | 0.54713
2022-05-29 10:02 |  | 0.0077462 | 0.48414 |  |  | 2.4202 |  | 4.2481 | 0.0056107 | 19.6425 | 0.00011078 | 9.8746 | 9.9042 | 9.8825 | 9.8732 | 9.9189 | 10.0954 | 10.0826 | 10.0853 | 10.1454 | 10.1173 | -7.8534e-07 | 11.241 | 11.0333 | 0 | 1.6196 | 0.56035
2022-05-29 10:03 |  | 0.0077994 | 0.48746 |  |  | 2.4355 |  | 4.2616 | 0.0056286 | 19.6429 | 0.00010599 | 9.8744 | 9.9054 | 9.8826 | 9.8722 | 9.9162 | 10.0866 | 10.0724 | 10.072 | 10.1373 | 10.1074 | -8.3057e-07 | 11.2398 | 11.0367 | 0 | 1.6055 | 0.56482
2022-05-29 10:04 |  | 0.0077642 | 0.48527 |  |  | 2.4252 |  | 4.2525 | 0.0056165 | 19.6429 | 0.00012276 | 9.8736 | 9.9048 | 9.8847 | 9.8708 | 9.9165 | 10.0921 | 10.0786 | 10.0787 | 10.1417 | 10.1115 | -5.4537e-07 | 11.2401 | 11.0379 | 0 | 1.6148 | 0.56187
2022-05-29 10:05 |  | 0.00779 | 0.48687 |  |  | 2.4331 |  | 4.2595 | 0.0056258 | 19.6429 | 0.00012631 | 9.8736 | 9.9054 | 9.8821 | 9.8706 | 9.9155 | 10.0895 | 10.0792 | 10.0788 | 10.1424 | 10.1103 | 2.6289e-07 | 11.2416 | 11.0455 | 0 | 1.608 | 0.56402
2022-05-29 10:06 |  | 0.0077257 | 0.48286 |  |  | 2.4135 |  | 4.2422 | 0.0056028 | 19.6434 | 0.00012013 | 9.8742 | 9.9054 | 9.8826 | 9.8718 | 9.916 | 10.0974 | 10.079 | 10.0797 | 10.143 | 10.1163 | 4.4661e-07 | 11.2435 | 11.0327 | 0 | 1.6251 | 0.55864
2022-05-29 10:07 |  | 0.0078304 | 0.4894 |  |  | 2.4453 |  | 4.2702 | 0.00564 | 19.6435 | 0.00011145 | 9.8709 | 9.9037 | 9.8816 | 9.8689 | 9.9131 | 10.0889 | 10.0753 | 10.076 | 10.1401 | 10.1099 | 3.4459e-07 | 11.244 | 11.0391 | 0 | 1.5974 | 0.56742
2022-05-29 10:08 |  | 0.0077081 | 0.48176 |  |  | 2.4085 |  | 4.2378 | 0.0055971 | 19.6434 | 0.000112 | 9.8725 | 9.903 | 9.8806 | 9.8719 | 9.914 | 10.1012 | 10.0885 | 10.0892 | 10.1492 | 10.1193 | 3.0882e-07 | 11.2457 | 11.0348 | 0 | 1.6298 | 0.55717
2022-05-29 10:09 |  | 0.0076728 | 0.47955 |  |  | 2.3976 |  | 4.2281 | 0.0055844 | 19.6439 | 0.00011477 | 9.8721 | 9.9044 | 9.8818 | 9.8712 | 9.9165 | 10.0998 | 10.0881 | 10.0884 | 10.1514 | 10.1198 | 2.6987e-07 | 11.247 | 11.0364 | 0 | 1.6393 | 0.55422
2022-05-29 10:10 |  | 0.0077394 | 0.48371 |  |  | 2.4183 |  | 4.2465 | 0.0056086 | 19.6442 | 0.00012387 | 9.873 | 9.9025 | 9.8814 | 9.8707 | 9.9138 | 10.1025 | 10.0867 | 10.0884 | 10.1501 | 10.1208 | 2.4172e-07 | 11.2459 | 11.0292 | 0 | 1.6214 | 0.55979
2022-05-29 10:11 |  | 0.0077697 | 0.48561 |  |  | 2.4276 |  | 4.2547 | 0.0056194 | 19.6445 | 0.00013257 | 9.8741 | 9.904 | 9.8816 | 9.8717 | 9.9161 | 10.0983 | 10.0847 | 10.0845 | 10.1485 | 10.1189 | 3.1383e-07 | 11.2447 | 11.0346 | 0 | 1.6133 | 0.56233
2022-05-29 10:12 |  | 0.0077477 | 0.48423 |  |  | 2.4207 |  | 4.2486 | 0.0056113 | 19.6446 | 0.00012192 | 9.8726 | 9.9051 | 9.8818 | 9.8717 | 9.9158 | 10.0992 | 10.0846 | 10.0846 | 10.1482 | 10.1178 | 1.4203e-07 | 11.2426 | 11.0313 | 0 | 1.6192 | 0.56048
2022-05-29 10:13 |  | 0.0077641 | 0.48526 |  |  | 2.4256 |  | 4.2529 | 0.005617 | 19.645 | 0.00013248 | 9.8735 | 9.9043 | 9.8815 | 9.8701 | 9.9153 | 10.0953 | 10.0842 | 10.0836 | 10.1464 | 10.118 | 1.6467e-07 | 11.2436 | 11.037 | 0 | 1.6148 | 0.56186
2022-05-29 10:14 |  | 0.0077955 | 0.48722 |  |  | 2.4351 |  | 4.2613 | 0.0056281 | 19.6455 | 0.00011444 | 9.873 | 9.9042 | 9.8826 | 9.8711 | 9.9172 | 10.0926 | 10.0808 | 10.0806 | 10.1442 | 10.1146 | 1.5031e-07 | 11.2443 | 11.039 | 0 | 1.6065 | 0.56448
2022-05-29 10:15 |  | 0.0078066 | 0.48791 |  |  | 2.4379 |  | 4.2638 | 0.0056314 | 19.6455 | 0.00013248 | 9.8729 | 9.9047 | 9.8839 | 9.87 | 9.9148 | 10.0867 | 10.0771 | 10.0755 | 10.1391 | 10.1085 | 1.9685e-08 | 11.2428 | 11.0468 | 0 | 1.6036 | 0.56542
2022-05-29 10:16 |  | 0.0078131 | 0.48832 |  |  | 2.4401 |  | 4.2657 | 0.0056338 | 19.646 | 0.00012026 | 9.8722 | 9.9036 | 9.8825 | 9.8708 | 9.9136 | 10.0909 | 10.0767 | 10.0779 | 10.1386 | 10.1115 | -6.7142e-08 | 11.2445 | 11.0369 | 0 | 1.6019 | 0.56596
2022-05-29 10:17 |  | 0.0077076 | 0.48172 |  |  | 2.4084 |  | 4.2378 | 0.0055969 | 19.6467 | 0.0001029 | 9.8716 | 9.9045 | 9.8817 | 9.8678 | 9.9144 | 10.1036 | 10.0888 | 10.0878 | 10.1503 | 10.1216 | -3.937e-08 | 11.2455 | 11.0304 | 0 | 1.6299 | 0.55712
2022-05-29 10:18 |  | 0.0077069 | 0.48168 |  |  | 2.4084 |  | 4.2377 | 0.0055969 | 19.647 | 0.00011769 | 9.8698 | 9.9001 | 9.8791 | 9.8694 | 9.9119 | 10.1063 | 10.0911 | 10.0925 | 10.1554 | 10.124 | -1.3356e-07 | 11.247 | 11.0228 | 0 | 1.6301 | 0.55707
2022-05-29 10:19 |  | 0.0076131 | 0.47582 |  |  | 2.3799 |  | 4.2126 | 0.0055637 | 19.6475 | 0.00011378 | 9.8741 | 9.9032 | 9.881 | 9.873 | 9.9161 | 10.1089 | 10.095 | 10.096 | 10.1579 | 10.128 | -4.1151e-09 | 11.2458 | 11.0229 | 0 | 1.6557 | 0.54924
2022-05-29 10:20 |  | 0.0075628 | 0.47268 |  |  | 2.3643 |  | 4.1988 | 0.0055455 | 19.6477 | 0.00012387 | 9.8736 | 9.9027 | 9.88 | 9.8728 | 9.9163 | 10.1091 | 10.0971 | 10.0964 | 10.1609 | 10.1306 | 2.0553e-07 | 11.2428 | 11.0201 | 0 | 1.6697 | 0.54506
2022-05-29 10:21 |  | 0.0076299 | 0.47687 |  |  | 2.3849 |  | 4.217 | 0.0055695 | 19.6484 | 0.0001201 | 9.8757 | 9.9077 | 9.8837 | 9.8752 | 9.9194 | 10.1009 | 10.0917 | 10.0905 | 10.1556 | 10.1208 | 4.6436e-07 | 11.2447 | 11.0375 | 0 | 1.6511 | 0.55064
2022-05-29 10:22 |  | 0.0075858 | 0.47411 |  |  | 2.3716 |  | 4.2053 | 0.005554 | 19.6488 | 0.00010615 | 9.8773 | 9.9074 | 9.8846 | 9.8744 | 9.9189 | 10.1109 | 10.0932 | 10.0931 | 10.156 | 10.129 | 5.6006e-07 | 11.2415 | 11.023 | 0 | 1.6633 | 0.54697
2022-05-29 10:23 |  | 0.0076263 | 0.47664 |  |  | 2.3839 |  | 4.2161 | 0.0055683 | 19.649 | 0.00012127 | 9.8782 | 9.9097 | 9.8858 | 9.8746 | 9.9212 | 10.1031 | 10.0888 | 10.0892 | 10.1535 | 10.1242 | 8.2041e-07 | 11.2417 | 11.0278 | 0 | 1.6521 | 0.55034
2022-05-29 10:24 |  | 0.0077453 | 0.48408 |  |  | 2.42 |  | 4.248 | 0.0056105 | 19.6497 | 0.00012359 | 9.8772 | 9.9074 | 9.884 | 9.8747 | 9.9176 | 10.0929 | 10.0827 | 10.0831 | 10.1481 | 10.1153 | 8.9255e-07 | 11.2417 | 11.0362 | 0 | 1.6198 | 0.56028
2022-05-29 10:25 |  | 0.007611 | 0.47569 |  |  | 2.379 |  | 4.2118 | 0.0055626 | 19.6502 | 0.00012582 | 9.8769 | 9.9064 | 9.8853 | 9.8745 | 9.9187 | 10.1035 | 10.0908 | 10.0905 | 10.1526 | 10.1231 | 1.0251e-06 | 11.2429 | 11.0312 | 0 | 1.6563 | 0.54907
2022-05-29 10:26 |  | 0.0076717 | 0.47948 |  |  | 2.3974 |  | 4.228 | 0.0055841 | 19.6508 | 0.00013407 | 9.8742 | 9.9062 | 9.8844 | 9.8727 | 9.9177 | 10.0996 | 10.0877 | 10.0872 | 10.1502 | 10.1191 | 1.133e-06 | 11.242 | 11.0374 | 0 | 1.6396 | 0.55413
2022-05-29 10:27 |  | 0.0077073 | 0.4817 |  |  | 2.4083 |  | 4.2377 | 0.0055968 | 19.6514 | 0.00013005 | 9.8774 | 9.908 | 9.8855 | 9.8746 | 9.9194 | 10.0989 | 10.0823 | 10.0823 | 10.1452 | 10.1181 | 1.2702e-06 | 11.2441 | 11.0351 | 0 | 1.63 | 0.5571
2022-05-29 10:28 |  | 0.007772 | 0.48575 |  |  | 2.4279 |  | 4.255 | 0.0056197 | 19.6521 | 0.00011477 | 9.8743 | 9.9072 | 9.8839 | 9.8736 | 9.9161 | 10.0939 | 10.0788 | 10.0805 | 10.1434 | 10.1151 | 1.325e-06 | 11.2434 | 11.0354 | 0 | 1.6127 | 0.56252
2022-05-29 10:29 |  | 0.0077212 | 0.48257 |  |  | 2.4124 |  | 4.2413 | 0.0056016 | 19.6524 | 0.00012575 | 9.8749 | 9.9062 | 9.8837 | 9.8725 | 9.9162 | 10.095 | 10.0837 | 10.0837 | 10.1483 | 10.1168 | 1.3877e-06 | 11.2434 | 11.0391 | 0 | 1.6263 | 0.55826
2022-05-29 10:30 |  | 0.0077624 | 0.48515 |  |  | 2.4254 |  | 4.2528 | 0.0056168 | 19.6532 | 0.00011103 | 9.8734 | 9.9041 | 9.8818 | 9.8712 | 9.9162 | 10.1005 | 10.0857 | 10.0866 | 10.1483 | 10.1195 | 1.3233e-06 | 11.2434 | 11.0328 | 0 | 1.6153 | 0.56171
2022-05-29 10:31 |  | 0.0077786 | 0.48616 |  |  | 2.43 |  | 4.2568 | 0.0056221 | 19.6535 | 0.00010263 | 9.8747 | 9.9041 | 9.8837 | 9.8721 | 9.9159 | 10.094 | 10.0803 | 10.0822 | 10.1441 | 10.1148 | 1.3201e-06 | 11.2451 | 11.0411 | 0 | 1.611 | 0.56307
2022-05-29 10:32 |  | 0.0077805 | 0.48628 |  |  | 2.4303 |  | 4.2571 | 0.0056225 | 19.654 | 0.00012273 | 9.8752 | 9.9048 | 9.885 | 9.8726 | 9.9172 | 10.0935 | 10.0769 | 10.0777 | 10.1411 | 10.1126 | 1.3237e-06 | 11.2457 | 11.0413 | 0 | 1.6105 | 0.56323
2022-05-29 10:33 |  | 0.0078216 | 0.48885 |  |  | 2.4426 |  | 4.2679 | 0.0056368 | 19.6545 | 0.00013557 | 9.8718 | 9.9042 | 9.882 | 9.8697 | 9.9144 | 10.0905 | 10.0745 | 10.0755 | 10.139 | 10.111 | 1.2865e-06 | 11.2448 | 11.0391 | 0 | 1.5997 | 0.56667
2022-05-29 10:34 |  | 0.0077534 | 0.48459 |  |  | 2.4224 |  | 4.2501 | 0.0056132 | 19.6555 | 0.00011444 | 9.8717 | 9.9037 | 9.8816 | 9.8681 | 9.9122 | 10.1003 | 10.0865 | 10.0855 | 10.1491 | 10.1179 | 1.2846e-06 | 11.2462 | 11.0328 | 0 | 1.6177 | 0.56096
2022-05-29 10:35 |  | 0.0076907 | 0.48067 |  |  | 2.4033 |  | 4.2333 | 0.005591 | 19.6561 | 0.00013021 | 9.8729 | 9.9021 | 9.8805 | 9.87 | 9.9151 | 10.1032 | 10.0907 | 10.0906 | 10.1528 | 10.1216 | 1.3091e-06 | 11.2483 | 11.0332 | 0 | 1.6345 | 0.55572
2022-05-29 10:36 |  | 0.0077038 | 0.48149 |  |  | 2.4074 |  | 4.2368 | 0.0055957 | 19.6568 | 0.00012392 | 9.8725 | 9.9034 | 9.882 | 9.8712 | 9.9157 | 10.1008 | 10.0887 | 10.0912 | 10.1509 | 10.1202 | 1.3155e-06 | 11.249 | 11.0392 | 0 | 1.6309 | 0.55681
2022-05-29 10:37 |  | 0.0077641 | 0.48526 |  |  | 2.4254 |  | 4.2527 | 0.0056167 | 19.6573 | 0.0001359 | 9.8748 | 9.9046 | 9.882 | 9.8724 | 9.9155 | 10.0956 | 10.0792 | 10.0793 | 10.1434 | 10.1156 | 5.9583e-07 | 11.2467 | 11.0336 | 0 | 1.6148 | 0.56185
2022-05-29 10:38 |  | 0.007787 | 0.48669 |  |  | 2.4328 |  | 4.2592 | 0.0056253 | 19.6583 | 0.00013834 | 9.8748 | 9.9045 | 9.8833 | 9.871 | 9.9138 | 10.0961 | 10.082 | 10.0825 | 10.1474 | 10.1165 | -1.3144e-07 | 11.2471 | 11.04 | 0 | 1.6088 | 0.56377
2022-05-29 10:39 |  | 0.0078212 | 0.48882 |  |  | 2.4424 |  | 4.2678 | 0.0056366 | 19.659 | 0.00011244 | 9.8721 | 9.9019 | 9.8807 | 9.8705 | 9.9145 | 10.0889 | 10.0759 | 10.0741 | 10.1415 | 10.1103 | -9.4562e-07 | 11.2477 | 11.0425 | 0 | 1.5998 | 0.56664
2022-05-29 10:40 |  | 0.0077945 | 0.48715 |  |  | 2.4352 |  | 4.2614 | 0.0056281 | 19.6596 | 0.00013021 | 9.87 | 9.9011 | 9.8811 | 9.8689 | 9.9112 | 10.1017 | 10.087 | 10.0861 | 10.1489 | 10.1204 | -1.0226e-06 | 11.247 | 11.031 | 0 | 1.6068 | 0.5644
2022-05-29 10:41 |  | 0.0077464 | 0.48415 |  |  | 2.4198 |  | 4.2478 | 0.0056102 | 19.6601 | 0.00012176 | 9.871 | 9.9011 | 9.8808 | 9.8695 | 9.912 | 10.0961 | 10.0839 | 10.0831 | 10.148 | 10.1161 | -9.4583e-07 | 11.2475 | 11.0409 | 0 | 1.6195 | 0.56037
2022-05-29 10:42 |  | 0.0078284 | 0.48928 |  |  | 2.4449 |  | 4.27 | 0.0056395 | 19.6611 | 0.00011867 | 9.8727 | 9.9018 | 9.8802 | 9.8699 | 9.9137 | 10.0922 | 10.0776 | 10.0783 | 10.1408 | 10.1132 | -8.1851e-07 | 11.2485 | 11.0405 | 0 | 1.5979 | 0.56725
2022-05-29 10:43 |  | 0.0076125 | 0.47578 |  |  | 2.3797 |  | 4.2124 | 0.0055636 | 19.6616 | 0.00012625 | 9.8721 | 9.9031 | 9.8812 | 9.87 | 9.9137 | 10.1136 | 10.0963 | 10.0961 | 10.1589 | 10.1307 | -6.8766e-07 | 11.2493 | 11.0225 | 0 | 1.6559 | 0.54919
2022-05-29 10:44 |  | 0.0076583 | 0.47864 |  |  | 2.3937 |  | 4.2246 | 0.0055799 | 19.6623 | 0.00012891 | 9.8694 | 9.8992 | 9.8793 | 9.8675 | 9.9107 | 10.1106 | 10.0961 | 10.0962 | 10.1593 | 10.1295 | -5.2027e-07 | 11.2476 | 11.0222 | 0 | 1.6433 | 0.55301
2022-05-29 10:45 |  | 0.0077311 | 0.48319 |  |  | 2.4157 |  | 4.2441 | 0.0056056 | 19.6629 | 0.00011525 | 9.873 | 9.9003 | 9.8782 | 9.872 | 9.9144 | 10.1007 | 10.0894 | 10.0878 | 10.1523 | 10.1219 | -2.2542e-07 | 11.2484 | 11.0339 | 0 | 1.6236 | 0.55909
2022-05-29 10:46 |  | 0.0078031 | 0.48769 |  |  | 2.4374 |  | 4.2634 | 0.0056308 | 19.6637 | 0.00012409 | 9.8758 | 9.9048 | 9.8832 | 9.8728 | 9.9172 | 10.0912 | 10.0783 | 10.078 | 10.1435 | 10.1134 | -4.635e-08 | 11.2482 | 11.0448 | 0 | 1.6045 | 0.56512
2022-05-29 10:47 |  | 0.0076978 | 0.48111 |  |  | 2.4058 |  | 4.2355 | 0.0055938 | 19.6639 | 0.00011785 | 9.8769 | 9.907 | 9.8846 | 9.8724 | 9.9165 | 10.1039 | 10.0891 | 10.0879 | 10.1498 | 10.1224 | 1.2065e-07 | 11.2509 | 11.0396 | 0 | 1.6326 | 0.5563
2022-05-29 10:48 |  | 0.0076958 | 0.48099 |  |  | 2.4048 |  | 4.2347 | 0.0055927 | 19.6638 | 0.00012459 | 9.8759 | 9.9068 | 9.8844 | 9.8703 | 9.9162 | 10.1002 | 10.086 | 10.0856 | 10.1491 | 10.1204 | 3.0777e-07 | 11.2508 | 11.0406 | 0 | 1.6331 | 0.55614
2022-05-29 10:49 |  | 0.0076909 | 0.48068 |  |  | 2.4034 |  | 4.2334 | 0.0055911 | 19.6636 | 0.00013509 | 9.8758 | 9.9051 | 9.8803 | 9.8706 | 9.9146 | 10.102 | 10.0882 | 10.0896 | 10.1517 | 10.1236 | 4.9148e-07 | 11.2513 | 11.0365 | 0 | 1.6344 | 0.55573
2022-05-29 10:50 |  | 0.0075551 | 0.47219 |  |  | 2.3622 |  | 4.1971 | 0.0055428 | 19.6641 | 0.00011627 | 9.8768 | 9.905 | 9.8831 | 9.8723 | 9.9154 | 10.1119 | 10.0991 | 10.0984 | 10.1592 | 10.1311 | 7.0521e-07 | 11.2508 | 11.0312 | 0 | 1.6718 | 0.54442
2022-05-29 10:51 |  | 0.0075765 | 0.47353 |  |  | 2.3691 |  | 4.2032 | 0.0055509 | 19.6641 | 0.00010144 | 9.8788 | 9.9072 | 9.883 | 9.8727 | 9.9163 | 10.1128 | 10.0976 | 10.0976 | 10.1602 | 10.1337 | 9.6688e-07 | 11.2496 | 11.0233 | 0 | 1.6658 | 0.5462
2022-05-29 10:52 |  | 0.0076214 | 0.47634 |  |  | 2.3822 |  | 4.2148 | 0.0055662 | 19.6642 | 0.00011062 | 9.8778 | 9.9055 | 9.8821 | 9.871 | 9.9153 | 10.1045 | 10.0925 | 10.0919 | 10.1552 | 10.1277 | 1.1836e-06 | 11.2477 | 11.0295 | 0 | 1.6534 | 0.54993
2022-05-29 10:53 |  | 0.0075949 | 0.47468 |  |  | 2.3741 |  | 4.2075 | 0.0055568 | 19.6642 | 0.00012143 | 9.8807 | 9.9076 | 9.8861 | 9.875 | 9.9199 | 10.1011 | 10.0887 | 10.0915 | 10.1527 | 10.125 | 1.3271e-06 | 11.2508 | 11.0354 | 0 | 1.6607 | 0.54773
2022-05-29 10:54 |  | 0.0076183 | 0.47614 |  |  | 2.3815 |  | 4.214 | 0.0055655 | 19.6643 | 0.00011883 | 9.8799 | 9.9089 | 9.8854 | 9.8755 | 9.9183 | 10.1021 | 10.0922 | 10.0922 | 10.1532 | 10.124 | 7.6114e-07 | 11.2497 | 11.0413 | 0 | 1.6543 | 0.54967
2022-05-29 10:55 |  | 0.0076048 | 0.4753 |  |  | 2.3774 |  | 4.2105 | 0.0055607 | 19.664 | 0.00011427 | 9.8778 | 9.9071 | 9.8844 | 9.874 | 9.9167 | 10.1097 | 10.092 | 10.0937 | 10.1545 | 10.1295 | 1.7544e-07 | 11.2477 | 11.029 | 0 | 1.658 | 0.54855
2022-05-29 10:56 |  | 0.0075618 | 0.47261 |  |  | 2.3642 |  | 4.1989 | 0.0055452 | 19.6642 | 0.00011574 | 9.8772 | 9.9067 | 9.8848 | 9.871 | 9.9176 | 10.1107 | 10.0962 | 10.0964 | 10.1587 | 10.1306 | -3.1326e-07 | 11.2485 | 11.0253 | 0 | 1.67 | 0.54497
2022-05-29 10:57 |  | 0.0076712 | 0.47945 |  |  | 2.3975 |  | 4.2282 | 0.005584 | 19.664 | 0.00011527 | 9.8746 | 9.9046 | 9.8829 | 9.8715 | 9.9154 | 10.1024 | 10.0891 | 10.0897 | 10.1537 | 10.1246 | -7.743e-07 | 11.2468 | 11.0305 | 0 | 1.6398 | 0.55409
2022-05-29 10:58 |  | 0.0076506 | 0.47817 |  |  | 2.3911 |  | 4.2227 | 0.0055765 | 19.6643 | 0.00013183 | 9.8804 | 9.9074 | 9.8844 | 9.8747 | 9.9175 | 10.0987 | 10.0891 | 10.0884 | 10.1502 | 10.1219 | -1.1212e-06 | 11.2461 | 11.0359 | 0 | 1.6454 | 0.55237
2022-05-29 10:59 |  | 0.0075695 | 0.47309 |  |  | 2.3668 |  | 4.2011 | 0.0055483 | 19.6637 | 0.00012566 | 9.8788 | 9.9075 | 9.8853 | 9.8748 | 9.9183 | 10.11 | 10.0968 | 10.0959 | 10.1571 | 10.1301 | -8.2147e-07 | 11.2441 | 11.0299 | 0 | 1.6678 | 0.54561
2022-05-29 11:00 |  | 0.0076225 | 0.47641 |  |  | 2.3824 |  | 4.2149 | 0.0055666 | 19.6635 | 0.0001206 | 9.8734 | 9.9055 | 9.8816 | 9.8718 | 9.917 | 10.1056 | 10.091 | 10.0916 | 10.1535 | 10.1264 | -6.3612e-07 | 11.2455 | 11.0263 | 0 | 1.6531 | 0.55002
2022-05-29 11:01 |  | 0.0076423 | 0.47764 |  |  | 2.3889 |  | 4.2205 | 0.0055741 | 19.6631 | 0.00011997 | 9.8781 | 9.9058 | 9.8842 | 9.8728 | 9.9173 | 10.1054 | 10.0919 | 10.0903 | 10.1538 | 10.1272 | -3.0818e-07 | 11.2439 | 11.0257 | 0 | 1.6477 | 0.55168
2022-05-29 11:02 |  | 0.0075804 | 0.47378 |  |  | 2.37 |  | 4.2038 | 0.0055521 | 19.6624 | 0.0001181 | 9.8785 | 9.9084 | 9.8843 | 9.8739 | 9.9197 | 10.1075 | 10.095 | 10.0935 | 10.1577 | 10.1274 | 2.5774e-08 | 11.2454 | 11.0295 | 0 | 1.6648 | 0.54652
2022-05-29 11:03 |  | 0.0076998 | 0.48123 |  |  | 2.4059 |  | 4.2356 | 0.0055939 | 19.6625 | 0.00013411 | 9.8783 | 9.9079 | 9.8847 | 9.8755 | 9.9187 | 10.0925 | 10.083 | 10.0827 | 10.1495 | 10.1167 | 2.3304e-07 | 11.2445 | 11.0398 | 0 | 1.632 | 0.55647
2022-05-29 11:04 |  | 0.007571 | 0.47319 |  |  | 2.3668 |  | 4.201 | 0.0055483 | 19.662 | 0.00012549 | 9.8789 | 9.9082 | 9.8853 | 9.8731 | 9.9172 | 10.1057 | 10.0931 | 10.0925 | 10.1536 | 10.127 | 4.1253e-07 | 11.2416 | 11.033 | 0 | 1.6674 | 0.54574
2022-05-29 11:05 |  | 0.0076547 | 0.47842 |  |  | 2.3925 |  | 4.2237 | 0.0055784 | 19.6616 | 0.00012758 | 9.8747 | 9.9054 | 9.8839 | 9.8713 | 9.9175 | 10.1058 | 10.0894 | 10.0898 | 10.1535 | 10.127 | 5.7807e-07 | 11.2426 | 11.0243 | 0 | 1.6443 | 0.55271
2022-05-29 11:06 |  | 0.0076438 | 0.47774 |  |  | 2.3889 |  | 4.2205 | 0.0055742 | 19.661 | 0.00011347 | 9.876 | 9.9056 | 9.8829 | 9.8724 | 9.918 | 10.1001 | 10.0889 | 10.0894 | 10.152 | 10.1228 | 6.9405e-07 | 11.2422 | 11.031 | 0 | 1.6472 | 0.5518
2022-05-29 11:07 |  | 0.0077045 | 0.48153 |  |  | 2.4076 |  | 4.237 | 0.0055962 | 19.6607 | 0.00013839 | 9.8748 | 9.906 | 9.8835 | 9.8733 | 9.918 | 10.0989 | 10.0879 | 10.0863 | 10.1505 | 10.1204 | 5.7807e-07 | 11.2408 | 11.032 | 0 | 1.6308 | 0.55687
2022-05-29 11:08 |  | 0.0075304 | 0.47065 |  |  | 2.3547 |  | 4.1902 | 0.0055344 | 19.6603 | 0.00012127 | 9.8758 | 9.9064 | 9.8849 | 9.8738 | 9.921 | 10.1134 | 10.0972 | 10.0972 | 10.1581 | 10.1325 | -7.8739e-08 | 11.2395 | 11.0214 | 0 | 1.6788 | 0.54237
2022-05-29 11:09 |  | 0.0076847 | 0.4803 |  |  | 2.4013 |  | 4.2313 | 0.0055889 | 19.6596 | 0.00010713 | 9.8752 | 9.9071 | 9.8851 | 9.8736 | 9.9185 | 10.0977 | 10.0831 | 10.0839 | 10.1489 | 10.1187 | -3.81e-07 | 11.239 | 11.0339 | 0 | 1.6361 | 0.55522
2022-05-29 11:10 |  | 0.007789 | 0.48681 |  |  | 2.4328 |  | 4.2591 | 0.0056255 | 19.6593 | 0.00012642 | 9.8754 | 9.9059 | 9.8836 | 9.873 | 9.9168 | 10.0898 | 10.0771 | 10.0749 | 10.1402 | 10.1102 | -4.2971e-07 | 11.2364 | 11.0307 | 0 | 1.6082 | 0.56394
2022-05-29 11:11 |  | 0.0077257 | 0.48286 |  |  | 2.4136 |  | 4.2421 | 0.0056032 | 19.6586 | 0.00012046 | 9.8751 | 9.9054 | 9.884 | 9.871 | 9.9154 | 10.0946 | 10.0832 | 10.0817 | 10.1456 | 10.1147 | -3.8862e-07 | 11.2364 | 11.034 | 0 | 1.6251 | 0.55864
2022-05-29 11:12 |  | 0.007787 | 0.48669 |  |  | 2.4328 |  | 4.2591 | 0.0056256 | 19.658 | 0.00012742 | 9.8737 | 9.9039 | 9.8837 | 9.8718 | 9.9159 | 10.0976 | 10.0839 | 10.0825 | 10.1451 | 10.117 | -3.5672e-07 | 11.2379 | 11.0304 | 0 | 1.6088 | 0.56377
2022-05-29 11:13 |  | 0.0075699 | 0.47312 |  |  | 2.3669 |  | 4.201 | 0.0055488 | 19.6577 | 0.00011314 | 9.8726 | 9.9043 | 9.8826 | 9.8704 | 9.914 | 10.1173 | 10.1007 | 10.1003 | 10.1608 | 10.1328 | -3.3549e-07 | 11.2403 | 11.0134 | 0 | 1.6677 | 0.54565
2022-05-29 11:14 |  | 0.0076745 | 0.47965 |  |  | 2.3988 |  | 4.2291 | 0.0055858 | 19.6568 | 0.00012127 | 9.8711 | 9.9018 | 9.8812 | 9.87 | 9.9145 | 10.1082 | 10.0934 | 10.0924 | 10.1587 | 10.1287 | -3.1369e-07 | 11.2374 | 11.0101 | 0 | 1.6389 | 0.55436
2022-05-29 11:15 |  | 0.0075216 | 0.4701 |  |  | 2.3525 |  | 4.1883 | 0.0055319 | 19.6566 | 0.00011694 | 9.8793 | 9.9083 | 9.8853 | 9.8758 | 9.9193 | 10.1123 | 10.1017 | 10.0999 | 10.1665 | 10.1347 | -4.0285e-08 | 11.24 | 11.0193 | 0 | 1.6813 | 0.54164
2022-05-29 11:16 |  | 0.0075054 | 0.46909 |  |  | 2.3473 |  | 4.1837 | 0.0055259 | 19.6561 | 0.00012159 | 9.8769 | 9.907 | 9.8841 | 9.8767 | 9.9208 | 10.1132 | 10.102 | 10.1004 | 10.1632 | 10.1348 | 1.2001e-07 | 11.2364 | 11.0173 | 0 | 1.6859 | 0.54029
2022-05-29 11:17 |  | 0.0075047 | 0.46904 |  |  | 2.3474 |  | 4.1838 | 0.005526 | 19.6553 | 0.00013573 | 9.8788 | 9.9107 | 9.8877 | 9.8777 | 9.9234 | 10.1153 | 10.0995 | 10.1001 | 10.164 | 10.1347 | 4.0545e-07 | 11.2363 | 11.0152 | 0 | 1.686 | 0.54023
2022-05-29 11:18 |  | 0.0075936 | 0.4746 |  |  | 2.3742 |  | 4.2074 | 0.0055573 | 19.6547 | 0.00011607 | 9.8794 | 9.9111 | 9.8886 | 9.8788 | 9.923 | 10.1057 | 10.0918 | 10.0908 | 10.1561 | 10.1257 | 6.2843e-07 | 11.2353 | 11.0199 | 0 | 1.6611 | 0.54762
2022-05-29 11:19 |  | 0.0075528 | 0.47205 |  |  | 2.3619 |  | 4.1966 | 0.0055429 | 19.6543 | 0.00012257 | 9.8793 | 9.9107 | 9.8876 | 9.8763 | 9.9224 | 10.1087 | 10.0974 | 10.096 | 10.1602 | 10.1305 | 7.0971e-07 | 11.2331 | 11.0172 | 0 | 1.6725 | 0.54423
2022-05-29 11:20 |  | 0.0074767 | 0.46729 |  |  | 2.3399 |  | 4.1771 | 0.0055173 | 19.6536 | 0.00011328 | 9.8802 | 9.9099 | 9.8896 | 9.879 | 9.9245 | 10.1264 | 10.1128 | 10.1103 | 10.1716 | 10.1431 | 5.536e-07 | 11.2344 | 11.0108 | 0 | 1.694 | 0.53791
2022-05-29 11:21 |  | 0.0074951 | 0.46844 |  |  | 2.3447 |  | 4.1814 | 0.0055228 | 19.6533 | 0.00012875 | 9.8818 | 9.9122 | 9.8895 | 9.8813 | 9.9246 | 10.1164 | 10.0995 | 10.1003 | 10.165 | 10.1361 | -4.2333e-10 | 11.234 | 11.0092 | 0 | 1.6888 | 0.53944
2022-05-29 11:22 |  | 0.0074795 | 0.46747 |  |  | 2.3399 |  | 4.1771 | 0.0055172 | 19.6526 | 0.00012777 | 9.8833 | 9.9148 | 9.8902 | 9.8812 | 9.9253 | 10.1123 | 10.1014 | 10.1006 | 10.1647 | 10.1332 | -4.6566e-07 | 11.2316 | 11.017 | 0 | 1.6932 | 0.53815
2022-05-29 11:23 |  | 0.007514 | 0.46962 |  |  | 2.3499 |  | 4.186 | 0.0055288 | 19.6521 | 0.00011943 | 9.8825 | 9.9146 | 9.8902 | 9.8809 | 9.9275 | 10.1054 | 10.0934 | 10.0936 | 10.1584 | 10.1272 | -2.4474e-07 | 11.2299 | 11.0241 | 0 | 1.6834 | 0.541
2022-05-29 11:24 |  | 0.0075073 | 0.46921 |  |  | 2.3472 |  | 4.1836 | 0.0055257 | 19.6518 | 0.00012013 | 9.8837 | 9.9155 | 9.8927 | 9.8812 | 9.9275 | 10.1018 | 10.0866 | 10.0877 | 10.1509 | 10.1206 | 4.8048e-08 | 11.2294 | 11.0277 | 0 | 1.6853 | 0.54045
2022-05-29 11:25 |  | 0.0075643 | 0.47277 |  |  | 2.3649 |  | 4.1992 | 0.0055464 | 19.6511 | 0.0001013 | 9.8823 | 9.9142 | 9.8926 | 9.8791 | 9.9243 | 10.1029 | 10.0883 | 10.0883 | 10.1506 | 10.1217 | 2.0771e-07 | 11.231 | 11.0248 | 0 | 1.6693 | 0.54518
2022-05-29 11:26 |  | 0.0076439 | 0.47774 |  |  | 2.3887 |  | 4.2203 | 0.0055741 | 19.651 | 0.00010713 | 9.8793 | 9.9111 | 9.8893 | 9.8767 | 9.9228 | 10.0965 | 10.0801 | 10.0815 | 10.147 | 10.1172 | 1.7399e-07 | 11.2312 | 11.0286 | 0 | 1.6472 | 0.55181
2022-05-29 11:27 |  | 0.0074822 | 0.46764 |  |  | 2.3397 |  | 4.177 | 0.005517 | 19.6504 | 0.00011893 | 9.8798 | 9.9109 | 9.888 | 9.8757 | 9.9217 | 10.1113 | 10.0957 | 10.0951 | 10.1586 | 10.1296 | -9.075e-08 | 11.232 | 11.0134 | 0 | 1.6925 | 0.53837
2022-05-29 11:28 |  | 0.0074856 | 0.46785 |  |  | 2.3422 |  | 4.1792 | 0.00552 | 19.6498 | 0.00011818 | 9.88 | 9.9113 | 9.8902 | 9.8791 | 9.9235 | 10.1186 | 10.1101 | 10.1083 | 10.1708 | 10.1356 | 5.0799e-08 | 11.2346 | 11.0193 | 0 | 1.6915 | 0.53865
2022-05-29 11:29 |  | 0.0075738 | 0.47336 |  |  | 2.3673 |  | 4.2014 | 0.0055492 | 19.6496 | 0.0001176 | 9.8795 | 9.908 | 9.8871 | 9.8791 | 9.9238 | 10.0995 | 10.0864 | 10.0868 | 10.1511 | 10.1203 | -6.9741e-08 | 11.231 | 11.0271 | 0 | 1.6666 | 0.54597
2022-05-29 11:30 |  | 0.0076035 | 0.47522 |  |  | 2.3765 |  | 4.2095 | 0.0055599 | 19.6489 | 0.00011769 | 9.8832 | 9.915 | 9.8912 | 9.8802 | 9.9254 | 10.0976 | 10.0806 | 10.0816 | 10.1445 | 10.1172 | -1.778e-08 | 11.2329 | 11.0281 | 0 | 1.6583 | 0.54844
2022-05-29 11:31 |  | 0.007771 | 0.48568 |  |  | 2.4275 |  | 4.2545 | 0.0056193 | 19.6487 | 0.00013374 | 9.8776 | 9.9108 | 9.8894 | 9.875 | 9.921 | 10.0864 | 10.0763 | 10.0753 | 10.1403 | 10.109 | -8.6635e-09 | 11.2302 | 11.038 | 0 | 1.613 | 0.56243
2022-05-29 11:32 |  | 0.0076442 | 0.47776 |  |  | 2.3887 |  | 4.2203 | 0.005574 | 19.6485 | 0.00011151 | 9.8787 | 9.9091 | 9.8895 | 9.8756 | 9.9208 | 10.0961 | 10.0832 | 10.0831 | 10.1448 | 10.1141 | 2.9633e-09 | 11.2347 | 11.0362 | 0 | 1.6471 | 0.55183
2022-05-29 11:33 |  | 0.0076925 | 0.48078 |  |  | 2.4034 |  | 4.2332 | 0.0055913 | 19.6482 | 0.00012224 | 9.8756 | 9.9067 | 9.8874 | 9.8734 | 9.9199 | 10.0965 | 10.0804 | 10.0817 | 10.1437 | 10.1139 | -7.5352e-08 | 11.2361 | 11.0312 | 0 | 1.634 | 0.55586
2022-05-29 11:34 |  | 0.0076719 | 0.47949 |  |  | 2.3974 |  | 4.2279 | 0.0055842 | 19.648 | 0.00013141 | 9.878 | 9.9097 | 9.8877 | 9.8756 | 9.9193 | 10.0958 | 10.0833 | 10.0832 | 10.1472 | 10.1164 | 2.7073e-08 | 11.2387 | 11.0348 | 0 | 1.6396 | 0.55414
2022-05-29 11:35 |  | 0.0077731 | 0.48582 |  |  | 2.4279 |  | 4.2548 | 0.0056197 | 19.6476 | 0.00011834 | 9.8773 | 9.9075 | 9.886 | 9.8742 | 9.9185 | 10.0871 | 10.076 | 10.0759 | 10.1382 | 10.1096 | -2.54e-09 | 11.2373 | 11.0424 | 0 | 1.6124 | 0.56261
2022-05-29 11:36 |  | 0.0077473 | 0.4842 |  |  | 2.4198 |  | 4.2478 | 0.0056104 | 19.6475 | 0.00010446 | 9.876 | 9.9061 | 9.8841 | 9.8724 | 9.9178 | 10.093 | 10.0756 | 10.0769 | 10.1398 | 10.1099 | -1.6157e-07 | 11.2379 | 11.033 | 0 | 1.6193 | 0.56044
2022-05-29 11:37 |  | 0.0077325 | 0.48328 |  |  | 2.4156 |  | 4.244 | 0.0056054 | 19.6474 | 0.00012663 | 9.8741 | 9.9059 | 9.8834 | 9.8714 | 9.916 | 10.0952 | 10.0808 | 10.081 | 10.1442 | 10.1144 | -2.667e-07 | 11.2383 | 11.0322 | 0 | 1.6232 | 0.55921
2022-05-29 11:38 |  | 0.0077248 | 0.4828 |  |  | 2.4131 |  | 4.2418 | 0.0056025 | 19.6469 | 0.00011282 | 9.8732 | 9.9034 | 9.8821 | 9.8719 | 9.9151 | 10.093 | 10.0831 | 10.0818 | 10.1461 | 10.1144 | -3.6279e-07 | 11.2403 | 11.0323 | 0 | 1.6253 | 0.55856
2022-05-29 11:39 |  | 0.0075385 | 0.47116 |  |  | 2.3571 |  | 4.1925 | 0.0055373 | 19.647 | 0.00013889 | 9.8736 | 9.9051 | 9.883 | 9.8723 | 9.9189 | 10.1137 | 10.1014 | 10.0997 | 10.1596 | 10.1306 | -3.1557e-07 | 11.2414 | 11.0213 | 0 | 1.6765 | 0.54304
2022-05-29 11:40 |  | 0.0076104 | 0.47565 |  |  | 2.3788 |  | 4.2116 | 0.0055625 | 19.647 | 0.00012354 | 9.8742 | 9.9047 | 9.8827 | 9.8722 | 9.9178 | 10.1077 | 10.091 | 10.0923 | 10.1556 | 10.1266 | -1.9431e-07 | 11.2387 | 11.0199 | 0 | 1.6565 | 0.54901
2022-05-29 11:41 |  | 0.0076754 | 0.47971 |  |  | 2.3984 |  | 4.2289 | 0.0055854 | 19.6467 | 0.000132 | 9.8766 | 9.9066 | 9.8836 | 9.8752 | 9.9207 | 10.0956 | 10.0843 | 10.0844 | 10.1487 | 10.1189 | -1.1536e-07 | 11.2404 | 11.0297 | 0 | 1.6386 | 0.55444
2022-05-29 11:42 |  | 0.0075734 | 0.47334 |  |  | 2.3672 |  | 4.2013 | 0.005549 | 19.6466 | 0.00012043 | 9.8768 | 9.9072 | 9.8855 | 9.8748 | 9.9205 | 10.1035 | 10.0899 | 10.09 | 10.1531 | 10.1214 | 3.8986e-08 | 11.2382 | 11.029 | 0 | 1.6667 | 0.54594
2022-05-29 11:43 |  | 0.0076439 | 0.47774 |  |  | 2.3886 |  | 4.2202 | 0.0055739 | 19.6469 | 0.00011769 | 9.8771 | 9.9085 | 9.8869 | 9.8751 | 9.9201 | 10.095 | 10.0842 | 10.0846 | 10.1465 | 10.1164 | 9.2286e-08 | 11.2381 | 11.0388 | 0 | 1.6472 | 0.55181
2022-05-29 11:44 |  | 0.0078127 | 0.48829 |  |  | 2.4399 |  | 4.2654 | 0.0056337 | 19.6467 | 0.00012575 | 9.8745 | 9.9065 | 9.8843 | 9.8727 | 9.9177 | 10.0891 | 10.0717 | 10.0738 | 10.1361 | 10.1082 | 4.7649e-09 | 11.2363 | 11.0351 | 0 | 1.602 | 0.56593
2022-05-29 11:45 |  | 0.0077714 | 0.48571 |  |  | 2.4278 |  | 4.2548 | 0.0056196 | 19.6466 | 0.00013102 | 9.8745 | 9.9075 | 9.8853 | 9.8727 | 9.9164 | 10.0939 | 10.0814 | 10.0808 | 10.1431 | 10.1132 | -9.0592e-08 | 11.2394 | 11.0359 | 0 | 1.6129 | 0.56246
2022-05-29 11:46 |  | 0.0077244 | 0.48277 |  |  | 2.4131 |  | 4.2418 | 0.0056024 | 19.6467 | 0.00013248 | 9.8727 | 9.905 | 9.8835 | 9.8724 | 9.9153 | 10.0967 | 10.0811 | 10.081 | 10.144 | 10.1152 | -2.0807e-07 | 11.2407 | 11.0311 | 0 | 1.6254 | 0.55853
2022-05-29 11:47 |  | 0.0077308 | 0.48318 |  |  | 2.4148 |  | 4.2433 | 0.0056044 | 19.6466 | 0.00013374 | 9.8759 | 9.9059 | 9.8833 | 9.8733 | 9.9172 | 10.0889 | 10.0801 | 10.0771 | 10.1429 | 10.1099 | -1.7414e-07 | 11.2427 | 11.0425 | 0 | 1.6237 | 0.55907
2022-05-29 11:48 |  | 0.0077074 | 0.48171 |  |  | 2.4082 |  | 4.2375 | 0.0055968 | 19.6468 | 0.00013151 | 9.8764 | 9.9061 | 9.885 | 9.8738 | 9.9195 | 10.098 | 10.0821 | 10.0825 | 10.1447 | 10.1174 | -1.615e-07 | 11.2426 | 11.0381 | 0 | 1.63 | 0.55711
2022-05-29 11:49 |  | 0.0078034 | 0.48772 |  |  | 2.4373 |  | 4.2632 | 0.0056307 | 19.647 | 0.00010513 | 9.8735 | 9.9045 | 9.8836 | 9.871 | 9.9173 | 10.0917 | 10.0767 | 10.077 | 10.1409 | 10.1131 | -2.6878e-07 | 11.2421 | 11.0375 | 0 | 1.6044 | 0.56515
2022-05-29 11:50 |  | 0.0078068 | 0.48792 |  |  | 2.4376 |  | 4.2634 | 0.005631 | 19.6473 | 0.00011558 | 9.8742 | 9.9043 | 9.8826 | 9.8722 | 9.917 | 10.084 | 10.0696 | 10.0721 | 10.134 | 10.1057 | -3.3803e-07 | 11.2431 | 11.043 | 0 | 1.6036 | 0.56543
2022-05-29 11:51 |  | 0.0077819 | 0.48637 |  |  | 2.4302 |  | 4.257 | 0.0056223 | 19.6472 | 0.00011834 | 9.8725 | 9.903 | 9.8817 | 9.8688 | 9.9137 | 10.0879 | 10.0773 | 10.0778 | 10.1412 | 10.1079 | -4.6227e-07 | 11.2428 | 11.0458 | 0 | 1.6101 | 0.56335
2022-05-29 11:52 |  | 0.0077623 | 0.48514 |  |  | 2.4248 |  | 4.2522 | 0.005616 | 19.6472 | 0.00011211 | 9.8711 | 9.9017 | 9.88 | 9.8692 | 9.9133 | 10.0994 | 10.0824 | 10.083 | 10.144 | 10.1165 | -5.5035e-07 | 11.2447 | 11.034 | 0 | 1.6153 | 0.5617
2022-05-29 11:53 |  | 0.0077973 | 0.48733 |  |  | 2.4351 |  | 4.2612 | 0.0056281 | 19.6474 | 0.00011347 | 9.8704 | 9.9009 | 9.8802 | 9.8678 | 9.913 | 10.0928 | 10.0772 | 10.0786 | 10.1415 | 10.1123 | -5.9859e-07 | 11.2461 | 11.0333 | 0 | 1.606 | 0.56464
2022-05-29 11:54 |  | 0.0077812 | 0.48632 |  |  | 2.4301 |  | 4.2569 | 0.0056223 | 19.6476 | 0.00012761 | 9.8708 | 9.9009 | 9.8813 | 9.8673 | 9.9127 | 10.091 | 10.0806 | 10.08 | 10.1441 | 10.1111 | -6.5362e-07 | 11.245 | 11.0401 | 0 | 1.6103 | 0.56329
2022-05-29 11:55 |  | 0.0077127 | 0.48204 |  |  | 2.4097 |  | 4.2388 | 0.0055984 | 19.6481 | 0.00012226 | 9.8705 | 9.9012 | 9.8803 | 9.8708 | 9.914 | 10.1006 | 10.0864 | 10.0863 | 10.1494 | 10.1182 | -7.6239e-07 | 11.2455 | 11.034 | 0 | 1.6286 | 0.55755
2022-05-29 11:56 |  | 0.0077806 | 0.48629 |  |  | 2.4301 |  | 4.2569 | 0.0056223 | 19.6481 | 0.00012549 | 9.8713 | 9.9025 | 9.882 | 9.8696 | 9.9147 | 10.0924 | 10.0793 | 10.0793 | 10.1425 | 10.1121 | -7.1119e-07 | 11.2468 | 11.0417 | 0 | 1.6104 | 0.56324
2022-05-29 11:57 |  | 0.0077558 | 0.48474 |  |  | 2.4228 |  | 4.2504 | 0.0056137 | 19.6484 | 0.00012257 | 9.8723 | 9.9042 | 9.8818 | 9.8702 | 9.9151 | 10.0971 | 10.0802 | 10.0803 | 10.1445 | 10.1158 | -7.1797e-07 | 11.2468 | 11.0319 | 0 | 1.617 | 0.56116
2022-05-29 11:58 |  | 0.0077621 | 0.48513 |  |  | 2.4247 |  | 4.2521 | 0.005616 | 19.6486 | 0.00012309 | 9.8716 | 9.9044 | 9.8824 | 9.8684 | 9.9147 | 10.0947 | 10.0815 | 10.0802 | 10.1463 | 10.116 | -7.5697e-07 | 11.2462 | 11.0335 | 0 | 1.6153 | 0.56169
2022-05-29 11:59 |  | 0.0075938 | 0.47461 |  |  | 2.3738 |  | 4.2072 | 0.0055566 | 19.6488 | 0.00011054 | 9.8727 | 9.903 | 9.8819 | 9.8718 | 9.915 | 10.1075 | 10.0956 | 10.0963 | 10.1584 | 10.1271 | -6.2102e-07 | 11.2467 | 11.0293 | 0 | 1.661 | 0.54763
2022-05-29 12:00 |  | 0.0076129 | 0.47581 |  |  | 2.3795 |  | 4.2123 | 0.0055633 | 19.6493 | 0.00012525 | 9.8715 | 9.9028 | 9.8818 | 9.8691 | 9.9152 | 10.1101 | 10.0936 | 10.0939 | 10.1557 | 10.1276 | -6.346e-07 | 11.2455 | 11.0239 | 0 | 1.6558 | 0.54922
2022-05-29 12:01 |  | 0.0077471 | 0.48419 |  |  | 2.4203 |  | 4.2483 | 0.0056109 | 19.6496 | 0.00012712 | 9.875 | 9.9058 | 9.8823 | 9.8721 | 9.9169 | 10.0953 | 10.0816 | 10.0812 | 10.1469 | 10.1169 | -3.9581e-07 | 11.2439 | 11.0328 | 0 | 1.6193 | 0.56043
2022-05-29 12:02 |  | 0.0077049 | 0.48155 |  |  | 2.4071 |  | 4.2366 | 0.0055955 | 19.6499 | 0.00012625 | 9.874 | 9.9028 | 9.8819 | 9.8723 | 9.9154 | 10.0948 | 10.0839 | 10.0835 | 10.1485 | 10.117 | -4.3296e-07 | 11.2413 | 11.0373 | 0 | 1.6307 | 0.5569
2022-05-29 12:03 |  | 0.0077066 | 0.48166 |  |  | 2.4081 |  | 4.2374 | 0.0055966 | 19.6503 | 0.00013232 | 9.8737 | 9.9042 | 9.8819 | 9.8712 | 9.9163 | 10.1017 | 10.0872 | 10.0856 | 10.1487 | 10.1198 | -3.6808e-07 | 11.243 | 11.0322 | 0 | 1.6302 | 0.55704
2022-05-29 12:04 |  | 0.0077209 | 0.48255 |  |  | 2.4122 |  | 4.241 | 0.0056013 | 19.6506 | 0.00011045 | 9.8733 | 9.9048 | 9.8812 | 9.8705 | 9.9146 | 10.0981 | 10.0839 | 10.0842 | 10.147 | 10.1176 | -3.3679e-07 | 11.2417 | 11.0319 | 0 | 1.6264 | 0.55823
2022-05-29 12:05 |  | 0.007764 | 0.48525 |  |  | 2.4252 |  | 4.2526 | 0.0056165 | 19.6511 | 0.00012826 | 9.8746 | 9.9048 | 9.8814 | 9.8715 | 9.9155 | 10.0941 | 10.0779 | 10.0781 | 10.1439 | 10.1144 | -2.7622e-07 | 11.2439 | 11.0356 | 0 | 1.6148 | 0.56185
2022-05-29 12:06 |  | 0.0077395 | 0.48372 |  |  | 2.4179 |  | 4.2461 | 0.005608 | 19.6516 | 0.00011298 | 9.8747 | 9.9051 | 9.8828 | 9.8709 | 9.9164 | 10.0931 | 10.0836 | 10.0825 | 10.1464 | 10.1137 | -2.2648e-07 | 11.2441 | 11.0416 | 0 | 1.6214 | 0.5598
2022-05-29 12:07 |  | 0.0076049 | 0.47531 |  |  | 2.377 |  | 4.21 | 0.0055604 | 19.6517 | 0.00012093 | 9.8734 | 9.9041 | 9.8832 | 9.8707 | 9.9153 | 10.1089 | 10.0936 | 10.0923 | 10.1535 | 10.1254 | -2.194e-07 | 11.244 | 11.0261 | 0 | 1.658 | 0.54856
2022-05-29 12:08 |  | 0.0077061 | 0.48163 |  |  | 2.408 |  | 4.2374 | 0.0055965 | 19.6519 | 0.00012241 | 9.874 | 9.9044 | 9.8832 | 9.8712 | 9.9151 | 10.1004 | 10.0877 | 10.0855 | 10.1505 | 10.1215 | -4.4026e-08 | 11.2456 | 11.0297 | 0 | 1.6303 | 0.557
2022-05-29 12:09 |  | 0.0076871 | 0.48045 |  |  | 2.4021 |  | 4.2322 | 0.0055896 | 19.6528 | 0.00012126 | 9.8747 | 9.9063 | 9.884 | 9.8737 | 9.9161 | 10.0993 | 10.0858 | 10.0852 | 10.1495 | 10.119 | 7.8404e-08 | 11.2474 | 11.0367 | 0 | 1.6355 | 0.55542
2022-05-29 12:10 |  | 0.0076427 | 0.47767 |  |  | 2.3884 |  | 4.2201 | 0.0055736 | 19.653 | 0.00012615 | 9.8742 | 9.9047 | 9.8818 | 9.8724 | 9.9167 | 10.1013 | 10.088 | 10.089 | 10.1513 | 10.122 | 1.7293e-07 | 11.2448 | 11.0351 | 0 | 1.6476 | 0.55171
2022-05-29 12:11 |  | 0.0077544 | 0.48465 |  |  | 2.4221 |  | 4.2499 | 0.0056129 | 19.6535 | 0.00012259 | 9.8722 | 9.9033 | 9.883 | 9.8706 | 9.9157 | 10.0915 | 10.0795 | 10.0811 | 10.1437 | 10.113 | 2.2677e-07 | 11.244 | 11.0415 | 0 | 1.6174 | 0.56104
2022-05-29 12:12 |  | 0.0077713 | 0.48571 |  |  | 2.4276 |  | 4.2547 | 0.0056193 | 19.654 | 0.00012549 | 9.8739 | 9.9052 | 9.8831 | 9.8714 | 9.9159 | 10.0952 | 10.0792 | 10.0806 | 10.1438 | 10.1137 | 2.9675e-07 | 11.2452 | 11.0355 | 0 | 1.6129 | 0.56246
2022-05-29 12:13 |  | 0.0077941 | 0.48713 |  |  | 2.4346 |  | 4.2609 | 0.0056275 | 19.6549 | 0.0001181 | 9.8719 | 9.9027 | 9.8828 | 9.8694 | 9.9149 | 10.0958 | 10.0807 | 10.0799 | 10.144 | 10.1149 | 2.8741e-07 | 11.2436 | 11.0337 | 0 | 1.6069 | 0.56437
2022-05-29 12:14 |  | 0.0077638 | 0.48524 |  |  | 2.425 |  | 4.2524 | 0.0056163 | 19.655 | 0.00011542 | 9.872 | 9.9019 | 9.8807 | 9.8691 | 9.9135 | 10.0926 | 10.0817 | 10.082 | 10.1463 | 10.1129 | 2.9252e-07 | 11.2455 | 11.0396 | 0 | 1.6149 | 0.56183
2022-05-29 12:15 |  | 0.0076573 | 0.47858 |  |  | 2.3932 |  | 4.2243 | 0.0055791 | 19.6556 | 0.0001107 | 9.8711 | 9.9042 | 9.8812 | 9.8711 | 9.9159 | 10.1076 | 10.0902 | 10.0916 | 10.1529 | 10.125 | 3.5856e-07 | 11.2468 | 11.0312 | 0 | 1.6436 | 0.55292
2022-05-29 12:16 |  | 0.0077036 | 0.48148 |  |  | 2.4069 |  | 4.2365 | 0.0055952 | 19.6562 | 0.00012243 | 9.8732 | 9.9039 | 9.8825 | 9.8711 | 9.9152 | 10.1013 | 10.0822 | 10.0835 | 10.1482 | 10.1204 | 4.1866e-07 | 11.2467 | 11.0292 | 0 | 1.631 | 0.55679
2022-05-29 12:17 |  | 0.00765 | 0.47813 |  |  | 2.3907 |  | 4.2222 | 0.0055763 | 19.6569 | 0.00012582 | 9.8736 | 9.9029 | 9.8818 | 9.87 | 9.9143 | 10.1027 | 10.0917 | 10.0895 | 10.1543 | 10.1232 | 5.789e-07 | 11.2462 | 11.0322 | 0 | 1.6456 | 0.55232
2022-05-29 12:18 |  | 0.0077149 | 0.48218 |  |  | 2.4103 |  | 4.2394 | 0.0055991 | 19.6574 | 0.00014403 | 9.8729 | 9.9031 | 9.8807 | 9.8714 | 9.9161 | 10.0955 | 10.0847 | 10.0857 | 10.1479 | 10.1163 | 7.2558e-07 | 11.2456 | 11.0398 | 0 | 1.628 | 0.55774
2022-05-29 12:19 |  | 0.0077616 | 0.4851 |  |  | 2.4245 |  | 4.252 | 0.0056157 | 19.658 | 0.00011511 | 9.8734 | 9.9028 | 9.882 | 9.8708 | 9.9145 | 10.095 | 10.0795 | 10.081 | 10.1437 | 10.1159 | 7.7473e-07 | 11.2434 | 11.0364 | 0 | 1.6155 | 0.56164
2022-05-29 12:20 |  | 0.0078123 | 0.48827 |  |  | 2.4397 |  | 4.2654 | 0.0056334 | 19.6586 | 0.00011704 | 9.8735 | 9.9035 | 9.8832 | 9.869 | 9.9148 | 10.0902 | 10.0752 | 10.0757 | 10.1397 | 10.1089 | 7.7215e-07 | 11.2443 | 11.0416 | 0 | 1.6021 | 0.56589
2022-05-29 12:21 |  | 0.0077779 | 0.48612 |  |  | 2.4296 |  | 4.2564 | 0.0056216 | 19.6592 | 0.00012475 | 9.872 | 9.9011 | 9.8807 | 9.8675 | 9.9121 | 10.0974 | 10.0829 | 10.0817 | 10.1456 | 10.1174 | 7.2058e-07 | 11.244 | 11.0342 | 0 | 1.6112 | 0.56301
2022-05-29 12:22 |  | 0.0077951 | 0.48719 |  |  | 2.4348 |  | 4.2611 | 0.0056277 | 19.6597 | 0.00011217 | 9.8707 | 9.9021 | 9.881 | 9.8687 | 9.9135 | 10.0943 | 10.0813 | 10.0817 | 10.1457 | 10.1147 | 7.4844e-07 | 11.248 | 11.0394 | 0 | 1.6066 | 0.56445
2022-05-29 12:23 |  | 0.0078112 | 0.4882 |  |  | 2.4397 |  | 4.2654 | 0.0056334 | 19.6602 | 0.00012436 | 9.8729 | 9.9021 | 9.8801 | 9.8718 | 9.9143 | 10.0923 | 10.0791 | 10.0796 | 10.1424 | 10.1139 | 7.4167e-07 | 11.2485 | 11.0398 | 0 | 1.6024 | 0.5658
2022-05-29 12:24 |  | 0.0076861 | 0.48038 |  |  | 2.4019 |  | 4.232 | 0.0055893 | 19.661 | 0.00011893 | 9.8722 | 9.9026 | 9.8817 | 9.8692 | 9.9121 | 10.1045 | 10.0916 | 10.0908 | 10.1537 | 10.1224 | 8.5162e-07 | 11.247 | 11.0348 | 0 | 1.6357 | 0.55533
2022-05-29 12:25 |  | 0.0077052 | 0.48158 |  |  | 2.4078 |  | 4.2373 | 0.0055963 | 19.6619 | 0.00012306 | 9.8704 | 9.9018 | 9.8791 | 9.8681 | 9.9122 | 10.1085 | 10.09 | 10.0899 | 10.153 | 10.1257 | 8.5576e-07 | 11.2467 | 11.0221 | 0 | 1.6306 | 0.55693
2022-05-29 12:26 |  | 0.0076608 | 0.4788 |  |  | 2.3944 |  | 4.2254 | 0.0055805 | 19.6627 | 0.00012209 | 9.8738 | 9.9037 | 9.882 | 9.8719 | 9.9159 | 10.1042 | 10.0918 | 10.0915 | 10.1561 | 10.1243 | 1.0312e-06 | 11.2489 | 11.0314 | 0 | 1.6426 | 0.55322
2022-05-29 12:27 |  | 0.0077938 | 0.48711 |  |  | 2.4348 |  | 4.2611 | 0.0056277 | 19.663 | 0.00011574 | 9.8733 | 9.9035 | 9.8824 | 9.8732 | 9.9162 | 10.0945 | 10.0817 | 10.0809 | 10.1477 | 10.1154 | 1.1815e-06 | 11.2485 | 11.0389 | 0 | 1.607 | 0.56434
2022-05-29 12:28 |  | 0.0076816 | 0.4801 |  |  | 2.4005 |  | 4.2308 | 0.0055876 | 19.6637 | 0.00012257 | 9.8743 | 9.9053 | 9.8822 | 9.8714 | 9.9153 | 10.1021 | 10.0901 | 10.0872 | 10.1501 | 10.1206 | 8.3629e-07 | 11.2463 | 11.035 | 0 | 1.637 | 0.55495
2022-05-29 12:29 |  | 0.0076774 | 0.47984 |  |  | 2.3994 |  | 4.2298 | 0.0055864 | 19.6645 | 0.00013191 | 9.873 | 9.9031 | 9.8832 | 9.8705 | 9.9159 | 10.1065 | 10.0906 | 10.0886 | 10.1532 | 10.1232 | 1.5962e-07 | 11.2481 | 11.0318 | 0 | 1.6381 | 0.5546
2022-05-29 12:30 |  | 0.0077216 | 0.4826 |  |  | 2.4128 |  | 4.2416 | 0.0056022 | 19.6649 | 0.0001133 | 9.8736 | 9.9049 | 9.8831 | 9.8729 | 9.9161 | 10.0998 | 10.086 | 10.0843 | 10.1504 | 10.1204 | -4.0513e-07 | 11.2483 | 11.0365 | 0 | 1.6262 | 0.5583
2022-05-29 12:31 |  | 0.0076783 | 0.4799 |  |  | 2.3996 |  | 4.2298 | 0.0055867 | 19.6656 | 0.00010596 | 9.8746 | 9.905 | 9.8819 | 9.8725 | 9.9157 | 10.1023 | 10.0883 | 10.0882 | 10.1516 | 10.1229 | -7.0001e-07 | 11.2474 | 11.0343 | 0 | 1.6378 | 0.55468
2022-05-29 12:32 |  | 0.0078286 | 0.48929 |  |  | 2.4447 |  | 4.2697 | 0.0056393 | 19.6659 | 0.00011282 | 9.871 | 9.9027 | 9.8808 | 9.8687 | 9.9132 | 10.0885 | 10.0753 | 10.0762 | 10.1411 | 10.111 | -5.0588e-07 | 11.2469 | 11.0402 | 0 | 1.5978 | 0.56727
2022-05-29 12:33 |  | 0.0075848 | 0.47405 |  |  | 2.3711 |  | 4.2049 | 0.0055535 | 19.6666 | 0.00012046 | 9.8718 | 9.9032 | 9.8806 | 9.8693 | 9.9118 | 10.1119 | 10.1009 | 10.0972 | 10.1601 | 10.1308 | -3.5327e-07 | 11.2487 | 11.0275 | 0 | 1.6635 | 0.54689
2022-05-29 12:34 |  | 0.0075615 | 0.4726 |  |  | 2.3643 |  | 4.1989 | 0.0055455 | 19.6668 | 0.00013091 | 9.8741 | 9.9028 | 9.8825 | 9.8699 | 9.9159 | 10.1148 | 10.1009 | 10.1001 | 10.1619 | 10.1347 | 8.8801e-09 | 11.2513 | 11.0267 | 0 | 1.67 | 0.54495
2022-05-29 12:35 |  | 0.0075754 | 0.47346 |  |  | 2.3686 |  | 4.2027 | 0.0055503 | 19.6669 | 0.00013086 | 9.8763 | 9.9054 | 9.8817 | 9.8723 | 9.9163 | 10.1118 | 10.0978 | 10.0979 | 10.1607 | 10.1337 | 3.6597e-07 | 11.2518 | 11.0236 | 0 | 1.6662 | 0.5461
2022-05-29 12:36 |  | 0.0075867 | 0.47417 |  |  | 2.3718 |  | 4.2056 | 0.005554 | 19.6673 | 0.00011477 | 9.8786 | 9.9087 | 9.8833 | 9.8738 | 9.919 | 10.1033 | 10.0932 | 10.0939 | 10.1574 | 10.1279 | 7.4203e-07 | 11.2507 | 11.0352 | 0 | 1.663 | 0.54704
2022-05-29 12:37 |  | 0.0075033 | 0.46895 |  |  | 2.3465 |  | 4.1833 | 0.0055244 | 19.6674 | 0.00012046 | 9.879 | 9.9091 | 9.8846 | 9.8759 | 9.9185 | 10.1115 | 10.1001 | 10.0998 | 10.1604 | 10.1339 | 5.8398e-07 | 11.2492 | 11.0269 | 0 | 1.6865 | 0.54011
2022-05-29 12:38 |  | 0.0076654 | 0.47908 |  |  | 2.3956 |  | 4.2265 | 0.0055818 | 19.6672 | 0.00011932 | 9.877 | 9.9051 | 9.8832 | 9.8723 | 9.918 | 10.0989 | 10.0893 | 10.0893 | 10.1514 | 10.122 | 1.2573e-07 | 11.2471 | 11.039 | 0 | 1.6414 | 0.5536
2022-05-29 12:39 |  | 0.0075956 | 0.47472 |  |  | 2.3744 |  | 4.2078 | 0.0055572 | 19.667 | 0.00011012 | 9.8788 | 9.9074 | 9.8851 | 9.8744 | 9.9184 | 10.1077 | 10.0903 | 10.0903 | 10.1518 | 10.1277 | -4.4032e-07 | 11.2468 | 11.0278 | 0 | 1.6605 | 0.54778
2022-05-29 12:40 |  | 0.0076896 | 0.4806 |  |  | 2.403 |  | 4.233 | 0.0055905 | 19.6676 | 0.00012338 | 9.8749 | 9.906 | 9.884 | 9.8717 | 9.9152 | 10.1009 | 10.0879 | 10.0858 | 10.1497 | 10.1221 | -4.138e-07 | 11.2443 | 11.0314 | 0 | 1.6348 | 0.55563
2022-05-29 12:41 |  | 0.0075962 | 0.47476 |  |  | 2.3745 |  | 4.2078 | 0.0055575 | 19.6675 | 0.00012758 | 9.8745 | 9.9053 | 9.8829 | 9.8732 | 9.9183 | 10.1039 | 10.0953 | 10.0929 | 10.1574 | 10.1263 | -1.0396e-07 | 11.2455 | 11.0346 | 0 | 1.6604 | 0.54784
2022-05-29 12:42 |  | 0.0077218 | 0.48261 |  |  | 2.4129 |  | 4.2417 | 0.0056021 | 19.668 | 0.00013557 | 9.876 | 9.9046 | 9.8828 | 9.8738 | 9.9183 | 10.0974 | 10.0856 | 10.086 | 10.1473 | 10.1202 | 1.4838e-07 | 11.2472 | 11.0386 | 0 | 1.6261 | 0.55831
2022-05-29 12:43 |  | 0.0077607 | 0.48504 |  |  | 2.4248 |  | 4.2521 | 0.0056161 | 19.6673 | 0.00011544 | 9.876 | 9.9067 | 9.8844 | 9.8725 | 9.9175 | 10.0954 | 10.083 | 10.0828 | 10.1458 | 10.1178 | 2.8373e-07 | 11.2473 | 11.0418 | 0 | 1.6157 | 0.56157
2022-05-29 12:44 |  | 0.0078132 | 0.48832 |  |  | 2.4399 |  | 4.2656 | 0.0056337 | 19.6674 | 0.00012354 | 9.8721 | 9.9038 | 9.8822 | 9.8701 | 9.9147 | 10.0898 | 10.0747 | 10.0739 | 10.1384 | 10.1109 | -4.0851e-08 | 11.2467 | 11.0439 | 0 | 1.6019 | 0.56597
2022-05-29 12:45 |  | 0.0077695 | 0.4856 |  |  | 2.4272 |  | 4.2543 | 0.005619 | 19.6676 | 0.00013523 | 9.874 | 9.9038 | 9.8828 | 9.8691 | 9.9153 | 10.0953 | 10.0834 | 10.0817 | 10.1466 | 10.1174 | -7.0174e-08 | 11.248 | 11.0411 | 0 | 1.6134 | 0.56231
2022-05-29 12:46 |  | 0.0076741 | 0.47963 |  |  | 2.3984 |  | 4.2288 | 0.0055854 | 19.6676 | 0.00010518 | 9.8711 | 9.9018 | 9.8793 | 9.8682 | 9.9152 | 10.1054 | 10.0949 | 10.0938 | 10.1549 | 10.1247 | -5.7149e-08 | 11.2456 | 11.0349 | 0 | 1.639 | 0.55432
2022-05-29 12:47 |  | 0.0077703 | 0.48564 |  |  | 2.4273 |  | 4.2543 | 0.0056192 | 19.6676 | 0.00012342 | 9.8728 | 9.9022 | 9.8818 | 9.8706 | 9.9153 | 10.0956 | 10.0818 | 10.0811 | 10.145 | 10.1178 | 4.0935e-08 | 11.2464 | 11.0334 | 0 | 1.6132 | 0.56237
2022-05-29 12:48 |  | 0.0076188 | 0.47618 |  |  | 2.3812 |  | 4.2136 | 0.0055655 | 19.6676 | 0.00013167 | 9.8741 | 9.9042 | 9.8806 | 9.8699 | 9.9138 | 10.1091 | 10.0924 | 10.0923 | 10.1533 | 10.1257 | 2.6035e-08 | 11.244 | 11.0219 | 0 | 1.6541 | 0.54972
2022-05-29 12:49 |  | 0.007731 | 0.48319 |  |  | 2.4156 |  | 4.2439 | 0.0056055 | 19.6674 | 0.00012013 | 9.8719 | 9.9026 | 9.8821 | 9.8692 | 9.9139 | 10.099 | 10.0894 | 10.0869 | 10.1512 | 10.1193 | 7.0061e-08 | 11.2424 | 11.0302 | 0 | 1.6236 | 0.55908
2022-05-29 12:50 |  | 0.007778 | 0.48613 |  |  | 2.4299 |  | 4.2565 | 0.0056222 | 19.6675 | 0.00011577 | 9.8736 | 9.9025 | 9.8805 | 9.8714 | 9.9147 | 10.0959 | 10.0844 | 10.0822 | 10.1468 | 10.1168 | -1.0591e-07 | 11.2427 | 11.0297 | 0 | 1.6111 | 0.56302
2022-05-29 12:51 |  | 0.0078021 | 0.48763 |  |  | 2.4375 |  | 4.2633 | 0.0056311 | 19.6674 | 0.00011997 | 9.8739 | 9.9021 | 9.8825 | 9.8697 | 9.9131 | 10.0978 | 10.085 | 10.0821 | 10.1496 | 10.1185 | -1.1578e-07 | 11.2409 | 11.0285 | 0 | 1.6048 | 0.56504
2022-05-29 12:52 |  | 0.0075792 | 0.4737 |  |  | 2.3696 |  | 4.2034 | 0.0055519 | 19.6673 | 0.00011012 | 9.8714 | 9.9025 | 9.882 | 9.8683 | 9.9124 | 10.1168 | 10.1007 | 10.0979 | 10.1615 | 10.1341 | -2.8156e-08 | 11.2388 | 11.0148 | 0 | 1.6651 | 0.54642
2022-05-29 12:53 |  | 0.0076821 | 0.48013 |  |  | 2.4008 |  | 4.2309 | 0.0055882 | 19.6669 | 0.00010322 | 9.8726 | 9.9031 | 9.8818 | 9.872 | 9.9147 | 10.1033 | 10.0899 | 10.089 | 10.1544 | 10.1236 | 1.5684e-07 | 11.2424 | 11.024 | 0 | 1.6368 | 0.555
2022-05-29 12:54 |  | 0.0076009 | 0.47506 |  |  | 2.3763 |  | 4.2093 | 0.0055597 | 19.6669 | 0.00012371 | 9.8777 | 9.9066 | 9.8847 | 9.875 | 9.9185 | 10.1079 | 10.0946 | 10.0927 | 10.1577 | 10.1279 | 1.1409e-07 | 11.2419 | 11.0212 | 0 | 1.6591 | 0.54823
2022-05-29 12:55 |  | 0.0077111 | 0.48194 |  |  | 2.4097 |  | 4.2388 | 0.0055986 | 19.667 | 0.00011993 | 9.873 | 9.904 | 9.882 | 9.8716 | 9.9168 | 10.1022 | 10.089 | 10.0877 | 10.1524 | 10.121 | -2.8806e-08 | 11.2393 | 11.027 | 0 | 1.629 | 0.55742
2022-05-29 12:56 |  | 0.0075851 | 0.47407 |  |  | 2.3714 |  | 4.2049 | 0.0055539 | 19.6666 | 0.00011184 | 9.8755 | 9.9049 | 9.8836 | 9.8732 | 9.9177 | 10.1074 | 10.0977 | 10.0962 | 10.1587 | 10.1269 | -5.8843e-08 | 11.2392 | 11.0245 | 0 | 1.6634 | 0.54691
2022-05-29 12:57 |  | 0.0076208 | 0.4763 |  |  | 2.3821 |  | 4.2144 | 0.0055664 | 19.6662 | 0.00011211 | 9.8752 | 9.9082 | 9.8869 | 9.8737 | 9.9196 | 10.1067 | 10.0888 | 10.0867 | 10.1532 | 10.1254 | 2.1659e-08 | 11.2405 | 11.0227 | 0 | 1.6536 | 0.54988
2022-05-29 12:58 |  | 0.0076497 | 0.47811 |  |  | 2.3909 |  | 4.2222 | 0.0055767 | 19.666 | 0.00014565 | 9.8771 | 9.9086 | 9.8866 | 9.8739 | 9.9178 | 10.1013 | 10.0888 | 10.0886 | 10.1533 | 10.121 | 2.0108e-08 | 11.2395 | 11.0288 | 0 | 1.6456 | 0.55229
2022-05-29 12:59 |  | 0.0076665 | 0.47915 |  |  | 2.3959 |  | 4.2265 | 0.0055825 | 19.6657 | 0.00012062 | 9.8769 | 9.9077 | 9.8866 | 9.875 | 9.9193 | 10.1 | 10.0844 | 10.0855 | 10.1492 | 10.1194 | -2.9633e-08 | 11.2386 | 11.0302 | 0 | 1.6411 | 0.55369
2022-05-29 13:00 |  | 0.0076043 | 0.47527 |  |  | 2.3771 |  | 4.21 | 0.0055606 | 19.6654 | 0.00012026 | 9.8762 | 9.9069 | 9.8862 | 9.873 | 9.9166 | 10.1058 | 10.0941 | 10.0916 | 10.1568 | 10.1257 | 1.1046e-08 | 11.2381 | 11.0228 | 0 | 1.6581 | 0.5485
2022-05-29 13:01 |  | 0.0075195 | 0.46997 |  |  | 2.3517 |  | 4.1876 | 0.005531 | 19.6653 | 0.0001094 | 9.8766 | 9.9075 | 9.886 | 9.8747 | 9.9202 | 10.1139 | 10.1027 | 10.1017 | 10.1634 | 10.1334 | 7.0484e-08 | 11.2416 | 11.0251 | 0 | 1.6818 | 0.54146
2022-05-29 13:02 |  | 0.0076098 | 0.47561 |  |  | 2.3787 |  | 4.2114 | 0.0055624 | 19.6651 | 0.00012696 | 9.8783 | 9.9074 | 9.8854 | 9.8776 | 9.9201 | 10.1031 | 10.0878 | 10.0883 | 10.1527 | 10.1241 | -8.5089e-08 | 11.2408 | 11.0275 | 0 | 1.6566 | 0.54897
2022-05-29 13:03 |  | 0.0077529 | 0.48456 |  |  | 2.4221 |  | 4.2497 | 0.0056131 | 19.6647 | 0.00012658 | 9.8777 | 9.9099 | 9.8863 | 9.8754 | 9.9205 | 10.0922 | 10.0772 | 10.0782 | 10.1432 | 10.1127 | -2.5341e-08 | 11.2381 | 11.0377 | 0 | 1.6178 | 0.56092
2022-05-29 13:04 |  | 0.007594 | 0.47462 |  |  | 2.3737 |  | 4.207 | 0.0055566 | 19.6647 | 0.00012338 | 9.878 | 9.9093 | 9.8861 | 9.8749 | 9.9205 | 10.1026 | 10.0908 | 10.089 | 10.1531 | 10.121 | 4.6143e-08 | 11.2407 | 11.0334 | 0 | 1.661 | 0.54765
2022-05-29 13:05 |  | 0.0075535 | 0.47209 |  |  | 2.3619 |  | 4.1967 | 0.0055428 | 19.6646 | 0.00012692 | 9.8762 | 9.9072 | 9.8859 | 9.8743 | 9.9196 | 10.1135 | 10.0963 | 10.0987 | 10.1592 | 10.1307 | 2.3825e-08 | 11.2419 | 11.0221 | 0 | 1.6723 | 0.54428
2022-05-29 13:06 |  | 0.0077065 | 0.48165 |  |  | 2.408 |  | 4.2373 | 0.0055966 | 19.6646 | 0.00010778 | 9.8746 | 9.9063 | 9.8847 | 9.8741 | 9.9192 | 10.0965 | 10.0842 | 10.0832 | 10.1479 | 10.1173 | -4.7624e-08 | 11.2421 | 11.0345 | 0 | 1.6302 | 0.55703
2022-05-29 13:07 |  | 0.0076509 | 0.47818 |  |  | 2.3908 |  | 4.2221 | 0.0055766 | 19.6643 | 0.00012598 | 9.8801 | 9.908 | 9.8861 | 9.8765 | 9.922 | 10.0964 | 10.0814 | 10.083 | 10.1468 | 10.1162 | -3.0268e-08 | 11.2415 | 11.0359 | 0 | 1.6453 | 0.55239
2022-05-29 13:08 |  | 0.0077119 | 0.48199 |  |  | 2.4095 |  | 4.2387 | 0.0055983 | 19.6642 | 0.00012925 | 9.8761 | 9.9077 | 9.8848 | 9.8745 | 9.9175 | 10.0934 | 10.084 | 10.0838 | 10.1457 | 10.1141 | 7.6888e-08 | 11.2422 | 11.0444 | 0 | 1.6288 | 0.55748
2022-05-29 13:09 |  | 0.0076828 | 0.48018 |  |  | 2.4005 |  | 4.2307 | 0.0055878 | 19.6641 | 0.00012696 | 9.8754 | 9.9063 | 9.8842 | 9.8734 | 9.9171 | 10.0998 | 10.0823 | 10.0833 | 10.1449 | 10.1183 | -4.0005e-08 | 11.2419 | 11.0302 | 0 | 1.6366 | 0.55506
2022-05-29 13:10 |  | 0.0076331 | 0.47707 |  |  | 2.3858 |  | 4.2177 | 0.0055706 | 19.6639 | 0.0001268 | 9.8742 | 9.9067 | 9.8842 | 9.8711 | 9.9154 | 10.1064 | 10.0909 | 10.0912 | 10.1547 | 10.1249 | 2.7093e-08 | 11.2434 | 11.0277 | 0 | 1.6502 | 0.5509
2022-05-29 13:11 |  | 0.0075784 | 0.47365 |  |  | 2.3694 |  | 4.2032 | 0.0055516 | 19.664 | 0.00011943 | 9.8743 | 9.9047 | 9.8825 | 9.8728 | 9.9173 | 10.1131 | 10.0966 | 10.0972 | 10.1599 | 10.1306 | -6.9308e-09 | 11.2431 | 11.0156 | 0 | 1.6653 | 0.54635
2022-05-29 13:12 |  | 0.0075264 | 0.4704 |  |  | 2.354 |  | 4.1897 | 0.0055335 | 19.6637 | 0.00011493 | 9.8757 | 9.9055 | 9.8841 | 9.8749 | 9.9195 | 10.1147 | 10.1037 | 10.1035 | 10.1667 | 10.1347 | 3.1115e-08 | 11.242 | 11.0186 | 0 | 1.6799 | 0.54203
2022-05-29 13:13 |  | 0.0074927 | 0.46829 |  |  | 2.3443 |  | 4.1811 | 0.0055222 | 19.6637 | 0.00012209 | 9.8785 | 9.9086 | 9.8846 | 9.8771 | 9.9223 | 10.1225 | 10.1069 | 10.1085 | 10.1705 | 10.1402 | -4.7649e-09 | 11.2392 | 11.013 | 0 | 1.6895 | 0.53924
2022-05-29 13:14 |  | 0.0075679 | 0.473 |  |  | 2.3661 |  | 4.2004 | 0.0055477 | 19.6639 | 0.00011867 | 9.8793 | 9.9099 | 9.8869 | 9.8773 | 9.9227 | 10.1065 | 10.0905 | 10.0924 | 10.1564 | 10.1266 | 2.3071e-08 | 11.2379 | 11.021 | 0 | 1.6682 | 0.54548
2022-05-29 13:15 |  | 0.0075797 | 0.47373 |  |  | 2.3693 |  | 4.2032 | 0.0055515 | 19.664 | 0.00011111 | 9.8802 | 9.9099 | 9.8872 | 9.8774 | 9.922 | 10.1005 | 10.0878 | 10.0888 | 10.1533 | 10.1217 | -6.6925e-08 | 11.2364 | 11.0286 | 0 | 1.665 | 0.54646
2022-05-29 13:16 |  | 0.0074932 | 0.46832 |  |  | 2.3441 |  | 4.181 | 0.005522 | 19.6637 | 0.00012793 | 9.88 | 9.9108 | 9.8895 | 9.8783 | 9.9235 | 10.1176 | 10.1046 | 10.1041 | 10.1639 | 10.1354 | 2.2225e-08 | 11.234 | 11.0201 | 0 | 1.6893 | 0.53928
2022-05-29 13:17 |  | 0.0076521 | 0.47825 |  |  | 2.3919 |  | 4.2231 | 0.0055777 | 19.6639 | 0.00012875 | 9.8792 | 9.9114 | 9.8881 | 9.8779 | 9.9244 | 10.0999 | 10.0863 | 10.0862 | 10.1502 | 10.1214 | 4.3534e-08 | 11.2376 | 11.0273 | 0 | 1.645 | 0.55249
2022-05-29 13:18 |  | 0.0076745 | 0.47966 |  |  | 2.398 |  | 4.2285 | 0.0055849 | 19.6641 | 0.00012501 | 9.8819 | 9.9123 | 9.8888 | 9.8785 | 9.9232 | 10.0898 | 10.0793 | 10.0786 | 10.1434 | 10.1132 | -1.1409e-07 | 11.2372 | 11.0406 | 0 | 1.6389 | 0.55436
2022-05-29 13:19 |  | 0.0076892 | 0.48058 |  |  | 2.4029 |  | 4.2328 | 0.0055905 | 19.664 | 0.00011493 | 9.8768 | 9.9095 | 9.8889 | 9.8755 | 9.9209 | 10.0985 | 10.0836 | 10.0838 | 10.1452 | 10.1171 | -1.6086e-08 | 11.2362 | 11.0335 | 0 | 1.6349 | 0.55559
2022-05-29 13:20 |  | 0.0076463 | 0.47789 |  |  | 2.3893 |  | 4.2208 | 0.0055747 | 19.6641 | 0.00011161 | 9.8777 | 9.9099 | 9.8876 | 9.873 | 9.9198 | 10.0961 | 10.0831 | 10.0846 | 10.146 | 10.1154 | 7.7755e-08 | 11.2384 | 11.0401 | 0 | 1.6466 | 0.552
2022-05-29 13:21 |  | 0.0076899 | 0.48062 |  |  | 2.4029 |  | 4.2328 | 0.0055905 | 19.6644 | 0.0001159 | 9.8765 | 9.9078 | 9.8851 | 9.8756 | 9.919 | 10.0995 | 10.0809 | 10.0822 | 10.1451 | 10.1185 | -2.286e-08 | 11.2398 | 11.0289 | 0 | 1.6347 | 0.55565
2022-05-29 13:22 |  | 0.0077204 | 0.48253 |  |  | 2.4118 |  | 4.2408 | 0.005601 | 19.6643 | 0.00013457 | 9.8767 | 9.9075 | 9.8872 | 9.8726 | 9.9181 | 10.0919 | 10.0784 | 10.0782 | 10.1454 | 10.1116 | -2.8156e-09 | 11.2405 | 11.038 | 0 | 1.6265 | 0.5582
2022-05-29 13:23 |  | 0.0075849 | 0.47406 |  |  | 2.371 |  | 4.2047 | 0.0055534 | 19.6647 | 0.00012858 | 9.876 | 9.9071 | 9.8857 | 9.8743 | 9.9196 | 10.1053 | 10.092 | 10.0916 | 10.1541 | 10.1238 | 7.4929e-08 | 11.2431 | 11.0321 | 0 | 1.6635 | 0.5469
2022-05-29 13:24 |  | 0.0076609 | 0.4788 |  |  | 2.3943 |  | 4.2253 | 0.0055805 | 19.6646 | 0.00012925 | 9.8741 | 9.9063 | 9.8849 | 9.8725 | 9.9177 | 10.1037 | 10.0897 | 10.0889 | 10.1512 | 10.1219 | -6.9091e-08 | 11.2416 | 11.0304 | 0 | 1.6426 | 0.55322
2022-05-29 13:25 |  | 0.0077234 | 0.48271 |  |  | 2.4126 |  | 4.2414 | 0.0056019 | 19.6651 | 0.00012127 | 9.8751 | 9.9061 | 9.8824 | 9.8727 | 9.9188 | 10.0928 | 10.0773 | 10.0775 | 10.1425 | 10.1155 | 2.1378e-08 | 11.2415 | 11.0339 | 0 | 1.6257 | 0.55845
2022-05-29 13:26 |  | 0.007703 | 0.48144 |  |  | 2.4068 |  | 4.2363 | 0.005595 | 19.6653 | 0.00011594 | 9.8756 | 9.9075 | 9.8849 | 9.8723 | 9.9171 | 10.0959 | 10.0835 | 10.0833 | 10.1466 | 10.1152 | 2.8373e-08 | 11.2414 | 11.0372 | 0 | 1.6312 | 0.55674
2022-05-29 13:27 |  | 0.0077709 | 0.48568 |  |  | 2.4274 |  | 4.2544 | 0.0056191 | 19.6653 | 0.00011363 | 9.8742 | 9.9051 | 9.8825 | 9.8714 | 9.918 | 10.0932 | 10.0773 | 10.0787 | 10.1429 | 10.1138 | -6.9003e-08 | 11.2428 | 11.0376 | 0 | 1.613 | 0.56242
2022-05-29 13:28 |  | 0.0075767 | 0.47355 |  |  | 2.3686 |  | 4.2025 | 0.0055505 | 19.6658 | 9.9973e-05 | 9.8743 | 9.9051 | 9.8846 | 9.8728 | 9.9161 | 10.1092 | 10.0955 | 10.0943 | 10.1554 | 10.1275 | -5.5668e-08 | 11.243 | 11.0291 | 0 | 1.6658 | 0.54621
2022-05-29 13:29 |  | 0.0076777 | 0.47986 |  |  | 2.3993 |  | 4.2296 | 0.0055863 | 19.6659 | 0.00012026 | 9.8744 | 9.9063 | 9.8818 | 9.8723 | 9.9171 | 10.1031 | 10.0861 | 10.086 | 10.1509 | 10.1211 | 5.3064e-08 | 11.2443 | 11.0288 | 0 | 1.638 | 0.55463
2022-05-29 13:30 |  | 0.0077691 | 0.48557 |  |  | 2.4272 |  | 4.2543 | 0.0056189 | 19.666 | 0.00011379 | 9.8757 | 9.9059 | 9.8843 | 9.8731 | 9.9174 | 10.0945 | 10.0813 | 10.0826 | 10.1449 | 10.1156 | 7.8104e-08 | 11.243 | 11.0376 | 0 | 1.6135 | 0.56227
2022-05-29 13:31 |  | 0.00773 | 0.48313 |  |  | 2.415 |  | 4.2435 | 0.0056047 | 19.6667 | 0.00010956 | 9.8739 | 9.9053 | 9.8847 | 9.8736 | 9.9187 | 10.0955 | 10.0799 | 10.0817 | 10.1444 | 10.1159 | -8.5512e-08 | 11.2432 | 11.0311 | 0 | 1.6239 | 0.559
2022-05-29 13:32 |  | 0.0075542 | 0.47214 |  |  | 2.3616 |  | 4.1964 | 0.0055424 | 19.6671 | 0.00012692 | 9.8747 | 9.9055 | 9.8865 | 9.8722 | 9.9175 | 10.1077 | 10.0948 | 10.094 | 10.1584 | 10.1272 | 8.6851e-08 | 11.2438 | 11.0278 | 0 | 1.6721 | 0.54434
2022-05-29 13:33 |  | 0.0075591 | 0.47244 |  |  | 2.3635 |  | 4.1981 | 0.0055446 | 19.6672 | 0.00010209 | 9.875 | 9.9046 | 9.8827 | 9.8726 | 9.9183 | 10.1132 | 10.0982 | 10.0981 | 10.1605 | 10.131 | -1.6721e-08 | 11.244 | 11.0209 | 0 | 1.6707 | 0.54475
2022-05-29 13:34 |  | 0.0075276 | 0.47047 |  |  | 2.3541 |  | 4.1898 | 0.0055336 | 19.6676 | 0.0001176 | 9.8779 | 9.9055 | 9.8831 | 9.8746 | 9.9188 | 10.115 | 10.1009 | 10.1015 | 10.1633 | 10.1316 | 5.8695e-08 | 11.2445 | 11.0222 | 0 | 1.6796 | 0.54213
2022-05-29 13:35 |  | 0.007551 | 0.47194 |  |  | 2.3611 |  | 4.196 | 0.0055418 | 19.6681 | 0.0001333 | 9.8761 | 9.9079 | 9.8831 | 9.8749 | 9.9197 | 10.1125 | 10.0964 | 10.0966 | 10.1614 | 10.1319 | -2.2225e-08 | 11.2426 | 11.0177 | 0 | 1.673 | 0.54407
2022-05-29 13:36 |  | 0.0075845 | 0.47403 |  |  | 2.3709 |  | 4.2046 | 0.0055532 | 19.6683 | 0.00012842 | 9.877 | 9.9071 | 9.8847 | 9.8752 | 9.9195 | 10.1035 | 10.0913 | 10.0931 | 10.1552 | 10.1241 | -2.6246e-08 | 11.2392 | 11.0294 | 0 | 1.6636 | 0.54686
2022-05-29 13:37 |  | 0.0076364 | 0.47727 |  |  | 2.3867 |  | 4.2185 | 0.0055716 | 19.669 | 0.00011378 | 9.8773 | 9.9086 | 9.8858 | 9.8768 | 9.9219 | 10.1007 | 10.0852 | 10.0854 | 10.1491 | 10.1211 | -1.4728e-08 | 11.2413 | 11.0294 | 0 | 1.6493 | 0.55118
2022-05-29 13:38 |  | 0.0077144 | 0.48215 |  |  | 2.4101 |  | 4.2392 | 0.0055989 | 19.6695 | 0.00011899 | 9.8785 | 9.9099 | 9.8888 | 9.8766 | 9.9207 | 10.0879 | 10.0788 | 10.0781 | 10.1422 | 10.1111 | -1.6086e-08 | 11.24 | 11.0447 | 0 | 1.6281 | 0.55769
2022-05-29 13:39 |  | 0.0076864 | 0.4804 |  |  | 2.4017 |  | 4.2318 | 0.005589 | 19.6695 | 0.00013257 | 9.8748 | 9.9055 | 9.885 | 9.8733 | 9.9184 | 10.0973 | 10.0836 | 10.085 | 10.147 | 10.1152 | -1.4533e-07 | 11.2381 | 11.0346 | 0 | 1.6356 | 0.55536
2022-05-29 13:40 |  | 0.0076805 | 0.48003 |  |  | 2.4003 |  | 4.2305 | 0.0055875 | 19.6702 | 0.00010956 | 9.8744 | 9.906 | 9.8857 | 9.8723 | 9.9165 | 10.1023 | 10.0873 | 10.0885 | 10.15 | 10.1208 | 6.4134e-08 | 11.2418 | 11.0313 | 0 | 1.6372 | 0.55487
2022-05-29 13:41 |  | 0.007625 | 0.47656 |  |  | 2.3831 |  | 4.2154 | 0.0055674 | 19.6706 | 0.00010339 | 9.876 | 9.907 | 9.8849 | 9.8741 | 9.9181 | 10.1016 | 10.0889 | 10.0897 | 10.1507 | 10.1214 | 1.7547e-07 | 11.2451 | 11.0371 | 0 | 1.6524 | 0.55023
2022-05-29 13:42 |  | 0.0076785 | 0.47991 |  |  | 2.3992 |  | 4.2296 | 0.0055862 | 19.6713 | 0.00011195 | 9.875 | 9.9048 | 9.8839 | 9.8724 | 9.9169 | 10.0998 | 10.0818 | 10.0834 | 10.147 | 10.1193 | -7.8838e-08 | 11.2424 | 11.0295 | 0 | 1.6378 | 0.5547
2022-05-29 13:43 |  | 0.0077455 | 0.48409 |  |  | 2.4198 |  | 4.2478 | 0.0056102 | 19.6716 | 0.00011981 | 9.8752 | 9.9065 | 9.8831 | 9.8726 | 9.9165 | 10.0938 | 10.0819 | 10.0817 | 10.1465 | 10.1146 | -9.9482e-09 | 11.2435 | 11.0371 | 0 | 1.6198 | 0.5603
2022-05-29 13:44 |  | 0.0076899 | 0.48062 |  |  | 2.4027 |  | 4.2327 | 0.0055903 | 19.6723 | 0.00012549 | 9.8759 | 9.9042 | 9.8827 | 9.8714 | 9.9166 | 10.0959 | 10.0869 | 10.0853 | 10.1476 | 10.1165 | 2.794e-08 | 11.2432 | 11.0414 | 0 | 1.6347 | 0.55565
2022-05-29 13:45 |  | 0.0076365 | 0.47728 |  |  | 2.3865 |  | 4.2184 | 0.0055714 | 19.6728 | 0.0001186 | 9.8737 | 9.9048 | 9.8834 | 9.872 | 9.9158 | 10.1056 | 10.0863 | 10.0883 | 10.1508 | 10.1235 | -5.2197e-08 | 11.243 | 11.0245 | 0 | 1.6492 | 0.55119
2022-05-29 13:46 |  | 0.0077377 | 0.48361 |  |  | 2.4173 |  | 4.2456 | 0.0056072 | 19.6733 | 0.00012322 | 9.8726 | 9.904 | 9.8829 | 9.8694 | 9.9154 | 10.0959 | 10.0831 | 10.0825 | 10.1469 | 10.1161 | 3.556e-08 | 11.2421 | 11.0344 | 0 | 1.6218 | 0.55965
2022-05-29 13:47 |  | 0.0077347 | 0.48342 |  |  | 2.4166 |  | 4.245 | 0.0056065 | 19.6738 | 0.00011793 | 9.8757 | 9.9034 | 9.8825 | 9.8729 | 9.9163 | 10.0978 | 10.0829 | 10.0829 | 10.1472 | 10.118 | -4.0502e-08 | 11.2446 | 11.0337 | 0 | 1.6227 | 0.55939
2022-05-29 13:48 |  | 0.0076164 | 0.47602 |  |  | 2.3805 |  | 4.2132 | 0.0055644 | 19.6743 | 0.00011655 | 9.8744 | 9.9049 | 9.8839 | 9.8724 | 9.9154 | 10.1038 | 10.0907 | 10.0909 | 10.1548 | 10.1251 | 5.6726e-08 | 11.2447 | 11.0301 | 0 | 1.6548 | 0.54952
2022-05-29 13:49 |  | 0.0076452 | 0.47783 |  |  | 2.3891 |  | 4.2207 | 0.0055743 | 19.675 | 0.00012076 | 9.8743 | 9.9043 | 9.8823 | 9.8719 | 9.916 | 10.0991 | 10.0898 | 10.0891 | 10.1516 | 10.1184 | 3.0322e-09 | 11.2437 | 11.0357 | 0 | 1.6469 | 0.55192
2022-05-29 13:50 |  | 0.0076889 | 0.48056 |  |  | 2.4026 |  | 4.2326 | 0.0055901 | 19.6757 | 0.00011916 | 9.875 | 9.9046 | 9.8837 | 9.872 | 9.916 | 10.1011 | 10.0847 | 10.0857 | 10.1482 | 10.1202 | -2.4341e-08 | 11.2431 | 11.0312 | 0 | 1.635 | 0.55557
2022-05-29 13:51 |  | 0.0077051 | 0.48157 |  |  | 2.4075 |  | 4.237 | 0.0055958 | 19.6762 | 0.00011151 | 9.8743 | 9.9056 | 9.8854 | 9.8718 | 9.9155 | 10.0983 | 10.0848 | 10.0837 | 10.148 | 10.1167 | 2.4976e-08 | 11.244 | 11.0353 | 0 | 1.6306 | 0.55692
2022-05-29 13:52 |  | 0.0077851 | 0.48657 |  |  | 2.4316 |  | 4.2583 | 0.005624 | 19.6771 | 0.00012442 | 9.8727 | 9.9034 | 9.8814 | 9.8717 | 9.9138 | 10.0921 | 10.0794 | 10.0795 | 10.1435 | 10.1133 | -6.346e-08 | 11.2443 | 11.0372 | 0 | 1.6093 | 0.56362
2022-05-29 13:53 |  | 0.0076168 | 0.47605 |  |  | 2.3806 |  | 4.2132 | 0.0055645 | 19.6774 | 0.00011932 | 9.8755 | 9.9057 | 9.8831 | 9.8717 | 9.9153 | 10.1043 | 10.0912 | 10.0899 | 10.1532 | 10.1237 | 3.2596e-08 | 11.2454 | 11.0319 | 0 | 1.6547 | 0.54955
2022-05-29 13:54 |  | 0.0076448 | 0.4778 |  |  | 2.3891 |  | 4.2207 | 0.0055743 | 19.6783 | 0.00011594 | 9.8726 | 9.9034 | 9.8822 | 9.8721 | 9.9152 | 10.102 | 10.089 | 10.0917 | 10.1537 | 10.1206 | 2.3608e-08 | 11.2467 | 11.0363 | 0 | 1.647 | 0.55188
2022-05-29 13:55 |  | 0.0075827 | 0.47392 |  |  | 2.3707 |  | 4.2045 | 0.005553 | 19.6788 | 0.00012501 | 9.8741 | 9.9034 | 9.8835 | 9.8723 | 9.9157 | 10.1145 | 10.0974 | 10.0965 | 10.1589 | 10.1315 | -1.2065e-08 | 11.2448 | 11.0162 | 0 | 1.6641 | 0.54671
2022-05-29 13:56 |  | 0.0075863 | 0.47415 |  |  | 2.3715 |  | 4.2052 | 0.0055538 | 19.6794 | 0.00013324 | 9.8734 | 9.9046 | 9.8825 | 9.8727 | 9.916 | 10.1071 | 10.0955 | 10.0934 | 10.1584 | 10.1276 | 6.5626e-08 | 11.2449 | 11.025 | 0 | 1.6631 | 0.54701
2022-05-29 13:57 |  | 0.0076804 | 0.48003 |  |  | 2.4001 |  | 4.2304 | 0.0055872 | 19.6804 | 0.00013557 | 9.875 | 9.9048 | 9.8814 | 9.8733 | 9.917 | 10.1006 | 10.0863 | 10.0859 | 10.1522 | 10.1212 | -1.1599e-07 | 11.2439 | 11.0303 | 0 | 1.6373 | 0.55485
2022-05-29 13:58 |  | 0.0075454 | 0.47158 |  |  | 2.3589 |  | 4.1941 | 0.0055392 | 19.6808 | 0.0001176 | 9.8756 | 9.9061 | 9.8836 | 9.873 | 9.9177 | 10.1099 | 10.0956 | 10.0954 | 10.1589 | 10.1267 | 1.0461e-07 | 11.2423 | 11.0249 | 0 | 1.6746 | 0.54361
2022-05-29 13:59 |  | 0.0076561 | 0.47851 |  |  | 2.3927 |  | 4.2239 | 0.0055786 | 19.6813 | 0.00010485 | 9.8734 | 9.9049 | 9.8837 | 9.8728 | 9.9162 | 10.1011 | 10.0889 | 10.0892 | 10.1535 | 10.1229 | -7.1543e-08 | 11.2417 | 11.0284 | 0 | 1.6439 | 0.55283
2022-05-29 14:00 |  | 0.0075026 | 0.46891 |  |  | 2.3463 |  | 4.1828 | 0.0055245 | 19.6821 | 0.00011525 | 9.8756 | 9.9075 | 9.8837 | 9.8728 | 9.917 | 10.1163 | 10.1008 | 10.1009 | 10.1647 | 10.1332 | 7.4294e-08 | 11.2429 | 11.0198 | 0 | 1.6867 | 0.54006
2022-05-29 14:01 |  | 0.0075126 | 0.46954 |  |  | 2.349 |  | 4.1852 | 0.0055277 | 19.6829 | 0.00011627 | 9.8738 | 9.9041 | 9.8825 | 9.8723 | 9.9179 | 10.1132 | 10.0989 | 10.0992 | 10.1598 | 10.1328 | -1.4295e-08 | 11.2421 | 11.0198 | 0 | 1.6838 | 0.54089
2022-05-29 14:02 |  | 0.0076577 | 0.4786 |  |  | 2.3929 |  | 4.224 | 0.005579 | 19.6832 | 0.0001107 | 9.8769 | 9.9059 | 9.8834 | 9.8735 | 9.9174 | 10.0986 | 10.0861 | 10.0839 | 10.1499 | 10.119 | -2.4976e-08 | 11.2418 | 11.033 | 0 | 1.6435 | 0.55296
2022-05-29 14:03 |  | 0.0077051 | 0.48157 |  |  | 2.4075 |  | 4.237 | 0.0055958 | 19.6838 | 0.00012582 | 9.8757 | 9.9082 | 9.8844 | 9.8716 | 9.9158 | 10.0964 | 10.0836 | 10.0832 | 10.1466 | 10.1184 | -4.0216e-09 | 11.2419 | 11.0331 | 0 | 1.6306 | 0.55692
2022-05-29 14:04 |  | 0.007669 | 0.47931 |  |  | 2.3964 |  | 4.2273 | 0.0055828 | 19.684 | 0.00013091 | 9.8771 | 9.9072 | 9.8845 | 9.8734 | 9.917 | 10.0989 | 10.0844 | 10.0848 | 10.1478 | 10.1197 | 2.2092e-08 | 11.2412 | 11.0335 | 0 | 1.6404 | 0.5539
2022-05-29 14:05 |  | 0.0075936 | 0.4746 |  |  | 2.3733 |  | 4.2067 | 0.005556 | 19.6837 | 0.00011168 | 9.8772 | 9.9057 | 9.8832 | 9.8702 | 9.9174 | 10.1028 | 10.089 | 10.0902 | 10.1518 | 10.124 | -2.7516e-08 | 11.2444 | 11.0287 | 0 | 1.6611 | 0.54762
2022-05-29 14:06 |  | 0.007546 | 0.47163 |  |  | 2.359 |  | 4.1942 | 0.0055393 | 19.6836 | 0.00012109 | 9.8747 | 9.9038 | 9.8816 | 9.8712 | 9.9154 | 10.1076 | 10.0988 | 10.0962 | 10.1583 | 10.1291 | 4.2234e-08 | 11.2457 | 11.0317 | 0 | 1.6744 | 0.54366
2022-05-29 14:07 |  | 0.0076644 | 0.47903 |  |  | 2.3952 |  | 4.2262 | 0.0055813 | 19.684 | 0.0001107 | 9.8783 | 9.9084 | 9.8836 | 9.874 | 9.9175 | 10.1004 | 10.0854 | 10.0852 | 10.147 | 10.1221 | -2.1801e-08 | 11.246 | 11.032 | 0 | 1.6416 | 0.55352
2022-05-29 14:08 |  | 0.0077374 | 0.48359 |  |  | 2.4171 |  | 4.2457 | 0.0056068 | 19.6841 | 0.00012046 | 9.8793 | 9.908 | 9.8841 | 9.8719 | 9.9162 | 10.0922 | 10.0794 | 10.0791 | 10.1428 | 10.1138 | -6.3711e-08 | 11.2448 | 11.0368 | 0 | 1.6219 | 0.55962
2022-05-29 14:09 |  | 0.0075871 | 0.4742 |  |  | 2.3715 |  | 4.2053 | 0.0055537 | 19.684 | 0.0001161 | 9.8776 | 9.907 | 9.8851 | 9.8711 | 9.917 | 10.1031 | 10.09 | 10.0911 | 10.1539 | 10.1245 | 9.5948e-08 | 11.2456 | 11.0318 | 0 | 1.6629 | 0.54708
2022-05-29 14:10 |  | 0.0075516 | 0.47198 |  |  | 2.361 |  | 4.196 | 0.0055415 | 19.6843 | 0.00012143 | 9.8746 | 9.9037 | 9.8814 | 9.8713 | 9.9155 | 10.1111 | 10.0994 | 10.099 | 10.1587 | 10.1314 | -3.4925e-08 | 11.2462 | 11.0267 | 0 | 1.6728 | 0.54413
2022-05-29 14:11 |  | 0.0075864 | 0.47415 |  |  | 2.3714 |  | 4.2053 | 0.0055535 | 19.6843 | 0.00010745 | 9.8778 | 9.9048 | 9.8827 | 9.8721 | 9.9159 | 10.1069 | 10.0923 | 10.0909 | 10.154 | 10.1281 | 3.0322e-09 | 11.2446 | 11.0225 | 0 | 1.6631 | 0.54702
2022-05-29 14:12 |  | 0.0076232 | 0.47645 |  |  | 2.3829 |  | 4.2154 | 0.0055669 | 19.6842 | 0.0001307 | 9.8786 | 9.9057 | 9.8831 | 9.8738 | 9.9164 | 10.1076 | 10.091 | 10.0908 | 10.1544 | 10.1263 | -1.6933e-09 | 11.2424 | 11.0226 | 0 | 1.6529 | 0.55008
2022-05-29 14:13 |  | 0.0076079 | 0.4755 |  |  | 2.3781 |  | 4.2111 | 0.0055615 | 19.6839 | 0.00012517 | 9.8792 | 9.9085 | 9.8846 | 9.8744 | 9.9186 | 10.101 | 10.0913 | 10.0914 | 10.1548 | 10.124 | 6.3499e-10 | 11.2439 | 11.033 | 0 | 1.6571 | 0.54881
2022-05-29 14:14 |  | 0.0075542 | 0.47214 |  |  | 2.3614 |  | 4.1965 | 0.0055418 | 19.6842 | 0.00011943 | 9.8785 | 9.908 | 9.8847 | 9.875 | 9.9185 | 10.1042 | 10.0917 | 10.0911 | 10.154 | 10.1248 | 3.8986e-09 | 11.2425 | 11.0298 | 0 | 1.6721 | 0.54434
2022-05-29 14:15 |  | 0.0075104 | 0.4694 |  |  | 2.3486 |  | 4.1852 | 0.005527 | 19.6838 | 0.00013135 | 9.8809 | 9.9098 | 9.8864 | 9.8749 | 9.9199 | 10.113 | 10.0958 | 10.0987 | 10.159 | 10.1318 | 2.2013e-08 | 11.2435 | 11.022 | 0 | 1.6844 | 0.5407
2022-05-29 14:16 |  | 0.0075617 | 0.47261 |  |  | 2.3635 |  | 4.1981 | 0.0055445 | 19.6831 | 0.00012582 | 9.8755 | 9.9058 | 9.8844 | 9.8727 | 9.917 | 10.1022 | 10.0911 | 10.0919 | 10.1541 | 10.1254 | -1.27e-09 | 11.2412 | 11.0284 | 0 | 1.67 | 0.54497
2022-05-29 14:17 |  | 0.0076779 | 0.47987 |  |  | 2.3992 |  | 4.2297 | 0.0055861 | 19.6831 | 0.00011993 | 9.8769 | 9.9062 | 9.8837 | 9.8741 | 9.9184 | 10.0978 | 10.0832 | 10.0836 | 10.1481 | 10.12 | -7.3423e-08 | 11.2412 | 11.029 | 0 | 1.6379 | 0.55465
2022-05-29 14:18 |  | 0.0076016 | 0.4751 |  |  | 2.3757 |  | 4.209 | 0.0055587 | 19.6828 | 0.00012533 | 9.8775 | 9.9066 | 9.8848 | 9.8727 | 9.9159 | 10.0993 | 10.0905 | 10.0896 | 10.1512 | 10.1213 | 1.4182e-08 | 11.2407 | 11.0319 | 0 | 1.6589 | 0.54828
2022-05-29 14:19 |  | 0.0076457 | 0.47786 |  |  | 2.3891 |  | 4.2208 | 0.0055743 | 19.6822 | 0.00011777 | 9.8771 | 9.9076 | 9.8847 | 9.874 | 9.9185 | 10.0959 | 10.0846 | 10.085 | 10.1462 | 10.1172 | 1.5594e-08 | 11.2403 | 11.0349 | 0 | 1.6467 | 0.55196
2022-05-29 14:20 |  | 0.0076816 | 0.4801 |  |  | 2.4003 |  | 4.2306 | 0.0055875 | 19.6815 | 0.00012159 | 9.8765 | 9.9054 | 9.8842 | 9.8718 | 9.9156 | 10.1005 | 10.0847 | 10.0862 | 10.1461 | 10.1201 | 4.4449e-08 | 11.2391 | 11.0281 | 0 | 1.637 | 0.55495
2022-05-29 14:21 |  | 0.0077384 | 0.48365 |  |  | 2.4175 |  | 4.2457 | 0.0056075 | 19.681 | 0.00012062 | 9.8754 | 9.9063 | 9.8842 | 9.87 | 9.9165 | 10.0927 | 10.0814 | 10.0823 | 10.1455 | 10.1136 | -8.8264e-08 | 11.242 | 11.0363 | 0 | 1.6217 | 0.5597
2022-05-29 14:22 |  | 0.007745 | 0.48406 |  |  | 2.4193 |  | 4.2473 | 0.0056097 | 19.6807 | 0.00012309 | 9.875 | 9.9039 | 9.8814 | 9.8711 | 9.9161 | 10.0933 | 10.079 | 10.0793 | 10.1431 | 10.1156 | -9.075e-08 | 11.2427 | 11.0345 | 0 | 1.6199 | 0.56025
2022-05-29 14:23 |  | 0.0077058 | 0.48161 |  |  | 2.4077 |  | 4.2371 | 0.0055961 | 19.6799 | 0.0001185 | 9.8729 | 9.9038 | 9.883 | 9.8696 | 9.914 | 10.0988 | 10.0861 | 10.0859 | 10.1496 | 10.1198 | 9.2074e-08 | 11.2419 | 11.0308 | 0 | 1.6304 | 0.55698
2022-05-29 14:24 |  | 0.0075968 | 0.4748 |  |  | 2.3743 |  | 4.2076 | 0.0055572 | 19.6798 | 0.00013723 | 9.8714 | 9.9021 | 9.8809 | 9.8698 | 9.9154 | 10.1054 | 10.0932 | 10.0921 | 10.1539 | 10.127 | 4.505e-08 | 11.2418 | 11.0272 | 0 | 1.6602 | 0.54788
2022-05-29 14:25 |  | 0.007602 | 0.47513 |  |  | 2.3759 |  | 4.209 | 0.0055592 | 19.6792 | 0.00010875 | 9.8716 | 9.9012 | 9.8807 | 9.8714 | 9.9146 | 10.1071 | 10.0933 | 10.0917 | 10.1544 | 10.1261 | -3.302e-08 | 11.2407 | 11.0221 | 0 | 1.6588 | 0.54832
2022-05-29 14:26 |  | 0.0076814 | 0.48009 |  |  | 2.4004 |  | 4.2306 | 0.0055878 | 19.6785 | 0.00011428 | 9.8712 | 9.903 | 9.8802 | 9.8707 | 9.9155 | 10.1036 | 10.089 | 10.0896 | 10.1528 | 10.1248 | 6.3499e-10 | 11.241 | 11.0213 | 0 | 1.637 | 0.55494
2022-05-29 14:27 |  | 0.0076552 | 0.47845 |  |  | 2.392 |  | 4.223 | 0.005578 | 19.6779 | 0.00011943 | 9.875 | 9.9059 | 9.8843 | 9.8734 | 9.9185 | 10.0958 | 10.0848 | 10.0826 | 10.1483 | 10.1191 | -7.1474e-09 | 11.2382 | 11.0287 | 0 | 1.6441 | 0.55275
2022-05-29 14:28 |  | 0.0075692 | 0.47308 |  |  | 2.3663 |  | 4.2004 | 0.005548 | 19.6774 | 0.00013297 | 9.8744 | 9.9042 | 9.8834 | 9.8707 | 9.9178 | 10.1091 | 10.0971 | 10.0958 | 10.1574 | 10.1275 | 2.4341e-08 | 11.236 | 11.0212 | 0 | 1.6679 | 0.54559
2022-05-29 14:29 |  | 0.0076631 | 0.47894 |  |  | 2.3943 |  | 4.2252 | 0.0055807 | 19.6772 | 0.00011211 | 9.873 | 9.9055 | 9.8827 | 9.8734 | 9.9181 | 10.0966 | 10.0844 | 10.0841 | 10.1479 | 10.1184 | -6.0644e-09 | 11.2364 | 11.0281 | 0 | 1.642 | 0.55341
2022-05-29 14:30 |  | 0.007585 | 0.47406 |  |  | 2.371 |  | 4.2046 | 0.0055534 | 19.6763 | 0.00012403 | 9.8757 | 9.9057 | 9.8841 | 9.8735 | 9.9183 | 10.1077 | 10.092 | 10.0919 | 10.1538 | 10.1255 | 7.1966e-09 | 11.2362 | 11.0177 | 0 | 1.6635 | 0.5469
2022-05-29 14:31 |  | 0.0076437 | 0.47773 |  |  | 2.3892 |  | 4.2207 | 0.0055746 | 19.6757 | 0.00012209 | 9.8725 | 9.9069 | 9.885 | 9.8726 | 9.9173 | 10.1069 | 10.091 | 10.0897 | 10.1534 | 10.1264 | -2.8806e-08 | 11.2357 | 11.0116 | 0 | 1.6473 | 0.55179
2022-05-29 14:32 |  | 0.0075196 | 0.46998 |  |  | 2.3514 |  | 4.1873 | 0.0055307 | 19.6746 | 0.00011948 | 9.8745 | 9.9051 | 9.8823 | 9.8731 | 9.9173 | 10.1127 | 10.1019 | 10.1021 | 10.1641 | 10.1318 | 8.6782e-09 | 11.2354 | 11.0152 | 0 | 1.6818 | 0.54147
2022-05-29 14:33 |  | 0.007538 | 0.47112 |  |  | 2.3567 |  | 4.192 | 0.0055367 | 19.6743 | 0.0001186 | 9.8781 | 9.9062 | 9.884 | 9.8761 | 9.9208 | 10.1073 | 10.0949 | 10.0928 | 10.1579 | 10.1257 | 7.5372e-08 | 11.2329 | 11.0226 | 0 | 1.6766 | 0.543
2022-05-29 14:34 |  | 0.0076404 | 0.47753 |  |  | 2.3882 |  | 4.2197 | 0.0055735 | 19.6735 | 0.00011477 | 9.8784 | 9.9087 | 9.8878 | 9.8765 | 9.9206 | 10.1033 | 10.0857 | 10.0858 | 10.1504 | 10.1245 | -3.4501e-08 | 11.2309 | 11.0171 | 0 | 1.6482 | 0.55152
2022-05-29 14:35 |  | 0.0076295 | 0.47685 |  |  | 2.3842 |  | 4.2162 | 0.005569 | 19.6731 | 0.0001359 | 9.876 | 9.9082 | 9.8863 | 9.8728 | 9.9166 | 10.0995 | 10.0871 | 10.0834 | 10.1511 | 10.119 | -8.5119e-08 | 11.2292 | 11.0243 | 0 | 1.6512 | 0.55061
2022-05-29 14:36 |  | 0.007658 | 0.47863 |  |  | 2.393 |  | 4.2239 | 0.0055792 | 19.6725 | 0.00011688 | 9.8764 | 9.9081 | 9.8839 | 9.8745 | 9.9198 | 10.0976 | 10.0837 | 10.0837 | 10.1483 | 10.1172 | -7.6199e-09 | 11.2313 | 11.0277 | 0 | 1.6434 | 0.55299
|  |  | #DIV/0! | [22 empty] | #DIV/0! | #DIV/0!
|  |  | #DIV/0! | [22 empty] | #DIV/0! | #DIV/0!
|  |  | #DIV/0! | [22 empty] | #DIV/0! | #DIV/0!
|  |  | #DIV/0! | [22 empty] | #DIV/0! | #DIV/0!
|  |  | #DIV/0! | [22 empty] | #DIV/0! | #DIV/0!
|  |  | #DIV/0! | [22 empty] | #DIV/0! | #DIV/0!
|  |  | #DIV/0! | [22 empty] | #DIV/0! | #DIV/0!
|  |  | #DIV/0! | [22 empty] | #DIV/0! | #DIV/0!
|  |  | #DIV/0! | [22 empty] | #DIV/0! | #DIV/0!
|  |  | #DIV/0! | [22 empty] | #DIV/0! | #DIV/0!
|  |  | #DIV/0! | [22 empty] | #DIV/0! | #DIV/0!
|  |  | #DIV/0! | [22 empty] | #DIV/0! | #DIV/0!
|  |  | #DIV/0! | [22 empty] | #DIV/0! | #DIV/0!
|  |  | #DIV/0! | [22 empty] | #DIV/0! | #DIV/0!
|  |  | #DIV/0! | [22 empty] | #DIV/0! | #DIV/0!
|  |  | #DIV/0! | [22 empty] | #DIV/0! | #DIV/0!
|  |  | #DIV/0! | [22 empty] | #DIV/0! | #DIV/0!
|  |  | #DIV/0! | [22 empty] | #DIV/0! | #DIV/0!
|  |  | #DIV/0! | [22 empty] | #DIV/0! | #DIV/0!
|  |  | #DIV/0! | [22 empty] | #DIV/0! | #DIV/0!
|  |  | #DIV/0! | [22 empty] | #DIV/0! | #DIV/0!
|  |  | #DIV/0! | [22 empty] | #DIV/0! | #DIV/0!
|  |  | #DIV/0! | [22 empty] | #DIV/0! | #DIV/0!
|  |  | #DIV/0! | [22 empty] | #DIV/0! | #DIV/0!
|  |  | #DIV/0! | [22 empty] | #DIV/0! | #DIV/0!
|  |  | #DIV/0! | [22 empty] | #DIV/0! | #DIV/0!
|  |  | #DIV/0! | [22 empty] | #DIV/0! | #DIV/0!
|  |  | #DIV/0! | [22 empty] | #DIV/0! | #DIV/0!
|  |  | #DIV/0! | [22 empty] | #DIV/0! | #DIV/0!
|  |  | #DIV/0! | [22 empty] | #DIV/0! | #DIV/0!
|  |  | #DIV/0! | [22 empty] | #DIV/0! | #DIV/0!
|  |  | #DIV/0! | [22 empty] | #DIV/0! | #DIV/0!
|  |  | #DIV/0! | [22 empty] | #DIV/0! | #DIV/0!
|  |  | #DIV/0! | [22 empty] | #DIV/0! | #DIV/0!
|  |  | #DIV/0! | [22 empty] | #DIV/0! | #DIV/0!
|  |  | #DIV/0! | [22 empty] | #DIV/0! | #DIV/0!
|  |  | #DIV/0! | [22 empty] | #DIV/0! | #DIV/0!
|  |  | #DIV/0! | [22 empty] | #DIV/0! | #DIV/0!
|  |  | #DIV/0! | [22 empty] | #DIV/0! | #DIV/0!
|  |  | #DIV/0! | [22 empty] | #DIV/0! | #DIV/0!
|  |  | #DIV/0! | [22 empty] | #DIV/0! | #DIV/0!
|  |  | #DIV/0! | [22 empty] | #DIV/0! | #DIV/0!
|  |  | #DIV/0! | [22 empty] | #DIV/0! | #DIV/0!
|  |  | #DIV/0! | [22 empty] | #DIV/0! | #DIV/0!
|  |  | #DIV/0! | [22 empty] | #DIV/0! | #DIV/0!
|  |  | #DIV/0! | [22 empty] | #DIV/0! | #DIV/0!
|  |  | #DIV/0! | [22 empty] | #DIV/0! | #DIV/0!
|  |  | #DIV/0! | [22 empty] | #DIV/0! | #DIV/0!
|  |  | #DIV/0! | [22 empty] | #DIV/0! | #DIV/0!
|  |  | #DIV/0! | [22 empty] | #DIV/0! | #DIV/0!
|  |  | #DIV/0! | [22 empty] | #DIV/0! | #DIV/0!
|  |  | #DIV/0! | [22 empty] | #DIV/0! | #DIV/0!
|  |  | #DIV/0! | [22 empty] | #DIV/0! | #DIV/0!
|  |  | #DIV/0! | [22 empty] | #DIV/0! | #DIV/0!
|  |  | #DIV/0! | [22 empty] | #DIV/0! | #DIV/0!
|  |  | #DIV/0! | [22 empty] | #DIV/0! | #DIV/0!
|  |  | #DIV/0! | [22 empty] | #DIV/0! | #DIV/0!
|  |  | #DIV/0! | [22 empty] | #DIV/0! | #DIV/0!
|  |  | #DIV/0! | [22 empty] | #DIV/0! | #DIV/0!
|  |  | #DIV/0! | [22 empty] | #DIV/0! | #DIV/0!
|  |  | #DIV/0! | [22 empty] | #DIV/0! | #DIV/0!
|  |  | #DIV/0! | [22 empty] | #DIV/0! | #DIV/0!
|  |  | #DIV/0! | [22 empty] | #DIV/0! | #DIV/0!
|  |  | #DIV/0! | [22 empty] | #DIV/0! | #DIV/0!
|  |  | #DIV/0! | [22 empty] | #DIV/0! | #DIV/0!
|  |  | #DIV/0! | [22 empty] | #DIV/0! | #DIV/0!
|  |  | #DIV/0! | [22 empty] | #DIV/0! | #DIV/0!
|  |  | #DIV/0! | [22 empty] | #DIV/0! | #DIV/0!
|  |  | #DIV/0! | [22 empty] | #DIV/0! | #DIV/0!
|  |  | #DIV/0! | [22 empty] | #DIV/0! | #DIV/0!
|  |  | #DIV/0! | [22 empty] | #DIV/0! | #DIV/0!
|  |  | #DIV/0! | [22 empty] | #DIV/0! | #DIV/0!
|  |  | #DIV/0! | [22 empty] | #DIV/0! | #DIV/0!
|  |  | #DIV/0! | [22 empty] | #DIV/0! | #DIV/0!
|  |  | #DIV/0! | [22 empty] | #DIV/0! | #DIV/0!
|  |  | #DIV/0! | [22 empty] | #DIV/0! | #DIV/0!
|  |  | #DIV/0! | [22 empty] | #DIV/0! | #DIV/0!
|  |  | #DIV/0! | [22 empty] | #DIV/0! | #DIV/0!
|  |  | #DIV/0! | [22 empty] | #DIV/0! | #DIV/0!
|  |  | #DIV/0! | [22 empty] | #DIV/0! | #DIV/0!
|  |  | #DIV/0! | [22 empty] | #DIV/0! | #DIV/0!
|  |  | #DIV/0! | [22 empty] | #DIV/0! | #DIV/0!
|  |  | #DIV/0! | [22 empty] | #DIV/0! | #DIV/0!
|  |  | #DIV/0! | [22 empty] | #DIV/0! | #DIV/0!
|  |  | #DIV/0! | [22 empty] | #DIV/0! | #DIV/0!
|  |  | #DIV/0! | [22 empty] | #DIV/0! | #DIV/0!
|  |  | #DIV/0! | [22 empty] | #DIV/0! | #DIV/0!
|  |  | #DIV/0! | [22 empty] | #DIV/0! | #DIV/0!
|  |  | #DIV/0! | [22 empty] | #DIV/0! | #DIV/0!
|  |  | #DIV/0! | [22 empty] | #DIV/0! | #DIV/0!
|  |  | #DIV/0! | [22 empty] | #DIV/0! | #DIV/0!
|  |  | #DIV/0! | [22 empty] | #DIV/0! | #DIV/0!
|  |  | #DIV/0! | [22 empty] | #DIV/0! | #DIV/0!
|  |  | #DIV/0! | [22 empty] | #DIV/0! | #DIV/0!
|  |  | #DIV/0! | [22 empty] | #DIV/0! | #DIV/0!
|  |  | #DIV/0! | [22 empty] | #DIV/0! | #DIV/0!
|  |  | #DIV/0! | [22 empty] | #DIV/0! | #DIV/0!
|  |  | #DIV/0! | [22 empty] | #DIV/0! | #DIV/0!
|  |  | #DIV/0! | [22 empty] | #DIV/0! | #DIV/0!
|  |  | #DIV/0! | [22 empty] | #DIV/0! | #DIV/0!
|  |  | #DIV/0! | [22 empty] | #DIV/0! | #DIV/0!
|  |  | #DIV/0! | [22 empty] | #DIV/0! | #DIV/0!
|  |  | #DIV/0! | [22 empty] | #DIV/0! | #DIV/0!
|  |  | #DIV/0! | [22 empty] | #DIV/0! | #DIV/0!
|  |  | #DIV/0! | [22 empty] | #DIV/0! | #DIV/0!
|  |  | #DIV/0! | [22 empty] | #DIV/0! | #DIV/0!
|  |  | #DIV/0! | [22 empty] | #DIV/0! | #DIV/0!
|  |  | #DIV/0! | [22 empty] | #DIV/0! | #DIV/0!
|  |  | #DIV/0! | [22 empty] | #DIV/0! | #DIV/0!
|  |  | #DIV/0! | [22 empty] | #DIV/0! | #DIV/0!
|  |  | #DIV/0! | [22 empty] | #DIV/0! | #DIV/0!
|  |  | #DIV/0! | [22 empty] | #DIV/0! | #DIV/0!
|  |  | #DIV/0! | [22 empty] | #DIV/0! | #DIV/0!
|  |  | #DIV/0! | [22 empty] | #DIV/0! | #DIV/0!
|  |  | #DIV/0! | [22 empty] | #DIV/0! | #DIV/0!
|  |  | #DIV/0! | [22 empty] | #DIV/0! | #DIV/0!
|  |  | #DIV/0! | [22 empty] | #DIV/0! | #DIV/0!
|  |  | #DIV/0! | [22 empty] | #DIV/0! | #DIV/0!
|  |  | #DIV/0! | [22 empty] | #DIV/0! | #DIV/0!
|  |  | #DIV/0! | [22 empty] | #DIV/0! | #DIV/0!
|  |  | #DIV/0! | [22 empty] | #DIV/0! | #DIV/0!
|  |  | #DIV/0! | [22 empty] | #DIV/0! | #DIV/0!
|  |  | #DIV/0! | [22 empty] | #DIV/0! | #DIV/0!
|  |  | #DIV/0! | [22 empty] | #DIV/0! | #DIV/0!
|  |  | #DIV/0! | [22 empty] | #DIV/0! | #DIV/0!
|  |  | #DIV/0! | [22 empty] | #DIV/0! | #DIV/0!
|  |  | #DIV/0! | [22 empty] | #DIV/0! | #DIV/0!
|  |  | #DIV/0! | [22 empty] | #DIV/0! | #DIV/0!
|  |  | #DIV/0! | [22 empty] | #DIV/0! | #DIV/0!
|  |  | #DIV/0! | [22 empty] | #DIV/0! | #DIV/0!
|  |  | #DIV/0! | [22 empty] | #DIV/0! | #DIV/0!
|  |  | #DIV/0! | [22 empty] | #DIV/0! | #DIV/0!
|  |  | #DIV/0! | [22 empty] | #DIV/0! | #DIV/0!
|  |  | #DIV/0! | [22 empty] | #DIV/0! | #DIV/0!
|  |  | #DIV/0! | [22 empty] | #DIV/0! | #DIV/0!
|  |  | #DIV/0! | [22 empty] | #DIV/0! | #DIV/0!
|  |  | #DIV/0! | [22 empty] | #DIV/0! | #DIV/0!
|  |  | #DIV/0! | [22 empty] | #DIV/0! | #DIV/0!
|  |  | #DIV/0! | [22 empty] | #DIV/0! | #DIV/0!
|  |  | #DIV/0! | [22 empty] | #DIV/0! | #DIV/0!
|  |  | #DIV/0! | [22 empty] | #DIV/0! | #DIV/0!
|  |  | #DIV/0! | [22 empty] | #DIV/0! | #DIV/0!
|  |  | #DIV/0! | [22 empty] | #DIV/0! | #DIV/0!
|  |  | #DIV/0! | [22 empty] | #DIV/0! | #DIV/0!
|  |  | #DIV/0! | [22 empty] | #DIV/0! | #DIV/0!
|  |  | #DIV/0! | [22 empty] | #DIV/0! | #DIV/0!
|  |  | #DIV/0! | [22 empty] | #DIV/0! | #DIV/0!
|  |  | #DIV/0! | [22 empty] | #DIV/0! | #DIV/0!
|  |  | #DIV/0! | [22 empty] | #DIV/0! | #DIV/0!
|  |  | #DIV/0! | [22 empty] | #DIV/0! | #DIV/0!
|  |  | #DIV/0! | [22 empty] | #DIV/0! | #DIV/0!
|  |  | #DIV/0! | [22 empty] | #DIV/0! | #DIV/0!
|  |  | #DIV/0! | [22 empty] | #DIV/0! | #DIV/0!
|  |  | #DIV/0! | [22 empty] | #DIV/0! | #DIV/0!
|  |  | #DIV/0! | [22 empty] | #DIV/0! | #DIV/0!
|  |  | #DIV/0! | [22 empty] | #DIV/0! | #DIV/0!
|  |  | #DIV/0! | [22 empty] | #DIV/0! | #DIV/0!
|  |  | #DIV/0! | [22 empty] | #DIV/0! | #DIV/0!
|  |  | #DIV/0! | [22 empty] | #DIV/0! | #DIV/0!
|  |  | #DIV/0! | [22 empty] | #DIV/0! | #DIV/0!
|  |  | #DIV/0! | [22 empty] | #DIV/0! | #DIV/0!
|  |  | #DIV/0! | [22 empty] | #DIV/0! | #DIV/0!
|  |  | #DIV/0! | [22 empty] | #DIV/0! | #DIV/0!
|  |  | #DIV/0! | [22 empty] | #DIV/0! | #DIV/0!
|  |  | #DIV/0! | [22 empty] | #DIV/0! | #DIV/0!
|  |  | #DIV/0! | [22 empty] | #DIV/0! | #DIV/0!
|  |  | #DIV/0! | [22 empty] | #DIV/0! | #DIV/0!
|  |  | #DIV/0! | [22 empty] | #DIV/0! | #DIV/0!
|  |  | #DIV/0! | [22 empty] | #DIV/0! | #DIV/0!
|  |  | #DIV/0! | [22 empty] | #DIV/0! | #DIV/0!
|  |  | #DIV/0! | [22 empty] | #DIV/0! | #DIV/0!
|  |  | #DIV/0! | [22 empty] | #DIV/0! | #DIV/0!
|  |  | #DIV/0! | [22 empty] | #DIV/0! | #DIV/0!
|  |  | #DIV/0! | [22 empty] | #DIV/0! | #DIV/0!
|  |  | #DIV/0! | [22 empty] | #DIV/0! | #DIV/0!
|  |  | #DIV/0! | [22 empty] | #DIV/0! | #DIV/0!
|  |  | #DIV/0! | [22 empty] | #DIV/0! | #DIV/0!
|  |  | #DIV/0! | [22 empty] | #DIV/0! | #DIV/0!
|  |  | #DIV/0! | [22 empty] | #DIV/0! | #DIV/0!
|  |  | #DIV/0! | [22 empty] | #DIV/0! | #DIV/0!
|  |  | #DIV/0! | [22 empty] | #DIV/0! | #DIV/0!
|  |  | #DIV/0! | [22 empty] | #DIV/0! | #DIV/0!
|  |  | #DIV/0! | [22 empty] | #DIV/0! | #DIV/0!
|  |  | #DIV/0! | [22 empty] | #DIV/0! | #DIV/0!
|  |  | #DIV/0! | [22 empty] | #DIV/0! | #DIV/0!
|  |  | #DIV/0! | [22 empty] | #DIV/0! | #DIV/0!
|  |  | #DIV/0! | [22 empty] | #DIV/0! | #DIV/0!
|  |  | #DIV/0! | [22 empty] | #DIV/0! | #DIV/0!
|  |  | #DIV/0! | [22 empty] | #DIV/0! | #DIV/0!
|  |  | #DIV/0! | [22 empty] | #DIV/0! | #DIV/0!
|  |  | #DIV/0! | [22 empty] | #DIV/0! | #DIV/0!
|  |  | #DIV/0! | [22 empty] | #DIV/0! | #DIV/0!
|  |  | #DIV/0! | [22 empty] | #DIV/0! | #DIV/0!
|  |  | #DIV/0! | [22 empty] | #DIV/0! | #DIV/0!
|  |  | #DIV/0! | [22 empty] | #DIV/0! | #DIV/0!
|  |  | #DIV/0! | [22 empty] | #DIV/0! | #DIV/0!
|  |  | #DIV/0! | [22 empty] | #DIV/0! | #DIV/0!
|  |  | #DIV/0! | [22 empty] | #DIV/0! | #DIV/0!
|  |  | #DIV/0! | [22 empty] | #DIV/0! | #DIV/0!
|  |  | #DIV/0! | [22 empty] | #DIV/0! | #DIV/0!
|  |  | #DIV/0! | [22 empty] | #DIV/0! | #DIV/0!
|  |  | #DIV/0! | [22 empty] | #DIV/0! | #DIV/0!
|  |  | #DIV/0! | [22 empty] | #DIV/0! | #DIV/0!
|  |  | #DIV/0! | [22 empty] | #DIV/0! | #DIV/0!
|  |  | #DIV/0! | [22 empty] | #DIV/0! | #DIV/0!
|  |  | #DIV/0! | [22 empty] | #DIV/0! | #DIV/0!
|  |  | #DIV/0! | [22 empty] | #DIV/0! | #DIV/0!
|  |  | #DIV/0! | [22 empty] | #DIV/0! | #DIV/0!
|  |  | #DIV/0! | [22 empty] | #DIV/0! | #DIV/0!
|  |  | #DIV/0! | [22 empty] | #DIV/0! | #DIV/0!
|  |  | #DIV/0! | [22 empty] | #DIV/0! | #DIV/0!
|  |  | #DIV/0! | [22 empty] | #DIV/0! | #DIV/0!
|  |  | #DIV/0! | [22 empty] | #DIV/0! | #DIV/0!
|  |  | #DIV/0! | [22 empty] | #DIV/0! | #DIV/0!
|  |  | #DIV/0! | [22 empty] | #DIV/0! | #DIV/0!
|  |  | #DIV/0! | [22 empty] | #DIV/0! | #DIV/0!
|  |  | #DIV/0! | [22 empty] | #DIV/0! | #DIV/0!
|  |  | #DIV/0! | [22 empty] | #DIV/0! | #DIV/0!
|  |  | #DIV/0! | [22 empty] | #DIV/0! | #DIV/0!
|  |  | #DIV/0! | [22 empty] | #DIV/0! | #DIV/0!
|  |  | #DIV/0! | [22 empty] | #DIV/0! | #DIV/0!
|  |  | #DIV/0! | [22 empty] | #DIV/0! | #DIV/0!
|  |  | #DIV/0! | [22 empty] | #DIV/0! | #DIV/0!
|  |  | #DIV/0! | [22 empty] | #DIV/0! | #DIV/0!
|  |  | #DIV/0! | [22 empty] | #DIV/0! | #DIV/0!
|  |  | #DIV/0! | [22 empty] | #DIV/0! | #DIV/0!
|  |  | #DIV/0! | [22 empty] | #DIV/0! | #DIV/0!
|  |  | #DIV/0! | [22 empty] | #DIV/0! | #DIV/0!
|  |  | #DIV/0! | [22 empty] | #DIV/0! | #DIV/0!
|  |  | #DIV/0! | [22 empty] | #DIV/0! | #DIV/0!
|  |  | #DIV/0! | [22 empty] | #DIV/0! | #DIV/0!
|  |  | #DIV/0! | [22 empty] | #DIV/0! | #DIV/0!
|  |  | #DIV/0! | [22 empty] | #DIV/0! | #DIV/0!
|  |  | #DIV/0! | [22 empty] | #DIV/0! | #DIV/0!
|  |  | #DIV/0! | [22 empty] | #DIV/0! | #DIV/0!
|  |  | #DIV/0! | [22 empty] | #DIV/0! | #DIV/0!
|  |  | #DIV/0! | [22 empty] | #DIV/0! | #DIV/0!
|  |  | #DIV/0! | [22 empty] | #DIV/0! | #DIV/0!
|  |  | #DIV/0! | [22 empty] | #DIV/0! | #DIV/0!
|  |  | #DIV/0! | [22 empty] | #DIV/0! | #DIV/0!
|  |  | #DIV/0! | [22 empty] | #DIV/0! | #DIV/0!
|  |  | #DIV/0! | [22 empty] | #DIV/0! | #DIV/0!
|  |  | #DIV/0! | [22 empty] | #DIV/0! | #DIV/0!
|  |  | #DIV/0! | [22 empty] | #DIV/0! | #DIV/0!
|  |  | #DIV/0! | [22 empty] | #DIV/0! | #DIV/0!
|  |  | #DIV/0! | [22 empty] | #DIV/0! | #DIV/0!
|  |  | #DIV/0! | [22 empty] | #DIV/0! | #DIV/0!
|  |  | #DIV/0! | [22 empty] | #DIV/0! | #DIV/0!
|  |  | #DIV/0! | [22 empty] | #DIV/0! | #DIV/0!
|  |  | #DIV/0! | [22 empty] | #DIV/0! | #DIV/0!
|  |  | #DIV/0! | [22 empty] | #DIV/0! | #DIV/0!
|  |  | #DIV/0! | [22 empty] | #DIV/0! | #DIV/0!
|  |  | #DIV/0! | [22 empty] | #DIV/0! | #DIV/0!
|  |  | #DIV/0! | [22 empty] | #DIV/0! | #DIV/0!
|  |  | #DIV/0! | [22 empty] | #DIV/0! | #DIV/0!
|  |  | #DIV/0! | [22 empty] | #DIV/0! | #DIV/0!
|  |  | #DIV/0! | [22 empty] | #DIV/0! | #DIV/0!
|  |  | #DIV/0! | [22 empty] | #DIV/0! | #DIV/0!
|  |  | #DIV/0! | [22 empty] | #DIV/0! | #DIV/0!
|  |  | #DIV/0! | [22 empty] | #DIV/0! | #DIV/0!
|  |  | #DIV/0! | [22 empty] | #DIV/0! | #DIV/0!
|  |  | #DIV/0! | [22 empty] | #DIV/0! | #DIV/0!
|  |  | #DIV/0! | [22 empty] | #DIV/0! | #DIV/0!
|  |  | #DIV/0! | [22 empty] | #DIV/0! | #DIV/0!
|  |  | #DIV/0! | [22 empty] | #DIV/0! | #DIV/0!
|  |  | #DIV/0! | [22 empty] | #DIV/0! | #DIV/0!
|  |  | #DIV/0! | [22 empty] | #DIV/0! | #DIV/0!
|  |  | #DIV/0! | [22 empty] | #DIV/0! | #DIV/0!
|  |  | #DIV/0! | [22 empty] | #DIV/0! | #DIV/0!
|  |  | #DIV/0! | [22 empty] | #DIV/0! | #DIV/0!
|  |  | #DIV/0! | [22 empty] | #DIV/0! | #DIV/0!
|  |  | #DIV/0! | [22 empty] | #DIV/0! | #DIV/0!
|  |  | #DIV/0! | [22 empty] | #DIV/0! | #DIV/0!
|  |  | #DIV/0! | [22 empty] | #DIV/0! | #DIV/0!
|  |  | #DIV/0! | [22 empty] | #DIV/0! | #DIV/0!
|  |  | #DIV/0! | [22 empty] | #DIV/0! | #DIV/0!
|  |  | #DIV/0! | [22 empty] | #DIV/0! | #DIV/0!
|  |  | #DIV/0! | [22 empty] | #DIV/0! | #DIV/0!
|  |  | #DIV/0! | [22 empty] | #DIV/0! | #DIV/0!
|  |  | #DIV/0! | [22 empty] | #DIV/0! | #DIV/0!
|  |  | #DIV/0! | [22 empty] | #DIV/0! | #DIV/0!
|  |  | #DIV/0! | [22 empty] | #DIV/0! | #DIV/0!
|  |  | #DIV/0! | [22 empty] | #DIV/0! | #DIV/0!
|  |  | #DIV/0! | [22 empty] | #DIV/0! | #DIV/0!
|  |  | #DIV/0! | [22 empty] | #DIV/0! | #DIV/0!
|  |  | #DIV/0! | [22 empty] | #DIV/0! | #DIV/0!
|  |  | #DIV/0! | [22 empty] | #DIV/0! | #DIV/0!
|  |  | #DIV/0! | [22 empty] | #DIV/0! | #DIV/0!
|  |  | #DIV/0! | [22 empty] | #DIV/0! | #DIV/0!
|  |  | #DIV/0! | [22 empty] | #DIV/0! | #DIV/0!
|  |  | #DIV/0! | [22 empty] | #DIV/0! | #DIV/0!
|  |  | #DIV/0! | [22 empty] | #DIV/0! | #DIV/0!
|  |  | #DIV/0! | [22 empty] | #DIV/0! | #DIV/0!
|  |  | #DIV/0! | [22 empty] | #DIV/0! | #DIV/0!
|  |  | #DIV/0! | [22 empty] | #DIV/0! | #DIV/0!
|  |  | #DIV/0! | [22 empty] | #DIV/0! | #DIV/0!
|  |  | #DIV/0! | [22 empty] | #DIV/0! | #DIV/0!
|  |  | #DIV/0! | [22 empty] | #DIV/0! | #DIV/0!
|  |  | #DIV/0! | [22 empty] | #DIV/0! | #DIV/0!
|  |  | #DIV/0! | [22 empty] | #DIV/0! | #DIV/0!
|  |  | #DIV/0! | [22 empty] | #DIV/0! | #DIV/0!
|  |  | #DIV/0! | [22 empty] | #DIV/0! | #DIV/0!
|  |  | #DIV/0! | [22 empty] | #DIV/0! | #DIV/0!
|  |  | #DIV/0! | [22 empty] | #DIV/0! | #DIV/0!
|  |  | #DIV/0! | [22 empty] | #DIV/0! | #DIV/0!
|  |  | #DIV/0! | [22 empty] | #DIV/0! | #DIV/0!
|  |  | #DIV/0! | [22 empty] | #DIV/0! | #DIV/0!
|  |  | #DIV/0! | [22 empty] | #DIV/0! | #DIV/0!
|  |  | #DIV/0! | [22 empty] | #DIV/0! | #DIV/0!
|  |  | #DIV/0! | [22 empty] | #DIV/0! | #DIV/0!
|  |  | #DIV/0! | [22 empty] | #DIV/0! | #DIV/0!
|  |  | #DIV/0! | [22 empty] | #DIV/0! | #DIV/0!
|  |  | #DIV/0! | [22 empty] | #DIV/0! | #DIV/0!
|  |  | #DIV/0! | [22 empty] | #DIV/0! | #DIV/0!
|  |  | #DIV/0! | [22 empty] | #DIV/0! | #DIV/0!
|  |  | #DIV/0! | [22 empty] | #DIV/0! | #DIV/0!
|  |  | #DIV/0! | [22 empty] | #DIV/0! | #DIV/0!
|  |  | #DIV/0! | [22 empty] | #DIV/0! | #DIV/0!
|  |  | #DIV/0! | [22 empty] | #DIV/0! | #DIV/0!
|  |  | #DIV/0! | [22 empty] | #DIV/0! | #DIV/0!
|  |  | #DIV/0! | [22 empty] | #DIV/0! | #DIV/0!
|  |  | #DIV/0! | [22 empty] | #DIV/0! | #DIV/0!
|  |  | #DIV/0! | [22 empty] | #DIV/0! | #DIV/0!
|  |  | #DIV/0! | [22 empty] | #DIV/0! | #DIV/0!
|  |  | #DIV/0! | [22 empty] | #DIV/0! | #DIV/0!
|  |  | #DIV/0! | [22 empty] | #DIV/0! | #DIV/0!
|  |  | #DIV/0! | [22 empty] | #DIV/0! | #DIV/0!
|  |  | #DIV/0! | [22 empty] | #DIV/0! | #DIV/0!
|  |  | #DIV/0! | [22 empty] | #DIV/0! | #DIV/0!
|  |  | #DIV/0! | [22 empty] | #DIV/0! | #DIV/0!
|  |  | #DIV/0! | [22 empty] | #DIV/0! | #DIV/0!
|  |  | #DIV/0! | [22 empty] | #DIV/0! | #DIV/0!
|  |  | #DIV/0! | [22 empty] | #DIV/0! | #DIV/0!
|  |  | #DIV/0! | [22 empty] | #DIV/0! | #DIV/0!
|  |  | #DIV/0! | [22 empty] | #DIV/0! | #DIV/0!
|  |  | #DIV/0! | [22 empty] | #DIV/0! | #DIV/0!
|  |  | #DIV/0! | [22 empty] | #DIV/0! | #DIV/0!
|  |  | #DIV/0! | [22 empty] | #DIV/0! | #DIV/0!
|  |  | #DIV/0! | [22 empty] | #DIV/0! | #DIV/0!
|  |  | #DIV/0! | [22 empty] | #DIV/0! | #DIV/0!
|  |  | #DIV/0! | [22 empty] | #DIV/0! | #DIV/0!
|  |  | #DIV/0! | [22 empty] | #DIV/0! | #DIV/0!
|  |  | #DIV/0! | [22 empty] | #DIV/0! | #DIV/0!
|  |  | #DIV/0! | [22 empty] | #DIV/0! | #DIV/0!
|  |  | #DIV/0! | [22 empty] | #DIV/0! | #DIV/0!
|  |  | #DIV/0! | [22 empty] | #DIV/0! | #DIV/0!
|  |  | #DIV/0! | [22 empty] | #DIV/0! | #DIV/0!
|  |  | #DIV/0! | [22 empty] | #DIV/0! | #DIV/0!
|  |  | #DIV/0! | [22 empty] | #DIV/0! | #DIV/0!
|  |  | #DIV/0! | [22 empty] | #DIV/0! | #DIV/0!
|  |  | #DIV/0! | [22 empty] | #DIV/0! | #DIV/0!
|  |  | #DIV/0! | [22 empty] | #DIV/0! | #DIV/0!
|  |  | #DIV/0! | [22 empty] | #DIV/0! | #DIV/0!
|  |  | #DIV/0! | [22 empty] | #DIV/0! | #DIV/0!
|  |  | #DIV/0! | [22 empty] | #DIV/0! | #DIV/0!
|  |  | #DIV/0! | [22 empty] | #DIV/0! | #DIV/0!
|  |  | #DIV/0! | [22 empty] | #DIV/0! | #DIV/0!
|  |  | #DIV/0! | [22 empty] | #DIV/0! | #DIV/0!
|  |  | #DIV/0! | [22 empty] | #DIV/0! | #DIV/0!
|  |  | #DIV/0! | [22 empty] | #DIV/0! | #DIV/0!
|  |  | #DIV/0! | [22 empty] | #DIV/0! | #DIV/0!
|  |  | #DIV/0! | [22 empty] | #DIV/0! | #DIV/0!
|  |  | #DIV/0! | [22 empty] | #DIV/0! | #DIV/0!
|  |  | #DIV/0! | [22 empty] | #DIV/0! | #DIV/0!
|  |  | #DIV/0! | [22 empty] | #DIV/0! | #DIV/0!
|  |  | #DIV/0! | [22 empty] | #DIV/0! | #DIV/0!
|  |  | #DIV/0! | [22 empty] | #DIV/0! | #DIV/0!
|  |  | #DIV/0! | [22 empty] | #DIV/0! | #DIV/0!
|  |  | #DIV/0! | [22 empty] | #DIV/0! | #DIV/0!
|  |  | #DIV/0! | [22 empty] | #DIV/0! | #DIV/0!
|  |  | #DIV/0! | [22 empty] | #DIV/0! | #DIV/0!
|  |  | #DIV/0! | [22 empty] | #DIV/0! | #DIV/0!
|  |  | #DIV/0! | [22 empty] | #DIV/0! | #DIV/0!
|  |  | #DIV/0! | [22 empty] | #DIV/0! | #DIV/0!
|  |  | #DIV/0! | [22 empty] | #DIV/0! | #DIV/0!
|  |  | #DIV/0! | [22 empty] | #DIV/0! | #DIV/0!
|  |  | #DIV/0! | [22 empty] | #DIV/0! | #DIV/0!
|  |  | #DIV/0! | [22 empty] | #DIV/0! | #DIV/0!
|  |  | #DIV/0! | [22 empty] | #DIV/0! | #DIV/0!
|  |  | #DIV/0! | [22 empty] | #DIV/0! | #DIV/0!
|  |  | #DIV/0! | [22 empty] | #DIV/0! | #DIV/0!
|  |  | #DIV/0! | [22 empty] | #DIV/0! | #DIV/0!
|  |  | #DIV/0! | [22 empty] | #DIV/0! | #DIV/0!
|  |  | #DIV/0! | [22 empty] | #DIV/0! | #DIV/0!
|  |  | #DIV/0! | [22 empty] | #DIV/0! | #DIV/0!
|  |  | #DIV/0! | [22 empty] | #DIV/0! | #DIV/0!
|  |  | #DIV/0! | [22 empty] | #DIV/0! | #DIV/0!
|  |  | #DIV/0! | [22 empty] | #DIV/0! | #DIV/0!
|  |  | #DIV/0! | [22 empty] | #DIV/0! | #DIV/0!
|  |  | #DIV/0! | [22 empty] | #DIV/0! | #DIV/0!
|  |  | #DIV/0! | [22 empty] | #DIV/0! | #DIV/0!
|  |  | #DIV/0! | [22 empty] | #DIV/0! | #DIV/0!
|  |  | #DIV/0! | [22 empty] | #DIV/0! | #DIV/0!
|  |  | #DIV/0! | [22 empty] | #DIV/0! | #DIV/0!
|  |  | #DIV/0! | [22 empty] | #DIV/0! | #DIV/0!
|  |  | #DIV/0! | [22 empty] | #DIV/0! | #DIV/0!
|  |  | #DIV/0! | [22 empty] | #DIV/0! | #DIV/0!
|  |  | #DIV/0! | [22 empty] | #DIV/0! | #DIV/0!
|  |  | #DIV/0! | [22 empty] | #DIV/0! | #DIV/0!
|  |  | #DIV/0! | [22 empty] | #DIV/0! | #DIV/0!
|  |  | #DIV/0! | [22 empty] | #DIV/0! | #DIV/0!
|  |  | #DIV/0! | [22 empty] | #DIV/0! | #DIV/0!
|  |  | #DIV/0! | [22 empty] | #DIV/0! | #DIV/0!
|  |  | #DIV/0! | [22 empty] | #DIV/0! | #DIV/0!
|  |  | #DIV/0! | [22 empty] | #DIV/0! | #DIV/0!
|  |  | #DIV/0! | [22 empty] | #DIV/0! | #DIV/0!
|  |  | #DIV/0! | [22 empty] | #DIV/0! | #DIV/0!
|  |  | #DIV/0! | [22 empty] | #DIV/0! | #DIV/0!
|  |  | #DIV/0! | [22 empty] | #DIV/0! | #DIV/0!
|  |  | #DIV/0! | [22 empty] | #DIV/0! | #DIV/0!
|  |  | #DIV/0! | [22 empty] | #DIV/0! | #DIV/0!
|  |  | #DIV/0! | [22 empty] | #DIV/0! | #DIV/0!
|  |  | #DIV/0! | [22 empty] | #DIV/0! | #DIV/0!
|  |  | #DIV/0! | [22 empty] | #DIV/0! | #DIV/0!
|  |  | #DIV/0! | [22 empty] | #DIV/0! | #DIV/0!
|  |  | #DIV/0! | [22 empty] | #DIV/0! | #DIV/0!
|  |  | #DIV/0! | [22 empty] | #DIV/0! | #DIV/0!
|  |  | #DIV/0! | [22 empty] | #DIV/0! | #DIV/0!
|  |  | #DIV/0! | [22 empty] | #DIV/0! | #DIV/0!
|  |  | #DIV/0! | [22 empty] | #DIV/0! | #DIV/0!
|  |  | #DIV/0! | [22 empty] | #DIV/0! | #DIV/0!
|  |  | #DIV/0! | [22 empty] | #DIV/0! | #DIV/0!
|  |  | #DIV/0! | [22 empty] | #DIV/0! | #DIV/0!
|  |  | #DIV/0! | [22 empty] | #DIV/0! | #DIV/0!
|  |  | #DIV/0! | [22 empty] | #DIV/0! | #DIV/0!
|  |  | #DIV/0! | [22 empty] | #DIV/0! | #DIV/0!
|  |  | #DIV/0! | [22 empty] | #DIV/0! | #DIV/0!
|  |  | #DIV/0! | [22 empty] | #DIV/0! | #DIV/0!
|  |  | #DIV/0! | [22 empty] | #DIV/0! | #DIV/0!
|  |  | #DIV/0! | [22 empty] | #DIV/0! | #DIV/0!
|  |  | #DIV/0! | [22 empty] | #DIV/0! | #DIV/0!
|  |  | #DIV/0! | [22 empty] | #DIV/0! | #DIV/0!
|  |  | #DIV/0! | [22 empty] | #DIV/0! | #DIV/0!
|  |  | #DIV/0! | [22 empty] | #DIV/0! | #DIV/0!
|  |  | #DIV/0! | [22 empty] | #DIV/0! | #DIV/0!
|  |  | #DIV/0! | [22 empty] | #DIV/0! | #DIV/0!
|  |  | #DIV/0! | [22 empty] | #DIV/0! | #DIV/0!
|  |  | #DIV/0! | [22 empty] | #DIV/0! | #DIV/0!
|  |  | #DIV/0! | [22 empty] | #DIV/0! | #DIV/0!
|  |  | #DIV/0! | [22 empty] | #DIV/0! | #DIV/0!
|  |  | #DIV/0! | [22 empty] | #DIV/0! | #DIV/0!
|  |  | #DIV/0! | [22 empty] | #DIV/0! | #DIV/0!
|  |  | #DIV/0! | [22 empty] | #DIV/0! | #DIV/0!
|  |  | #DIV/0! | [22 empty] | #DIV/0! | #DIV/0!
|  |  | #DIV/0! | [22 empty] | #DIV/0! | #DIV/0!
|  |  | #DIV/0! | [22 empty] | #DIV/0! | #DIV/0!
|  |  | #DIV/0! | [22 empty] | #DIV/0! | #DIV/0!
|  |  | #DIV/0! | [22 empty] | #DIV/0! | #DIV/0!
|  |  | #DIV/0! | [22 empty] | #DIV/0! | #DIV/0!
|  |  | #DIV/0! | [22 empty] | #DIV/0! | #DIV/0!
|  |  | #DIV/0! | [22 empty] | #DIV/0! | #DIV/0!
|  |  | #DIV/0! | [22 empty] | #DIV/0! | #DIV/0!
|  |  | #DIV/0! | [22 empty] | #DIV/0! | #DIV/0!
|  |  | #DIV/0! | [22 empty] | #DIV/0! | #DIV/0!
|  |  | #DIV/0! | [22 empty] | #DIV/0! | #DIV/0!
|  |  | #DIV/0! | [22 empty] | #DIV/0! | #DIV/0!
|  |  | #DIV/0! | [22 empty] | #DIV/0! | #DIV/0!
|  |  | #DIV/0! | [22 empty] | #DIV/0! | #DIV/0!
|  |  | #DIV/0! | [22 empty] | #DIV/0! | #DIV/0!
|  |  | #DIV/0! | [22 empty] | #DIV/0! | #DIV/0!
|  |  | #DIV/0! | [22 empty] | #DIV/0! | #DIV/0!
|  |  | #DIV/0! | [22 empty] | #DIV/0! | #DIV/0!
|  |  | #DIV/0! | [22 empty] | #DIV/0! | #DIV/0!
|  |  | #DIV/0! | [22 empty] | #DIV/0! | #DIV/0!
|  |  | #DIV/0! | [22 empty] | #DIV/0! | #DIV/0!
|  |  | #DIV/0! | [22 empty] | #DIV/0! | #DIV/0!
|  |  | #DIV/0! | [22 empty] | #DIV/0! | #DIV/0!
|  |  | #DIV/0! | [22 empty] | #DIV/0! | #DIV/0!
|  |  | #DIV/0! | [22 empty] | #DIV/0! | #DIV/0!
|  |  | #DIV/0! | [22 empty] | #DIV/0! | #DIV/0!
|  |  | #DIV/0! | [22 empty] | #DIV/0! | #DIV/0!
|  |  | #DIV/0! | [22 empty] | #DIV/0! | #DIV/0!
|  |  | #DIV/0! | [22 empty] | #DIV/0! | #DIV/0!
|  |  | #DIV/0! | [22 empty] | #DIV/0! | #DIV/0!
|  |  | #DIV/0! | [22 empty] | #DIV/0! | #DIV/0!
|  |  | #DIV/0! | [22 empty] | #DIV/0! | #DIV/0!
|  |  | #DIV/0! | [22 empty] | #DIV/0! | #DIV/0!
|  |  | #DIV/0! | [22 empty] | #DIV/0! | #DIV/0!
|  |  | #DIV/0! | [22 empty] | #DIV/0! | #DIV/0!
|  |  | #DIV/0! | [22 empty] | #DIV/0! | #DIV/0!
|  |  | #DIV/0! | [22 empty] | #DIV/0! | #DIV/0!
|  |  | #DIV/0! | [22 empty] | #DIV/0! | #DIV/0!
|  |  | #DIV/0! | [22 empty] | #DIV/0! | #DIV/0!
|  |  | #DIV/0! | [22 empty] | #DIV/0! | #DIV/0!
|  |  | #DIV/0! | [22 empty] | #DIV/0! | #DIV/0!
|  |  | #DIV/0! | [22 empty] | #DIV/0! | #DIV/0!
|  |  | #DIV/0! | [22 empty] | #DIV/0! | #DIV/0!
|  |  | #DIV/0! | [22 empty] | #DIV/0! | #DIV/0!
|  |  | #DIV/0! | [22 empty] | #DIV/0! | #DIV/0!
|  |  | #DIV/0! | [22 empty] | #DIV/0! | #DIV/0!
|  |  | #DIV/0! | [22 empty] | #DIV/0! | #DIV/0!
|  |  | #DIV/0! | [22 empty] | #DIV/0! | #DIV/0!
|  |  | #DIV/0! | [22 empty] | #DIV/0! | #DIV/0!
|  |  | #DIV/0! | [22 empty] | #DIV/0! | #DIV/0!
|  |  | #DIV/0! | [22 empty] | #DIV/0! | #DIV/0!
|  |  | #DIV/0! | [22 empty] | #DIV/0! | #DIV/0!
|  |  | #DIV/0! | [22 empty] | #DIV/0! | #DIV/0!
|  |  | #DIV/0! | [22 empty] | #DIV/0! | #DIV/0!
|  |  | #DIV/0! | [22 empty] | #DIV/0! | #DIV/0!
|  |  | #DIV/0! | [22 empty] | #DIV/0! | #DIV/0!
|  |  | #DIV/0! | [22 empty] | #DIV/0! | #DIV/0!
|  |  | #DIV/0! | [22 empty] | #DIV/0! | #DIV/0!
|  |  | #DIV/0! | [22 empty] | #DIV/0! | #DIV/0!
|  |  | #DIV/0! | [22 empty] | #DIV/0! | #DIV/0!
|  |  | #DIV/0! | [22 empty] | #DIV/0! | #DIV/0!
|  |  | #DIV/0! | [22 empty] | #DIV/0! | #DIV/0!
|  |  | #DIV/0! | [22 empty] | #DIV/0! | #DIV/0!
|  |  | #DIV/0! | [22 empty] | #DIV/0! | #DIV/0!
|  |  | #DIV/0! | [22 empty] | #DIV/0! | #DIV/0!
|  |  | #DIV/0! | [22 empty] | #DIV/0! | #DIV/0!
|  |  | #DIV/0! | [22 empty] | #DIV/0! | #DIV/0!
|  |  | #DIV/0! | [22 empty] | #DIV/0! | #DIV/0!
|  |  | #DIV/0! | [22 empty] | #DIV/0! | #DIV/0!
|  |  | #DIV/0! | [22 empty] | #DIV/0! | #DIV/0!
|  |  | #DIV/0! | [22 empty] | #DIV/0! | #DIV/0!
|  |  | #DIV/0! | [22 empty] | #DIV/0! | #DIV/0!
|  |  | #DIV/0! | [22 empty] | #DIV/0! | #DIV/0!
|  |  | #DIV/0! | [22 empty] | #DIV/0! | #DIV/0!
|  |  | #DIV/0! | [22 empty] | #DIV/0! | #DIV/0!
|  |  | #DIV/0! | [22 empty] | #DIV/0! | #DIV/0!
|  |  | #DIV/0! | [22 empty] | #DIV/0! | #DIV/0!
|  |  | #DIV/0! | [22 empty] | #DIV/0! | #DIV/0!
|  |  | #DIV/0! | [22 empty] | #DIV/0! | #DIV/0!
|  |  | #DIV/0! | [22 empty] | #DIV/0! | #DIV/0!
|  |  | #DIV/0! | [22 empty] | #DIV/0! | #DIV/0!
|  |  | #DIV/0! | [22 empty] | #DIV/0! | #DIV/0!
|  |  | #DIV/0! | [22 empty] | #DIV/0! | #DIV/0!
|  |  | #DIV/0! | [22 empty] | #DIV/0! | #DIV/0!
|  |  | #DIV/0! | [22 empty] | #DIV/0! | #DIV/0!
|  |  | #DIV/0! | [22 empty] | #DIV/0! | #DIV/0!
|  |  | #DIV/0! | [22 empty] | #DIV/0! | #DIV/0!
|  |  | #DIV/0! | [22 empty] | #DIV/0! | #DIV/0!
|  |  | #DIV/0! | [22 empty] | #DIV/0! | #DIV/0!
|  |  | #DIV/0! | [22 empty] | #DIV/0! | #DIV/0!
|  |  | #DIV/0! | [22 empty] | #DIV/0! | #DIV/0!
|  |  | #DIV/0! | [22 empty] | #DIV/0! | #DIV/0!
|  |  | #DIV/0! | [22 empty] | #DIV/0! | #DIV/0!
|  |  | #DIV/0! | [22 empty] | #DIV/0! | #DIV/0!
|  |  | #DIV/0! | [22 empty] | #DIV/0! | #DIV/0!
|  |  | #DIV/0! | [22 empty] | #DIV/0! | #DIV/0!
|  |  | #DIV/0! | [22 empty] | #DIV/0! | #DIV/0!
|  |  | #DIV/0! | [22 empty] | #DIV/0! | #DIV/0!
|  |  | #DIV/0! | [22 empty] | #DIV/0! | #DIV/0!
|  |  | #DIV/0! | [22 empty] | #DIV/0! | #DIV/0!
|  |  | #DIV/0! | [22 empty] | #DIV/0! | #DIV/0!
|  |  | #DIV/0! | [22 empty] | #DIV/0! | #DIV/0!
|  |  | #DIV/0! | [22 empty] | #DIV/0! | #DIV/0!
|  |  | #DIV/0! | [22 empty] | #DIV/0! | #DIV/0!
|  |  | #DIV/0! | [22 empty] | #DIV/0! | #DIV/0!
|  |  | #DIV/0! | [22 empty] | #DIV/0! | #DIV/0!
|  |  | #DIV/0! | [22 empty] | #DIV/0! | #DIV/0!
|  |  | #DIV/0! | [22 empty] | #DIV/0! | #DIV/0!
|  |  | #DIV/0! | [22 empty] | #DIV/0! | #DIV/0!
|  |  | #DIV/0! | [22 empty] | #DIV/0! | #DIV/0!
|  |  | #DIV/0! | [22 empty] | #DIV/0! | #DIV/0!
|  |  | #DIV/0! | [22 empty] | #DIV/0! | #DIV/0!
|  |  | #DIV/0! | [22 empty] | #DIV/0! | #DIV/0!
|  |  | #DIV/0! | [22 empty] | #DIV/0! | #DIV/0!
|  |  | #DIV/0! | [22 empty] | #DIV/0! | #DIV/0!
|  |  | #DIV/0! | [22 empty] | #DIV/0! | #DIV/0!
|  |  | #DIV/0! | [22 empty] | #DIV/0! | #DIV/0!
|  |  | #DIV/0! | [22 empty] | #DIV/0! | #DIV/0!
|  |  | #DIV/0! | [22 empty] | #DIV/0! | #DIV/0!
|  |  | #DIV/0! | [22 empty] | #DIV/0! | #DIV/0!
|  |  | #DIV/0! | [22 empty] | #DIV/0! | #DIV/0!
|  |  | #DIV/0! | [22 empty] | #DIV/0! | #DIV/0!
|  |  | #DIV/0! | [22 empty] | #DIV/0! | #DIV/0!
|  |  | #DIV/0! | [22 empty] | #DIV/0! | #DIV/0!
|  |  | #DIV/0! | [22 empty] | #DIV/0! | #DIV/0!
|  |  | #DIV/0! | [22 empty] | #DIV/0! | #DIV/0!
|  |  | #DIV/0! | [22 empty] | #DIV/0! | #DIV/0!
|  |  | #DIV/0! | [22 empty] | #DIV/0! | #DIV/0!
|  |  | #DIV/0! | [22 empty] | #DIV/0! | #DIV/0!
|  |  | #DIV/0! | [22 empty] | #DIV/0! | #DIV/0!
|  |  | #DIV/0! | [22 empty] | #DIV/0! | #DIV/0!
|  |  | #DIV/0! | [22 empty] | #DIV/0! | #DIV/0!
|  |  | #DIV/0! | [22 empty] | #DIV/0! | #DIV/0!
|  |  | #DIV/0! | [22 empty] | #DIV/0! | #DIV/0!
|  |  | #DIV/0! | [22 empty] | #DIV/0! | #DIV/0!
|  |  | #DIV/0! | [22 empty] | #DIV/0! | #DIV/0!
|  |  | #DIV/0! | [22 empty] | #DIV/0! | #DIV/0!
|  |  | #DIV/0! | [22 empty] | #DIV/0! | #DIV/0!
|  |  | #DIV/0! | [22 empty] | #DIV/0! | #DIV/0!
|  |  | #DIV/0! | [22 empty] | #DIV/0! | #DIV/0!
|  |  | #DIV/0! | [22 empty] | #DIV/0! | #DIV/0!
|  |  | #DIV/0! | [22 empty] | #DIV/0! | #DIV/0!
|  |  | #DIV/0! | [22 empty] | #DIV/0! | #DIV/0!
|  |  | #DIV/0! | [22 empty] | #DIV/0! | #DIV/0!
|  |  | #DIV/0! | [22 empty] | #DIV/0! | #DIV/0!
|  |  | #DIV/0! | [22 empty] | #DIV/0! | #DIV/0!
|  |  | #DIV/0! | [22 empty] | #DIV/0! | #DIV/0!
|  |  | #DIV/0! | [22 empty] | #DIV/0! | #DIV/0!
|  |  | #DIV/0! | [22 empty] | #DIV/0! | #DIV/0!
|  |  | #DIV/0! | [22 empty] | #DIV/0! | #DIV/0!
|  |  | #DIV/0! | [22 empty] | #DIV/0! | #DIV/0!
|  |  | #DIV/0! | [22 empty] | #DIV/0! | #DIV/0!
|  |  | #DIV/0! | [22 empty] | #DIV/0! | #DIV/0!
|  |  | #DIV/0! | [22 empty] | #DIV/0! | #DIV/0!
|  |  | #DIV/0! | [22 empty] | #DIV/0! | #DIV/0!
|  |  | #DIV/0! | [22 empty] | #DIV/0! | #DIV/0!
|  |  | #DIV/0! | [22 empty] | #DIV/0! | #DIV/0!
|  |  | #DIV/0! | [22 empty] | #DIV/0! | #DIV/0!
|  |  | #DIV/0! | [22 empty] | #DIV/0! | #DIV/0!
|  |  | #DIV/0! | [22 empty] | #DIV/0! | #DIV/0!
|  |  | #DIV/0! | [22 empty] | #DIV/0! | #DIV/0!
|  |  | #DIV/0! | [22 empty] | #DIV/0! | #DIV/0!
|  |  | #DIV/0! | [22 empty] | #DIV/0! | #DIV/0!
|  |  | #DIV/0! | [22 empty] | #DIV/0! | #DIV/0!
|  |  | #DIV/0! | [22 empty] | #DIV/0! | #DIV/0!
|  |  | #DIV/0! | [22 empty] | #DIV/0! | #DIV/0!
|  |  | #DIV/0! | [22 empty] | #DIV/0! | #DIV/0!
|  |  | #DIV/0! | [22 empty] | #DIV/0! | #DIV/0!
|  |  | #DIV/0! | [22 empty] | #DIV/0! | #DIV/0!
|  |  | #DIV/0! | [22 empty] | #DIV/0! | #DIV/0!
|  |  | #DIV/0! | [22 empty] | #DIV/0! | #DIV/0!
|  |  | #DIV/0! | [22 empty] | #DIV/0! | #DIV/0!
|  |  | #DIV/0! | [22 empty] | #DIV/0! | #DIV/0!
|  |  | #DIV/0! | [22 empty] | #DIV/0! | #DIV/0!
|  |  | #DIV/0! | [22 empty] | #DIV/0! | #DIV/0!
|  |  | #DIV/0! | [22 empty] | #DIV/0! | #DIV/0!
|  |  | #DIV/0! | [22 empty] | #DIV/0! | #DIV/0!
|  |  | #DIV/0! | [22 empty] | #DIV/0! | #DIV/0!
|  |  | #DIV/0! | [22 empty] | #DIV/0! | #DIV/0!
|  |  | #DIV/0! | [22 empty] | #DIV/0! | #DIV/0!
|  |  | #DIV/0! | [22 empty] | #DIV/0! | #DIV/0!
|  |  | #DIV/0! | [22 empty] | #DIV/0! | #DIV/0!
|  |  | #DIV/0! | [22 empty] | #DIV/0! | #DIV/0!
|  |  | #DIV/0! | [22 empty] | #DIV/0! | #DIV/0!
|  |  | #DIV/0! | [22 empty] | #DIV/0! | #DIV/0!
|  |  | #DIV/0! | [22 empty] | #DIV/0! | #DIV/0!
|  |  | #DIV/0! | [22 empty] | #DIV/0! | #DIV/0!
|  |  | #DIV/0! | [22 empty] | #DIV/0! | #DIV/0!
|  |  | #DIV/0! | [22 empty] | #DIV/0! | #DIV/0!
|  |  | #DIV/0! | [22 empty] | #DIV/0! | #DIV/0!
|  |  | #DIV/0! | [22 empty] | #DIV/0! | #DIV/0!
|  |  | #DIV/0! | [22 empty] | #DIV/0! | #DIV/0!
|  |  | #DIV/0! | [22 empty] | #DIV/0! | #DIV/0!
|  |  | #DIV/0! | [22 empty] | #DIV/0! | #DIV/0!
|  |  | #DIV/0! | [22 empty] | #DIV/0! | #DIV/0!
|  |  | #DIV/0! | [22 empty] | #DIV/0! | #DIV/0!
|  |  | #DIV/0! | [22 empty] | #DIV/0! | #DIV/0!
|  |  | #DIV/0! | [22 empty] | #DIV/0! | #DIV/0!
|  |  | #DIV/0! | [22 empty] | #DIV/0! | #DIV/0!
|  |  | #DIV/0! | [22 empty] | #DIV/0! | #DIV/0!
|  |  | #DIV/0! | [22 empty] | #DIV/0! | #DIV/0!
|  |  | #DIV/0! | [22 empty] | #DIV/0! | #DIV/0!
|  |  | #DIV/0! | [22 empty] | #DIV/0! | #DIV/0!
|  |  | #DIV/0! | [22 empty] | #DIV/0! | #DIV/0!
|  |  | #DIV/0! | [22 empty] | #DIV/0! | #DIV/0!
|  |  | #DIV/0! | [22 empty] | #DIV/0! | #DIV/0!
|  |  | #DIV/0! | [22 empty] | #DIV/0! | #DIV/0!
|  |  | #DIV/0! | [22 empty] | #DIV/0! | #DIV/0!
|  |  | #DIV/0! | [22 empty] | #DIV/0! | #DIV/0!
|  |  | #DIV/0! | [22 empty] | #DIV/0! | #DIV/0!
|  |  | #DIV/0! | [22 empty] | #DIV/0! | #DIV/0!
|  |  | #DIV/0! | [22 empty] | #DIV/0! | #DIV/0!
|  |  | #DIV/0! | [22 empty] | #DIV/0! | #DIV/0!
|  |  | #DIV/0! | [22 empty] | #DIV/0! | #DIV/0!
|  |  | #DIV/0! | [22 empty] | #DIV/0! | #DIV/0!
|  |  | #DIV/0! | [22 empty] | #DIV/0! | #DIV/0!
|  |  | #DIV/0! | [22 empty] | #DIV/0! | #DIV/0!
|  |  | #DIV/0! | [22 empty] | #DIV/0! | #DIV/0!
|  |  | #DIV/0! | [22 empty] | #DIV/0! | #DIV/0!
|  |  | #DIV/0! | [22 empty] | #DIV/0! | #DIV/0!
|  |  | #DIV/0! | [22 empty] | #DIV/0! | #DIV/0!
|  |  | #DIV/0! | [22 empty] | #DIV/0! | #DIV/0!
|  |  | #DIV/0! | [22 empty] | #DIV/0! | #DIV/0!
|  |  | #DIV/0! | [22 empty] | #DIV/0! | #DIV/0!
|  |  | #DIV/0! | [22 empty] | #DIV/0! | #DIV/0!
|  |  | #DIV/0! | [22 empty] | #DIV/0! | #DIV/0!
|  |  | #DIV/0! | [22 empty] | #DIV/0! | #DIV/0!
|  |  | #DIV/0! | [22 empty] | #DIV/0! | #DIV/0!
|  |  | #DIV/0! | [22 empty] | #DIV/0! | #DIV/0!
|  |  | #DIV/0! | [22 empty] | #DIV/0! | #DIV/0!
|  |  | #DIV/0! | [22 empty] | #DIV/0! | #DIV/0!
|  |  | #DIV/0! | [22 empty] | #DIV/0! | #DIV/0!
|  |  | #DIV/0! | [22 empty] | #DIV/0! | #DIV/0!
|  |  | #DIV/0! | [22 empty] | #DIV/0! | #DIV/0!
|  |  | #DIV/0! | [22 empty] | #DIV/0! | #DIV/0!
|  |  | #DIV/0! | [22 empty] | #DIV/0! | #DIV/0!
|  |  | #DIV/0! | [22 empty] | #DIV/0! | #DIV/0!
|  |  | #DIV/0! | [22 empty] | #DIV/0! | #DIV/0!
|  |  | #DIV/0! | [22 empty] | #DIV/0! | #DIV/0!
|  |  | #DIV/0! | [22 empty] | #DIV/0! | #DIV/0!
|  |  | #DIV/0! | [22 empty] | #DIV/0! | #DIV/0!
|  |  | #DIV/0! | [22 empty] | #DIV/0! | #DIV/0!
|  |  | #DIV/0! | [22 empty] | #DIV/0! | #DIV/0!
|  |  | #DIV/0! | [22 empty] | #DIV/0! | #DIV/0!
|  |  | #DIV/0! | [22 empty] | #DIV/0! | #DIV/0!
|  |  | #DIV/0! | [22 empty] | #DIV/0! | #DIV/0!
|  |  | #DIV/0! | [22 empty] | #DIV/0! | #DIV/0!
|  |  | #DIV/0! | [22 empty] | #DIV/0! | #DIV/0!
|  |  | #DIV/0! | [22 empty] | #DIV/0! | #DIV/0!
|  |  | #DIV/0! | [22 empty] | #DIV/0! | #DIV/0!
|  |  | #DIV/0! | [22 empty] | #DIV/0! | #DIV/0!
|  |  | #DIV/0! | [22 empty] | #DIV/0! | #DIV/0!
|  |  | #DIV/0! | [22 empty] | #DIV/0! | #DIV/0!
|  |  | #DIV/0! | [22 empty] | #DIV/0! | #DIV/0!
|  |  | #DIV/0! | [22 empty] | #DIV/0! | #DIV/0!
|  |  | #DIV/0! | [22 empty] | #DIV/0! | #DIV/0!
|  |  | #DIV/0! | [22 empty] | #DIV/0! | #DIV/0!
|  |  | #DIV/0! | [22 empty] | #DIV/0! | #DIV/0!
|  |  | #DIV/0! | [22 empty] | #DIV/0! | #DIV/0!
|  |  | #DIV/0! | [22 empty] | #DIV/0! | #DIV/0!
|  |  | #DIV/0! | [22 empty] | #DIV/0! | #DIV/0!
|  |  | #DIV/0! | [22 empty] | #DIV/0! | #DIV/0!
|  |  | #DIV/0! | [22 empty] | #DIV/0! | #DIV/0!
|  |  | #DIV/0! | [22 empty] | #DIV/0! | #DIV/0!
|  |  | #DIV/0! | [22 empty] | #DIV/0! | #DIV/0!
|  |  | #DIV/0! | [22 empty] | #DIV/0! | #DIV/0!
|  |  | #DIV/0! | [22 empty] | #DIV/0! | #DIV/0!
|  |  | #DIV/0! | [22 empty] | #DIV/0! | #DIV/0!
|  |  | #DIV/0! | [22 empty] | #DIV/0! | #DIV/0!
|  |  | #DIV/0! | [22 empty] | #DIV/0! | #DIV/0!
|  |  | #DIV/0! | [22 empty] | #DIV/0! | #DIV/0!
|  |  | #DIV/0! | [22 empty] | #DIV/0! | #DIV/0!
|  |  | #DIV/0! | [22 empty] | #DIV/0! | #DIV/0!
|  |  | #DIV/0! | [22 empty] | #DIV/0! | #DIV/0!
|  |  | #DIV/0! | [22 empty] | #DIV/0! | #DIV/0!
|  |  | #DIV/0! | [22 empty] | #DIV/0! | #DIV/0!
|  |  | #DIV/0! | [22 empty] | #DIV/0! | #DIV/0!
|  |  | #DIV/0! | [22 empty] | #DIV/0! | #DIV/0!
|  |  | #DIV/0! | [22 empty] | #DIV/0! | #DIV/0!
|  |  | #DIV/0! | [22 empty] | #DIV/0! | #DIV/0!
|  |  | #DIV/0! | [22 empty] | #DIV/0! | #DIV/0!
|  |  | #DIV/0! | [22 empty] | #DIV/0! | #DIV/0!
|  |  | #DIV/0! | [22 empty] | #DIV/0! | #DIV/0!
|  |  | #DIV/0! | [22 empty] | #DIV/0! | #DIV/0!
|  |  | #DIV/0! | [22 empty] | #DIV/0! | #DIV/0!
|  |  | #DIV/0! | [22 empty] | #DIV/0! | #DIV/0!
|  |  | #DIV/0! | [22 empty] | #DIV/0! | #DIV/0!
|  |  | #DIV/0! | [22 empty] | #DIV/0! | #DIV/0!
|  |  | #DIV/0! | [22 empty] | #DIV/0! | #DIV/0!
|  |  | #DIV/0! | [22 empty] | #DIV/0! | #DIV/0!
|  |  | #DIV/0! | [22 empty] | #DIV/0! | #DIV/0!
|  |  | #DIV/0! | [22 empty] | #DIV/0! | #DIV/0!
|  |  | #DIV/0! | [22 empty] | #DIV/0! | #DIV/0!
|  |  | #DIV/0! | [22 empty] | #DIV/0! | #DIV/0!
|  |  | #DIV/0! | [22 empty] | #DIV/0! | #DIV/0!
|  |  | #DIV/0! | [22 empty] | #DIV/0! | #DIV/0!
|  |  | #DIV/0! | [22 empty] | #DIV/0! | #DIV/0!
|  |  | #DIV/0! | [22 empty] | #DIV/0! | #DIV/0!
|  |  | #DIV/0! | [22 empty] | #DIV/0! | #DIV/0!
|  |  | #DIV/0! | [22 empty] | #DIV/0! | #DIV/0!
|  |  | #DIV/0! | [22 empty] | #DIV/0! | #DIV/0!
|  |  | #DIV/0! | [22 empty] | #DIV/0! | #DIV/0!
|  |  | #DIV/0! | [22 empty] | #DIV/0! | #DIV/0!
|  |  | #DIV/0! | [22 empty] | #DIV/0! | #DIV/0!
|  |  | #DIV/0! | [22 empty] | #DIV/0! | #DIV/0!
|  |  | #DIV/0! | [22 empty] | #DIV/0! | #DIV/0!
|  |  | #DIV/0! | [22 empty] | #DIV/0! | #DIV/0!
|  |  | #DIV/0! | [22 empty] | #DIV/0! | #DIV/0!
|  |  | #DIV/0! | [22 empty] | #DIV/0! | #DIV/0!
|  |  | #DIV/0! | [22 empty] | #DIV/0! | #DIV/0!
|  |  | #DIV/0! | [22 empty] | #DIV/0! | #DIV/0!
|  |  | #DIV/0! | [22 empty] | #DIV/0! | #DIV/0!
|  |  | #DIV/0! | [22 empty] | #DIV/0! | #DIV/0!
|  |  | #DIV/0! | [22 empty] | #DIV/0! | #DIV/0!
|  |  | #DIV/0! | [22 empty] | #DIV/0! | #DIV/0!
|  |  | #DIV/0! | [22 empty] | #DIV/0! | #DIV/0!
|  |  | #DIV/0! | [22 empty] | #DIV/0! | #DIV/0!
|  |  | #DIV/0! | [22 empty] | #DIV/0! | #DIV/0!
|  |  | #DIV/0! | [22 empty] | #DIV/0! | #DIV/0!
|  |  | #DIV/0! | [22 empty] | #DIV/0! | #DIV/0!
|  |  | #DIV/0! | [22 empty] | #DIV/0! | #DIV/0!
|  |  | #DIV/0! | [22 empty] | #DIV/0! | #DIV/0!
|  |  | #DIV/0! | [22 empty] | #DIV/0! | #DIV/0!
|  |  | #DIV/0! | [22 empty] | #DIV/0! | #DIV/0!
|  |  | #DIV/0! | [22 empty] | #DIV/0! | #DIV/0!
|  |  | #DIV/0! | [22 empty] | #DIV/0! | #DIV/0!
|  |  | #DIV/0! | [22 empty] | #DIV/0! | #DIV/0!
|  |  | #DIV/0! | [22 empty] | #DIV/0! | #DIV/0!
|  |  | #DIV/0! | [22 empty] | #DIV/0! | #DIV/0!
|  |  | #DIV/0! | [22 empty] | #DIV/0! | #DIV/0!
|  |  | #DIV/0! | [22 empty] | #DIV/0! | #DIV/0!
|  |  | #DIV/0! | [22 empty] | #DIV/0! | #DIV/0!
|  |  | #DIV/0! | [22 empty] | #DIV/0! | #DIV/0!
|  |  | #DIV/0! | [22 empty] | #DIV/0! | #DIV/0!
|  |  | #DIV/0! | [22 empty] | #DIV/0! | #DIV/0!
|  |  | #DIV/0! | [22 empty] | #DIV/0! | #DIV/0!
|  |  | #DIV/0! | [22 empty] | #DIV/0! | #DIV/0!
|  |  | #DIV/0! | [22 empty] | #DIV/0! | #DIV/0!
|  |  | #DIV/0! | [22 empty] | #DIV/0! | #DIV/0!
|  |  | #DIV/0! | [22 empty] | #DIV/0! | #DIV/0!
|  |  | #DIV/0! | [22 empty] | #DIV/0! | #DIV/0!
|  |  | #DIV/0! | [22 empty] | #DIV/0! | #DIV/0!
|  |  | #DIV/0! | [22 empty] | #DIV/0! | #DIV/0!
|  |  | #DIV/0! | [22 empty] | #DIV/0! | #DIV/0!
|  |  | #DIV/0! | [22 empty] | #DIV/0! | #DIV/0!
|  |  | #DIV/0! | [22 empty] | #DIV/0! | #DIV/0!
|  |  | #DIV/0! | [22 empty] | #DIV/0! | #DIV/0!
|  |  | #DIV/0! | [22 empty] | #DIV/0! | #DIV/0!
|  |  | #DIV/0! | [22 empty] | #DIV/0! | #DIV/0!
|  |  | #DIV/0! | [22 empty] | #DIV/0! | #DIV/0!
|  |  | #DIV/0! | [22 empty] | #DIV/0! | #DIV/0!
|  |  | #DIV/0! | [22 empty] | #DIV/0! | #DIV/0!
|  |  | #DIV/0! | [22 empty] | #DIV/0! | #DIV/0!
|  |  | #DIV/0! | [22 empty] | #DIV/0! | #DIV/0!
|  |  | #DIV/0! | [22 empty] | #DIV/0! | #DIV/0!
|  |  | #DIV/0! | [22 empty] | #DIV/0! | #DIV/0!
|  |  | #DIV/0! | [22 empty] | #DIV/0! | #DIV/0!
|  |  | #DIV/0! | [22 empty] | #DIV/0! | #DIV/0!
|  |  | #DIV/0! | [22 empty] | #DIV/0! | #DIV/0!
|  |  | #DIV/0! | [22 empty] | #DIV/0! | #DIV/0!
|  |  | #DIV/0! | [22 empty] | #DIV/0! | #DIV/0!
|  |  | #DIV/0! | [22 empty] | #DIV/0! | #DIV/0!
|  |  | #DIV/0! | [22 empty] | #DIV/0! | #DIV/0!
|  |  | #DIV/0! | [22 empty] | #DIV/0! | #DIV/0!
|  |  | #DIV/0! | [22 empty] | #DIV/0! | #DIV/0!
|  |  | #DIV/0! | [22 empty] | #DIV/0! | #DIV/0!
|  |  | #DIV/0! | [22 empty] | #DIV/0! | #DIV/0!
|  |  | #DIV/0! | [22 empty] | #DIV/0! | #DIV/0!
|  |  | #DIV/0! | [22 empty] | #DIV/0! | #DIV/0!
|  |  | #DIV/0! | [22 empty] | #DIV/0! | #DIV/0!
|  |  | #DIV/0! | [22 empty] | #DIV/0! | #DIV/0!
|  |  | #DIV/0! | [22 empty] | #DIV/0! | #DIV/0!
|  |  | #DIV/0! | [22 empty] | #DIV/0! | #DIV/0!
|  |  | #DIV/0! | [22 empty] | #DIV/0! | #DIV/0!
|  |  | #DIV/0! | [22 empty] | #DIV/0! | #DIV/0!
|  |  | #DIV/0! | [22 empty] | #DIV/0! | #DIV/0!
|  |  | #DIV/0! | [22 empty] | #DIV/0! | #DIV/0!
|  |  | #DIV/0! | [22 empty] | #DIV/0! | #DIV/0!
|  |  | #DIV/0! | [22 empty] | #DIV/0! | #DIV/0!
|  |  | #DIV/0! | [22 empty] | #DIV/0! | #DIV/0!
|  |  | #DIV/0! | [22 empty] | #DIV/0! | #DIV/0!
|  |  | #DIV/0! | [22 empty] | #DIV/0! | #DIV/0!
|  |  | #DIV/0! | [22 empty] | #DIV/0! | #DIV/0!
|  |  | #DIV/0! | [22 empty] | #DIV/0! | #DIV/0!
|  |  | #DIV/0! | [22 empty] | #DIV/0! | #DIV/0!
|  |  | #DIV/0! | [22 empty] | #DIV/0! | #DIV/0!
|  |  | #DIV/0! | [22 empty] | #DIV/0! | #DIV/0!
|  |  | #DIV/0! | [22 empty] | #DIV/0! | #DIV/0!
|  |  | #DIV/0! | [22 empty] | #DIV/0! | #DIV/0!
|  |  | #DIV/0! | [22 empty] | #DIV/0! | #DIV/0!
|  |  | #DIV/0! | [22 empty] | #DIV/0! | #DIV/0!
|  |  | #DIV/0! | [22 empty] | #DIV/0! | #DIV/0!
|  |  | #DIV/0! | [22 empty] | #DIV/0! | #DIV/0!
|  |  | #DIV/0! | [22 empty] | #DIV/0! | #DIV/0!
|  |  | #DIV/0! | [22 empty] | #DIV/0! | #DIV/0!
|  |  | #DIV/0! | [22 empty] | #DIV/0! | #DIV/0!
|  |  | #DIV/0! | [22 empty] | #DIV/0! | #DIV/0!
|  |  | #DIV/0! | [22 empty] | #DIV/0! | #DIV/0!
|  |  | #DIV/0! | [22 empty] | #DIV/0! | #DIV/0!
|  |  | #DIV/0! | [22 empty] | #DIV/0! | #DIV/0!
|  |  | #DIV/0! | [22 empty] | #DIV/0! | #DIV/0!
|  |  | #DIV/0! | [22 empty] | #DIV/0! | #DIV/0!
|  |  | #DIV/0! | [22 empty] | #DIV/0! | #DIV/0!
|  |  | #DIV/0! | [22 empty] | #DIV/0! | #DIV/0!
|  |  | #DIV/0! | [22 empty] | #DIV/0! | #DIV/0!
|  |  | #DIV/0! | [22 empty] | #DIV/0! | #DIV/0!
|  |  | #DIV/0! | [22 empty] | #DIV/0! | #DIV/0!
|  |  | #DIV/0! | [22 empty] | #DIV/0! | #DIV/0!
|  |  | #DIV/0! | [22 empty] | #DIV/0! | #DIV/0!
|  |  | #DIV/0! | [22 empty] | #DIV/0! | #DIV/0!
|  |  | #DIV/0! | [22 empty] | #DIV/0! | #DIV/0!
|  |  | #DIV/0! | [22 empty] | #DIV/0! | #DIV/0!
|  |  | #DIV/0! | [22 empty] | #DIV/0! | #DIV/0!
|  |  | #DIV/0! | [22 empty] | #DIV/0! | #DIV/0!
|  |  | #DIV/0! | [22 empty] | #DIV/0! | #DIV/0!
|  |  | #DIV/0! | [22 empty] | #DIV/0! | #DIV/0!
|  |  | #DIV/0! | [22 empty] | #DIV/0! | #DIV/0!
|  |  | #DIV/0! | [22 empty] | #DIV/0! | #DIV/0!
|  |  | #DIV/0! | [22 empty] | #DIV/0! | #DIV/0!
|  |  | #DIV/0! | [22 empty] | #DIV/0! | #DIV/0!
|  |  | #DIV/0! | [22 empty] | #DIV/0! | #DIV/0!
|  |  | #DIV/0! | [22 empty] | #DIV/0! | #DIV/0!
|  |  | #DIV/0! | [22 empty] | #DIV/0! | #DIV/0!
|  |  | #DIV/0! | [22 empty] | #DIV/0! | #DIV/0!
|  |  | #DIV/0! | [22 empty] | #DIV/0! | #DIV/0!
|  |  | #DIV/0! | [22 empty] | #DIV/0! | #DIV/0!
|  |  | #DIV/0! | [22 empty] | #DIV/0! | #DIV/0!
|  |  | #DIV/0! | [22 empty] | #DIV/0! | #DIV/0!
|  |  | #DIV/0! | [22 empty] | #DIV/0! | #DIV/0!
|  |  | #DIV/0! | [22 empty] | #DIV/0! | #DIV/0!
|  |  | #DIV/0! | [22 empty] | #DIV/0! | #DIV/0!
|  |  | #DIV/0! | [22 empty] | #DIV/0! | #DIV/0!
|  |  | #DIV/0! | [22 empty] | #DIV/0! | #DIV/0!
|  |  | #DIV/0! | [22 empty] | #DIV/0! | #DIV/0!
|  |  | #DIV/0! | [22 empty] | #DIV/0! | #DIV/0!
|  |  | #DIV/0! | [22 empty] | #DIV/0! | #DIV/0!
|  |  | #DIV/0! | [22 empty] | #DIV/0! | #DIV/0!
|  |  | #DIV/0! | [22 empty] | #DIV/0! | #DIV/0!
|  |  | #DIV/0! | [22 empty] | #DIV/0! | #DIV/0!
|  |  | #DIV/0! | [22 empty] | #DIV/0! | #DIV/0!
|  |  | #DIV/0! | [22 empty] | #DIV/0! | #DIV/0!
|  |  | #DIV/0! | [22 empty] | #DIV/0! | #DIV/0!
|  |  | #DIV/0! | [22 empty] | #DIV/0! | #DIV/0!
|  |  | #DIV/0! | [22 empty] | #DIV/0! | #DIV/0!
|  |  | #DIV/0! | [22 empty] | #DIV/0! | #DIV/0!
|  |  | #DIV/0! | [22 empty] | #DIV/0! | #DIV/0!
|  |  | #DIV/0! | [22 empty] | #DIV/0! | #DIV/0!
|  |  | #DIV/0! | [22 empty] | #DIV/0! | #DIV/0!
|  |  | #DIV/0! | [22 empty] | #DIV/0! | #DIV/0!
|  |  | #DIV/0! | [22 empty] | #DIV/0! | #DIV/0!
|  |  | #DIV/0! | [22 empty] | #DIV/0! | #DIV/0!
|  |  | #DIV/0! | [22 empty] | #DIV/0! | #DIV/0!
|  |  | #DIV/0! | [22 empty] | #DIV/0! | #DIV/0!
|  |  | #DIV/0! | [22 empty] | #DIV/0! | #DIV/0!
|  |  | #DIV/0! | [22 empty] | #DIV/0! | #DIV/0!
|  |  | #DIV/0! | [22 empty] | #DIV/0! | #DIV/0!
|  |  | #DIV/0! | [22 empty] | #DIV/0! | #DIV/0!
|  |  | #DIV/0! | [22 empty] | #DIV/0! | #DIV/0!
|  |  | #DIV/0! | [22 empty] | #DIV/0! | #DIV/0!
|  |  | #DIV/0! | [22 empty] | #DIV/0! | #DIV/0!
|  |  | #DIV/0! | [22 empty] | #DIV/0! | #DIV/0!
|  |  | #DIV/0! | [22 empty] | #DIV/0! | #DIV/0!
|  |  | #DIV/0! | [22 empty] | #DIV/0! | #DIV/0!
|  |  | #DIV/0! | [22 empty] | #DIV/0! | #DIV/0!
|  |  | #DIV/0! | [22 empty] | #DIV/0! | #DIV/0!
|  |  | #DIV/0! | [22 empty] | #DIV/0! | #DIV/0!
|  |  | #DIV/0! | [22 empty] | #DIV/0! | #DIV/0!
|  |  | #DIV/0! | [22 empty] | #DIV/0! | #DIV/0!
|  |  | #DIV/0! | [22 empty] | #DIV/0! | #DIV/0!
|  |  | #DIV/0! | [22 empty] | #DIV/0! | #DIV/0!
|  |  | #DIV/0! | [22 empty] | #DIV/0! | #DIV/0!
|  |  | #DIV/0! | [22 empty] | #DIV/0! | #DIV/0!
|  |  | #DIV/0! | [22 empty] | #DIV/0! | #DIV/0!
|  |  | #DIV/0! | [22 empty] | #DIV/0! | #DIV/0!
|  |  | #DIV/0! | [22 empty] | #DIV/0! | #DIV/0!
|  |  | #DIV/0! | [22 empty] | #DIV/0! | #DIV/0!
|  |  | #DIV/0! | [22 empty] | #DIV/0! | #DIV/0!
|  |  | #DIV/0! | [22 empty] | #DIV/0! | #DIV/0!
|  |  | #DIV/0! | [22 empty] | #DIV/0! | #DIV/0!
|  |  | #DIV/0! | [22 empty] | #DIV/0! | #DIV/0!
|  |  | #DIV/0! | [22 empty] | #DIV/0! | #DIV/0!
|  |  | #DIV/0! | [22 empty] | #DIV/0! | #DIV/0!
|  |  | #DIV/0! | [22 empty] | #DIV/0! | #DIV/0!
|  |  | #DIV/0! | [22 empty] | #DIV/0! | #DIV/0!
|  |  | #DIV/0! | [22 empty] | #DIV/0! | #DIV/0!
|  |  | #DIV/0! | [22 empty] | #DIV/0! | #DIV/0!
|  |  | #DIV/0! | [22 empty] | #DIV/0! | #DIV/0!
|  |  | #DIV/0! | [22 empty] | #DIV/0! | #DIV/0!
|  |  | #DIV/0! | [22 empty] | #DIV/0! | #DIV/0!
|  |  | #DIV/0! | [22 empty] | #DIV/0! | #DIV/0!
|  |  | #DIV/0! | [22 empty] | #DIV/0! | #DIV/0!
|  |  | #DIV/0! | [22 empty] | #DIV/0! | #DIV/0!
|  |  | #DIV/0! | [22 empty] | #DIV/0! | #DIV/0!
|  |  | #DIV/0! | [22 empty] | #DIV/0! | #DIV/0!
|  |  | #DIV/0! | [22 empty] | #DIV/0! | #DIV/0!
|  |  | #DIV/0! | [22 empty] | #DIV/0! | #DIV/0!
|  |  | #DIV/0! | [22 empty] | #DIV/0! | #DIV/0!
|  |  | #DIV/0! | [22 empty] | #DIV/0! | #DIV/0!
|  |  | #DIV/0! | [22 empty] | #DIV/0! | #DIV/0!
|  |  | #DIV/0! | [22 empty] | #DIV/0! | #DIV/0!
|  |  | #DIV/0! | [22 empty] | #DIV/0! | #DIV/0!
|  |  | #DIV/0! | [22 empty] | #DIV/0! | #DIV/0!
|  |  | #DIV/0! | [22 empty] | #DIV/0! | #DIV/0!
|  |  | #DIV/0! | [22 empty] | #DIV/0! | #DIV/0!
|  |  | #DIV/0! | [22 empty] | #DIV/0! | #DIV/0!
|  |  | #DIV/0! | [22 empty] | #DIV/0! | #DIV/0!
|  |  | #DIV/0! | [22 empty] | #DIV/0! | #DIV/0!
|  |  | #DIV/0! | [22 empty] | #DIV/0! | #DIV/0!
|  |  | #DIV/0! | [22 empty] | #DIV/0! | #DIV/0!
|  |  | #DIV/0! | [22 empty] | #DIV/0! | #DIV/0!
|  |  | #DIV/0! | [22 empty] | #DIV/0! | #DIV/0!
|  |  | #DIV/0! | [22 empty] | #DIV/0! | #DIV/0!
|  |  | #DIV/0! | [22 empty] | #DIV/0! | #DIV/0!
|  |  | #DIV/0! | [22 empty] | #DIV/0! | #DIV/0!
|  |  | #DIV/0! | [22 empty] | #DIV/0! | #DIV/0!
|  |  | #DIV/0! | [22 empty] | #DIV/0! | #DIV/0!
|  |  | #DIV/0! | [22 empty] | #DIV/0! | #DIV/0!
|  |  | #DIV/0! | [22 empty] | #DIV/0! | #DIV/0!
|  |  | #DIV/0! | [22 empty] | #DIV/0! | #DIV/0!
|  |  | #DIV/0! | [22 empty] | #DIV/0! | #DIV/0!
|  |  | #DIV/0! | [22 empty] | #DIV/0! | #DIV/0!
|  |  | #DIV/0! | [22 empty] | #DIV/0! | #DIV/0!
|  |  | #DIV/0! | [22 empty] | #DIV/0! | #DIV/0!
|  |  | #DIV/0! | [22 empty] | #DIV/0! | #DIV/0!
|  |  | #DIV/0! | [22 empty] | #DIV/0! | #DIV/0!
|  |  | #DIV/0! | [22 empty] | #DIV/0! | #DIV/0!
|  |  | #DIV/0! | [22 empty] | #DIV/0! | #DIV/0!
|  |  | #DIV/0! | [22 empty] | #DIV/0! | #DIV/0!
|  |  | #DIV/0! | [22 empty] | #DIV/0! | #DIV/0!
|  |  | #DIV/0! | [22 empty] | #DIV/0! | #DIV/0!
|  |  | #DIV/0! | [22 empty] | #DIV/0! | #DIV/0!
|  |  | #DIV/0! | [22 empty] | #DIV/0! | #DIV/0!
|  |  | #DIV/0! | [22 empty] | #DIV/0! | #DIV/0!
|  |  | #DIV/0! | [22 empty] | #DIV/0! | #DIV/0!
|  |  | #DIV/0! | [22 empty] | #DIV/0! | #DIV/0!
|  |  | #DIV/0! | [22 empty] | #DIV/0! | #DIV/0!
|  |  | #DIV/0! | [22 empty] | #DIV/0! | #DIV/0!
|  |  | #DIV/0! | [22 empty] | #DIV/0! | #DIV/0!
|  |  | #DIV/0! | [22 empty] | #DIV/0! | #DIV/0!
|  |  | #DIV/0! | [22 empty] | #DIV/0! | #DIV/0!
|  |  | #DIV/0! | [22 empty] | #DIV/0! | #DIV/0!
|  |  | #DIV/0! | [22 empty] | #DIV/0! | #DIV/0!
|  |  | #DIV/0! | [22 empty] | #DIV/0! | #DIV/0!
|  |  | #DIV/0! | [22 empty] | #DIV/0! | #DIV/0!
|  |  | #DIV/0! | [22 empty] | #DIV/0! | #DIV/0!
|  |  | #DIV/0! | [22 empty] | #DIV/0! | #DIV/0!
|  |  | #DIV/0! | [22 empty] | #DIV/0! | #DIV/0!
|  |  | #DIV/0! | [22 empty] | #DIV/0! | #DIV/0!
|  |  | #DIV/0! | [22 empty] | #DIV/0! | #DIV/0!
|  |  | #DIV/0! | [22 empty] | #DIV/0! | #DIV/0!
|  |  | #DIV/0! | [22 empty] | #DIV/0! | #DIV/0!
|  |  | #DIV/0! | [22 empty] | #DIV/0! | #DIV/0!
|  |  | #DIV/0! | [22 empty] | #DIV/0! | #DIV/0!
|  |  | #DIV/0! | [22 empty] | #DIV/0! | #DIV/0!
|  |  | #DIV/0! | [22 empty] | #DIV/0! | #DIV/0!
|  |  | #DIV/0! | [22 empty] | #DIV/0! | #DIV/0!
|  |  | #DIV/0! | [22 empty] | #DIV/0! | #DIV/0!
|  |  | #DIV/0! | [22 empty] | #DIV/0! | #DIV/0!
|  |  | #DIV/0! | [22 empty] | #DIV/0! | #DIV/0!
|  |  | #DIV/0! | [22 empty] | #DIV/0! | #DIV/0!
|  |  | #DIV/0! | [22 empty] | #DIV/0! | #DIV/0!
|  |  | #DIV/0! | [22 empty] | #DIV/0! | #DIV/0!
|  |  | #DIV/0! | [22 empty] | #DIV/0! | #DIV/0!
|  |  | #DIV/0! | [22 empty] | #DIV/0! | #DIV/0!
|  |  | #DIV/0! | [22 empty] | #DIV/0! | #DIV/0!
|  |  | #DIV/0! | [22 empty] | #DIV/0! | #DIV/0!
|  |  | #DIV/0! | [22 empty] | #DIV/0! | #DIV/0!
|  |  | #DIV/0! | [22 empty] | #DIV/0! | #DIV/0!
|  |  | #DIV/0! | [22 empty] | #DIV/0! | #DIV/0!
|  |  | #DIV/0! | [22 empty] | #DIV/0! | #DIV/0!
|  |  | #DIV/0! | [22 empty] | #DIV/0! | #DIV/0!
|  |  | #DIV/0! | [22 empty] | #DIV/0! | #DIV/0!
|  |  | #DIV/0! | [22 empty] | #DIV/0! | #DIV/0!
|  |  | #DIV/0! | [22 empty] | #DIV/0! | #DIV/0!
|  |  | #DIV/0! | [22 empty] | #DIV/0! | #DIV/0!
|  |  | #DIV/0! | [22 empty] | #DIV/0! | #DIV/0!
|  |  | #DIV/0! | [22 empty] | #DIV/0! | #DIV/0!
|  |  | #DIV/0! | [22 empty] | #DIV/0! | #DIV/0!
|  |  | #DIV/0! | [22 empty] | #DIV/0! | #DIV/0!
|  |  | #DIV/0! | [22 empty] | #DIV/0! | #DIV/0!
|  |  | #DIV/0! | [22 empty] | #DIV/0! | #DIV/0!
|  |  | #DIV/0! | [22 empty] | #DIV/0! | #DIV/0!
|  |  | #DIV/0! | [22 empty] | #DIV/0! | #DIV/0!
|  |  | #DIV/0! | [22 empty] | #DIV/0! | #DIV/0!
|  |  | #DIV/0! | [22 empty] | #DIV/0! | #DIV/0!
|  |  | #DIV/0! | [22 empty] | #DIV/0! | #DIV/0!
|  |  | #DIV/0! | [22 empty] | #DIV/0! | #DIV/0!
|  |  | #DIV/0! | [22 empty] | #DIV/0! | #DIV/0!
|  |  | #DIV/0! | [22 empty] | #DIV/0! | #DIV/0!
|  |  | #DIV/0! | [22 empty] | #DIV/0! | #DIV/0!
|  |  | #DIV/0! | [22 empty] | #DIV/0! | #DIV/0!
|  |  | #DIV/0! | [22 empty] | #DIV/0! | #DIV/0!
|  |  | #DIV/0! | [22 empty] | #DIV/0! | #DIV/0!
|  |  | #DIV/0! | [22 empty] | #DIV/0! | #DIV/0!
|  |  | #DIV/0! | [22 empty] | #DIV/0! | #DIV/0!
|  |  | #DIV/0! | [22 empty] | #DIV/0! | #DIV/0!
|  |  | #DIV/0! | [22 empty] | #DIV/0! | #DIV/0!
|  |  | #DIV/0! | [22 empty] | #DIV/0! | #DIV/0!
|  |  | #DIV/0! | [22 empty] | #DIV/0! | #DIV/0!
|  |  | #DIV/0! | [22 empty] | #DIV/0! | #DIV/0!
|  |  | #DIV/0! | [22 empty] | #DIV/0! | #DIV/0!
|  |  | #DIV/0! | [22 empty] | #DIV/0! | #DIV/0!
|  |  | #DIV/0! | [22 empty] | #DIV/0! | #DIV/0!
|  |  | #DIV/0! | [22 empty] | #DIV/0! | #DIV/0!
|  |  | #DIV/0! | [22 empty] | #DIV/0! | #DIV/0!
|  |  | #DIV/0! | [22 empty] | #DIV/0! | #DIV/0!
|  |  | #DIV/0! | [22 empty] | #DIV/0! | #DIV/0!
|  |  | #DIV/0! | [22 empty] | #DIV/0! | #DIV/0!
|  |  | #DIV/0! | [22 empty] | #DIV/0! | #DIV/0!
|  |  | #DIV/0! | [22 empty] | #DIV/0! | #DIV/0!
|  |  | #DIV/0! | [22 empty] | #DIV/0! | #DIV/0!
|  |  | #DIV/0! | [22 empty] | #DIV/0! | #DIV/0!
|  |  | #DIV/0! | [22 empty] | #DIV/0! | #DIV/0!
|  |  | #DIV/0! | [22 empty] | #DIV/0! | #DIV/0!
|  |  | #DIV/0! | [22 empty] | #DIV/0! | #DIV/0!
|  |  | #DIV/0! | [22 empty] | #DIV/0! | #DIV/0!
|  |  | #DIV/0! | [22 empty] | #DIV/0! | #DIV/0!
|  |  | #DIV/0! | [22 empty] | #DIV/0! | #DIV/0!
|  |  | #DIV/0! | [22 empty] | #DIV/0! | #DIV/0!
|  |  | #DIV/0! | [22 empty] | #DIV/0! | #DIV/0!
|  |  | #DIV/0! | [22 empty] | #DIV/0! | #DIV/0!
|  |  | #DIV/0! | [22 empty] | #DIV/0! | #DIV/0!
|  |  | #DIV/0! | [22 empty] | #DIV/0! | #DIV/0!
|  |  | #DIV/0! | [22 empty] | #DIV/0! | #DIV/0!
|  |  | #DIV/0! | [22 empty] | #DIV/0! | #DIV/0!
|  |  | #DIV/0! | [22 empty] | #DIV/0! | #DIV/0!
|  |  | #DIV/0! | [22 empty] | #DIV/0! | #DIV/0!
|  |  | #DIV/0! | [22 empty] | #DIV/0! | #DIV/0!
|  |  | #DIV/0! | [22 empty] | #DIV/0! | #DIV/0!
|  |  | #DIV/0! | [22 empty] | #DIV/0! | #DIV/0!
|  |  | #DIV/0! | [22 empty] | #DIV/0! | #DIV/0!
|  |  | #DIV/0! | [22 empty] | #DIV/0! | #DIV/0!
|  |  | #DIV/0! | [22 empty] | #DIV/0! | #DIV/0!
|  |  | #DIV/0! | [22 empty] | #DIV/0! | #DIV/0!
|  |  | #DIV/0! | [22 empty] | #DIV/0! | #DIV/0!
|  |  | #DIV/0! | [22 empty] | #DIV/0! | #DIV/0!
|  |  | #DIV/0! | [22 empty] | #DIV/0! | #DIV/0!
|  |  | #DIV/0! | [22 empty] | #DIV/0! | #DIV/0!
|  |  | #DIV/0! | [22 empty] | #DIV/0! | #DIV/0!
|  |  | #DIV/0! | [22 empty] | #DIV/0! | #DIV/0!
|  |  | #DIV/0! | [22 empty] | #DIV/0! | #DIV/0!
|  |  | #DIV/0! | [22 empty] | #DIV/0! | #DIV/0!
|  |  | #DIV/0! | [22 empty] | #DIV/0! | #DIV/0!
|  |  | #DIV/0! | [22 empty] | #DIV/0! | #DIV/0!
|  |  | #DIV/0! | [22 empty] | #DIV/0! | #DIV/0!
|  |  | #DIV/0! | [22 empty] | #DIV/0! | #DIV/0!
|  |  | #DIV/0! | [22 empty] | #DIV/0! | #DIV/0!
|  |  | #DIV/0! | [22 empty] | #DIV/0! | #DIV/0!
|  |  | #DIV/0! | [22 empty] | #DIV/0! | #DIV/0!
|  |  | #DIV/0! | [22 empty] | #DIV/0! | #DIV/0!
|  |  | #DIV/0! | [22 empty] | #DIV/0! | #DIV/0!
|  |  | #DIV/0! | [22 empty] | #DIV/0! | #DIV/0!
|  |  | #DIV/0! | [22 empty] | #DIV/0! | #DIV/0!
|  |  | #DIV/0! | [22 empty] | #DIV/0! | #DIV/0!
|  |  | #DIV/0! | [22 empty] | #DIV/0! | #DIV/0!
|  |  | #DIV/0! | [22 empty] | #DIV/0! | #DIV/0!
|  |  | #DIV/0! | [22 empty] | #DIV/0! | #DIV/0!
|  |  | #DIV/0! | [22 empty] | #DIV/0! | #DIV/0!
|  |  | #DIV/0! | [22 empty] | #DIV/0! | #DIV/0!
|  |  | #DIV/0! | [22 empty] | #DIV/0! | #DIV/0!
|  |  | #DIV/0! | [22 empty] | #DIV/0! | #DIV/0!
|  |  | #DIV/0! | [22 empty] | #DIV/0! | #DIV/0!
|  |  | #DIV/0! | [22 empty] | #DIV/0! | #DIV/0!
|  |  | #DIV/0! | [22 empty] | #DIV/0! | #DIV/0!
|  |  | #DIV/0! | [22 empty] | #DIV/0! | #DIV/0!
|  |  | #DIV/0! | [22 empty] | #DIV/0! | #DIV/0!
|  |  | #DIV/0! | [22 empty] | #DIV/0! | #DIV/0!
|  |  | #DIV/0! | [22 empty] | #DIV/0! | #DIV/0!
|  |  | #DIV/0! | [22 empty] | #DIV/0! | #DIV/0!
|  |  | #DIV/0! | [22 empty] | #DIV/0! | #DIV/0!
|  |  | #DIV/0! | [22 empty] | #DIV/0! | #DIV/0!
|  |  | #DIV/0! | [22 empty] | #DIV/0! | #DIV/0!
|  |  | #DIV/0! | [22 empty] | #DIV/0! | #DIV/0!
|  |  | #DIV/0! | [22 empty] | #DIV/0! | #DIV/0!
|  |  | #DIV/0! | [22 empty] | #DIV/0! | #DIV/0!
|  |  | #DIV/0! | [22 empty] | #DIV/0! | #DIV/0!
|  |  | #DIV/0! | [22 empty] | #DIV/0! | #DIV/0!
|  |  | #DIV/0! | [22 empty] | #DIV/0! | #DIV/0!
|  |  | #DIV/0! | [22 empty] | #DIV/0! | #DIV/0!
|  |  | #DIV/0! | [22 empty] | #DIV/0! | #DIV/0!
|  |  | #DIV/0! | [22 empty] | #DIV/0! | #DIV/0!
|  |  | #DIV/0! | [22 empty] | #DIV/0! | #DIV/0!
|  |  | #DIV/0! | [22 empty] | #DIV/0! | #DIV/0!
|  |  | #DIV/0! | [22 empty] | #DIV/0! | #DIV/0!
|  |  | #DIV/0! | [22 empty] | #DIV/0! | #DIV/0!
|  |  | #DIV/0! | [22 empty] | #DIV/0! | #DIV/0!
|  |  | #DIV/0! | [22 empty] | #DIV/0! | #DIV/0!
|  |  | #DIV/0! | [22 empty] | #DIV/0! | #DIV/0!
|  |  | #DIV/0! | [22 empty] | #DIV/0! | #DIV/0!
|  |  | #DIV/0! | [22 empty] | #DIV/0! | #DIV/0!
|  |  | #DIV/0! | [22 empty] | #DIV/0! | #DIV/0!
|  |  | #DIV/0! | [22 empty] | #DIV/0! | #DIV/0!
|  |  | #DIV/0! | [22 empty] | #DIV/0! | #DIV/0!
|  |  | #DIV/0! | [22 empty] | #DIV/0! | #DIV/0!
|  |  | #DIV/0! | [22 empty] | #DIV/0! | #DIV/0!
|  |  | #DIV/0! | [22 empty] | #DIV/0! | #DIV/0!
|  |  | #DIV/0! | [22 empty] | #DIV/0! | #DIV/0!
|  |  | #DIV/0! | [22 empty] | #DIV/0! | #DIV/0!
|  |  | #DIV/0! | [22 empty] | #DIV/0! | #DIV/0!
|  |  | #DIV/0! | [22 empty] | #DIV/0! | #DIV/0!
|  |  | #DIV/0! | [22 empty] | #DIV/0! | #DIV/0!
|  |  | #DIV/0! | [22 empty] | #DIV/0! | #DIV/0!
|  |  | #DIV/0! | [22 empty] | #DIV/0! | #DIV/0!
|  |  | #DIV/0! | [22 empty] | #DIV/0! | #DIV/0!
|  |  | #DIV/0! | [22 empty] | #DIV/0! | #DIV/0!
|  |  | #DIV/0! | [22 empty] | #DIV/0! | #DIV/0!
|  |  | #DIV/0! | [22 empty] | #DIV/0! | #DIV/0!
|  |  | #DIV/0! | [22 empty] | #DIV/0! | #DIV/0!
|  |  | #DIV/0! | [22 empty] | #DIV/0! | #DIV/0!
|  |  | #DIV/0! | [22 empty] | #DIV/0! | #DIV/0!
|  |  | #DIV/0! | [22 empty] | #DIV/0! | #DIV/0!
|  |  | #DIV/0! | [22 empty] | #DIV/0! | #DIV/0!
|  |  | #DIV/0! | [22 empty] | #DIV/0! | #DIV/0!
|  |  | #DIV/0! | [22 empty] | #DIV/0! | #DIV/0!
|  |  | #DIV/0! | [22 empty] | #DIV/0! | #DIV/0!
|  |  | #DIV/0! | [22 empty] | #DIV/0! | #DIV/0!
|  |  | #DIV/0! | [22 empty] | #DIV/0! | #DIV/0!
|  |  | #DIV/0! | [22 empty] | #DIV/0! | #DIV/0!
|  |  | #DIV/0! | [22 empty] | #DIV/0! | #DIV/0!
|  |  | #DIV/0! | [22 empty] | #DIV/0! | #DIV/0!
|  |  | #DIV/0! | [22 empty] | #DIV/0! | #DIV/0!
|  |  | #DIV/0! | [22 empty] | #DIV/0! | #DIV/0!
|  |  | #DIV/0! | [22 empty] | #DIV/0! | #DIV/0!
|  |  | #DIV/0! | [22 empty] | #DIV/0! | #DIV/0!
|  |  | #DIV/0! | [22 empty] | #DIV/0! | #DIV/0!
|  |  | #DIV/0! | [22 empty] | #DIV/0! | #DIV/0!
|  |  | #DIV/0! | [22 empty] | #DIV/0! | #DIV/0!
|  |  | #DIV/0! | [22 empty] | #DIV/0! | #DIV/0!
|  |  | #DIV/0! | [22 empty] | #DIV/0! | #DIV/0!
|  |  | #DIV/0! | [22 empty] | #DIV/0! | #DIV/0!
|  |  | #DIV/0! | [22 empty] | #DIV/0! | #DIV/0!
|  |  | #DIV/0! | [22 empty] | #DIV/0! | #DIV/0!
|  |  | #DIV/0! | [22 empty] | #DIV/0! | #DIV/0!
|  |  | #DIV/0! | [22 empty] | #DIV/0! | #DIV/0!
|  |  | #DIV/0! | [22 empty] | #DIV/0! | #DIV/0!
|  |  | #DIV/0! | [22 empty] | #DIV/0! | #DIV/0!
|  |  | #DIV/0! | [22 empty] | #DIV/0! | #DIV/0!
|  |  | #DIV/0! | [22 empty] | #DIV/0! | #DIV/0!
|  |  | #DIV/0! | [22 empty] | #DIV/0! | #DIV/0!
|  |  | #DIV/0! | [22 empty] | #DIV/0! | #DIV/0!
|  |  | #DIV/0! | [22 empty] | #DIV/0! | #DIV/0!
|  |  | #DIV/0! | [22 empty] | #DIV/0! | #DIV/0!
|  |  | #DIV/0! | [22 empty] | #DIV/0! | #DIV/0!
|  |  | #DIV/0! | [22 empty] | #DIV/0! | #DIV/0!
|  |  | #DIV/0! | [22 empty] | #DIV/0! | #DIV/0!
|  |  | #DIV/0! | [22 empty] | #DIV/0! | #DIV/0!
|  |  | #DIV/0! | [22 empty] | #DIV/0! | #DIV/0!
|  |  | #DIV/0! | [22 empty] | #DIV/0! | #DIV/0!
|  |  | #DIV/0! | [22 empty] | #DIV/0! | #DIV/0!
|  |  | #DIV/0! | [22 empty] | #DIV/0! | #DIV/0!
|  |  | #DIV/0! | [22 empty] | #DIV/0! | #DIV/0!
|  |  | #DIV/0! | [22 empty] | #DIV/0! | #DIV/0!
|  |  | #DIV/0! | [22 empty] | #DIV/0! | #DIV/0!
|  |  | #DIV/0! | [22 empty] | #DIV/0! | #DIV/0!
|  |  | #DIV/0! | [22 empty] | #DIV/0! | #DIV/0!
|  |  | #DIV/0! | [22 empty] | #DIV/0! | #DIV/0!
|  |  | #DIV/0! | [22 empty] | #DIV/0! | #DIV/0!
|  |  | #DIV/0! | [22 empty] | #DIV/0! | #DIV/0!
|  |  | #DIV/0! | [22 empty] | #DIV/0! | #DIV/0!
|  |  | #DIV/0! | [22 empty] | #DIV/0! | #DIV/0!
|  |  | #DIV/0! | [22 empty] | #DIV/0! | #DIV/0!
|  |  | #DIV/0! | [22 empty] | #DIV/0! | #DIV/0!
|  |  | #DIV/0! | [22 empty] | #DIV/0! | #DIV/0!
|  |  | #DIV/0! | [22 empty] | #DIV/0! | #DIV/0!
|  |  | #DIV/0! | [22 empty] | #DIV/0! | #DIV/0!
|  |  | #DIV/0! | [22 empty] | #DIV/0! | #DIV/0!
|  |  | #DIV/0! | [22 empty] | #DIV/0! | #DIV/0!
|  |  | #DIV/0! | [22 empty] | #DIV/0! | #DIV/0!
|  |  | #DIV/0! | [22 empty] | #DIV/0! | #DIV/0!
|  |  | #DIV/0! | [22 empty] | #DIV/0! | #DIV/0!
|  |  | #DIV/0! | [22 empty] | #DIV/0! | #DIV/0!
|  |  | #DIV/0! | [22 empty] | #DIV/0! | #DIV/0!
|  |  | #DIV/0! | [22 empty] | #DIV/0! | #DIV/0!
|  |  | #DIV/0! | [22 empty] | #DIV/0! | #DIV/0!
|  |  | #DIV/0! | [22 empty] | #DIV/0! | #DIV/0!
|  |  | #DIV/0! | [22 empty] | #DIV/0! | #DIV/0!
|  |  | #DIV/0! | [22 empty] | #DIV/0! | #DIV/0!
|  |  | #DIV/0! | [22 empty] | #DIV/0! | #DIV/0!
|  |  | #DIV/0! | [22 empty] | #DIV/0! | #DIV/0!
|  |  | #DIV/0! | [22 empty] | #DIV/0! | #DIV/0!
|  |  | #DIV/0! | [22 empty] | #DIV/0! | #DIV/0!
|  |  | #DIV/0! | [22 empty] | #DIV/0! | #DIV/0!
|  |  | #DIV/0! | [22 empty] | #DIV/0! | #DIV/0!
|  |  | #DIV/0! | [22 empty] | #DIV/0! | #DIV/0!
|  |  | #DIV/0! | [22 empty] | #DIV/0! | #DIV/0!
|  |  | #DIV/0! | [22 empty] | #DIV/0! | #DIV/0!
|  |  | #DIV/0! | [22 empty] | #DIV/0! | #DIV/0!
|  |  | #DIV/0! | [22 empty] | #DIV/0! | #DIV/0!
|  |  | #DIV/0! | [22 empty] | #DIV/0! | #DIV/0!
|  |  | #DIV/0! | [22 empty] | #DIV/0! | #DIV/0!
|  |  | #DIV/0! | [22 empty] | #DIV/0! | #DIV/0!
|  |  | #DIV/0! | [22 empty] | #DIV/0! | #DIV/0!
|  |  | #DIV/0! | [22 empty] | #DIV/0! | #DIV/0!
|  |  | #DIV/0! | [22 empty] | #DIV/0! | #DIV/0!
|  |  | #DIV/0! | [22 empty] | #DIV/0! | #DIV/0!
|  |  | #DIV/0! | [22 empty] | #DIV/0! | #DIV/0!
|  |  | #DIV/0! | [22 empty] | #DIV/0! | #DIV/0!
|  |  | #DIV/0! | [22 empty] | #DIV/0! | #DIV/0!
|  |  | #DIV/0! | [22 empty] | #DIV/0! | #DIV/0!
|  |  | #DIV/0! | [22 empty] | #DIV/0! | #DIV/0!
|  |  | #DIV/0! | [22 empty] | #DIV/0! | #DIV/0!
|  |  | #DIV/0! | [22 empty] | #DIV/0! | #DIV/0!
|  |  | #DIV/0! | [22 empty] | #DIV/0! | #DIV/0!
|  |  | #DIV/0! | [22 empty] | #DIV/0! | #DIV/0!
|  |  | #DIV/0! | [22 empty] | #DIV/0! | #DIV/0!
|  |  | #DIV/0! | [22 empty] | #DIV/0! | #DIV/0!
|  |  | #DIV/0! | [22 empty] | #DIV/0! | #DIV/0!
|  |  | #DIV/0! | [22 empty] | #DIV/0! | #DIV/0!
|  |  | #DIV/0! | [22 empty] | #DIV/0! | #DIV/0!
|  |  | #DIV/0! | [22 empty] | #DIV/0! | #DIV/0!
|  |  | #DIV/0! | [22 empty] | #DIV/0! | #DIV/0!
|  |  | #DIV/0! | [22 empty] | #DIV/0! | #DIV/0!
|  |  | #DIV/0! | [22 empty] | #DIV/0! | #DIV/0!
|  |  | #DIV/0! | [22 empty] | #DIV/0! | #DIV/0!
|  |  | #DIV/0! | [22 empty] | #DIV/0! | #DIV/0!
|  |  | #DIV/0! | [22 empty] | #DIV/0! | #DIV/0!
|  |  | #DIV/0! | [22 empty] | #DIV/0! | #DIV/0!
|  |  | #DIV/0! | [22 empty] | #DIV/0! | #DIV/0!
|  |  | #DIV/0! | [22 empty] | #DIV/0! | #DIV/0!
|  |  | #DIV/0! | [22 empty] | #DIV/0! | #DIV/0!
|  |  | #DIV/0! | [22 empty] | #DIV/0! | #DIV/0!
|  |  | #DIV/0! | [22 empty] | #DIV/0! | #DIV/0!
|  |  | #DIV/0! | [22 empty] | #DIV/0! | #DIV/0!
|  |  | #DIV/0! | [22 empty] | #DIV/0! | #DIV/0!
|  |  | #DIV/0! | [22 empty] | #DIV/0! | #DIV/0!
|  |  | #DIV/0! | [22 empty] | #DIV/0! | #DIV/0!
|  |  | #DIV/0! | [22 empty] | #DIV/0! | #DIV/0!
|  |  | #DIV/0! | [22 empty] | #DIV/0! | #DIV/0!
|  |  | #DIV/0! | [22 empty] | #DIV/0! | #DIV/0!
|  |  | #DIV/0! | [22 empty] | #DIV/0! | #DIV/0!
|  |  | #DIV/0! | [22 empty] | #DIV/0! | #DIV/0!
|  |  | #DIV/0! | [22 empty] | #DIV/0! | #DIV/0!
|  |  | #DIV/0! | [22 empty] | #DIV/0! | #DIV/0!
|  |  | #DIV/0! | [22 empty] | #DIV/0! | #DIV/0!
|  |  | #DIV/0! | [22 empty] | #DIV/0! | #DIV/0!
|  |  | #DIV/0! | [22 empty] | #DIV/0! | #DIV/0!
|  |  | #DIV/0! | [22 empty] | #DIV/0! | #DIV/0!
|  |  | #DIV/0! | [22 empty] | #DIV/0! | #DIV/0!
|  |  | #DIV/0! | [22 empty] | #DIV/0! | #DIV/0!
|  |  | #DIV/0! | [22 empty] | #DIV/0! | #DIV/0!
|  |  | #DIV/0! | [22 empty] | #DIV/0! | #DIV/0!
|  |  | #DIV/0! | [22 empty] | #DIV/0! | #DIV/0!
|  |  | #DIV/0! | [22 empty] | #DIV/0! | #DIV/0!
|  |  | #DIV/0! | [22 empty] | #DIV/0! | #DIV/0!
|  |  | #DIV/0! | [22 empty] | #DIV/0! | #DIV/0!
|  |  | #DIV/0! | [22 empty] | #DIV/0! | #DIV/0!
|  |  | #DIV/0! | [22 empty] | #DIV/0! | #DIV/0!
|  |  | #DIV/0! | [22 empty] | #DIV/0! | #DIV/0!
|  |  | #DIV/0! | [22 empty] | #DIV/0! | #DIV/0!
|  |  | #DIV/0! | [22 empty] | #DIV/0! | #DIV/0!
|  |  | #DIV/0! | [22 empty] | #DIV/0! | #DIV/0!
|  |  | #DIV/0! | [22 empty] | #DIV/0! | #DIV/0!
|  |  | #DIV/0! | [22 empty] | #DIV/0! | #DIV/0!
|  |  | #DIV/0! | [22 empty] | #DIV/0! | #DIV/0!
|  |  | #DIV/0! | [22 empty] | #DIV/0! | #DIV/0!
|  |  | #DIV/0! | [22 empty] | #DIV/0! | #DIV/0!
|  |  | #DIV/0! | [22 empty] | #DIV/0! | #DIV/0!
|  |  | #DIV/0! | [22 empty] | #DIV/0! | #DIV/0!
|  |  | #DIV/0! | [22 empty] | #DIV/0! | #DIV/0!
|  |  | #DIV/0! | [22 empty] | #DIV/0! | #DIV/0!
|  |  | #DIV/0! | [22 empty] | #DIV/0! | #DIV/0!
|  |  | #DIV/0! | [22 empty] | #DIV/0! | #DIV/0!
|  |  | #DIV/0! | [22 empty] | #DIV/0! | #DIV/0!
|  |  | #DIV/0! | [22 empty] | #DIV/0! | #DIV/0!
|  |  | #DIV/0! | [22 empty] | #DIV/0! | #DIV/0!
|  |  | #DIV/0! | [22 empty] | #DIV/0! | #DIV/0!
|  |  | #DIV/0! | [22 empty] | #DIV/0! | #DIV/0!
|  |  | #DIV/0! | [22 empty] | #DIV/0! | #DIV/0!
|  |  | #DIV/0! | [22 empty] | #DIV/0! | #DIV/0!
|  |  | #DIV/0! | [22 empty] | #DIV/0! | #DIV/0!
|  |  | #DIV/0! | [22 empty] | #DIV/0! | #DIV/0!
|  |  | #DIV/0! | [22 empty] | #DIV/0! | #DIV/0!
|  |  | #DIV/0! | [22 empty] | #DIV/0! | #DIV/0!
|  |  | #DIV/0! | [22 empty] | #DIV/0! | #DIV/0!
|  |  | #DIV/0! | [22 empty] | #DIV/0! | #DIV/0!
|  |  | #DIV/0! | [22 empty] | #DIV/0! | #DIV/0!
|  |  | #DIV/0! | [22 empty] | #DIV/0! | #DIV/0!
|  |  | #DIV/0! | [22 empty] | #DIV/0! | #DIV/0!
|  |  | #DIV/0! | [22 empty] | #DIV/0! | #DIV/0!
|  |  | #DIV/0! | [22 empty] | #DIV/0! | #DIV/0!
|  |  | #DIV/0! | [22 empty] | #DIV/0! | #DIV/0!
|  |  | #DIV/0! | [22 empty] | #DIV/0! | #DIV/0!
|  |  | #DIV/0! | [22 empty] | #DIV/0! | #DIV/0!
|  |  | #DIV/0! | [22 empty] | #DIV/0! | #DIV/0!
|  |  | #DIV/0! | [22 empty] | #DIV/0! | #DIV/0!
|  |  | #DIV/0! | [22 empty] | #DIV/0! | #DIV/0!
|  |  | #DIV/0! | [22 empty] | #DIV/0! | #DIV/0!
|  |  | #DIV/0! | [22 empty] | #DIV/0! | #DIV/0!
|  |  | #DIV/0! | [22 empty] | #DIV/0! | #DIV/0!
|  |  | #DIV/0! | [22 empty] | #DIV/0! | #DIV/0!
|  |  | #DIV/0! | [22 empty] | #DIV/0! | #DIV/0!
|  |  | #DIV/0! | [22 empty] | #DIV/0! | #DIV/0!
|  |  | #DIV/0! | [22 empty] | #DIV/0! | #DIV/0!
|  |  | #DIV/0! | [22 empty] | #DIV/0! | #DIV/0!
|  |  | #DIV/0! | [22 empty] | #DIV/0! | #DIV/0!
|  |  | #DIV/0! | [22 empty] | #DIV/0! | #DIV/0!
|  |  | #DIV/0! | [22 empty] | #DIV/0! | #DIV/0!
|  |  | #DIV/0! | [22 empty] | #DIV/0! | #DIV/0!
|  |  | #DIV/0! | [22 empty] | #DIV/0! | #DIV/0!
|  |  | #DIV/0! | [22 empty] | #DIV/0! | #DIV/0!
|  |  | #DIV/0! | [22 empty] | #DIV/0! | #DIV/0!
|  |  | #DIV/0! | [22 empty] | #DIV/0! | #DIV/0!
|  |  | #DIV/0! | [22 empty] | #DIV/0! | #DIV/0!
|  |  | #DIV/0! | [22 empty] | #DIV/0! | #DIV/0!
|  |  | #DIV/0! | [22 empty] | #DIV/0! | #DIV/0!
|  |  | #DIV/0! | [22 empty] | #DIV/0! | #DIV/0!
|  |  | #DIV/0! | [22 empty] | #DIV/0! | #DIV/0!
|  |  | #DIV/0! | [22 empty] | #DIV/0! | #DIV/0!
|  |  | #DIV/0! | [22 empty] | #DIV/0! | #DIV/0!
|  |  | #DIV/0! | [22 empty] | #DIV/0! | #DIV/0!
|  |  | #DIV/0! | [22 empty] | #DIV/0! | #DIV/0!
|  |  | #DIV/0! | [22 empty] | #DIV/0! | #DIV/0!
|  |  | #DIV/0! | [22 empty] | #DIV/0! | #DIV/0!
|  |  | #DIV/0! | [22 empty] | #DIV/0! | #DIV/0!
|  |  | #DIV/0! | [22 empty] | #DIV/0! | #DIV/0!
|  |  | #DIV/0! | [22 empty] | #DIV/0! | #DIV/0!
|  |  | #DIV/0! | [22 empty] | #DIV/0! | #DIV/0!
|  |  | #DIV/0! | [22 empty] | #DIV/0! | #DIV/0!
|  |  | #DIV/0! | [22 empty] | #DIV/0! | #DIV/0!
|  |  | #DIV/0! | [22 empty] | #DIV/0! | #DIV/0!
|  |  | #DIV/0! | [22 empty] | #DIV/0! | #DIV/0!
|  |  | #DIV/0! | [22 empty] | #DIV/0! | #DIV/0!
|  |  | #DIV/0! | [22 empty] | #DIV/0! | #DIV/0!
|  |  | #DIV/0! | [22 empty] | #DIV/0! | #DIV/0!
|  |  | #DIV/0! | [22 empty] | #DIV/0! | #DIV/0!
|  |  | #DIV/0! | [22 empty] | #DIV/0! | #DIV/0!
|  |  | #DIV/0! | [22 empty] | #DIV/0! | #DIV/0!
|  |  | #DIV/0! | [22 empty] | #DIV/0! | #DIV/0!
|  |  | #DIV/0! | [22 empty] | #DIV/0! | #DIV/0!
|  |  | #DIV/0! | [22 empty] | #DIV/0! | #DIV/0!
|  |  | #DIV/0! | [22 empty] | #DIV/0! | #DIV/0!
|  |  | #DIV/0! | [22 empty] | #DIV/0! | #DIV/0!
|  |  | #DIV/0! | [22 empty] | #DIV/0! | #DIV/0!
|  |  | #DIV/0! | [22 empty] | #DIV/0! | #DIV/0!
|  |  | #DIV/0! | [22 empty] | #DIV/0! | #DIV/0!
|  |  | #DIV/0! | [22 empty] | #DIV/0! | #DIV/0!
|  |  | #DIV/0! | [22 empty] | #DIV/0! | #DIV/0!
|  |  | #DIV/0! | [22 empty] | #DIV/0! | #DIV/0!
|  |  | #DIV/0! | [22 empty] | #DIV/0! | #DIV/0!
|  |  | #DIV/0! | [22 empty] | #DIV/0! | #DIV/0!
|  |  | #DIV/0! | [22 empty] | #DIV/0! | #DIV/0!
|  |  | #DIV/0! | [22 empty] | #DIV/0! | #DIV/0!
|  |  | #DIV/0! | [22 empty] | #DIV/0! | #DIV/0!
|  |  | #DIV/0! | [22 empty] | #DIV/0! | #DIV/0!
|  |  | #DIV/0! | [22 empty] | #DIV/0! | #DIV/0!
|  |  | #DIV/0! | [22 empty] | #DIV/0! | #DIV/0!
|  |  | #DIV/0! | [22 empty] | #DIV/0! | #DIV/0!
|  |  | #DIV/0! | [22 empty] | #DIV/0! | #DIV/0!
|  |  | #DIV/0! | [22 empty] | #DIV/0! | #DIV/0!
|  |  | #DIV/0! | [22 empty] | #DIV/0! | #DIV/0!
|  |  | #DIV/0! | [22 empty] | #DIV/0! | #DIV/0!
|  |  | #DIV/0! | [22 empty] | #DIV/0! | #DIV/0!
|  |  | #DIV/0! | [22 empty] | #DIV/0! | #DIV/0!
|  |  | #DIV/0! | [22 empty] | #DIV/0! | #DIV/0!
|  |  | #DIV/0! | [22 empty] | #DIV/0! | #DIV/0!
|  |  | #DIV/0! | [22 empty] | #DIV/0! | #DIV/0!
|  |  | #DIV/0! | [22 empty] | #DIV/0! | #DIV/0!
|  |  | #DIV/0! | [22 empty] | #DIV/0! | #DIV/0!
|  |  | #DIV/0! | [22 empty] | #DIV/0! | #DIV/0!
|  |  | #DIV/0! | [22 empty] | #DIV/0! | #DIV/0!
|  |  | #DIV/0! | [22 empty] | #DIV/0! | #DIV/0!
|  |  | #DIV/0! | [22 empty] | #DIV/0! | #DIV/0!
|  |  | #DIV/0! | [22 empty] | #DIV/0! | #DIV/0!
|  |  | #DIV/0! | [22 empty] | #DIV/0! | #DIV/0!
|  |  | #DIV/0! | [22 empty] | #DIV/0! | #DIV/0!
|  |  | #DIV/0! | [22 empty] | #DIV/0! | #DIV/0!
|  |  | #DIV/0! | [22 empty] | #DIV/0! | #DIV/0!
|  |  | #DIV/0! | [22 empty] | #DIV/0! | #DIV/0!
Note on E20: Tosatto, Alice: Standard deviation
Note on AE20: Tosatto, Alice: Standard deviation
Note on E21: Tosatto, Alice: Coefficient of variation (relative standard deviation)
Note on L21: Tosatto, Alice: Standard deviation
Note on AE21: Tosatto, Alice: Coefficient of variation (relative standard deviation)
Note on L22: Tosatto, Alice: Coefficient of variation (relative standard deviation)

## Messabweich6&7_m5 (hidden)
10_15_20_1&2_m1_noAlu | R_elektr_Kern | 7.4986 | Ohm | [6 empty] | Empfindlichkeit Thermokette | 0.0032 | V/K |  |  | Lambda Moosgummi-Matten | 0.055 | W/(mK)
[10 empty] | Leitwert Spalt | 1.8814 | W/K |  |  | Lambda Armaflex | 0.037 | W/(mK)
[11 empty] | 0.00027539 | K |  |  | Anzahl Armaflex Folien | 3
[5 empty] | 2.3789 |  |  |  |  | gem Leistung /Watt | Wärmeverlust über den Spalt W | Netto-Wärme-durchgang | Korrektur um Randverlust | spezif. Wärme-strom | R_ges Aufbau | Abzug R_Sensor | Abzug R_Schutz- matte | Lamda-Wert | U-Wert mit Norm-WÜ
[10 empty] | W | W | W | W | W/m² | m²K/W | m²K/W | m²K/W | W/(m²K) | W/(m²K)
Quantity | Device | Measured value | maximal error of measure-ment | unit | Propagation of uncertainty weight | resulting Propagation of uncertainty |  | percent |  | 2.3789 | 5.8795e-06 | 2.3789 | 2.3688 | 4.7366 | 2.1112 | 2.0748 | #REF! | #REF! | #REF!
|  | X | DX |  | ¶U/¶X in W/(m²K)/[X] | DU in W/(m²K)
Voltage core | NI CompacTRIO | 4.2236 | 0.02 | V | #REF! | #REF! |  | #REF! | 0.0001 | 2.379 | 5.8795e-06 | 2.379 | 2.3689 | 4.7368 | 2.1112 | 2.0748 | #REF! | #REF! | #REF!
Current core | NI CompacTRIO | 0.56325 | 0.004 | A | #REF! | #REF! |  | #REF! | 0.0001 | 2.3794 | 5.8795e-06 | 2.3794 | 2.3692 | 4.7375 | 2.1108 | 2.0745 | #REF! | #REF! | #REF!
core width upper part | caliper | 0.49984 | 0.0005 | m | #REF! | #REF! |  | #REF! | 0.0001 | 2.3789 | 5.8795e-06 | 2.3789 | 2.3688 | 4.7362 | 2.1114 | 2.075 | #REF! | #REF! | #REF!
core depth upper part | caliper | 0.49995 | 0.0005 | m | #REF! | #REF! |  | #REF! | 0.0001 | 2.3789 | 5.8795e-06 | 2.3789 | 2.3688 | 4.7362 | 2.1114 | 2.075 | #REF! | #REF! | #REF!
core width lower part | caliper | 0.50018 | 0.0005 | m | #REF! | #REF! |  | #REF! | 0.0001 | 2.3789 | 5.8795e-06 | 2.3789 | 2.3688 | 4.7362 | 2.1114 | 2.075 | #REF! | #REF! | #REF!
core depth lower part | caliper | 0.50023 | 0.0005 | m | #REF! | #REF! |  | #REF! | 0.0001 | 2.3789 | 5.8795e-06 | 2.3789 | 2.3688 | 4.7362 | 2.1114 | 2.075 | #REF! | #REF! | #REF!
Temp. Difference core | NiChrNi mit NI | 10 | 0.2 | °C | #REF! | #REF! |  | #REF! | 0.0001 | 2.3789 | 5.8795e-06 | 2.3789 | 2.3688 | 4.7366 | 2.1112 | 2.0749 | #REF! | #REF! | #REF!
Thermocouple chain voltage core to ring | NiChrNi mit NI | 1e-08 | 8.8125e-07 | V | #REF! | #REF! |  | #REF! | 0.0001 | 2.3789 | 0.00051813 | 2.3784 | 2.3685 | 4.7361 | 2.1114 | 2.0751 | #REF! | #REF! | #REF!
Temp. Inhomogenity core | COMSOL | 0 | 0.0014 | K | #REF! | #REF! |  | #REF! | 0.0001 | 2.3789 | 5.8795e-06 | 2.3789 | 2.3688 | 4.7366 | 2.1112 | 2.0748 | #REF! | #REF! | #REF!
Influence of thermal bridge by glas joint | COMSOL | 0.99574 | 0.0017 | - | #REF! | #REF! |  | #REF! | 0.0001 | 2.3789 | 5.8795e-06 | 2.3789 | 2.3688 | 4.7371 | 2.111 | 2.0746 | #REF! | #REF! | #REF!
Protection layer (thickness) | caliper | #REF! | 0.00015 | m | #REF! | #REF! |  | #REF! | 0.0001 | 2.3789 | 5.8795e-06 | 2.3789 | 2.3688 | 4.7366 | 2.1112 | 2.0748 | #REF! | #REF! | #REF!
Thermal conductivity of protection layer | Armaflex | 0.037 | 0.0018 | W/(mK) | #REF! | #REF! |  | #REF! | 0.0001 | 2.3789 | 5.8795e-06 | 2.3789 | 2.3688 | 4.7366 | 2.1112 | 2.0748 | #REF! | #REF! | #REF!
Diff. Rsi ­̶ R of protection layer (relative) | COMSOL | 1 | 0.000295 | - | 1 | 0.000295 |  | #REF! | 0.0001 | 2.3789 | 5.8795e-06 | 2.3789 | 2.3688 | 4.7366 | 2.1112 | 2.0748 | #REF! | #REF! | #REF!
accuracy of l rubber protection | Moosgummi | 0.055 | 0.015 | W/(mK) | #REF! | #REF! |  | #REF! | 0.0001 | 2.3789 | 5.8795e-06 | 2.3789 | 2.3688 | 4.7366 | 2.1112 | 2.0749 | #REF! | #REF! | #REF!
Thickness of rubber protection | caliper | 0.001 | 0.000125 |  | #REF! | #REF! |  | #REF! | 0.0001 | 2.3789 | 5.8795e-06 | 2.3789 | 2.3688 | 4.7366 | 2.1112 | 2.0712 | #REF! | #REF! | #REF!
statistical error (6 h measurement time) | [5 empty] | 0.0005 |  | #REF!
Result individ. measurement 1&2 Ug incl. normative Rsi and Rse |  | #REF! |  | W/(m²K) |  | #REF! |  | #REF!
Mittelwert alle Messungen |  | #REF!
U-Wert | Min | #REF!
U-Wert | Max | #REF!
Genauigkeit der Flächenbestimmung in der Heizplatte
Bohrung |  | 55 | 250000 | 249945 | 499.945 | 0.055003
Grad | 89 | 1.5533 | 0.99985 | 249961.9238 | 499.9619 | 0.038078
| EG II Messungen |  |  |  |  | 0.5
0.50446
| Leistung | Fläche /m² | Wstromdichte W/m² | aus U_m | Mehr-Verlust | Länge | Psi-Wert | U_eff ges | Theorie
Randleistung | 23 | 0.7799 | 29.4911 | #REF! | #REF! | 6.4 | #REF! | 1.9827 | 2.1305 | 0.034088
| Watt | [7 empty] | 6.9487 | 0.11118
korrigierter Wstrom Watt
Statistik 1&2 | #REF! |  | #REF! | #REF!
Statistik 6&7 |  |  | #REF! | #REF!
Statistik 1&4 |  |  | #REF! | #REF!
Statistik 1&5 |  |  | #REF! | #REF!
Statistik 4&5 |  |  | #REF! | #REF!
Statistik 4&5 II |  |  | #REF! | #REF! |  | #DIV/0!
Statistik 4&5 III |  |  | #REF! | #REF! |  | #DIV/0!
Statistik 5&3 |  |  | #REF! | #REF! |  | #DIV/0!
Mittelwert | #REF!
Std-Abweichung | #REF!
Prozentuale Streung | #REF! |  | alternative Auswertung
1&4 - 1&5 | 0 |  | 0 | 3&5 - 4 &5
result 4 | 0 |  | 0 |  |  | #DIV/0!
result 5 | 0 |  | 0 |  | result 5 | #DIV/0!
result 1 | 0 |  | 0 |  |  | #DIV/0!
result 2 | #REF! |  | #REF! |  |  | #REF!
result 3 | 0 |  | 0 |  |  | #DIV/0!
Mittelwert | #REF! |  | #REF! |  | #REF!
Streuung | #REF! |  | #REF!
relativ | #REF! |  | 1sigma |  | 3signa max | (99,73% aller Werte)
Zuschlag | 4% |  | 4% |  | R-/float/e/vac/float/
Kennzeichnungswert Verglasung | #REF! | W/(m²K) | #REF! | W/(m²K) | #REF! |  | #REF!
#REF!
korrigierter Wstrom Watt
heat flow meas. 1&2 | #REF!
heat flow meas. 1&3
heat flow meas. 1&4
heat flow meas. 1&5
heat flow meas. 4&5
heat flow meas. 4&5_b
heat flow meas. 4&5_c
heat flow meas. 4&5_c

## 05_15_25_6&7_m1 (hidden)
Given Sample Data | [17 empty] | Given Device Data | [7 empty] | Material Support
| asample | 800 | mm | 0.8 | m | [13 empty] | Tcooling | 5 | °C | 278.15 | K |  |  | Armaflex | λArmaflex | 0.037 | W/(m.K)
| bsample | 800 | mm | 0.8 | m | [13 empty] | Theating | 25 | °C | 298.15 | K |  |  |  | xArmaflex | 0.0165 | m
| Xsample | 10.05 | mm | 0.01005 | m | [13 empty] | Tsample | 15 | °C | 288.15 | K |  |  |  | RArmaflex | 0.44595 | (m2.K)/W
| Asample | 640000 | mm2 | 0.64 | m2 | [13 empty] | ΔT | 20 | °C | 293.15 | K
| Ameas |  |  | 0.25 | m2 | [21 empty] | Rse | 0.04 | (m2.K)/W
| Type | Vacuum Glas - 5clear 0.15V 5lowE | [16 empty] | Max. deviation | 0.01 | [6 empty] | Rsi | 0.125 | (m2.K)/W
| Company | Werkman (Shandong) Vacuum Glass Technology Co., Ltd | [16 empty] | Time interval | 60 | s
| Year | 2022
Derived Sample Data | [25 empty] | Derived Sample Data
Time interval for thermal conductivity evaluation
| λges,min |  | W/(m.K) |  |  |  |  | start | 2022-05-30 00:35 | [17 empty] | start | 2022-05-30 00:35
| λges,max |  | W/(m.K) |  |  |  |  | end | 2022-05-30 15:26 | [17 empty] | end | 2022-05-30 15:26
| λges,av |  | W/(m.K) | σ | #DIV/0! | W/(m.K) |  | λges,av, time | 0.0078261 | W/(m.K) | [16 empty] | UVG,av | 0.56707 | W/(m2.K) | σ | 0.0074163 | W/(m2.K)
|  |  |  | RSD | #DIV/0! | % |  | Uges,av, time | 0.48913 | W/(m2.K) | σ | 0.0055149 | W/(m2.K) | [16 empty] | RSD | 1.3078 | %
[11 empty] | RSD | 70.4672 | %
[8 empty] | Pcore | 4.8904 | W
Data location |  | 29 | 1516 |  |  |  |  | Vcore | 6.0565 | Volt
[12 empty] | TC oben |  |  |  |  | TC unten | [8 empty] | Derived values
Date | X_Value | Wärmeleitfähigkeit | U_value Tot | Valid Wärmeleitfähigkeit | valid (1=true, 0=false) | Leistung Kern (rms) | Leistung Kern derived | Spannung Kern | Börde Kern | CJC Referenztemperatur | Spannung Reserve | TC 1 oben | TC 2 oben | TC 3 oben | TC 4 oben | TC 5 oben | TC 1 unten | TC 2 unten | TC 3 unten | TC 4 unten | TC 5 unten | Thermokette | Temperatur Köhlplatte oben | Temperatur Köhlplatte unten | Konstant ? | RVG [(m2.K)/W] | UVG [W/(m2.K)] | Tav,oben [°C] | Qoben [W] | Qunten [W] |  | λXPS [W/(m.K)]
2022-05-29 14:39 |  | 0.1426 | 8.9123 |  |  | 44.5758 |  | 17.3018 | 0.022838 | 19.6707 | 0.00011373 | 9.8626 | 9.8948 | 9.8743 | 9.8618 | 9.9077 | 10.1327 | 10.0947 | 10.0926 | 10.1654 | 10.1456 | -7.4839e-05 | 11.2359 | 10.9393 | 0 | -0.33374 | -5.9262
2022-05-29 14:40 |  | 0.15457 | 9.6607 |  |  | 49.36 |  | 19.1974 | 0.025324 | 19.6702 | 0.00012127 | 9.9627 | 9.9944 | 9.9919 | 9.9607 | 10.0081 | 10.497 | 10.401 | 10.4149 | 10.4752 | 10.4811 | -0.00020383 | 11.2356 | 10.7019 | 0 | -0.34243 | -5.6359
2022-05-29 14:41 |  | 0.14866 | 9.291 |  |  | 49.4389 |  | 19.2165 | 0.02534 | 19.6698 | 0.00012176 | 10.2186 | 10.2494 | 10.2706 | 10.229 | 10.282 | 11.0872 | 10.9675 | 10.9997 | 11.0559 | 11.063 | -0.00040632 | 11.235 | 10.4076 | 0 | -0.33832 | -5.7698
2022-05-29 14:42 |  | 0.14282 | 8.9265 |  |  | 49.3961 |  | 19.2112 | 0.025325 | 19.6693 | 0.00012468 | 10.5501 | 10.5611 | 10.5806 | 10.588 | 10.6299 | 11.6018 | 11.4734 | 11.519 | 11.5753 | 11.5935 | -0.00061268 | 11.2183 | 10.1812 | 0 | -0.33392 | -5.92
2022-05-29 14:43 |  | 0.13772 | 8.6077 |  |  | 49.4041 |  | 19.2157 | 0.025323 | 19.6684 | 0.00012875 | 10.9116 | 10.9129 | 10.9326 | 10.9658 | 10.9998 | 12.0604 | 11.9182 | 11.9797 | 12.0366 | 12.0733 | -0.00080118 | 11.1498 | 9.9912 | 0 | -0.32977 | -6.0691
2022-05-29 14:44 |  | 0.13282 | 8.3015 |  |  | 49.3068 |  | 19.1996 | 0.025294 | 19.6679 | 0.00011021 | 11.2685 | 11.276 | 11.3029 | 11.3327 | 11.3704 | 12.4976 | 12.3407 | 12.4147 | 12.4665 | 12.5206 | -0.00095015 | 11.0481 | 9.8218 | 0 | -0.32549 | -6.2311
2022-05-29 14:45 |  | 0.12857 | 8.0358 |  |  | 49.309 |  | 19.2029 | 0.025291 | 19.6674 | 0.0001346 | 11.6272 | 11.6426 | 11.6742 | 11.6949 | 11.7402 | 12.9206 | 12.7515 | 12.8334 | 12.8851 | 12.9534 | -0.0010358 | 10.9359 | 9.6573 | 0 | -0.3215 | -6.3897
2022-05-29 14:46 |  | 0.12506 | 7.8163 |  |  | 49.4624 |  | 19.2355 | 0.025327 | 19.6671 | 0.00012326 | 11.983 | 12.0043 | 12.0424 | 12.0552 | 12.1051 | 13.33 | 13.1474 | 13.2372 | 13.2879 | 13.3702 | -0.0010744 | 10.8277 | 9.5051 | 0 | -0.31801 | -6.5356
2022-05-29 14:47 |  | 0.12096 | 7.5598 |  |  | 49.2687 |  | 19.2005 | 0.025273 | 19.6665 | 0.00011233 | 12.3375 | 12.3633 | 12.4051 | 12.4114 | 12.4658 | 13.7285 | 13.5359 | 13.6347 | 13.6856 | 13.7755 | -0.0011144 | 10.7147 | 9.357 | 0 | -0.31367 | -6.7264
2022-05-29 14:48 |  | 0.11798 | 7.3739 |  |  | 49.4299 |  | 19.2345 | 0.025311 | 19.6661 | 0.00011161 | 12.6894 | 12.7214 | 12.7635 | 12.7645 | 12.8242 | 14.1171 | 13.9185 | 14.0229 | 14.0728 | 14.1723 | -0.0011534 | 10.6016 | 9.2121 | 0 | -0.31033 | -6.8807
2022-05-29 14:49 |  | 0.11475 | 7.1718 |  |  | 49.3971 |  | 19.2308 | 0.025299 | 19.6659 | 0.00011135 | 13.0393 | 13.0743 | 13.118 | 13.1149 | 13.1794 | 14.5059 | 14.2956 | 14.4067 | 14.4571 | 14.5623 | -0.0011938 | 10.4877 | 9.066 | 0 | -0.30651 | -7.0666
2022-05-29 14:50 |  | 0.11205 | 7.0034 |  |  | 49.5187 |  | 19.257 | 0.025327 | 19.6657 | 0.00012692 | 13.3876 | 13.4264 | 13.4709 | 13.4653 | 13.533 | 14.8863 | 14.6735 | 14.7859 | 14.8388 | 14.946 | -0.0012352 | 10.3725 | 8.9236 | 0 | -0.30316 | -7.2381
2022-05-29 14:51 |  | 0.1092 | 6.8249 |  |  | 49.4846 |  | 19.2528 | 0.025315 | 19.6655 | 0.00012029 | 13.7323 | 13.7765 | 13.8187 | 13.8126 | 13.8831 | 15.2593 | 15.038 | 15.1568 | 15.2099 | 15.3239 | -0.0012772 | 10.256 | 8.7836 | 0 | -0.29942 | -7.4391
2022-05-29 14:52 |  | 0.10648 | 6.6548 |  |  | 49.4508 |  | 19.2487 | 0.025303 | 19.6651 | 0.0001172 | 14.082 | 14.1284 | 14.1714 | 14.1626 | 14.2376 | 15.6305 | 15.4027 | 15.5241 | 15.5806 | 15.6971 | -0.0013198 | 10.1361 | 8.6483 | 0 | -0.29568 | -7.6524
2022-05-29 14:53 |  | 0.10406 | 6.5038 |  |  | 49.476 |  | 19.256 | 0.025307 | 19.665 | 0.00012359 | 14.4244 | 14.4753 | 14.5185 | 14.506 | 14.5833 | 15.9911 | 15.7599 | 15.8852 | 15.9419 | 16.0603 | -0.0013621 | 10.0189 | 8.5162 | 0 | -0.29219 | -7.8623
2022-05-29 14:54 |  | 0.10172 | 6.3578 |  |  | 49.4717 |  | 19.2576 | 0.025302 | 19.6649 | 0.00012647 | 14.7627 | 14.8173 | 14.8604 | 14.8433 | 14.927 | 16.3482 | 16.1104 | 16.2413 | 16.2965 | 16.418 | -0.0014042 | 9.9015 | 8.3857 | 0 | -0.28866 | -8.0868
2022-05-29 14:55 |  | 0.087897 | 5.4936 |  |  | 43.6923 |  | 17.0152 | 0.02235 | 19.665 | 0.00011511 | 15.0989 | 15.1584 | 15.2007 | 15.1798 | 15.2663 | 16.6983 | 16.4559 | 16.589 | 16.6478 | 16.772 | -0.0014456 | 9.7844 | 8.2591 | 0 | -0.26392 | -10.1097
2022-05-29 14:56 |  | 6.4946e-10 | 4.0591e-08 |  |  | 3.2856e-07 |  | 0.000422 | -7.5576e-06 | 19.6647 | 0.00014061 | 15.3788 | 15.4385 | 15.468 | 15.4602 | 15.547 | 16.9801 | 16.7525 | 16.8745 | 16.936 | 17.0527 | -0.001407 | 9.6659 | 8.1321 | 0 | 24635894.3147 | 4.0591e-08
2022-05-29 14:57 |  | 5.1332e-10 | 3.2082e-08 |  |  | 2.6119e-07 |  | 0.00038185 | -6.6737e-06 | 19.6646 | 0.00010485 | 15.4738 | 15.5366 | 15.5382 | 15.5548 | 15.6417 | 17.0652 | 16.8749 | 16.9721 | 17.0392 | 17.1306 | -0.0012752 | 9.5474 | 8.0084 | 0 | 31169698.7629 | 3.2082e-08
2022-05-29 14:58 |  | 4.5179e-10 | 2.8237e-08 |  |  | 2.3051e-07 |  | 0.00039289 | -5.7123e-06 | 19.6645 | 0.00013889 | 15.5186 | 15.58 | 15.5608 | 15.5977 | 15.6859 | 17.1057 | 16.9379 | 17.0203 | 17.0944 | 17.1637 | -0.0011268 | 9.4295 | 7.8841 | 0 | 35414309.8229 | 2.8237e-08
2022-05-29 14:59 |  | 3.9281e-10 | 2.455e-08 |  |  | 2.0094e-07 |  | 0.00039323 | -4.9567e-06 | 19.6648 | 0.00012029 | 15.5603 | 15.6247 | 15.5888 | 15.6376 | 15.728 | 17.1493 | 16.9962 | 17.0667 | 17.1484 | 17.1967 | -0.00097626 | 9.3115 | 7.7638 | 0 | 40732371.1822 | 2.455e-08
2022-05-29 15:00 |  | 3.3009e-10 | 2.063e-08 |  |  | 1.6934e-07 |  | 0.00039805 | -4.1526e-06 | 19.6645 | 0.00010563 | 15.6064 | 15.6725 | 15.6219 | 15.682 | 15.7744 | 17.1955 | 17.054 | 17.1176 | 17.2045 | 17.2362 | -0.00082777 | 9.1952 | 7.6455 | 0 | 48472031.2489 | 2.063e-08
2022-05-29 15:01 |  | 2.9654e-10 | 1.8534e-08 |  |  | 1.5258e-07 |  | 0.00039745 | -3.726e-06 | 19.6648 | 0.00011298 | 15.6546 | 15.7209 | 15.657 | 15.7215 | 15.8246 | 17.2442 | 17.1152 | 17.1691 | 17.2615 | 17.2772 | -0.00068273 | 9.0814 | 7.5289 | 0 | 53955590.6622 | 1.8534e-08
2022-05-29 15:02 |  | 2.6526e-10 | 1.6579e-08 |  |  | 1.369e-07 |  | 0.00042151 | -3.1614e-06 | 19.665 | 0.00010891 | 15.7055 | 15.7738 | 15.6969 | 15.7676 | 15.8752 | 17.2952 | 17.1749 | 17.2213 | 17.3196 | 17.3239 | -0.00053963 | 8.9688 | 7.4129 | 0 | 60318031.9961 | 1.6579e-08
2022-05-29 15:03 |  | 2.2083e-10 | 1.3802e-08 |  |  | 1.1433e-07 |  | 0.00039871 | -2.7921e-06 | 19.6651 | 0.00012126 | 15.7547 | 15.829 | 15.7393 | 15.8115 | 15.9263 | 17.3469 | 17.2357 | 17.2773 | 17.3766 | 17.3709 | -0.00040207 | 8.8593 | 7.2995 | 0 | 72452830.5679 | 1.3802e-08
2022-05-29 15:04 |  | 2.0998e-10 | 1.3124e-08 |  |  | 1.0907e-07 |  | 0.00040981 | -2.5762e-06 | 19.665 | 0.00012728 | 15.8077 | 15.8854 | 15.7849 | 15.8596 | 15.9815 | 17.4029 | 17.2996 | 17.3345 | 17.4378 | 17.4213 | -0.0002682 | 8.7504 | 7.1866 | 0 | 76197296.6779 | 1.3124e-08
2022-05-29 15:05 |  | 1.7116e-10 | 1.0698e-08 |  |  | 8.9203e-08 |  | 0.00039223 | -2.2043e-06 | 19.6655 | 0.00011494 | 15.8628 | 15.9402 | 15.8306 | 15.9118 | 16.0361 | 17.4588 | 17.3624 | 17.3953 | 17.4978 | 17.4734 | -0.00013805 | 8.6448 | 7.075 | 0 | 93477561.2349 | 1.0698e-08
2022-05-29 15:06 |  | 0.0012691 | 0.079318 |  |  | 0.66374 |  | 1.8755 | 0.0024663 | 19.666 | 0.00012858 | 15.9176 | 16.0018 | 15.88 | 15.9638 | 16.0947 | 17.5195 | 17.4312 | 17.4591 | 17.5624 | 17.5301 | -1.1791e-05 | 8.5382 | 6.9627 | 0 | 12.1615 | 0.081126
2022-05-29 15:07 |  | 0.0097067 | 0.60667 |  |  | 5.096 |  | 6.0565 | 0.0079696 | 19.6657 | 0.00011261 | 15.9786 | 16.0652 | 15.9347 | 16.0229 | 16.1575 | 17.5877 | 17.5014 | 17.525 | 17.6338 | 17.5944 | 0.00010469 | 8.4336 | 6.8522 | 0 | 1.2024 | 0.73131
2022-05-29 15:08 |  | 0.019487 | 1.2179 |  |  | 10.2866 |  | 8.7735 | 0.011544 | 19.6661 | 0.00011769 | 16.0661 | 16.1567 | 16.0183 | 16.1062 | 16.2465 | 17.6852 | 17.5983 | 17.6235 | 17.7288 | 17.6896 | 0.000194 | 8.3287 | 6.7416 | 0 | 0.37512 | 1.8514
2022-05-29 15:09 |  | 0.019178 | 1.1986 |  |  | 10.1946 |  | 8.7357 | 0.011494 | 19.6666 | 0.00012111 | 16.1804 | 16.2755 | 16.1324 | 16.2175 | 16.3621 | 17.8062 | 17.7209 | 17.7476 | 17.8523 | 17.8102 | 0.00025111 | 8.2254 | 6.6288 | 0 | 0.38834 | 1.8072
2022-05-29 15:10 |  | 0.018683 | 1.1677 |  |  | 10.0012 |  | 8.6526 | 0.011384 | 19.667 | 0.00011843 | 16.3026 | 16.4004 | 16.2513 | 16.3373 | 16.4844 | 17.9204 | 17.8394 | 17.8653 | 17.9697 | 17.9233 | 0.00028334 | 8.1232 | 6.5433 | 0 | 0.41043 | 1.7378
2022-05-29 15:11 |  | 0.0182 | 1.1375 |  |  | 9.8004 |  | 8.5655 | 0.011269 | 19.6671 | 9.9323e-05 | 16.4245 | 16.5253 | 16.3684 | 16.4527 | 16.6054 | 18.0004 | 17.9232 | 17.9503 | 18.0541 | 18.0104 | 0.00029368 | 8.0207 | 6.4806 | 0 | 0.43317 | 1.6718
2022-05-29 15:12 |  | 0.017798 | 1.1123 |  |  | 9.6322 |  | 8.4917 | 0.011172 | 19.6678 | 0.00012292 | 16.5403 | 16.6458 | 16.4871 | 16.5633 | 16.7192 | 18.0559 | 17.9838 | 18.0111 | 18.1125 | 18.0679 | 0.00028496 | 7.9204 | 6.4501 | 0 | 0.45306 | 1.618
2022-05-29 15:13 |  | 0.017623 | 1.1015 |  |  | 9.581 |  | 8.4692 | 0.011142 | 19.6682 | 0.00012306 | 16.6466 | 16.7591 | 16.5973 | 16.6658 | 16.8265 | 18.106 | 18.0308 | 18.0601 | 18.1594 | 18.1182 | 0.00026049 | 7.8228 | 6.4134 | 0 | 0.46194 | 1.595
2022-05-29 15:14 |  | 0.01721 | 1.0756 |  |  | 9.3965 |  | 8.3873 | 0.011034 | 19.6686 | 0.00012459 | 16.7461 | 16.8619 | 16.6998 | 16.7599 | 16.9215 | 18.1547 | 18.0841 | 18.113 | 18.211 | 18.1682 | 0.00022402 | 7.7327 | 6.3894 | 0 | 0.48377 | 1.5414
2022-05-29 15:15 |  | 0.017095 | 1.0684 |  |  | 9.3656 |  | 8.3737 | 0.011016 | 19.6691 | 0.0001185 | 16.8396 | 16.9559 | 16.7954 | 16.849 | 17.0129 | 18.1804 | 18.1096 | 18.1388 | 18.2373 | 18.1961 | 0.00017931 | 7.6558 | 6.3764 | 0 | 0.49001 | 1.5267
2022-05-29 15:16 |  | 0.017014 | 1.0634 |  |  | 9.3548 |  | 8.369 | 0.011009 | 19.6697 | 0.00011688 | 16.9264 | 17.0426 | 16.8867 | 16.9313 | 17.095 | 18.2192 | 18.151 | 18.1799 | 18.2747 | 18.2351 | 0.00012827 | 7.5837 | 6.3555 | 0 | 0.49443 | 1.5165
2022-05-29 15:17 |  | 0.016631 | 1.0395 |  |  | 9.172 |  | 8.2869 | 0.010901 | 19.6701 | 0.00011411 | 17.004 | 17.1196 | 16.9687 | 17.0067 | 17.1703 | 18.2465 | 18.1814 | 18.2111 | 18.3043 | 18.2641 | 7.5293e-05 | 7.5176 | 6.3505 | 0 | 0.5161 | 1.4682
2022-05-29 15:18 |  | 0.016545 | 1.0341 |  |  | 9.1516 |  | 8.2777 | 0.010889 | 19.6706 | 0.00012208 | 17.0795 | 17.1931 | 17.0459 | 17.0792 | 17.2447 | 18.2802 | 18.2094 | 18.2398 | 18.3316 | 18.2984 | 2.2054e-05 | 7.4618 | 6.3306 | 0 | 0.52111 | 1.4575
2022-05-29 15:19 |  | 0.016499 | 1.0312 |  |  | 9.1507 |  | 8.2774 | 0.010888 | 19.6712 | 0.00012259 | 17.1475 | 17.261 | 17.1184 | 17.143 | 17.3065 | 18.306 | 18.2406 | 18.2693 | 18.3606 | 18.3243 | -2.9768e-05 | 7.4052 | 6.3277 | 0 | 0.5238 | 1.4518
2022-05-29 15:20 |  | 0.016459 | 1.0287 |  |  | 9.1498 |  | 8.2771 | 0.010888 | 19.6719 | 0.00012241 | 17.2123 | 17.3225 | 17.1854 | 17.2067 | 17.3717 | 18.3248 | 18.2576 | 18.2873 | 18.378 | 18.3466 | -7.8151e-05 | 7.3595 | 6.3224 | 0 | 0.52617 | 1.4468
2022-05-29 15:21 |  | 0.01638 | 1.0237 |  |  | 9.1295 |  | 8.2679 | 0.010876 | 19.6723 | 0.00012109 | 17.2733 | 17.3835 | 17.2507 | 17.2656 | 17.4288 | 18.3564 | 18.289 | 18.3199 | 18.4085 | 18.3798 | -0.00012161 | 7.3142 | 6.3082 | 0 | 0.53086 | 1.4371
2022-05-29 15:22 |  | 0.016049 | 1.0031 |  |  | 8.9683 |  | 8.1947 | 0.010779 | 19.673 | 0.00011655 | 17.3304 | 17.4397 | 17.3122 | 17.3216 | 17.484 | 18.392 | 18.3245 | 18.3549 | 18.4417 | 18.415 | -0.00015805 | 7.2734 | 6.2952 | 0 | 0.55099 | 1.3967
2022-05-29 15:23 |  | 0.015965 | 0.99779 |  |  | 8.9395 |  | 8.1816 | 0.010762 | 19.674 | 0.00012371 | 17.3853 | 17.4911 | 17.3681 | 17.3737 | 17.5335 | 18.4118 | 18.3463 | 18.3769 | 18.4632 | 18.4375 | -0.0001858 | 7.2364 | 6.2893 | 0 | 0.55627 | 1.3864
2022-05-29 15:24 |  | 0.01593 | 0.9956 |  |  | 8.9383 |  | 8.1811 | 0.010761 | 19.6744 | 0.00012159 | 17.4357 | 17.5392 | 17.4208 | 17.4238 | 17.5815 | 18.4393 | 18.3676 | 18.3992 | 18.4859 | 18.4628 | -0.0002032 | 7.1978 | 6.274 | 0 | 0.55847 | 1.3822
2022-05-29 15:25 |  | 0.015899 | 0.99367 |  |  | 8.9375 |  | 8.1808 | 0.01076 | 19.6754 | 0.00011217 | 17.4845 | 17.5887 | 17.4727 | 17.4714 | 17.6284 | 18.4533 | 18.386 | 18.4195 | 18.5043 | 18.4813 | -0.00020903 | 7.1633 | 6.2767 | 0 | 0.56043 | 1.3785
2022-05-29 15:26 |  | 0.015868 | 0.99175 |  |  | 8.9369 |  | 8.1806 | 0.01076 | 19.6758 | 0.00011993 | 17.5325 | 17.6317 | 17.5237 | 17.5182 | 17.6724 | 18.4739 | 18.4062 | 18.4381 | 18.525 | 18.5028 | -0.0002028 | 7.1325 | 6.2691 | 0 | 0.56237 | 1.3748
2022-05-29 15:27 |  | 0.015838 | 0.98988 |  |  | 8.9363 |  | 8.1804 | 0.010759 | 19.6762 | 0.00012387 | 17.5769 | 17.6762 | 17.5709 | 17.5613 | 17.7145 | 18.4957 | 18.4266 | 18.4596 | 18.5448 | 18.5271 | -0.00018442 | 7.1042 | 6.2628 | 0 | 0.56428 | 1.3712
2022-05-29 15:28 |  | 0.015811 | 0.98819 |  |  | 8.9357 |  | 8.1801 | 0.010759 | 19.677 | 0.00010579 | 17.6169 | 17.7152 | 17.6129 | 17.6005 | 17.7518 | 18.5143 | 18.4481 | 18.4785 | 18.5659 | 18.5455 | -0.0001552 | 7.0765 | 6.2582 | 0 | 0.56601 | 1.368
2022-05-29 15:29 |  | 0.015785 | 0.98655 |  |  | 8.9352 |  | 8.1798 | 0.010759 | 19.6778 | 0.00012452 | 17.6586 | 17.752 | 17.6533 | 17.6409 | 17.7895 | 18.534 | 18.4665 | 18.4963 | 18.5834 | 18.5662 | -0.00011689 | 7.0503 | 6.2493 | 0 | 0.56769 | 1.3648
2022-05-29 15:30 |  | 0.015753 | 0.98459 |  |  | 8.9343 |  | 8.1795 | 0.010758 | 19.6784 | 0.00011916 | 17.6991 | 17.7915 | 17.6971 | 17.6793 | 17.8256 | 18.5632 | 18.4948 | 18.5262 | 18.6113 | 18.5945 | -7.1801e-05 | 7.0279 | 6.2388 | 0 | 0.56971 | 1.3611
2022-05-29 15:31 |  | 0.015724 | 0.98273 |  |  | 8.933 |  | 8.1791 | 0.010757 | 19.6788 | 0.00012708 | 17.7365 | 17.8266 | 17.7326 | 17.7163 | 17.8626 | 18.5901 | 18.5234 | 18.5537 | 18.6369 | 18.6223 | -2.463e-05 | 7.0062 | 6.23 | 0 | 0.57163 | 1.3575
2022-05-29 15:32 |  | 0.015688 | 0.98047 |  |  | 8.9274 |  | 8.1767 | 0.010754 | 19.6792 | 0.00011932 | 17.7772 | 17.8662 | 17.7742 | 17.756 | 17.899 | 18.6104 | 18.5447 | 18.5744 | 18.6588 | 18.6431 | 2.146e-05 | 6.9861 | 6.2246 | 0 | 0.57397 | 1.3532
2022-05-29 15:33 |  | 0.01566 | 0.97878 |  |  | 8.9267 |  | 8.1764 | 0.010753 | 19.6791 | 0.00010612 | 17.8196 | 17.9039 | 17.8149 | 17.7931 | 17.9364 | 18.6327 | 18.5649 | 18.5957 | 18.6795 | 18.665 | 6.381e-05 | 6.9665 | 6.2147 | 0 | 0.57574 | 1.35
2022-05-29 15:34 |  | 0.015599 | 0.97497 |  |  | 8.9069 |  | 8.1674 | 0.010741 | 19.6787 | 0.00012972 | 17.8553 | 17.9403 | 17.8518 | 17.8301 | 17.9713 | 18.6555 | 18.5929 | 18.622 | 18.7067 | 18.6866 | 9.8933e-05 | 6.9465 | 6.2131 | 0 | 0.57973 | 1.3428
2022-05-29 15:35 |  | 0.01548 | 0.96747 |  |  | 8.8517 |  | 8.142 | 0.010707 | 19.6785 | 0.00011012 | 17.8922 | 17.9745 | 17.8853 | 17.867 | 18.0059 | 18.6755 | 18.6116 | 18.6419 | 18.7238 | 18.7081 | 0.00012517 | 6.9291 | 6.2098 | 0 | 0.58768 | 1.3286
2022-05-29 15:36 |  | 0.015434 | 0.96465 |  |  | 8.8385 |  | 8.136 | 0.010699 | 19.6784 | 0.00012631 | 17.9256 | 18.0079 | 17.923 | 17.9016 | 18.0381 | 18.6934 | 18.6304 | 18.6591 | 18.7422 | 18.7256 | 0.00014146 | 6.9092 | 6.2076 | 0 | 0.5907 | 1.3233
2022-05-29 15:37 |  | 0.015474 | 0.96712 |  |  | 8.8714 |  | 8.1512 | 0.010719 | 19.6783 | 0.00012062 | 17.9602 | 18.0411 | 17.9566 | 17.9356 | 18.0711 | 18.6994 | 18.6403 | 18.6699 | 18.7534 | 18.7328 | 0.00014751 | 6.8928 | 6.2163 | 0 | 0.58805 | 1.3279
2022-05-29 15:38 |  | 0.015423 | 0.96393 |  |  | 8.8545 |  | 8.1436 | 0.010709 | 19.6784 | 0.00011195 | 17.9954 | 18.0746 | 17.9902 | 17.9692 | 18.1024 | 18.7192 | 18.6574 | 18.6874 | 18.7707 | 18.7506 | 0.00014383 | 6.8778 | 6.2138 | 0 | 0.59147 | 1.3219
2022-05-29 15:39 |  | 0.015267 | 0.95422 |  |  | 8.7788 |  | 8.1087 | 0.010663 | 19.6786 | 0.00012419 | 18.0251 | 18.1021 | 18.0229 | 17.9982 | 18.1303 | 18.7465 | 18.6876 | 18.7152 | 18.7971 | 18.7756 | 0.00013174 | 6.8651 | 6.2114 | 0 | 0.60204 | 1.3037
2022-05-29 15:40 |  | 0.015187 | 0.94919 |  |  | 8.7452 |  | 8.0934 | 0.010642 | 19.6789 | 0.00012575 | 18.0558 | 18.1315 | 18.052 | 18.029 | 18.1582 | 18.7728 | 18.7104 | 18.7379 | 18.8188 | 18.8004 | 0.00011276 | 6.8545 | 6.1993 | 0 | 0.60758 | 1.2944
2022-05-29 15:41 |  | 0.015133 | 0.94581 |  |  | 8.7247 |  | 8.084 | 0.01063 | 19.6788 | 0.0001294 | 18.0864 | 18.1607 | 18.0825 | 18.0592 | 18.1894 | 18.7841 | 18.7244 | 18.7527 | 18.8362 | 18.8143 | 8.8792e-05 | 6.8429 | 6.2041 | 0 | 0.61134 | 1.2881
2022-05-29 15:42 |  | 0.015096 | 0.94349 |  |  | 8.7143 |  | 8.0793 | 0.010623 | 19.6787 | 0.00012276 | 18.1185 | 18.1915 | 18.114 | 18.0908 | 18.2163 | 18.8016 | 18.742 | 18.7688 | 18.8515 | 18.8295 | 6.1295e-05 | 6.8303 | 6.2053 | 0 | 0.61395 | 1.2838
2022-05-29 15:43 |  | 0.015073 | 0.94208 |  |  | 8.7139 |  | 8.0792 | 0.010623 | 19.6787 | 0.00010664 | 18.1456 | 18.2188 | 18.1433 | 18.118 | 18.2425 | 18.8291 | 18.7693 | 18.7954 | 18.875 | 18.8554 | 3.1927e-05 | 6.8222 | 6.1983 | 0 | 0.61553 | 1.2812
2022-05-29 15:44 |  | 0.015064 | 0.94149 |  |  | 8.7184 |  | 8.0812 | 0.010626 | 19.678 | 0.00012891 | 18.1717 | 18.2437 | 18.1705 | 18.144 | 18.2694 | 18.8444 | 18.783 | 18.8131 | 18.8937 | 18.8723 | 1.9778e-06 | 6.8088 | 6.1904 | 0 | 0.6162 | 1.2801
2022-05-29 15:45 |  | 0.015031 | 0.93941 |  |  | 8.7128 |  | 8.0787 | 0.010622 | 19.6779 | 0.00012093 | 18.2019 | 18.2714 | 18.1988 | 18.1744 | 18.2969 | 18.8722 | 18.8151 | 18.8418 | 18.9218 | 18.9 | -2.6398e-05 | 6.8016 | 6.1909 | 0 | 0.61855 | 1.2762
2022-05-29 15:46 |  | 0.015012 | 0.93823 |  |  | 8.7118 |  | 8.0785 | 0.010621 | 19.6775 | 0.00011769 | 18.2294 | 18.2966 | 18.2282 | 18.2003 | 18.3217 | 18.8869 | 18.831 | 18.8592 | 18.9372 | 18.9165 | -5.233e-05 | 6.7933 | 6.1928 | 0 | 0.61989 | 1.2741
2022-05-29 15:47 |  | 0.014996 | 0.93725 |  |  | 8.7114 |  | 8.0783 | 0.010621 | 19.677 | 0.00011727 | 18.2564 | 18.3251 | 18.2556 | 18.2269 | 18.3475 | 18.8987 | 18.8391 | 18.8671 | 18.947 | 18.9294 | -7.4528e-05 | 6.7824 | 6.193 | 0 | 0.62101 | 1.2722
2022-05-29 15:48 |  | 0.014977 | 0.93608 |  |  | 8.7108 |  | 8.0781 | 0.010621 | 19.6765 | 0.00013118 | 18.28 | 18.3477 | 18.2825 | 18.2515 | 18.3701 | 18.9197 | 18.8583 | 18.8847 | 18.966 | 18.9501 | -9.1893e-05 | 6.7724 | 6.1853 | 0 | 0.62233 | 1.2701
2022-05-29 15:49 |  | 0.01496 | 0.93499 |  |  | 8.7104 |  | 8.0779 | 0.01062 | 19.6758 | 0.00013324 | 18.3045 | 18.3716 | 18.3081 | 18.2743 | 18.3921 | 18.9362 | 18.8767 | 18.9036 | 18.9849 | 18.9673 | -0.00010354 | 6.7652 | 6.1847 | 0 | 0.62358 | 1.2681
2022-05-29 15:50 |  | 0.014944 | 0.93399 |  |  | 8.7097 |  | 8.0777 | 0.01062 | 19.6755 | 0.00012257 | 18.3258 | 18.3921 | 18.3303 | 18.2959 | 18.4129 | 18.9509 | 18.8942 | 18.9199 | 19.0012 | 18.983 | -0.00010896 | 6.7571 | 6.1842 | 0 | 0.62473 | 1.2663
2022-05-29 15:51 |  | 0.014926 | 0.93287 |  |  | 8.7092 |  | 8.0775 | 0.01062 | 19.6747 | 0.00010612 | 18.35 | 18.4152 | 18.3547 | 18.3223 | 18.4356 | 18.9684 | 18.9108 | 18.939 | 19.0214 | 19.0021 | -0.00010772 | 6.7493 | 6.1823 | 0 | 0.62601 | 1.2642
2022-05-29 15:52 |  | 0.014908 | 0.93174 |  |  | 8.7083 |  | 8.0772 | 0.010619 | 19.6742 | 0.00012712 | 18.3724 | 18.438 | 18.3801 | 18.345 | 18.4589 | 18.9892 | 18.9295 | 18.9554 | 19.0374 | 19.021 | -0.00010014 | 6.7416 | 6.1803 | 0 | 0.62732 | 1.2621
2022-05-29 15:53 |  | 0.014891 | 0.93069 |  |  | 8.7078 |  | 8.0769 | 0.010619 | 19.6735 | 0.00011412 | 18.3958 | 18.4615 | 18.4027 | 18.3684 | 18.4792 | 19.0069 | 18.946 | 18.9722 | 19.0544 | 19.038 | -8.6544e-05 | 6.7363 | 6.1766 | 0 | 0.62853 | 1.2602
2022-05-29 15:54 |  | 0.014876 | 0.92972 |  |  | 8.7075 |  | 8.0768 | 0.010618 | 19.6725 | 0.00012342 | 18.4187 | 18.4814 | 18.4258 | 18.389 | 18.5012 | 19.0217 | 18.9631 | 18.9899 | 19.0715 | 19.0528 | -6.8199e-05 | 6.729 | 6.1789 | 0 | 0.62965 | 1.2584
2022-05-29 15:55 |  | 0.014863 | 0.92896 |  |  | 8.7071 |  | 8.0766 | 0.010618 | 19.6721 | 0.00011412 | 18.4401 | 18.5025 | 18.4484 | 18.4104 | 18.5221 | 19.0279 | 18.9703 | 18.9972 | 19.0792 | 19.0614 | -4.6415e-05 | 6.722 | 6.1841 | 0 | 0.63053 | 1.257
2022-05-29 15:56 |  | 0.014847 | 0.92792 |  |  | 8.7065 |  | 8.0764 | 0.010618 | 19.6712 | 0.00012392 | 18.4611 | 18.5249 | 18.4705 | 18.4332 | 18.5436 | 19.0474 | 18.988 | 19.0126 | 19.0954 | 19.0811 | -2.27e-05 | 6.7182 | 6.1837 | 0 | 0.63174 | 1.2551
2022-05-29 15:57 |  | 0.014833 | 0.92707 |  |  | 8.7059 |  | 8.0762 | 0.010617 | 19.6709 | 0.00011525 | 18.4826 | 18.5449 | 18.4919 | 18.4503 | 18.5605 | 19.0585 | 19.0015 | 19.0265 | 19.1081 | 19.0914 | 1.0799e-06 | 6.7131 | 6.1893 | 0 | 0.63272 | 1.2536
2022-05-29 15:58 |  | 0.014816 | 0.92601 |  |  | 8.7053 |  | 8.0761 | 0.010617 | 19.6702 | 0.0001171 | 18.5028 | 18.5642 | 18.5137 | 18.4739 | 18.5826 | 19.0804 | 19.0171 | 19.0445 | 19.1252 | 19.1115 | 2.3367e-05 | 6.7126 | 6.1804 | 0 | 0.63395 | 1.2516
2022-05-29 15:59 |  | 0.014797 | 0.92484 |  |  | 8.7045 |  | 8.0758 | 0.010616 | 19.6696 | 0.00010387 | 18.5235 | 18.5856 | 18.5337 | 18.4937 | 18.6017 | 19.1036 | 19.0445 | 19.0683 | 19.1497 | 19.1334 | 4.2945e-05 | 6.7103 | 6.1779 | 0 | 0.63533 | 1.2495
2022-05-29 16:00 |  | 0.01478 | 0.92378 |  |  | 8.7038 |  | 8.0755 | 0.010616 | 19.669 | 0.00012452 | 18.5441 | 18.6034 | 18.5518 | 18.5146 | 18.6194 | 19.1229 | 19.0669 | 19.0907 | 19.1717 | 19.1531 | 5.8636e-05 | 6.705 | 6.1751 | 0 | 0.63657 | 1.2476
2022-05-29 16:01 |  | 0.014767 | 0.92291 |  |  | 8.703 |  | 8.0753 | 0.010615 | 19.6683 | 0.00011294 | 18.5661 | 18.6234 | 18.5738 | 18.5358 | 18.6414 | 19.1326 | 19.0766 | 19.1004 | 19.1843 | 19.1641 | 6.9428e-05 | 6.7028 | 6.1788 | 0 | 0.63758 | 1.246
2022-05-29 16:02 |  | 0.014749 | 0.92183 |  |  | 8.7026 |  | 8.0751 | 0.010615 | 19.6678 | 0.00010745 | 18.5869 | 18.6466 | 18.5932 | 18.5573 | 18.6622 | 19.1553 | 19.0981 | 19.1214 | 19.2045 | 19.1859 | 7.5e-05 | 6.7005 | 6.172 | 0 | 0.63886 | 1.244
2022-05-29 16:03 |  | 0.014728 | 0.92049 |  |  | 8.7023 |  | 8.075 | 0.010614 | 19.6671 | 0.00012891 | 18.608 | 18.6675 | 18.6166 | 18.578 | 18.6825 | 19.188 | 19.1325 | 19.1553 | 19.2355 | 19.2156 | 7.5583e-05 | 6.699 | 6.1667 | 0 | 0.64044 | 1.2416
2022-05-29 16:04 |  | 0.014713 | 0.91954 |  |  | 8.7016 |  | 8.0748 | 0.010614 | 19.6661 | 0.00012501 | 18.6299 | 18.6887 | 18.6362 | 18.6007 | 18.7032 | 19.2028 | 19.1464 | 19.1697 | 19.2514 | 19.2319 | 7.1297e-05 | 6.6962 | 6.1662 | 0 | 0.64156 | 1.2398
2022-05-29 16:05 |  | 0.0147 | 0.91873 |  |  | 8.7011 |  | 8.0747 | 0.010613 | 19.666 | 0.00011777 | 18.6522 | 18.7099 | 18.6581 | 18.6242 | 18.7233 | 19.2108 | 19.1549 | 19.1784 | 19.2623 | 19.242 | 6.2863e-05 | 6.6924 | 6.1707 | 0 | 0.64251 | 1.2384
2022-05-29 16:06 |  | 0.014683 | 0.9177 |  |  | 8.7005 |  | 8.0744 | 0.010613 | 19.6652 | 0.00011217 | 18.673 | 18.7307 | 18.6793 | 18.6424 | 18.7427 | 19.2322 | 19.1745 | 19.1986 | 19.282 | 19.2613 | 5.1093e-05 | 6.6872 | 6.1659 | 0 | 0.64374 | 1.2365
2022-05-29 16:07 |  | 0.014575 | 0.91093 |  |  | 8.6468 |  | 8.0495 | 0.01058 | 19.6644 | 0.00012342 | 18.6918 | 18.7494 | 18.7001 | 18.6633 | 18.7631 | 19.2587 | 19.2012 | 19.2236 | 19.3079 | 19.2877 | 3.6949e-05 | 6.6858 | 6.1543 | 0 | 0.65184 | 1.2242
2022-05-29 16:08 |  | 0.01437 | 0.8981 |  |  | 8.5349 |  | 7.9973 | 0.010511 | 19.6639 | 0.00011444 | 18.7115 | 18.7682 | 18.719 | 18.6831 | 18.7821 | 19.2807 | 19.2275 | 19.2503 | 19.3336 | 19.3088 | 2.1583e-05 | 6.6838 | 6.1554 | 0 | 0.66752 | 1.2012
2022-05-29 16:09 |  | 0.014282 | 0.89262 |  |  | 8.4918 |  | 7.9772 | 0.010485 | 19.6633 | 0.00012078 | 18.7328 | 18.7883 | 18.7388 | 18.7047 | 18.8036 | 19.3025 | 19.2469 | 19.269 | 19.3512 | 19.3289 | 6.0142e-06 | 6.6798 | 6.153 | 0 | 0.67435 | 1.1914
2022-05-29 16:10 |  | 0.014266 | 0.89165 |  |  | 8.4907 |  | 7.9768 | 0.010484 | 19.6628 | 0.00011261 | 18.7551 | 18.8103 | 18.7613 | 18.7238 | 18.8232 | 19.317 | 19.2624 | 19.2842 | 19.3668 | 19.3441 | -8.7154e-06 | 6.6768 | 6.1517 | 0 | 0.67557 | 1.1897
2022-05-29 16:11 |  | 0.014254 | 0.89086 |  |  | 8.4902 |  | 7.9766 | 0.010483 | 19.6621 | 0.00011769 | 18.7733 | 18.83 | 18.7812 | 18.7442 | 18.8436 | 19.33 | 19.2738 | 19.2958 | 19.3778 | 19.357 | -2.2782e-05 | 6.6716 | 6.1531 | 0 | 0.67656 | 1.1883
2022-05-29 16:12 |  | 0.014242 | 0.89011 |  |  | 8.4898 |  | 7.9764 | 0.010483 | 19.6617 | 0.00011461 | 18.7927 | 18.8494 | 18.801 | 18.7636 | 18.8599 | 19.3406 | 19.2838 | 19.3065 | 19.3899 | 19.3697 | -3.4746e-05 | 6.6703 | 6.1558 | 0 | 0.67751 | 1.1869
2022-05-29 16:13 |  | 0.014225 | 0.88907 |  |  | 8.4892 |  | 7.9763 | 0.010483 | 19.6613 | 0.00012484 | 18.8097 | 18.8658 | 18.8183 | 18.7812 | 18.8768 | 19.3646 | 19.3115 | 19.3323 | 19.4157 | 19.3928 | -4.4213e-05 | 6.6677 | 6.1512 | 0 | 0.67883 | 1.1851
2022-05-29 16:14 |  | 0.01421 | 0.88813 |  |  | 8.4885 |  | 7.9761 | 0.010482 | 19.6608 | 0.00012475 | 18.8262 | 18.8822 | 18.8359 | 18.7966 | 18.8948 | 19.3853 | 19.3306 | 19.3527 | 19.4348 | 19.4146 | -5.0751e-05 | 6.6664 | 6.1453 | 0 | 0.68001 | 1.1834
2022-05-29 16:15 |  | 0.014201 | 0.88757 |  |  | 8.488 |  | 7.9759 | 0.010482 | 19.6604 | 0.00012371 | 18.8439 | 18.9006 | 18.8524 | 18.8171 | 18.9132 | 19.3857 | 19.3336 | 19.3571 | 19.441 | 19.4194 | -5.4061e-05 | 6.665 | 6.16 | 0 | 0.68073 | 1.1824
2022-05-29 16:16 |  | 0.014185 | 0.88659 |  |  | 8.4875 |  | 7.9757 | 0.010481 | 19.6599 | 0.00013008 | 18.8635 | 18.9192 | 18.8731 | 18.8346 | 18.9323 | 19.4076 | 19.357 | 19.378 | 19.4593 | 19.44 | -5.3892e-05 | 6.6645 | 6.1553 | 0 | 0.68197 | 1.1807
2022-05-29 16:17 |  | 0.014175 | 0.88595 |  |  | 8.4869 |  | 7.9755 | 0.010481 | 19.6597 | 0.00011428 | 18.878 | 18.936 | 18.8912 | 18.85 | 18.9468 | 19.4171 | 19.3631 | 19.3878 | 19.4696 | 19.4493 | -5.0558e-05 | 6.66 | 6.1626 | 0 | 0.68278 | 1.1796
2022-05-29 16:18 |  | 0.014162 | 0.88515 |  |  | 8.4861 |  | 7.9752 | 0.01048 | 19.6592 | 0.00013232 | 18.8948 | 18.952 | 18.9075 | 18.8665 | 18.9633 | 19.4329 | 19.3775 | 19.4018 | 19.4823 | 19.4643 | -4.4242e-05 | 6.6597 | 6.161 | 0 | 0.6838 | 1.1781
2022-05-29 16:19 |  | 0.014151 | 0.88443 |  |  | 8.4855 |  | 7.975 | 0.01048 | 19.6593 | 0.00012159 | 18.9136 | 18.9704 | 18.926 | 18.8837 | 18.9803 | 19.4424 | 19.3879 | 19.4124 | 19.494 | 19.4761 | -3.5538e-05 | 6.658 | 6.1671 | 0 | 0.68473 | 1.1769
2022-05-29 16:20 |  | 0.014142 | 0.88384 |  |  | 8.4846 |  | 7.9747 | 0.010479 | 19.6589 | 0.00012598 | 18.9286 | 18.9853 | 18.9423 | 18.899 | 18.9955 | 19.449 | 19.3953 | 19.4169 | 19.5011 | 19.4802 | -2.5246e-05 | 6.6586 | 6.1763 | 0 | 0.68547 | 1.1758
2022-05-29 16:21 |  | 0.01413 | 0.8831 |  |  | 8.484 |  | 7.9744 | 0.010479 | 19.6584 | 0.00013856 | 18.9443 | 19.0009 | 18.9559 | 18.9138 | 19.0111 | 19.4645 | 19.4099 | 19.4304 | 19.5133 | 19.4957 | -1.3841e-05 | 6.6579 | 6.175 | 0 | 0.68643 | 1.1745
2022-05-29 16:22 |  | 0.014118 | 0.88236 |  |  | 8.4831 |  | 7.9741 | 0.010478 | 19.6584 | 0.00013411 | 18.9585 | 19.0155 | 18.9714 | 18.9276 | 19.0234 | 19.4778 | 19.4238 | 19.4447 | 19.5285 | 19.5093 | -1.7708e-06 | 6.6595 | 6.1756 | 0 | 0.68737 | 1.1732
2022-05-29 16:23 |  | 0.014106 | 0.88164 |  |  | 8.4825 |  | 7.9739 | 0.010478 | 19.658 | 0.00013207 | 18.9726 | 19.0284 | 18.9854 | 18.9441 | 19.0371 | 19.4905 | 19.4379 | 19.4618 | 19.5435 | 19.5235 | 9.5017e-06 | 6.6621 | 6.181 | 0 | 0.6883 | 1.1719
2022-05-29 16:24 |  | 0.014094 | 0.88089 |  |  | 8.4819 |  | 7.9736 | 0.010477 | 19.6581 | 0.00011135 | 18.9886 | 19.0435 | 19.0016 | 18.9584 | 19.0535 | 19.5063 | 19.453 | 19.473 | 19.5585 | 19.5384 | 1.9241e-05 | 6.6625 | 6.1808 | 0 | 0.68927 | 1.1706
2022-05-29 16:25 |  | 0.014034 | 0.87715 |  |  | 8.4542 |  | 7.9607 | 0.01046 | 19.658 | 0.00011178 | 19.004 | 19.0591 | 19.0157 | 18.9736 | 19.0689 | 19.5285 | 19.4776 | 19.4975 | 19.5799 | 19.5603 | 2.7283e-05 | 6.6624 | 6.1737 | 0 | 0.6941 | 1.164
2022-05-29 16:26 |  | 0.013816 | 0.86352 |  |  | 8.3311 |  | 7.9025 | 0.010383 | 19.6578 | 0.00011249 | 19.0182 | 19.0734 | 19.0315 | 18.99 | 19.084 | 19.5539 | 19.5002 | 19.5195 | 19.6034 | 19.5839 | 3.3326e-05 | 6.6654 | 6.1662 | 0 | 0.71211 | 1.1401
2022-05-29 16:27 |  | 0.013816 | 0.8635 |  |  | 8.3351 |  | 7.9044 | 0.010386 | 19.6578 | 0.00011347 | 19.0345 | 19.088 | 19.0439 | 19.0042 | 19.0999 | 19.5546 | 19.5037 | 19.5254 | 19.6093 | 19.59 | 3.7254e-05 | 6.6648 | 6.1737 | 0 | 0.71213 | 1.1401
2022-05-29 16:28 |  | 0.013736 | 0.8585 |  |  | 8.2935 |  | 7.8849 | 0.01036 | 19.6576 | 0.00011561 | 19.0513 | 19.1051 | 19.0616 | 19.0218 | 19.115 | 19.5705 | 19.5182 | 19.539 | 19.6234 | 19.6029 | 3.8609e-05 | 6.664 | 6.1764 | 0 | 0.71888 | 1.1314
2022-05-29 16:29 |  | 0.013712 | 0.85699 |  |  | 8.2835 |  | 7.8802 | 0.010353 | 19.6577 | 0.00012582 | 19.0645 | 19.1185 | 19.0752 | 19.0357 | 19.129 | 19.5772 | 19.5259 | 19.548 | 19.6326 | 19.609 | 3.7601e-05 | 6.6627 | 6.1829 | 0 | 0.72093 | 1.1288
2022-05-29 16:30 |  | 0.01369 | 0.85564 |  |  | 8.2788 |  | 7.878 | 0.01035 | 19.6575 | 0.00012376 | 19.0798 | 19.1336 | 19.0905 | 19.0505 | 19.1436 | 19.6035 | 19.5515 | 19.5709 | 19.6544 | 19.6329 | 3.4369e-05 | 6.6648 | 6.1756 | 0 | 0.72278 | 1.1264
2022-05-29 16:31 |  | 0.01368 | 0.85501 |  |  | 8.2782 |  | 7.8778 | 0.01035 | 19.6578 | 0.00013037 | 19.0946 | 19.1479 | 19.1049 | 19.0626 | 19.1576 | 19.6123 | 19.5634 | 19.5833 | 19.6675 | 19.6443 | 2.9116e-05 | 6.6659 | 6.1809 | 0 | 0.72363 | 1.1253
2022-05-29 16:32 |  | 0.013671 | 0.85445 |  |  | 8.2775 |  | 7.8775 | 0.010349 | 19.6577 | 0.00011511 | 19.1082 | 19.1615 | 19.1173 | 19.0788 | 19.1716 | 19.6222 | 19.5711 | 19.5907 | 19.6753 | 19.6533 | 2.2389e-05 | 6.6668 | 6.1828 | 0 | 0.72439 | 1.1244
2022-05-29 16:33 |  | 0.013657 | 0.85357 |  |  | 8.2773 |  | 7.8775 | 0.010349 | 19.6577 | 0.00011363 | 19.1225 | 19.1756 | 19.1322 | 19.092 | 19.1848 | 19.6494 | 19.5966 | 19.6164 | 19.7 | 19.6777 | 1.4616e-05 | 6.665 | 6.1698 | 0 | 0.72561 | 1.1228
2022-05-29 16:34 |  | 0.013644 | 0.85275 |  |  | 8.2771 |  | 7.8774 | 0.010349 | 19.6579 | 0.00011867 | 19.1379 | 19.1915 | 19.1471 | 19.1062 | 19.2003 | 19.6678 | 19.6189 | 19.6375 | 19.7212 | 19.6976 | 6.0585e-06 | 6.6677 | 6.174 | 0 | 0.72673 | 1.1214
2022-05-29 16:35 |  | 0.013635 | 0.85221 |  |  | 8.2767 |  | 7.8774 | 0.010349 | 19.658 | 0.00012359 | 19.153 | 19.2061 | 19.1615 | 19.1228 | 19.2164 | 19.6772 | 19.6244 | 19.6444 | 19.7282 | 19.7072 | -2.4602e-06 | 6.6698 | 6.1769 | 0 | 0.72747 | 1.1205
2022-05-29 16:36 |  | 0.013623 | 0.85142 |  |  | 8.2759 |  | 7.877 | 0.010348 | 19.6581 | 0.00010729 | 19.1667 | 19.2217 | 19.1777 | 19.1375 | 19.2311 | 19.6942 | 19.6421 | 19.6614 | 19.7459 | 19.7249 | -1.0487e-05 | 6.6674 | 6.1725 | 0 | 0.72857 | 1.1191
2022-05-29 16:37 |  | 0.013581 | 0.84879 |  |  | 8.2567 |  | 7.868 | 0.010336 | 19.6583 | 0.00012642 | 19.1833 | 19.2363 | 19.1931 | 19.1513 | 19.2457 | 19.7083 | 19.6568 | 19.677 | 19.7617 | 19.7388 | -1.7225e-05 | 6.6674 | 6.1751 | 0 | 0.7322 | 1.1146
2022-05-29 16:38 |  | 0.013513 | 0.84454 |  |  | 8.2201 |  | 7.8505 | 0.010313 | 19.6585 | 0.0001185 | 19.1948 | 19.2479 | 19.2051 | 19.1655 | 19.2587 | 19.7184 | 19.6672 | 19.6859 | 19.7721 | 19.7499 | -2.2628e-05 | 6.6675 | 6.1743 | 0 | 0.73813 | 1.1073
2022-05-29 16:39 |  | 0.013277 | 0.82984 |  |  | 8.0841 |  | 7.7854 | 0.010227 | 19.6587 | 0.0001196 | 19.2096 | 19.2643 | 19.2206 | 19.1803 | 19.2741 | 19.7363 | 19.6874 | 19.705 | 19.791 | 19.7673 | -2.6273e-05 | 6.6688 | 6.1729 | 0 | 0.75911 | 1.0821
2022-05-29 16:40 |  | 0.013251 | 0.82816 |  |  | 8.0746 |  | 7.7808 | 0.010221 | 19.6589 | 0.00011883 | 19.2236 | 19.2776 | 19.2347 | 19.1928 | 19.2869 | 19.7542 | 19.708 | 19.7264 | 19.8108 | 19.7864 | -2.7738e-05 | 6.6703 | 6.1755 | 0 | 0.76155 | 1.0793
2022-05-29 16:41 |  | 0.013244 | 0.82777 |  |  | 8.0747 |  | 7.781 | 0.010221 | 19.6593 | 0.00010306 | 19.2368 | 19.2878 | 19.246 | 19.2044 | 19.2993 | 19.7643 | 19.7133 | 19.7314 | 19.8158 | 19.7967 | -2.7524e-05 | 6.6688 | 6.169 | 0 | 0.76212 | 1.0786
2022-05-29 16:42 |  | 0.013234 | 0.8271 |  |  | 8.0744 |  | 7.7809 | 0.010221 | 19.6591 | 0.00012791 | 19.2496 | 19.3049 | 19.2609 | 19.2191 | 19.3132 | 19.7801 | 19.7297 | 19.7472 | 19.8316 | 19.8112 | -2.5528e-05 | 6.6675 | 6.1666 | 0 | 0.7631 | 1.0775
2022-05-29 16:43 |  | 0.013223 | 0.82641 |  |  | 8.0741 |  | 7.7808 | 0.010221 | 19.6598 | 0.00012403 | 19.2624 | 19.317 | 19.2741 | 19.2323 | 19.3254 | 19.7968 | 19.748 | 19.7658 | 19.8511 | 19.8287 | -2.2098e-05 | 6.6685 | 6.1642 | 0 | 0.7641 | 1.0763
2022-05-29 16:44 |  | 0.01321 | 0.82564 |  |  | 8.073 |  | 7.7803 | 0.01022 | 19.6602 | 0.00011793 | 19.276 | 19.3292 | 19.2872 | 19.246 | 19.3401 | 19.8145 | 19.766 | 19.7818 | 19.8695 | 19.847 | -1.7545e-05 | 6.6682 | 6.1601 | 0 | 0.76524 | 1.075
2022-05-29 16:45 |  | 0.0132 | 0.82499 |  |  | 8.0725 |  | 7.7801 | 0.010219 | 19.6603 | 0.00011428 | 19.2904 | 19.3446 | 19.3012 | 19.2604 | 19.3549 | 19.8293 | 19.7805 | 19.7968 | 19.8837 | 19.8595 | -1.2315e-05 | 6.668 | 6.1611 | 0 | 0.7662 | 1.0739
2022-05-29 16:46 |  | 0.01319 | 0.8244 |  |  | 8.0719 |  | 7.7799 | 0.010219 | 19.6607 | 0.00012292 | 19.306 | 19.3581 | 19.3153 | 19.2752 | 19.3695 | 19.8381 | 19.7912 | 19.8082 | 19.8929 | 19.8707 | -6.2944e-06 | 6.6677 | 6.1669 | 0 | 0.76705 | 1.0729
2022-05-29 16:47 |  | 0.013056 | 0.81598 |  |  | 7.9955 |  | 7.7429 | 0.01017 | 19.661 | 0.00012663 | 19.3204 | 19.3731 | 19.3307 | 19.29 | 19.3839 | 19.8548 | 19.8051 | 19.8225 | 19.9087 | 19.8854 | -5.2662e-07 | 6.6684 | 6.1674 | 0 | 0.77958 | 1.0587
2022-05-29 16:48 |  | 0.012946 | 0.80911 |  |  | 7.9337 |  | 7.713 | 0.010131 | 19.6616 | 0.00011527 | 19.3313 | 19.3863 | 19.3417 | 19.2997 | 19.3944 | 19.8721 | 19.8201 | 19.8368 | 19.9236 | 19.9029 | 5.2756e-06 | 6.6638 | 6.153 | 0 | 0.78998 | 1.0471
2022-05-29 16:49 |  | 0.012837 | 0.80234 |  |  | 7.8735 |  | 7.6839 | 0.010092 | 19.6621 | 0.00011347 | 19.3451 | 19.3998 | 19.3548 | 19.3132 | 19.4082 | 19.8888 | 19.8391 | 19.8545 | 19.9418 | 19.9182 | 1.0892e-05 | 6.6677 | 6.1546 | 0 | 0.8004 | 1.0358
2022-05-29 16:50 |  | 0.01283 | 0.80187 |  |  | 7.8725 |  | 7.6834 | 0.010092 | 19.6625 | 0.00011477 | 19.3569 | 19.411 | 19.3668 | 19.3273 | 19.4203 | 19.8927 | 19.8455 | 19.8605 | 19.9487 | 19.9234 | 1.5501e-05 | 6.665 | 6.1584 | 0 | 0.80114 | 1.035
2022-05-29 16:51 |  | 0.01282 | 0.80127 |  |  | 7.8716 |  | 7.683 | 0.010091 | 19.6627 | 0.00012359 | 19.3724 | 19.4255 | 19.381 | 19.3401 | 19.4356 | 19.9011 | 19.8554 | 19.8706 | 19.9606 | 19.934 | 1.8929e-05 | 6.6644 | 6.1616 | 0 | 0.80207 | 1.0341
2022-05-29 16:52 |  | 0.01281 | 0.80066 |  |  | 7.8705 |  | 7.6825 | 0.01009 | 19.6634 | 0.00011623 | 19.3846 | 19.4365 | 19.392 | 19.3516 | 19.4462 | 19.9149 | 19.8694 | 19.8859 | 19.9738 | 19.9462 | 2.0971e-05 | 6.6645 | 6.1658 | 0 | 0.80303 | 1.033
2022-05-29 16:53 |  | 0.012802 | 0.80015 |  |  | 7.8702 |  | 7.6825 | 0.01009 | 19.664 | 0.00012043 | 19.3946 | 19.4487 | 19.4043 | 19.3637 | 19.4585 | 19.929 | 19.8804 | 19.8968 | 19.9826 | 19.9596 | 2.1527e-05 | 6.6646 | 6.1648 | 0 | 0.80382 | 1.0322
2022-05-29 16:54 |  | 0.012795 | 0.79968 |  |  | 7.8699 |  | 7.6824 | 0.01009 | 19.6643 | 0.00012631 | 19.4053 | 19.4591 | 19.4151 | 19.3738 | 19.4692 | 19.9397 | 19.8914 | 19.9078 | 19.9949 | 19.9704 | 2.075e-05 | 6.6629 | 6.1592 | 0 | 0.80456 | 1.0314
2022-05-29 16:55 |  | 0.012787 | 0.79918 |  |  | 7.8696 |  | 7.6823 | 0.010089 | 19.6649 | 0.00013091 | 19.4183 | 19.4725 | 19.4281 | 19.3866 | 19.4819 | 19.95 | 19.902 | 19.9179 | 20.0048 | 19.981 | 1.874e-05 | 6.6646 | 6.1613 | 0 | 0.80534 | 1.0306
2022-05-29 16:56 |  | 0.012757 | 0.79732 |  |  | 7.8562 |  | 7.6757 | 0.010081 | 19.6652 | 0.00011493 | 19.4317 | 19.4854 | 19.4409 | 19.3998 | 19.4962 | 19.9587 | 19.914 | 19.9298 | 20.0175 | 19.9911 | 1.5538e-05 | 6.6672 | 6.1684 | 0 | 0.80825 | 1.0275
2022-05-29 16:57 |  | 0.012572 | 0.78577 |  |  | 7.7475 |  | 7.6224 | 0.010011 | 19.6658 | 0.00010163 | 19.4429 | 19.4964 | 19.4523 | 19.411 | 19.5053 | 19.9749 | 19.9307 | 19.9448 | 20.032 | 20.0054 | 1.1811e-05 | 6.6656 | 6.1687 | 0 | 0.8267 | 1.0084
2022-05-29 16:58 |  | 0.012491 | 0.78067 |  |  | 7.7011 |  | 7.5996 | 0.0099806 | 19.6668 | 0.00011948 | 19.4537 | 19.5058 | 19.4627 | 19.4218 | 19.5162 | 19.9862 | 19.9377 | 19.9533 | 20.0401 | 20.016 | 7.6004e-06 | 6.6659 | 6.1635 | 0 | 0.835 | 1
2022-05-29 16:59 |  | 0.012438 | 0.7774 |  |  | 7.6743 |  | 7.5865 | 0.0099632 | 19.667 | 0.00010648 | 19.4655 | 19.5199 | 19.4748 | 19.4348 | 19.53 | 20.0006 | 19.9536 | 19.969 | 20.0566 | 20.03 | 3.8104e-06 | 6.6677 | 6.1672 | 0 | 0.84039 | 0.99464
2022-05-29 17:00 |  | 0.012433 | 0.77706 |  |  | 7.674 |  | 7.5864 | 0.009963 | 19.6676 | 0.00012875 | 19.4763 | 19.5302 | 19.4854 | 19.4434 | 19.5385 | 20.007 | 19.9601 | 19.9746 | 20.0606 | 20.0363 | 1.6526e-07 | 6.6692 | 6.1683 | 0 | 0.84095 | 0.99408
2022-05-29 17:01 |  | 0.012427 | 0.77666 |  |  | 7.6732 |  | 7.5861 | 0.0099624 | 19.6684 | 0.00011607 | 19.4869 | 19.5395 | 19.4953 | 19.4548 | 19.5499 | 20.0101 | 19.9657 | 19.9799 | 20.0684 | 20.0432 | -3.3437e-06 | 6.6685 | 6.1736 | 0 | 0.84162 | 0.99343
2022-05-29 17:02 |  | 0.012418 | 0.77611 |  |  | 7.673 |  | 7.586 | 0.0099622 | 19.6689 | 0.00011744 | 19.4975 | 19.5512 | 19.5067 | 19.465 | 19.5603 | 20.0277 | 19.9819 | 19.9951 | 20.0828 | 20.06 | -6.6748e-06 | 6.6705 | 6.1645 | 0 | 0.84253 | 0.99253
2022-05-29 17:03 |  | 0.012409 | 0.77557 |  |  | 7.6725 |  | 7.5859 | 0.0099618 | 19.6696 | 0.00012013 | 19.5059 | 19.5608 | 19.5167 | 19.4752 | 19.5694 | 20.0413 | 19.9986 | 20.0128 | 20.0997 | 20.0745 | -9.9412e-06 | 6.6715 | 6.1696 | 0 | 0.84343 | 0.99164
2022-05-29 17:04 |  | 0.0124 | 0.775 |  |  | 7.6722 |  | 7.5857 | 0.0099615 | 19.6703 | 0.00011178 | 19.5186 | 19.5709 | 19.5252 | 19.486 | 19.5817 | 20.06 | 20.0136 | 20.0287 | 20.116 | 20.0908 | -1.223e-05 | 6.6726 | 6.1619 | 0 | 0.84438 | 0.99071
2022-05-29 17:05 |  | 0.012286 | 0.76789 |  |  | 7.6067 |  | 7.5532 | 0.0099187 | 19.671 | 0.00012988 | 19.5287 | 19.5817 | 19.5388 | 19.497 | 19.5928 | 20.0736 | 20.0294 | 20.0427 | 20.1309 | 20.1041 | -1.3841e-05 | 6.6729 | 6.1593 | 0 | 0.85633 | 0.97912
2022-05-29 17:06 |  | 0.012157 | 0.7598 |  |  | 7.5296 |  | 7.5149 | 0.0098682 | 19.6713 | 0.00012292 | 19.5396 | 19.5924 | 19.5483 | 19.5066 | 19.602 | 20.0791 | 20.0348 | 20.0483 | 20.137 | 20.1113 | -1.43e-05 | 6.6703 | 6.1608 | 0 | 0.87019 | 0.966
2022-05-29 17:07 |  | 0.012079 | 0.75494 |  |  | 7.4851 |  | 7.4928 | 0.0098392 | 19.6723 | 0.00012777 | 19.5504 | 19.6049 | 19.56 | 19.518 | 19.6145 | 20.0866 | 20.0422 | 20.055 | 20.1446 | 20.12 | -1.3333e-05 | 6.6703 | 6.163 | 0 | 0.87866 | 0.95817
2022-05-29 17:08 |  | 0.012068 | 0.75427 |  |  | 7.4815 |  | 7.491 | 0.0098368 | 19.6731 | 0.00012484 | 19.5614 | 19.6154 | 19.5719 | 19.5285 | 19.6245 | 20.091 | 20.0475 | 20.0601 | 20.15 | 20.1255 | -1.1802e-05 | 6.6692 | 6.1672 | 0 | 0.87983 | 0.95709
2022-05-29 17:09 |  | 0.012063 | 0.75393 |  |  | 7.4814 |  | 7.491 | 0.0098367 | 19.6736 | 0.00012409 | 19.5719 | 19.6241 | 19.581 | 19.5366 | 19.6339 | 20.0998 | 20.0568 | 20.0695 | 20.1591 | 20.1317 | -9.3942e-06 | 6.6704 | 6.1723 | 0 | 0.88043 | 0.95654
2022-05-29 17:10 |  | 0.012056 | 0.75348 |  |  | 7.4805 |  | 7.4905 | 0.0098362 | 19.674 | 0.00012923 | 19.5798 | 19.6339 | 19.5879 | 19.5465 | 19.6423 | 20.1083 | 20.0679 | 20.0794 | 20.1695 | 20.1423 | -6.8308e-06 | 6.6728 | 6.1752 | 0 | 0.88123 | 0.95581
2022-05-29 17:11 |  | 0.012051 | 0.75321 |  |  | 7.4803 |  | 7.4903 | 0.009836 | 19.6747 | 0.00013191 | 19.5869 | 19.6402 | 19.5957 | 19.5527 | 19.6498 | 20.1165 | 20.0729 | 20.0851 | 20.1746 | 20.1484 | -3.5e-06 | 6.6718 | 6.1739 | 0 | 0.8817 | 0.95538
2022-05-29 17:12 |  | 0.012044 | 0.75277 |  |  | 7.4807 |  | 7.4907 | 0.0098362 | 19.6752 | 0.00012159 | 19.5968 | 19.6511 | 19.6061 | 19.564 | 19.6584 | 20.1335 | 20.0879 | 20.0991 | 20.1887 | 20.1644 | -2.4595e-07 | 6.6742 | 6.1675 | 0 | 0.88247 | 0.95468
2022-05-29 17:13 |  | 0.012039 | 0.75241 |  |  | 7.4809 |  | 7.4909 | 0.0098362 | 19.6757 | 0.00011976 | 19.6061 | 19.662 | 19.6153 | 19.5728 | 19.6693 | 20.1422 | 20.0994 | 20.1115 | 20.1997 | 20.1733 | 2.896e-06 | 6.6793 | 6.1757 | 0 | 0.88312 | 0.95409
2022-05-29 17:14 |  | 0.011957 | 0.7473 |  |  | 7.4343 |  | 7.4674 | 0.0098053 | 19.6755 | 0.00012728 | 19.6168 | 19.67 | 19.6235 | 19.5807 | 19.6772 | 20.1569 | 20.1119 | 20.1242 | 20.2126 | 20.189 | 5.6828e-06 | 6.6808 | 6.1649 | 0 | 0.8922 | 0.94589
2022-05-29 17:15 |  | 0.011772 | 0.73573 |  |  | 7.3232 |  | 7.4116 | 0.0097316 | 19.6754 | 0.00010662 | 19.6277 | 19.6803 | 19.634 | 19.591 | 19.687 | 20.1677 | 20.1243 | 20.1367 | 20.2257 | 20.1996 | 7.5439e-06 | 6.681 | 6.1705 | 0 | 0.91326 | 0.92742
2022-05-29 17:16 |  | 0.011716 | 0.73228 |  |  | 7.2929 |  | 7.3963 | 0.0097116 | 19.6755 | 0.00011054 | 19.6384 | 19.6894 | 19.643 | 19.6017 | 19.6986 | 20.1803 | 20.1365 | 20.1481 | 20.2356 | 20.2125 | 9.6532e-06 | 6.6824 | 6.1656 | 0 | 0.91965 | 0.92196
2022-05-29 17:17 |  | 0.011709 | 0.73183 |  |  | 7.2922 |  | 7.3959 | 0.0097112 | 19.6754 | 0.00012226 | 19.647 | 19.7009 | 19.6544 | 19.612 | 19.7096 | 20.189 | 20.1453 | 20.1578 | 20.2482 | 20.2231 | 1.0929e-05 | 6.6824 | 6.1652 | 0 | 0.92049 | 0.92124
2022-05-29 17:18 |  | 0.011702 | 0.73136 |  |  | 7.2909 |  | 7.3952 | 0.0097103 | 19.6756 | 0.00013427 | 19.657 | 19.709 | 19.6618 | 19.6206 | 19.7175 | 20.198 | 20.1582 | 20.1672 | 20.2562 | 20.2321 | 1.1581e-05 | 6.6816 | 6.1669 | 0 | 0.92137 | 0.9205
2022-05-29 17:19 |  | 0.011697 | 0.73107 |  |  | 7.2907 |  | 7.3952 | 0.0097101 | 19.6755 | 0.00012725 | 19.6642 | 19.7168 | 19.6714 | 19.6295 | 19.7267 | 20.2045 | 20.163 | 20.1746 | 20.2635 | 20.2383 | 1.123e-05 | 6.6814 | 6.1666 | 0 | 0.92191 | 0.92004
2022-05-29 17:20 |  | 0.011692 | 0.73076 |  |  | 7.2903 |  | 7.3951 | 0.0097098 | 19.6758 | 0.00012566 | 19.6736 | 19.727 | 19.6798 | 19.6386 | 19.7371 | 20.2084 | 20.1702 | 20.1812 | 20.27 | 20.243 | 1.0455e-05 | 6.6832 | 6.174 | 0 | 0.9225 | 0.91954
2022-05-29 17:21 |  | 0.011688 | 0.73049 |  |  | 7.2903 |  | 7.395 | 0.0097098 | 19.6755 | 0.00012825 | 19.6828 | 19.7361 | 19.6898 | 19.6495 | 19.7467 | 20.2141 | 20.1727 | 20.1854 | 20.2723 | 20.2495 | 8.7027e-06 | 6.6822 | 6.1803 | 0 | 0.92299 | 0.91912
2022-05-29 17:22 |  | 0.011663 | 0.72894 |  |  | 7.2773 |  | 7.3885 | 0.0097011 | 19.6755 | 0.00011021 | 19.691 | 19.7434 | 19.698 | 19.6545 | 19.7535 | 20.2209 | 20.1806 | 20.1909 | 20.2806 | 20.257 | 6.9779e-06 | 6.6818 | 6.1812 | 0 | 0.92592 | 0.91666
2022-05-29 17:23 |  | 0.011591 | 0.72446 |  |  | 7.235 |  | 7.367 | 0.0096725 | 19.6757 | 0.00011493 | 19.6975 | 19.751 | 19.7049 | 19.6617 | 19.7602 | 20.2281 | 20.1869 | 20.1961 | 20.2871 | 20.2619 | 4.3209e-06 | 6.6813 | 6.1817 | 0 | 0.93439 | 0.90959
2022-05-29 17:24 |  | 0.011405 | 0.71279 |  |  | 7.1212 |  | 7.3089 | 0.0095961 | 19.6756 | 0.00011278 | 19.7059 | 19.7594 | 19.7125 | 19.6704 | 19.7685 | 20.2331 | 20.1948 | 20.2035 | 20.2954 | 20.2684 | 1.7193e-06 | 6.6856 | 6.1869 | 0 | 0.957 | 0.89127
2022-05-29 17:25 |  | 0.011376 | 0.71102 |  |  | 7.1078 |  | 7.3021 | 0.0095872 | 19.6752 | 0.0001068 | 19.7122 | 19.7669 | 19.7204 | 19.6772 | 19.7764 | 20.2534 | 20.2106 | 20.2212 | 20.3082 | 20.2851 | -5.2408e-07 | 6.6881 | 6.1757 | 0 | 0.96048 | 0.88851
2022-05-29 17:26 |  | 0.011365 | 0.71033 |  |  | 7.1037 |  | 7.3 | 0.0095845 | 19.6748 | 0.00011976 | 19.7183 | 19.7728 | 19.7258 | 19.6838 | 19.7809 | 20.2631 | 20.2206 | 20.2316 | 20.3202 | 20.2952 | -2.8204e-06 | 6.6869 | 6.1715 | 0 | 0.96185 | 0.88743
2022-05-29 17:27 |  | 0.011358 | 0.70986 |  |  | 7.1029 |  | 7.2996 | 0.0095838 | 19.6748 | 0.00011639 | 19.7304 | 19.7819 | 19.7345 | 19.6932 | 19.7917 | 20.2736 | 20.2334 | 20.2429 | 20.3324 | 20.3067 | -4.4915e-06 | 6.69 | 6.1731 | 0 | 0.96278 | 0.8867
2022-05-29 17:28 |  | 0.011354 | 0.7096 |  |  | 7.1027 |  | 7.2995 | 0.0095837 | 19.6743 | 0.00012043 | 19.7378 | 19.7891 | 19.7424 | 19.7012 | 19.7994 | 20.2803 | 20.2379 | 20.2484 | 20.3386 | 20.3131 | -5.4324e-06 | 6.6883 | 6.168 | 0 | 0.9633 | 0.88629
2022-05-29 17:29 |  | 0.011348 | 0.70924 |  |  | 7.1026 |  | 7.2995 | 0.0095836 | 19.674 | 0.00012062 | 19.7443 | 19.7988 | 19.7511 | 19.7094 | 19.8073 | 20.2899 | 20.2517 | 20.2598 | 20.3518 | 20.3232 | -6.3076e-06 | 6.6873 | 6.1702 | 0 | 0.96402 | 0.88572
2022-05-29 17:30 |  | 0.011302 | 0.70636 |  |  | 7.0766 |  | 7.2861 | 0.009566 | 19.6735 | 0.00011045 | 19.7513 | 19.8056 | 19.7594 | 19.7183 | 19.8163 | 20.2976 | 20.2616 | 20.2688 | 20.3594 | 20.3306 | -7.1136e-06 | 6.6842 | 6.1673 | 0 | 0.96976 | 0.88124
2022-05-29 17:31 |  | 0.011063 | 0.69145 |  |  | 6.9305 |  | 7.2106 | 0.0094667 | 19.6729 | 0.00012501 | 19.7621 | 19.8163 | 19.7691 | 19.7273 | 19.8248 | 20.309 | 20.2692 | 20.2782 | 20.3678 | 20.3396 | -6.5927e-06 | 6.6852 | 6.1652 | 0 | 1.0003 | 0.85816
2022-05-29 17:32 |  | 0.011046 | 0.69039 |  |  | 6.9223 |  | 7.2063 | 0.009461 | 19.6726 | 0.00010912 | 19.7676 | 19.8228 | 19.7747 | 19.7324 | 19.8302 | 20.3188 | 20.2776 | 20.2847 | 20.3769 | 20.3482 | -5.7881e-06 | 6.6826 | 6.1598 | 0 | 1.0025 | 0.85652
2022-05-29 17:33 |  | 0.011035 | 0.68969 |  |  | 6.9182 |  | 7.2042 | 0.0094584 | 19.6721 | 0.00012419 | 19.7749 | 19.829 | 19.7817 | 19.7405 | 19.8372 | 20.3275 | 20.2889 | 20.2941 | 20.3866 | 20.3583 | -4.7967e-06 | 6.6808 | 6.1589 | 0 | 1.004 | 0.85544
2022-05-29 17:34 |  | 0.011033 | 0.68958 |  |  | 6.919 |  | 7.2046 | 0.0094589 | 19.6712 | 0.0001186 | 19.784 | 19.8366 | 19.789 | 19.7485 | 19.8465 | 20.3306 | 20.289 | 20.296 | 20.3901 | 20.362 | -3.44e-06 | 6.6812 | 6.1601 | 0 | 1.0042 | 0.85528
2022-05-29 17:35 |  | 0.011028 | 0.68923 |  |  | 6.9182 |  | 7.2042 | 0.0094583 | 19.6708 | 0.00011899 | 19.7931 | 19.845 | 19.7977 | 19.7573 | 19.8546 | 20.3362 | 20.2972 | 20.3055 | 20.3972 | 20.3677 | -1.2463e-06 | 6.6827 | 6.17 | 0 | 1.005 | 0.85473
2022-05-29 17:36 |  | 0.011026 | 0.68912 |  |  | 6.9192 |  | 7.2048 | 0.009459 | 19.67 | 0.00011021 | 19.7963 | 19.8515 | 19.8055 | 19.7631 | 19.8608 | 20.344 | 20.3028 | 20.3111 | 20.4037 | 20.3748 | 6.6378e-07 | 6.6828 | 6.1626 | 0 | 1.0052 | 0.85457
2022-05-29 17:37 |  | 0.011022 | 0.6889 |  |  | 6.9188 |  | 7.2046 | 0.0094585 | 19.6697 | 0.00012825 | 19.8051 | 19.86 | 19.8129 | 19.7701 | 19.8679 | 20.3445 | 20.3056 | 20.3135 | 20.4062 | 20.3786 | 2.5804e-06 | 6.6839 | 6.1739 | 0 | 1.0056 | 0.85423
2022-05-29 17:38 |  | 0.010999 | 0.68742 |  |  | 6.9059 |  | 7.1979 | 0.0094497 | 19.6691 | 0.0001268 | 19.8127 | 19.8663 | 19.8185 | 19.7767 | 19.8754 | 20.3495 | 20.3116 | 20.3185 | 20.4121 | 20.3807 | 3.2842e-06 | 6.6845 | 6.1777 | 0 | 1.0088 | 0.85196
2022-05-29 17:39 |  | 0.01079 | 0.6744 |  |  | 6.7782 |  | 7.1309 | 0.0093617 | 19.6684 | 0.00012941 | 19.8175 | 19.8728 | 19.8244 | 19.7826 | 19.8819 | 20.363 | 20.3241 | 20.3307 | 20.4228 | 20.3936 | 3.9666e-06 | 6.6858 | 6.1733 | 0 | 1.0369 | 0.83205
2022-05-29 17:40 |  | 0.010727 | 0.67046 |  |  | 6.7403 |  | 7.1111 | 0.0093357 | 19.6677 | 0.00011363 | 19.823 | 19.8786 | 19.8295 | 19.7889 | 19.8873 | 20.3676 | 20.3282 | 20.3354 | 20.4279 | 20.3982 | 4.9616e-06 | 6.687 | 6.1721 | 0 | 1.0456 | 0.82606
2022-05-29 17:41 |  | 0.010717 | 0.6698 |  |  | 6.7365 |  | 7.1091 | 0.0093331 | 19.6672 | 0.00011394 | 19.8306 | 19.8848 | 19.8372 | 19.7959 | 19.8944 | 20.3779 | 20.3395 | 20.3446 | 20.4372 | 20.4079 | 6.0679e-06 | 6.6888 | 6.1678 | 0 | 1.047 | 0.82506
2022-05-29 17:42 |  | 0.010712 | 0.66952 |  |  | 6.7361 |  | 7.109 | 0.0093327 | 19.6668 | 0.00011964 | 19.8353 | 19.8907 | 19.8433 | 19.8011 | 19.8992 | 20.3884 | 20.348 | 20.353 | 20.4465 | 20.4177 | 6.3072e-06 | 6.6898 | 6.1611 | 0 | 1.0477 | 0.82463
2022-05-29 17:43 |  | 0.010707 | 0.66918 |  |  | 6.7359 |  | 7.1089 | 0.0093326 | 19.666 | 0.00011827 | 19.8423 | 19.8962 | 19.8485 | 19.8074 | 19.908 | 20.3982 | 20.3615 | 20.3678 | 20.4603 | 20.4282 | 6.014e-06 | 6.6904 | 6.1631 | 0 | 1.0484 | 0.82412
2022-05-29 17:44 |  | 0.010704 | 0.66901 |  |  | 6.7357 |  | 7.1088 | 0.0093324 | 19.6654 | 0.00012566 | 19.8498 | 19.9044 | 19.8563 | 19.8167 | 19.9168 | 20.3975 | 20.3621 | 20.3685 | 20.4612 | 20.4289 | 5.7535e-06 | 6.6905 | 6.1744 | 0 | 1.0488 | 0.82386
2022-05-29 17:45 |  | 0.010666 | 0.6666 |  |  | 6.7144 |  | 7.0975 | 0.0093174 | 19.6648 | 0.00010908 | 19.8605 | 19.9132 | 19.8643 | 19.825 | 19.9247 | 20.4078 | 20.3712 | 20.3775 | 20.4706 | 20.4382 | 5.2436e-06 | 6.691 | 6.1724 | 0 | 1.0542 | 0.8202
2022-05-29 17:46 |  | 0.010487 | 0.65546 |  |  | 6.6049 |  | 7.0394 | 0.0092411 | 19.6646 | 0.00010845 | 19.8627 | 19.9183 | 19.8694 | 19.8276 | 19.9276 | 20.4228 | 20.3829 | 20.3897 | 20.4811 | 20.453 | 3.7446e-06 | 6.6881 | 6.1577 | 0 | 1.0797 | 0.80341
2022-05-29 17:47 |  | 0.010402 | 0.6501 |  |  | 6.5527 |  | 7.0116 | 0.0092045 | 19.6639 | 0.00011997 | 19.8699 | 19.9241 | 19.8757 | 19.8374 | 19.9346 | 20.4253 | 20.3867 | 20.3923 | 20.4861 | 20.4564 | 2.842e-06 | 6.6913 | 6.1602 | 0 | 1.0923 | 0.79537
2022-05-29 17:48 |  | 0.010392 | 0.64948 |  |  | 6.5479 |  | 7.0092 | 0.0092012 | 19.6634 | 0.00011161 | 19.8761 | 19.9334 | 19.8812 | 19.8436 | 19.9418 | 20.4267 | 20.3912 | 20.3954 | 20.4903 | 20.4573 | 2.0327e-06 | 6.6919 | 6.1682 | 0 | 1.0938 | 0.79444
2022-05-29 17:49 |  | 0.010389 | 0.6493 |  |  | 6.5477 |  | 7.009 | 0.0092011 | 19.6629 | 0.00012956 | 19.8834 | 19.9371 | 19.887 | 19.849 | 19.9485 | 20.4315 | 20.395 | 20.4007 | 20.4937 | 20.4615 | 1.2492e-06 | 6.6921 | 6.1714 | 0 | 1.0942 | 0.79417
2022-05-29 17:50 |  | 0.010385 | 0.64908 |  |  | 6.5474 |  | 7.0089 | 0.0092008 | 19.6624 | 0.00011062 | 19.889 | 19.9438 | 19.895 | 19.8531 | 19.954 | 20.4364 | 20.4006 | 20.408 | 20.4991 | 20.4647 | 4.2927e-07 | 6.6903 | 6.1753 | 0 | 1.0947 | 0.79384
2022-05-29 17:51 |  | 0.010383 | 0.64893 |  |  | 6.5477 |  | 7.0091 | 0.009201 | 19.6618 | 0.00011997 | 19.8943 | 19.9495 | 19.9006 | 19.8596 | 19.9594 | 20.4439 | 20.4046 | 20.4122 | 20.5045 | 20.4726 | -2.4384e-07 | 6.6929 | 6.1713 | 0 | 1.0951 | 0.79361
2022-05-29 17:52 |  | 0.01038 | 0.64873 |  |  | 6.5476 |  | 7.009 | 0.0092009 | 19.6616 | 0.00012359 | 19.8985 | 19.9532 | 19.9031 | 19.8625 | 19.9631 | 20.4524 | 20.4131 | 20.4208 | 20.5107 | 20.481 | -1.0543e-06 | 6.6921 | 6.1682 | 0 | 1.0955 | 0.79332
2022-05-29 17:53 |  | 0.010294 | 0.64335 |  |  | 6.4954 |  | 6.9809 | 0.0091639 | 19.6609 | 0.00010859 | 19.9045 | 19.9584 | 19.9103 | 19.8697 | 19.971 | 20.4568 | 20.4196 | 20.4267 | 20.5178 | 20.4881 | -1.7462e-06 | 6.6956 | 6.1679 | 0 | 1.1084 | 0.78529
2022-05-29 17:54 |  | 0.010144 | 0.63403 |  |  | 6.4029 |  | 6.9311 | 0.0090984 | 19.6605 | 0.0001159 | 19.913 | 19.9679 | 19.9151 | 19.8757 | 19.9759 | 20.4596 | 20.4242 | 20.4298 | 20.5223 | 20.4907 | -2.1924e-06 | 6.6952 | 6.1723 | 0 | 1.1313 | 0.77144
2022-05-29 17:55 |  | 0.010112 | 0.632 |  |  | 6.3829 |  | 6.9204 | 0.0090843 | 19.66 | 0.00012159 | 19.9158 | 19.9711 | 19.9212 | 19.881 | 19.9818 | 20.4583 | 20.4233 | 20.4274 | 20.5228 | 20.4895 | -2.4065e-06 | 6.694 | 6.18 | 0 | 1.1363 | 0.76844
2022-05-29 17:56 |  | 0.010089 | 0.63058 |  |  | 6.3706 |  | 6.9137 | 0.0090755 | 19.6596 | 0.000132 | 19.9183 | 19.9765 | 19.9253 | 19.8858 | 19.9846 | 20.4667 | 20.4326 | 20.4365 | 20.5298 | 20.4972 | -2.5745e-06 | 6.6961 | 6.1784 | 0 | 1.1399 | 0.76635
2022-05-29 17:57 |  | 0.010087 | 0.63044 |  |  | 6.3704 |  | 6.9137 | 0.0090753 | 19.6594 | 0.00012392 | 19.9213 | 19.9787 | 19.9286 | 19.886 | 19.9888 | 20.4724 | 20.4372 | 20.4425 | 20.534 | 20.5036 | -2.5328e-06 | 6.698 | 6.1774 | 0 | 1.1402 | 0.76614
2022-05-29 17:58 |  | 0.010084 | 0.63023 |  |  | 6.3701 |  | 6.9136 | 0.009075 | 19.6592 | 0.0001159 | 19.928 | 19.983 | 19.933 | 19.8925 | 19.9934 | 20.4812 | 20.442 | 20.4482 | 20.5405 | 20.5105 | -1.5039e-06 | 6.6978 | 6.1695 | 0 | 1.1408 | 0.76582
2022-05-29 17:59 |  | 0.010081 | 0.63007 |  |  | 6.37 |  | 6.9135 | 0.0090749 | 19.6588 | 0.00011843 | 19.9315 | 19.9873 | 19.9369 | 19.8965 | 19.9978 | 20.483 | 20.449 | 20.4531 | 20.5479 | 20.5143 | -4.139e-07 | 6.6985 | 6.1721 | 0 | 1.1412 | 0.7656
2022-05-29 18:00 |  | 0.010079 | 0.62992 |  |  | 6.3698 |  | 6.9134 | 0.0090748 | 19.6585 | 0.00012143 | 19.9355 | 19.9918 | 19.9413 | 19.9023 | 20.0038 | 20.4872 | 20.4526 | 20.4567 | 20.5516 | 20.5181 | 6.405e-07 | 6.6988 | 6.1741 | 0 | 1.1416 | 0.76537
2022-05-29 18:01 |  | 0.010058 | 0.62865 |  |  | 6.3577 |  | 6.9068 | 0.0090661 | 19.6581 | 0.00012777 | 19.9414 | 19.9974 | 19.9469 | 19.9061 | 20.0064 | 20.4866 | 20.4529 | 20.457 | 20.552 | 20.5192 | 1.6218e-06 | 6.7003 | 6.1789 | 0 | 1.1448 | 0.76349
2022-05-29 18:02 |  | 0.009816 | 0.6135 |  |  | 6.2072 |  | 6.8246 | 0.0089581 | 19.658 | 0.0001339 | 19.9461 | 20.0006 | 19.9506 | 19.9094 | 20.0113 | 20.5012 | 20.4666 | 20.472 | 20.5632 | 20.5306 | 1.8739e-06 | 6.7003 | 6.1732 | 0 | 1.184 | 0.74127
2022-05-29 18:03 |  | 0.0097996 | 0.61248 |  |  | 6.1988 |  | 6.8201 | 0.0089521 | 19.6577 | 0.00012078 | 19.9509 | 20.0067 | 19.9564 | 19.9157 | 20.0177 | 20.5088 | 20.4749 | 20.4786 | 20.57 | 20.5378 | 2.2125e-06 | 6.7031 | 6.177 | 0 | 1.1868 | 0.73977
2022-05-29 18:04 |  | 0.0097938 | 0.61211 |  |  | 6.1947 |  | 6.8178 | 0.008949 | 19.6576 | 0.00012542 | 19.9533 | 20.0091 | 19.9582 | 19.9188 | 20.0192 | 20.5033 | 20.4685 | 20.4717 | 20.5661 | 20.5349 | 2.3866e-06 | 6.7018 | 6.1744 | 0 | 1.1877 | 0.73924
2022-05-29 18:05 |  | 0.0097922 | 0.61201 |  |  | 6.1946 |  | 6.8178 | 0.008949 | 19.6574 | 0.00012273 | 19.9584 | 20.013 | 19.9619 | 19.9224 | 20.0234 | 20.5049 | 20.469 | 20.4756 | 20.5687 | 20.5362 | 2.7487e-06 | 6.7023 | 6.1802 | 0 | 1.188 | 0.73909
2022-05-29 18:06 |  | 0.0097896 | 0.61185 |  |  | 6.1946 |  | 6.8178 | 0.0089491 | 19.6571 | 0.0001339 | 19.9616 | 20.0167 | 19.9668 | 19.9261 | 20.0275 | 20.5107 | 20.479 | 20.4833 | 20.5758 | 20.5412 | 3.0809e-06 | 6.7024 | 6.1798 | 0 | 1.1884 | 0.73886
2022-05-29 18:07 |  | 0.0097856 | 0.6116 |  |  | 6.1945 |  | 6.8178 | 0.0089489 | 19.6571 | 0.0001003 | 19.9653 | 20.021 | 19.9687 | 19.9302 | 20.0311 | 20.5233 | 20.4918 | 20.494 | 20.5889 | 20.5532 | 3.3333e-06 | 6.7048 | 6.1777 | 0 | 1.1891 | 0.73849
2022-05-29 18:08 |  | 0.0097772 | 0.61108 |  |  | 6.1904 |  | 6.8156 | 0.0089458 | 19.6569 | 0.00012376 | 19.9689 | 20.0243 | 19.9713 | 19.9336 | 20.0345 | 20.5302 | 20.495 | 20.4981 | 20.5914 | 20.5595 | 3.5052e-06 | 6.7059 | 6.1679 | 0 | 1.1905 | 0.73773
2022-05-29 18:09 |  | 0.0096443 | 0.60277 |  |  | 6.108 |  | 6.7699 | 0.008886 | 19.6569 | 0.00011347 | 19.974 | 20.0303 | 19.9776 | 19.9388 | 20.0421 | 20.5335 | 20.5007 | 20.5046 | 20.5994 | 20.5646 | 3.3411e-06 | 6.7058 | 6.1739 | 0 | 1.2131 | 0.72566
2022-05-29 18:10 |  | 0.0095829 | 0.59893 |  |  | 6.0698 |  | 6.7487 | 0.0088581 | 19.6569 | 0.00011128 | 19.9781 | 20.0337 | 19.9803 | 19.9419 | 20.0447 | 20.5356 | 20.5022 | 20.5062 | 20.5997 | 20.5668 | 2.5657e-06 | 6.7059 | 6.1745 | 0 | 1.2237 | 0.7201
2022-05-29 18:11 |  | 0.0095247 | 0.59529 |  |  | 6.0334 |  | 6.7286 | 0.0088316 | 19.6568 | 0.00011103 | 19.9837 | 20.0379 | 19.9853 | 19.9479 | 20.0494 | 20.5337 | 20.4992 | 20.5031 | 20.597 | 20.5673 | 2.1586e-06 | 6.7047 | 6.1743 | 0 | 1.2339 | 0.71485
2022-05-29 18:12 |  | 0.0095046 | 0.59404 |  |  | 6.0218 |  | 6.7221 | 0.0088232 | 19.6567 | 0.00012289 | 19.9868 | 20.0419 | 19.9898 | 19.9491 | 20.0516 | 20.537 | 20.5049 | 20.5093 | 20.6031 | 20.5676 | 1.9204e-06 | 6.7063 | 6.1823 | 0 | 1.2375 | 0.71304
2022-05-29 18:13 |  | 0.009504 | 0.594 |  |  | 6.0222 |  | 6.7224 | 0.0088234 | 19.6565 | 0.00011627 | 19.987 | 20.0445 | 19.9916 | 19.95 | 20.053 | 20.5423 | 20.5072 | 20.5123 | 20.6067 | 20.572 | 1.5035e-06 | 6.7049 | 6.1761 | 0 | 1.2375 | 0.71299
2022-05-29 18:14 |  | 0.009502 | 0.59387 |  |  | 6.0221 |  | 6.7224 | 0.0088234 | 19.6566 | 0.00010989 | 19.9908 | 20.0481 | 19.9941 | 19.9542 | 20.0572 | 20.5458 | 20.5145 | 20.5164 | 20.6118 | 20.5764 | 1.3136e-06 | 6.7063 | 6.1792 | 0 | 1.2379 | 0.7128
2022-05-29 18:15 |  | 0.0095013 | 0.59383 |  |  | 6.022 |  | 6.7223 | 0.0088232 | 19.6569 | 0.00011012 | 19.9938 | 20.0509 | 19.9969 | 19.9577 | 20.0598 | 20.5435 | 20.5148 | 20.5167 | 20.6099 | 20.5743 | 1.0019e-06 | 6.7085 | 6.1877 | 0 | 1.238 | 0.71274
2022-05-29 18:16 |  | 0.009498 | 0.59363 |  |  | 6.0218 |  | 6.7222 | 0.0088231 | 19.6567 | 0.00010176 | 19.9978 | 20.0533 | 20.0014 | 19.9625 | 20.0635 | 20.5552 | 20.522 | 20.5248 | 20.6165 | 20.5853 | 7.5966e-07 | 6.7085 | 6.1794 | 0 | 1.2386 | 0.71245
2022-05-29 18:17 |  | 0.0094414 | 0.59009 |  |  | 5.9861 |  | 6.7021 | 0.0087967 | 19.6567 | 0.00012991 | 19.9975 | 20.0564 | 20.0016 | 19.9633 | 20.0651 | 20.5558 | 20.5199 | 20.5237 | 20.619 | 20.5862 | 4.5137e-07 | 6.7088 | 6.1689 | 0 | 1.2487 | 0.70735
2022-05-29 18:18 |  | 0.0093424 | 0.5839 |  |  | 5.9249 |  | 6.6677 | 0.0087516 | 19.657 | 0.00011493 | 20.0017 | 20.0589 | 20.0061 | 19.966 | 20.068 | 20.5598 | 20.5305 | 20.5326 | 20.6279 | 20.5906 | 4.0153e-07 | 6.7116 | 6.1812 | 0 | 1.2667 | 0.69848
2022-05-29 18:19 |  | 0.0092368 | 0.5773 |  |  | 5.8593 |  | 6.6308 | 0.0087031 | 19.6571 | 0.00012742 | 20.0058 | 20.0608 | 20.0079 | 19.9712 | 20.0738 | 20.5661 | 20.5355 | 20.5387 | 20.6319 | 20.5962 | 5.1743e-07 | 6.7119 | 6.1785 | 0 | 1.2862 | 0.68906
2022-05-29 18:20 |  | 0.0092223 | 0.57639 |  |  | 5.8512 |  | 6.6264 | 0.0086971 | 19.657 | 0.00010924 | 20.0098 | 20.0655 | 20.0106 | 19.9731 | 20.0744 | 20.5722 | 20.54 | 20.5437 | 20.636 | 20.6028 | 9.0127e-07 | 6.7115 | 6.1732 | 0 | 1.289 | 0.68777
2022-05-29 18:21 |  | 0.0092224 | 0.5764 |  |  | 5.8511 |  | 6.6264 | 0.008697 | 19.6572 | 0.00011311 | 20.0109 | 20.0673 | 20.0143 | 19.9741 | 20.0762 | 20.571 | 20.5364 | 20.5373 | 20.6357 | 20.6009 | 1.2055e-06 | 6.7112 | 6.1709 | 0 | 1.289 | 0.68777
2022-05-29 18:22 |  | 0.0092178 | 0.57611 |  |  | 5.8511 |  | 6.6263 | 0.008697 | 19.6576 | 0.00012452 | 20.0158 | 20.0703 | 20.0161 | 19.9779 | 20.0807 | 20.5856 | 20.5552 | 20.5562 | 20.6502 | 20.6143 | 1.6118e-06 | 6.712 | 6.1651 | 0 | 1.2898 | 0.68737
2022-05-29 18:23 |  | 0.0092187 | 0.57617 |  |  | 5.8512 |  | 6.6264 | 0.0086971 | 19.6578 | 0.00012452 | 20.017 | 20.0716 | 20.0181 | 19.9785 | 20.0838 | 20.5779 | 20.5508 | 20.5517 | 20.6475 | 20.6105 | 1.7524e-06 | 6.711 | 6.1772 | 0 | 1.2896 | 0.68745
2022-05-29 18:24 |  | 0.009217 | 0.57606 |  |  | 5.8511 |  | 6.6264 | 0.008697 | 19.6579 | 0.00012259 | 20.0216 | 20.0763 | 20.0235 | 19.9838 | 20.0894 | 20.582 | 20.5513 | 20.553 | 20.6465 | 20.6128 | 8.8172e-07 | 6.7119 | 6.1725 | 0 | 1.29 | 0.6873
2022-05-29 18:25 |  | 0.0091494 | 0.57184 |  |  | 5.8093 |  | 6.6025 | 0.0086657 | 19.6581 | 0.00012257 | 20.0238 | 20.0813 | 20.0266 | 19.9879 | 20.091 | 20.5866 | 20.5561 | 20.5592 | 20.6526 | 20.6168 | 1.5515e-07 | 6.7093 | 6.1753 | 0 | 1.3028 | 0.68129
2022-05-29 18:26 |  | 0.0090492 | 0.56558 |  |  | 5.7459 |  | 6.5664 | 0.0086183 | 19.6586 | 0.00011561 | 20.0258 | 20.0821 | 20.029 | 19.9869 | 20.0908 | 20.5881 | 20.5567 | 20.5574 | 20.6531 | 20.6187 | -5.9691e-07 | 6.7108 | 6.1743 | 0 | 1.3222 | 0.67242
2022-05-29 18:27 |  | 0.0089796 | 0.56122 |  |  | 5.7024 |  | 6.5415 | 0.0085857 | 19.6587 | 0.00012159 | 20.0285 | 20.0844 | 20.0312 | 19.9924 | 20.0953 | 20.5898 | 20.5591 | 20.5599 | 20.6543 | 20.6191 | -9.4339e-07 | 6.7119 | 6.1754 | 0 | 1.3359 | 0.66628
2022-05-29 18:28 |  | 0.0089493 | 0.55933 |  |  | 5.6831 |  | 6.5306 | 0.0085712 | 19.6591 | 0.00012243 | 20.0305 | 20.0864 | 20.0312 | 19.993 | 20.0958 | 20.5875 | 20.5567 | 20.5576 | 20.6547 | 20.6187 | -2.0684e-07 | 6.7107 | 6.1767 | 0 | 1.3419 | 0.66361
2022-05-29 18:29 |  | 0.0089489 | 0.55931 |  |  | 5.683 |  | 6.5305 | 0.0085711 | 19.6592 | 0.00011542 | 20.0324 | 20.0888 | 20.0336 | 19.9961 | 20.0993 | 20.5847 | 20.5557 | 20.5577 | 20.6525 | 20.6159 | 5.2662e-07 | 6.7136 | 6.1884 | 0 | 1.342 | 0.66358
2022-05-29 18:30 |  | 0.0089507 | 0.55942 |  |  | 5.683 |  | 6.5305 | 0.0085711 | 19.6598 | 0.00010662 | 20.0335 | 20.0889 | 20.0363 | 19.9959 | 20.1003 | 20.5755 | 20.5459 | 20.5475 | 20.6428 | 20.6074 | 3.199e-07 | 6.7138 | 6.1939 | 0 | 1.3416 | 0.66374
2022-05-29 18:31 |  | 0.0089494 | 0.55934 |  |  | 5.6829 |  | 6.5304 | 0.0085711 | 19.6596 | 0.00012696 | 20.0335 | 20.0911 | 20.0385 | 19.9968 | 20.0995 | 20.5812 | 20.5502 | 20.5511 | 20.6469 | 20.6125 | 1.2827e-07 | 6.7148 | 6.1891 | 0 | 1.3419 | 0.66362
2022-05-29 18:32 |  | 0.0089455 | 0.5591 |  |  | 5.6828 |  | 6.5304 | 0.0085709 | 19.6602 | 0.00012062 | 20.0344 | 20.0912 | 20.0356 | 19.996 | 20.0987 | 20.5984 | 20.5694 | 20.5697 | 20.664 | 20.628 | -4.8259e-08 | 6.7177 | 6.1804 | 0 | 1.3427 | 0.66328
2022-05-29 18:33 |  | 0.0089444 | 0.55902 |  |  | 5.6828 |  | 6.5304 | 0.0085709 | 19.6607 | 0.0001196 | 20.0368 | 20.0916 | 20.0368 | 19.999 | 20.1022 | 20.6011 | 20.5719 | 20.5743 | 20.6673 | 20.6307 | -2.3868e-07 | 6.7214 | 6.1862 | 0 | 1.3429 | 0.66318
2022-05-29 18:34 |  | 0.0089463 | 0.55914 |  |  | 5.683 |  | 6.5306 | 0.0085711 | 19.6611 | 0.00010713 | 20.0379 | 20.0931 | 20.0378 | 20.0005 | 20.102 | 20.5942 | 20.5631 | 20.5666 | 20.6591 | 20.6236 | -4.7497e-07 | 6.7183 | 6.1848 | 0 | 1.3425 | 0.66334
2022-05-29 18:35 |  | 0.0088497 | 0.55311 |  |  | 5.6229 |  | 6.4958 | 0.0085255 | 19.6616 | 0.00012582 | 20.0396 | 20.097 | 20.0407 | 20.0015 | 20.1057 | 20.6019 | 20.5696 | 20.5705 | 20.665 | 20.6304 | 1.3398e-07 | 6.7196 | 6.1806 | 0 | 1.362 | 0.65487
2022-05-29 18:36 |  | 0.0087617 | 0.54761 |  |  | 5.5677 |  | 6.4638 | 0.0084834 | 19.662 | 0.00012193 | 20.0402 | 20.0955 | 20.0406 | 20.002 | 20.1069 | 20.6046 | 20.5748 | 20.5753 | 20.671 | 20.634 | 2.0186e-07 | 6.7193 | 6.1773 | 0 | 1.3802 | 0.64717
2022-05-29 18:37 |  | 0.0087001 | 0.54375 |  |  | 5.5286 |  | 6.4412 | 0.0084537 | 19.6622 | 0.00011818 | 20.0412 | 20.0982 | 20.0429 | 20.0047 | 20.1078 | 20.6025 | 20.5736 | 20.5731 | 20.6705 | 20.6352 | 5.1413e-07 | 6.7183 | 6.1786 | 0 | 1.3931 | 0.6418
2022-05-29 18:38 |  | 0.0086807 | 0.54255 |  |  | 5.5172 |  | 6.4346 | 0.0084451 | 19.6628 | 0.00012509 | 20.0444 | 20.0997 | 20.0443 | 20.0073 | 20.1094 | 20.6046 | 20.58 | 20.5791 | 20.6757 | 20.6366 | 8.1718e-07 | 6.7214 | 6.1854 | 0 | 1.3972 | 0.64012
2022-05-29 18:39 |  | 0.0086805 | 0.54253 |  |  | 5.5171 |  | 6.4345 | 0.008445 | 19.6632 | 0.00013005 | 20.0455 | 20.1023 | 20.0457 | 20.0084 | 20.1124 | 20.6077 | 20.5768 | 20.5778 | 20.6713 | 20.6369 | 1.1701e-06 | 6.7216 | 6.1853 | 0 | 1.3973 | 0.64009
2022-05-29 18:40 |  | 0.0086808 | 0.54255 |  |  | 5.5171 |  | 6.4345 | 0.008445 | 19.6635 | 0.00013102 | 20.0464 | 20.1019 | 20.0465 | 20.0081 | 20.1113 | 20.6037 | 20.5749 | 20.5755 | 20.6716 | 20.6364 | 1.5333e-06 | 6.719 | 6.1833 | 0 | 1.3972 | 0.64012
2022-05-29 18:41 |  | 0.0086801 | 0.54251 |  |  | 5.517 |  | 6.4345 | 0.0084449 | 19.6641 | 0.00012326 | 20.0456 | 20.103 | 20.0475 | 20.008 | 20.1119 | 20.6071 | 20.5784 | 20.578 | 20.6748 | 20.6365 | 1.9601e-06 | 6.7197 | 6.1856 | 0 | 1.3974 | 0.64006
2022-05-29 18:42 |  | 0.008672 | 0.542 |  |  | 5.5132 |  | 6.4322 | 0.008442 | 19.6643 | 0.00011899 | 20.0474 | 20.1046 | 20.0479 | 20.0095 | 20.114 | 20.6171 | 20.5853 | 20.5849 | 20.6803 | 20.647 | 2.3148e-06 | 6.723 | 6.1757 | 0 | 1.3991 | 0.63936
2022-05-29 18:43 |  | 0.0086594 | 0.54121 |  |  | 5.5057 |  | 6.4279 | 0.0084362 | 19.665 | 0.00012436 | 20.0505 | 20.1062 | 20.0502 | 20.0118 | 20.116 | 20.6165 | 20.588 | 20.5884 | 20.684 | 20.6475 | 2.762e-06 | 6.7223 | 6.1797 | 0 | 1.4018 | 0.63826
2022-05-29 18:44 |  | 0.0086542 | 0.54088 |  |  | 5.5016 |  | 6.4255 | 0.008433 | 19.6655 | 0.00012708 | 20.051 | 20.1063 | 20.0504 | 20.014 | 20.1173 | 20.607 | 20.5822 | 20.581 | 20.6786 | 20.641 | 3.1765e-06 | 6.7236 | 6.1861 | 0 | 1.4029 | 0.6378
2022-05-29 18:45 |  | 0.008484 | 0.53025 |  |  | 5.3946 |  | 6.3627 | 0.0083504 | 19.666 | 0.00010826 | 20.0539 | 20.1093 | 20.0533 | 20.0153 | 20.1196 | 20.6148 | 20.5887 | 20.5889 | 20.6851 | 20.6457 | 3.6789e-06 | 6.7217 | 6.1846 | 0 | 1.44 | 0.62307
2022-05-29 18:46 |  | 0.0084247 | 0.52655 |  |  | 5.3578 |  | 6.341 | 0.008322 | 19.6664 | 0.00012176 | 20.0523 | 20.1093 | 20.0535 | 20.0151 | 20.1186 | 20.6233 | 20.5955 | 20.5961 | 20.6883 | 20.6539 | 4.0268e-06 | 6.7222 | 6.1737 | 0 | 1.4532 | 0.61796
2022-05-29 18:47 |  | 0.0084174 | 0.52609 |  |  | 5.354 |  | 6.3387 | 0.0083192 | 19.6672 | 0.00012956 | 20.0539 | 20.1104 | 20.0545 | 20.0158 | 20.1196 | 20.6293 | 20.6015 | 20.6003 | 20.6963 | 20.659 | 3.6889e-06 | 6.7228 | 6.1719 | 0 | 1.4549 | 0.61733
2022-05-29 18:48 |  | 0.0084152 | 0.52595 |  |  | 5.3538 |  | 6.3387 | 0.008319 | 19.6677 | 0.00011948 | 20.0557 | 20.1114 | 20.0547 | 20.0188 | 20.1222 | 20.6389 | 20.6088 | 20.6079 | 20.7015 | 20.6682 | 3.4757e-06 | 6.7229 | 6.164 | 0 | 1.4554 | 0.61714
2022-05-29 18:49 |  | 0.0084167 | 0.52604 |  |  | 5.3538 |  | 6.3387 | 0.008319 | 19.6681 | 0.00012193 | 20.057 | 20.113 | 20.0546 | 20.018 | 20.1238 | 20.6283 | 20.6015 | 20.5997 | 20.697 | 20.6585 | 3.2611e-06 | 6.7226 | 6.1695 | 0 | 1.455 | 0.61727
2022-05-29 18:50 |  | 0.008417 | 0.52606 |  |  | 5.3538 |  | 6.3386 | 0.008319 | 19.6687 | 0.00011867 | 20.0613 | 20.115 | 20.0588 | 20.0226 | 20.1255 | 20.6199 | 20.5969 | 20.5962 | 20.6923 | 20.6547 | 3.0192e-06 | 6.722 | 6.1851 | 0 | 1.455 | 0.61729
2022-05-29 18:51 |  | 0.0084182 | 0.52614 |  |  | 5.3537 |  | 6.3386 | 0.008319 | 19.6696 | 0.00013008 | 20.0592 | 20.1172 | 20.0591 | 20.0213 | 20.1265 | 20.6157 | 20.5905 | 20.588 | 20.6844 | 20.6494 | 2.8399e-06 | 6.7209 | 6.1886 | 0 | 1.4547 | 0.6174
2022-05-29 18:52 |  | 0.008419 | 0.52618 |  |  | 5.3536 |  | 6.3385 | 0.0083188 | 19.67 | 0.0001068 | 20.0601 | 20.1179 | 20.0613 | 20.021 | 20.1263 | 20.6117 | 20.5837 | 20.5824 | 20.6805 | 20.6418 | 2.3916e-06 | 6.7223 | 6.1927 | 0 | 1.4545 | 0.61746
2022-05-29 18:53 |  | 0.0084122 | 0.52576 |  |  | 5.3498 |  | 6.3363 | 0.0083159 | 19.6708 | 0.00013216 | 20.0579 | 20.1152 | 20.0581 | 20.0189 | 20.1236 | 20.6169 | 20.5915 | 20.5898 | 20.6861 | 20.6488 | 9.2391e-07 | 6.7217 | 6.1857 | 0 | 1.4561 | 0.61688
2022-05-29 18:54 |  | 0.0083281 | 0.52051 |  |  | 5.2973 |  | 6.305 | 0.0082748 | 19.6713 | 0.00011727 | 20.058 | 20.114 | 20.0585 | 20.0188 | 20.1234 | 20.6268 | 20.5996 | 20.5985 | 20.6936 | 20.6549 | -2.9261e-07 | 6.7254 | 6.1826 | 0 | 1.4753 | 0.60966
2022-05-29 18:55 |  | 0.0082375 | 0.51484 |  |  | 5.2401 |  | 6.2708 | 0.0082299 | 19.6721 | 0.00013086 | 20.0568 | 20.114 | 20.0573 | 20.0189 | 20.1231 | 20.631 | 20.6015 | 20.6004 | 20.6956 | 20.6606 | -1.3961e-06 | 6.7262 | 6.1777 | 0 | 1.4964 | 0.60191
2022-05-29 18:56 |  | 0.0081983 | 0.51239 |  |  | 5.2144 |  | 6.2555 | 0.0082099 | 19.6727 | 0.00012013 | 20.06 | 20.1166 | 20.0591 | 20.0221 | 20.1255 | 20.621 | 20.5938 | 20.5925 | 20.6891 | 20.6523 | -1.2852e-06 | 6.7278 | 6.1887 | 0 | 1.5057 | 0.59856
2022-05-29 18:57 |  | 0.0081637 | 0.51023 |  |  | 5.1921 |  | 6.2422 | 0.0081924 | 19.6733 | 0.00011694 | 20.0604 | 20.1161 | 20.0589 | 20.0212 | 20.1248 | 20.6184 | 20.5924 | 20.5895 | 20.6874 | 20.6498 | -8.4057e-07 | 6.7255 | 6.1907 | 0 | 1.5139 | 0.59561
2022-05-29 18:58 |  | 0.0081707 | 0.51067 |  |  | 5.196 |  | 6.2444 | 0.0081956 | 19.6734 | 0.00011639 | 20.0584 | 20.1157 | 20.0589 | 20.0205 | 20.1234 | 20.6149 | 20.5889 | 20.5877 | 20.6837 | 20.6472 | -2.1801e-07 | 6.7267 | 6.1918 | 0 | 1.5123 | 0.59621
2022-05-29 18:59 |  | 0.0081622 | 0.51014 |  |  | 5.1922 |  | 6.2421 | 0.0081927 | 19.674 | 0.00012026 | 20.0563 | 20.1123 | 20.0579 | 20.0166 | 20.1232 | 20.6311 | 20.6053 | 20.6015 | 20.6975 | 20.6591 | 2.9651e-07 | 6.7263 | 6.1805 | 0 | 1.5143 | 0.59548
2022-05-29 19:00 |  | 0.008162 | 0.51012 |  |  | 5.1923 |  | 6.2421 | 0.0081928 | 19.6745 | 0.00012111 | 20.0542 | 20.1111 | 20.0549 | 20.0168 | 20.1202 | 20.6352 | 20.6078 | 20.605 | 20.7018 | 20.6648 | 7.5035e-07 | 6.726 | 6.1726 | 0 | 1.5144 | 0.59546
2022-05-29 19:01 |  | 0.0081622 | 0.51014 |  |  | 5.1922 |  | 6.2422 | 0.0081927 | 19.6749 | 0.00011217 | 20.0569 | 20.1132 | 20.0549 | 20.0185 | 20.1238 | 20.6303 | 20.6047 | 20.6012 | 20.6988 | 20.6599 | 1.3182e-06 | 6.729 | 6.1784 | 0 | 1.5143 | 0.59548
2022-05-29 19:02 |  | 0.0081614 | 0.51009 |  |  | 5.1921 |  | 6.2422 | 0.0081924 | 19.6752 | 0.0001191 | 20.0576 | 20.1139 | 20.0562 | 20.0197 | 20.1237 | 20.6333 | 20.6067 | 20.6032 | 20.6991 | 20.6638 | 7.4138e-07 | 6.727 | 6.1717 | 0 | 1.5145 | 0.59541
2022-05-29 19:03 |  | 0.0081431 | 0.50894 |  |  | 5.1812 |  | 6.2356 | 0.0081836 | 19.6757 | 0.00012029 | 20.0598 | 20.1162 | 20.0587 | 20.0204 | 20.1248 | 20.636 | 20.6115 | 20.6067 | 20.7046 | 20.6651 | 1.2827e-07 | 6.7276 | 6.1782 | 0 | 1.5189 | 0.59386
2022-05-29 19:04 |  | 0.008133 | 0.50831 |  |  | 5.1737 |  | 6.231 | 0.0081778 | 19.6757 | 0.00011278 | 20.0613 | 20.1165 | 20.0592 | 20.0213 | 20.1256 | 20.6261 | 20.6006 | 20.5977 | 20.6967 | 20.6581 | -5.0638e-07 | 6.7276 | 6.1804 | 0 | 1.5213 | 0.593
2022-05-29 19:05 |  | 0.0080551 | 0.50344 |  |  | 5.1243 |  | 6.2009 | 0.0081387 | 19.6755 | 0.00010973 | 20.0603 | 20.115 | 20.0577 | 20.0196 | 20.1253 | 20.6295 | 20.6032 | 20.6006 | 20.6968 | 20.6616 | -8.511e-07 | 6.7261 | 6.1753 | 0 | 1.5404 | 0.58638
2022-05-29 19:06 |  | 0.0079427 | 0.49642 |  |  | 5.053 |  | 6.1578 | 0.008082 | 19.676 | 0.00012826 | 20.0589 | 20.1164 | 20.0588 | 20.0204 | 20.1253 | 20.6283 | 20.607 | 20.6027 | 20.7013 | 20.66 | 8.9322e-08 | 6.7281 | 6.1851 | 0 | 1.5685 | 0.57687
2022-05-29 19:07 |  | 0.0079132 | 0.49458 |  |  | 5.0349 |  | 6.1469 | 0.0080675 | 19.676 | 0.00011544 | 20.0591 | 20.1138 | 20.0563 | 20.0201 | 20.1259 | 20.6374 | 20.6119 | 20.608 | 20.7041 | 20.6671 | 6.45e-07 | 6.7277 | 6.1711 | 0 | 1.576 | 0.57439
2022-05-29 19:08 |  | 0.0079124 | 0.49452 |  |  | 5.0349 |  | 6.1468 | 0.0080676 | 19.6765 | 0.00013021 | 20.0589 | 20.1151 | 20.0553 | 20.0197 | 20.1241 | 20.6424 | 20.6171 | 20.6125 | 20.7097 | 20.6716 | 5.0651e-07 | 6.7254 | 6.1663 | 0 | 1.5762 | 0.57431
2022-05-29 19:09 |  | 0.0079117 | 0.49448 |  |  | 5.0345 |  | 6.1466 | 0.0080673 | 19.6762 | 0.00012392 | 20.0603 | 20.117 | 20.0573 | 20.0215 | 20.1256 | 20.6409 | 20.616 | 20.6126 | 20.7085 | 20.6709 | 4.9338e-07 | 6.7268 | 6.1689 | 0 | 1.5764 | 0.57425
2022-05-29 19:10 |  | 0.0079161 | 0.49475 |  |  | 5.0349 |  | 6.1468 | 0.0080677 | 19.6765 | 0.00012241 | 20.0602 | 20.1152 | 20.0549 | 20.0187 | 20.1248 | 20.6203 | 20.5974 | 20.5929 | 20.6923 | 20.6546 | 3.9116e-07 | 6.722 | 6.1794 | 0 | 1.5753 | 0.57463
2022-05-29 19:11 |  | 0.0079176 | 0.49485 |  |  | 5.0352 |  | 6.1469 | 0.0080679 | 19.6764 | 0.00011893 | 20.059 | 20.1154 | 20.0581 | 20.0203 | 20.1248 | 20.6138 | 20.5917 | 20.5878 | 20.6864 | 20.6462 | 2.1745e-07 | 6.7185 | 6.1889 | 0 | 1.5749 | 0.57475
2022-05-29 19:12 |  | 0.0079157 | 0.49473 |  |  | 5.0344 |  | 6.1464 | 0.0080673 | 19.6765 | 0.00012663 | 20.0577 | 20.1152 | 20.0584 | 20.0174 | 20.123 | 20.622 | 20.595 | 20.5914 | 20.6886 | 20.6519 | 2.3558e-07 | 6.7198 | 6.1807 | 0 | 1.5754 | 0.57459
2022-05-29 19:13 |  | 0.0079069 | 0.49418 |  |  | 5.0294 |  | 6.1434 | 0.0080633 | 19.6767 | 0.00012127 | 20.0553 | 20.1119 | 20.0552 | 20.0135 | 20.1188 | 20.6312 | 20.6048 | 20.5992 | 20.6974 | 20.6582 | 5.3551e-08 | 6.7201 | 6.1716 | 0 | 1.5776 | 0.57386
2022-05-29 19:14 |  | 0.0079136 | 0.4946 |  |  | 5.0337 |  | 6.146 | 0.0080668 | 19.6768 | 0.00012392 | 20.0558 | 20.1105 | 20.0541 | 20.0148 | 20.1205 | 20.6281 | 20.6048 | 20.6012 | 20.6976 | 20.6585 | 4.2018e-08 | 6.7239 | 6.1746 | 0 | 1.5759 | 0.57442
2022-05-29 19:15 |  | 0.0079142 | 0.49464 |  |  | 5.0336 |  | 6.1459 | 0.0080666 | 19.6771 | 0.00012988 | 20.053 | 20.1086 | 20.0516 | 20.015 | 20.1186 | 20.6271 | 20.6024 | 20.5957 | 20.6948 | 20.6568 | -1.3525e-07 | 6.7228 | 6.1702 | 0 | 1.5757 | 0.57447
2022-05-29 19:16 |  | 0.0078208 | 0.4888 |  |  | 4.9746 |  | 6.1096 | 0.0080189 | 19.677 | 0.00013224 | 20.0542 | 20.1115 | 20.0519 | 20.015 | 20.1203 | 20.631 | 20.6041 | 20.5998 | 20.697 | 20.6594 | -2.0316e-07 | 6.7222 | 6.1663 | 0 | 1.5999 | 0.56661
2022-05-29 19:17 |  | 0.0077639 | 0.48524 |  |  | 4.9379 |  | 6.0869 | 0.0079891 | 19.677 | 0.00012826 | 20.0539 | 20.1108 | 20.0534 | 20.0145 | 20.1197 | 20.6235 | 20.6005 | 20.5946 | 20.6953 | 20.6545 | -4.2333e-09 | 6.7228 | 6.1754 | 0 | 1.6149 | 0.56184
2022-05-29 19:18 |  | 0.0076136 | 0.47585 |  |  | 4.8425 |  | 6.028 | 0.0079119 | 19.677 | 0.00012675 | 20.0532 | 20.1105 | 20.0527 | 20.0156 | 20.12 | 20.6269 | 20.6029 | 20.5964 | 20.6956 | 20.656 | 3.5455e-07 | 6.7207 | 6.1705 | 0 | 1.6556 | 0.54928
2022-05-29 19:19 |  | 0.0075813 | 0.47383 |  |  | 4.8228 |  | 6.0159 | 0.007896 | 19.6766 | 0.00012127 | 20.0518 | 20.1071 | 20.0498 | 20.013 | 20.1177 | 20.637 | 20.6128 | 20.6073 | 20.7037 | 20.6662 | 8.7185e-07 | 6.7203 | 6.1576 | 0 | 1.6645 | 0.5466
2022-05-29 19:20 |  | 0.0075817 | 0.47386 |  |  | 4.8227 |  | 6.0158 | 0.0078959 | 19.6768 | 0.00011145 | 20.0526 | 20.1061 | 20.05 | 20.0126 | 20.1192 | 20.6324 | 20.6096 | 20.6044 | 20.7036 | 20.6612 | 1.6409e-06 | 6.7222 | 6.1671 | 0 | 1.6644 | 0.54663
2022-05-29 19:21 |  | 0.0075854 | 0.47408 |  |  | 4.8237 |  | 6.0165 | 0.0078967 | 19.6767 | 0.00010729 | 20.0528 | 20.1096 | 20.0498 | 20.0135 | 20.1193 | 20.6187 | 20.5979 | 20.5935 | 20.6901 | 20.6499 | 2.3099e-06 | 6.722 | 6.1824 | 0 | 1.6634 | 0.54693
2022-05-29 19:22 |  | 0.0075885 | 0.47428 |  |  | 4.8246 |  | 6.017 | 0.0078974 | 19.6767 | 0.00011655 | 20.0526 | 20.1091 | 20.0498 | 20.0129 | 20.1199 | 20.6119 | 20.5866 | 20.5835 | 20.6804 | 20.643 | 2.9383e-06 | 6.7197 | 6.1801 | 0 | 1.6625 | 0.54719
2022-05-29 19:23 |  | 0.0075903 | 0.47439 |  |  | 4.8247 |  | 6.0171 | 0.0078975 | 19.6767 | 0.00013523 | 20.0495 | 20.1054 | 20.0487 | 20.0088 | 20.1144 | 20.6052 | 20.5828 | 20.5767 | 20.6767 | 20.6359 | 3.4946e-06 | 6.7177 | 6.1873 | 0 | 1.662 | 0.54734
2022-05-29 19:24 |  | 0.0075895 | 0.47434 |  |  | 4.8244 |  | 6.0169 | 0.0078972 | 19.6769 | 0.00011916 | 20.0456 | 20.1024 | 20.0453 | 20.0058 | 20.113 | 20.6117 | 20.5882 | 20.5829 | 20.6776 | 20.64 | 4.1268e-06 | 6.7228 | 6.1838 | 0 | 1.6622 | 0.54728
2022-05-29 19:25 |  | 0.007591 | 0.47444 |  |  | 4.824 |  | 6.0167 | 0.0078969 | 19.6766 | 0.00011228 | 20.0431 | 20.1003 | 20.0414 | 20.0036 | 20.1109 | 20.6016 | 20.5779 | 20.5744 | 20.6711 | 20.6324 | 4.4023e-06 | 6.726 | 6.1897 | 0 | 1.6618 | 0.5474
2022-05-29 19:26 |  | 0.0075902 | 0.47439 |  |  | 4.8235 |  | 6.0163 | 0.0078965 | 19.6762 | 0.00011899 | 20.0422 | 20.0986 | 20.0402 | 20.0039 | 20.1085 | 20.6029 | 20.5795 | 20.5737 | 20.672 | 20.633 | 3.7437e-06 | 6.7262 | 6.1853 | 0 | 1.662 | 0.54734
2022-05-29 19:27 |  | 0.0075899 | 0.47437 |  |  | 4.8226 |  | 6.0157 | 0.0078958 | 19.6762 | 0.00010729 | 20.0405 | 20.0982 | 20.0391 | 19.9995 | 20.1079 | 20.5968 | 20.5749 | 20.5705 | 20.6698 | 20.6282 | 3.252e-06 | 6.7271 | 6.1942 | 0 | 1.6621 | 0.54731
2022-05-29 19:28 |  | 0.0075885 | 0.47428 |  |  | 4.8224 |  | 6.0157 | 0.0078957 | 19.6761 | 0.00010973 | 20.0385 | 20.0961 | 20.0365 | 20.0004 | 20.1044 | 20.6075 | 20.5839 | 20.5789 | 20.6748 | 20.6366 | 2.6088e-06 | 6.7272 | 6.1846 | 0 | 1.6625 | 0.54719
2022-05-29 19:29 |  | 0.0075879 | 0.47425 |  |  | 4.8223 |  | 6.0156 | 0.0078955 | 19.6762 | 0.00012598 | 20.0364 | 20.0942 | 20.0358 | 19.9963 | 20.1032 | 20.6103 | 20.5877 | 20.5829 | 20.6791 | 20.6399 | 2.0591e-06 | 6.7293 | 6.1826 | 0 | 1.6627 | 0.54715
2022-05-29 19:30 |  | 0.0075775 | 0.4736 |  |  | 4.8151 |  | 6.0111 | 0.0078895 | 19.676 | 0.00012226 | 20.0354 | 20.0924 | 20.0328 | 19.9961 | 20.1029 | 20.6086 | 20.5828 | 20.5795 | 20.6765 | 20.6363 | 1.5148e-06 | 6.7292 | 6.1767 | 0 | 1.6656 | 0.54628
2022-05-29 19:31 |  | 0.0075395 | 0.47122 |  |  | 4.7907 |  | 5.9957 | 0.0078695 | 19.6761 | 9.8835e-05 | 20.0365 | 20.0914 | 20.0329 | 19.9968 | 20.1026 | 20.6037 | 20.5835 | 20.5791 | 20.6744 | 20.6339 | 1.1303e-06 | 6.7315 | 6.1886 | 0 | 1.6762 | 0.54312
2022-05-29 19:32 |  | 0.0075129 | 0.46955 |  |  | 4.7731 |  | 5.9847 | 0.0078549 | 19.676 | 0.0001081 | 20.0329 | 20.0908 | 20.0318 | 19.9955 | 20.1009 | 20.6011 | 20.5772 | 20.5725 | 20.6681 | 20.6317 | 6.9553e-07 | 6.7271 | 6.1841 | 0 | 1.6837 | 0.54091
2022-05-29 19:33 |  | 0.0074724 | 0.46703 |  |  | 4.7467 |  | 5.9681 | 0.0078331 | 19.6758 | 0.00011577 | 20.0328 | 20.0911 | 20.0323 | 19.9928 | 20.1011 | 20.594 | 20.5718 | 20.5669 | 20.6652 | 20.6251 | 4.3231e-07 | 6.7285 | 6.1897 | 0 | 1.6953 | 0.53756
2022-05-29 19:34 |  | 0.0074307 | 0.46442 |  |  | 4.7202 |  | 5.9514 | 0.0078112 | 19.6761 | 0.00011981 | 20.0316 | 20.0879 | 20.0288 | 19.9929 | 20.0976 | 20.5968 | 20.5748 | 20.569 | 20.6646 | 20.6278 | 2.921e-07 | 6.7297 | 6.1848 | 0 | 1.7073 | 0.53411
2022-05-29 19:35 |  | 0.0074058 | 0.46286 |  |  | 4.7033 |  | 5.9408 | 0.0077973 | 19.6762 | 0.00012093 | 20.0281 | 20.0846 | 20.0257 | 19.988 | 20.0935 | 20.5894 | 20.5703 | 20.564 | 20.6626 | 20.6208 | 2.1724e-07 | 6.7293 | 6.1906 | 0 | 1.7145 | 0.53205
2022-05-29 19:36 |  | 0.007349 | 0.45931 |  |  | 4.6673 |  | 5.9182 | 0.0077676 | 19.6761 | 0.0001281 | 20.0276 | 20.0847 | 20.026 | 19.9883 | 20.0958 | 20.592 | 20.5697 | 20.5645 | 20.6622 | 20.6219 | 3.2406e-07 | 6.7333 | 6.1903 | 0 | 1.7312 | 0.52736
2022-05-29 19:37 |  | 0.0073497 | 0.45935 |  |  | 4.6673 |  | 5.9181 | 0.0077676 | 19.676 | 0.00011119 | 20.024 | 20.0808 | 20.0227 | 19.9836 | 20.0923 | 20.5924 | 20.5701 | 20.564 | 20.6616 | 20.6204 | 4.6079e-07 | 6.7326 | 6.1877 | 0 | 1.731 | 0.52742
2022-05-29 19:38 |  | 0.007351 | 0.45944 |  |  | 4.6673 |  | 5.9181 | 0.0077676 | 19.6761 | 0.00012658 | 20.0217 | 20.08 | 20.0189 | 19.9829 | 20.089 | 20.5848 | 20.5642 | 20.5597 | 20.6559 | 20.6158 | 6.5084e-07 | 6.7329 | 6.1947 | 0 | 1.7306 | 0.52753
2022-05-29 19:39 |  | 0.0073508 | 0.45943 |  |  | 4.6672 |  | 5.9181 | 0.0077675 | 19.676 | 0.00012241 | 20.0206 | 20.0758 | 20.0169 | 19.9807 | 20.0868 | 20.5912 | 20.5675 | 20.5625 | 20.6567 | 20.6171 | 6.2039e-07 | 6.7322 | 6.1864 | 0 | 1.7307 | 0.52751
2022-05-29 19:40 |  | 0.0073511 | 0.45945 |  |  | 4.6672 |  | 5.9181 | 0.0077676 | 19.676 | 0.00010566 | 20.0181 | 20.0753 | 20.0155 | 19.9784 | 20.0849 | 20.5897 | 20.5671 | 20.5624 | 20.6575 | 20.6181 | -2.6225e-07 | 6.7325 | 6.1855 | 0 | 1.7306 | 0.52754
2022-05-29 19:41 |  | 0.0073519 | 0.45949 |  |  | 4.6671 |  | 5.918 | 0.0077674 | 19.6765 | 0.00012143 | 20.0177 | 20.0721 | 20.0132 | 19.9782 | 20.0828 | 20.5851 | 20.562 | 20.5587 | 20.6536 | 20.6165 | -1.4143e-07 | 6.7343 | 6.1821 | 0 | 1.7304 | 0.5276
2022-05-29 19:42 |  | 0.0073532 | 0.45957 |  |  | 4.6671 |  | 5.918 | 0.0077675 | 19.6765 | 0.00013687 | 20.0138 | 20.0719 | 20.0109 | 19.9752 | 20.0813 | 20.579 | 20.5598 | 20.5552 | 20.6528 | 20.6086 | -1.4605e-08 | 6.7337 | 6.1903 | 0 | 1.73 | 0.52771
2022-05-29 19:43 |  | 0.0073533 | 0.45958 |  |  | 4.667 |  | 5.9179 | 0.0077673 | 19.6767 | 0.00011843 | 20.0126 | 20.07 | 20.011 | 19.9729 | 20.0805 | 20.5791 | 20.5587 | 20.5542 | 20.6495 | 20.6085 | 1.9385e-07 | 6.7347 | 6.1919 | 0 | 1.7299 | 0.52772
2022-05-29 19:44 |  | 0.0073548 | 0.45967 |  |  | 4.667 |  | 5.9179 | 0.0077674 | 19.6768 | 0.00011119 | 20.0122 | 20.0696 | 20.0088 | 19.9721 | 20.0789 | 20.5708 | 20.552 | 20.5468 | 20.6438 | 20.6024 | 9.0804e-08 | 6.7348 | 6.2011 | 0 | 1.7295 | 0.52784
2022-05-29 19:45 |  | 0.0073551 | 0.4597 |  |  | 4.667 |  | 5.9179 | 0.0077674 | 19.6769 | 0.00011298 | 20.0097 | 20.0657 | 20.0061 | 19.9693 | 20.0756 | 20.5752 | 20.5522 | 20.546 | 20.6434 | 20.6048 | -9.6307e-08 | 6.7332 | 6.1877 | 0 | 1.7294 | 0.52787
2022-05-29 19:46 |  | 0.0073538 | 0.45961 |  |  | 4.6669 |  | 5.9179 | 0.0077673 | 19.6771 | 0.00012791 | 20.0084 | 20.0639 | 20.0054 | 19.9666 | 20.0733 | 20.5813 | 20.5633 | 20.5552 | 20.652 | 20.6131 | 2.794e-08 | 6.7362 | 6.1863 | 0 | 1.7298 | 0.52776
2022-05-29 19:47 |  | 0.0073548 | 0.45967 |  |  | 4.6669 |  | 5.9179 | 0.0077672 | 19.6773 | 0.00013574 | 20.0044 | 20.0598 | 19.9999 | 19.9648 | 20.0718 | 20.5807 | 20.5582 | 20.5524 | 20.649 | 20.61 | 9.9482e-09 | 6.7356 | 6.1786 | 0 | 1.7295 | 0.52784
2022-05-29 19:48 |  | 0.0073558 | 0.45974 |  |  | 4.6668 |  | 5.9178 | 0.0077672 | 19.6777 | 0.00011427 | 20.0042 | 20.0612 | 19.9992 | 19.9646 | 20.0705 | 20.5725 | 20.5523 | 20.5462 | 20.6455 | 20.6045 | 5.8045e-08 | 6.7353 | 6.1842 | 0 | 1.7292 | 0.52793
2022-05-29 19:49 |  | 0.0073289 | 0.45806 |  |  | 4.6498 |  | 5.9069 | 0.0077529 | 19.6776 | 0.00013964 | 20.0038 | 20.0603 | 19.9991 | 19.9647 | 20.071 | 20.5748 | 20.5518 | 20.5482 | 20.6452 | 20.6043 | -1.0774e-07 | 6.7341 | 6.1843 | 0 | 1.7372 | 0.52571
2022-05-29 19:50 |  | 0.0072971 | 0.45607 |  |  | 4.6295 |  | 5.8939 | 0.0077359 | 19.6782 | 0.00012468 | 20.0012 | 20.0586 | 19.9989 | 19.9607 | 20.0687 | 20.5736 | 20.5563 | 20.5515 | 20.6456 | 20.6033 | 9.8636e-08 | 6.7346 | 6.1898 | 0 | 1.7467 | 0.52309
2022-05-29 19:51 |  | 0.0072971 | 0.45607 |  |  | 4.6287 |  | 5.8934 | 0.0077352 | 19.6784 | 0.00012791 | 20.0014 | 20.0576 | 19.9994 | 19.9623 | 20.0686 | 20.567 | 20.5467 | 20.5415 | 20.6381 | 20.5982 | -6.8225e-08 | 6.735 | 6.1927 | 0 | 1.7467 | 0.52309
2022-05-29 19:52 |  | 0.0073487 | 0.45929 |  |  | 4.66 |  | 5.9134 | 0.0077615 | 19.6789 | 0.00010956 | 19.9976 | 20.0555 | 19.9941 | 19.9576 | 20.0634 | 20.5595 | 20.5375 | 20.5337 | 20.6312 | 20.591 | 8.7841e-08 | 6.7341 | 6.1952 | 0 | 1.7313 | 0.52734
2022-05-29 19:53 |  | 0.0072775 | 0.45484 |  |  | 4.6147 |  | 5.8845 | 0.0077235 | 19.6787 | 9.9803e-05 | 19.9954 | 20.0527 | 19.9937 | 19.9541 | 20.0623 | 20.5624 | 20.5386 | 20.5323 | 20.6304 | 20.5916 | -4.8082e-08 | 6.7328 | 6.189 | 0 | 1.7526 | 0.52148
2022-05-29 19:54 |  | 0.0072586 | 0.45366 |  |  | 4.6024 |  | 5.8766 | 0.0077132 | 19.679 | 0.00012728 | 19.9935 | 20.0502 | 19.9924 | 19.9535 | 20.0603 | 20.559 | 20.5383 | 20.533 | 20.6292 | 20.5895 | 4.0005e-08 | 6.7372 | 6.1927 | 0 | 1.7583 | 0.51993
2022-05-29 19:55 |  | 0.0071895 | 0.44934 |  |  | 4.5582 |  | 5.8483 | 0.0076762 | 19.6795 | 0.00012224 | 19.9919 | 20.0476 | 19.9883 | 19.9515 | 20.0586 | 20.5587 | 20.5358 | 20.531 | 20.6295 | 20.5895 | -1.0583e-09 | 6.737 | 6.188 | 0 | 1.7795 | 0.51427
2022-05-29 19:56 |  | 0.0071469 | 0.44668 |  |  | 4.5314 |  | 5.8312 | 0.0076536 | 19.6802 | 0.0001191 | 19.9893 | 20.0458 | 19.9848 | 19.9483 | 20.0567 | 20.5624 | 20.542 | 20.5351 | 20.6335 | 20.5906 | 1.1696e-08 | 6.737 | 6.189 | 0 | 1.7928 | 0.51078
2022-05-29 19:57 |  | 0.0071251 | 0.44532 |  |  | 4.5175 |  | 5.8223 | 0.007642 | 19.6806 | 0.00010452 | 19.9856 | 20.0427 | 19.9825 | 19.9475 | 20.0539 | 20.5641 | 20.5441 | 20.5386 | 20.6335 | 20.5927 | 4.191e-08 | 6.7374 | 6.183 | 0 | 1.7996 | 0.509
2022-05-29 19:58 |  | 0.007143 | 0.44644 |  |  | 4.5276 |  | 5.8288 | 0.0076505 | 19.6808 | 0.00011997 | 19.9861 | 20.0426 | 19.9821 | 19.944 | 20.052 | 20.5532 | 20.534 | 20.5287 | 20.6268 | 20.5839 | -3.5983e-08 | 6.7361 | 6.19 | 0 | 1.794 | 0.51046
2022-05-29 19:59 |  | 0.0071268 | 0.44543 |  |  | 4.5174 |  | 5.8222 | 0.0076419 | 19.6811 | 0.00012492 | 19.9823 | 20.0406 | 19.9801 | 19.9429 | 20.051 | 20.5581 | 20.5367 | 20.5297 | 20.6272 | 20.5864 | 3.0106e-08 | 6.7352 | 6.1832 | 0 | 1.7991 | 0.50914
2022-05-29 20:00 |  | 0.0071349 | 0.44593 |  |  | 4.5207 |  | 5.8244 | 0.0076447 | 19.6814 | 0.0001185 | 19.9815 | 20.0379 | 19.9786 | 19.9398 | 20.0472 | 20.5425 | 20.5221 | 20.517 | 20.6148 | 20.5744 | 1.9473e-08 | 6.7352 | 6.1927 | 0 | 1.7966 | 0.5098
2022-05-29 20:01 |  | 0.0071296 | 0.4456 |  |  | 4.5173 |  | 5.8222 | 0.0076419 | 19.6822 | 0.0001196 | 19.979 | 20.0356 | 19.9749 | 19.938 | 20.0439 | 20.546 | 20.5237 | 20.5173 | 20.6171 | 20.5769 | -3.3788e-08 | 6.7353 | 6.1839 | 0 | 1.7982 | 0.50937
2022-05-29 20:02 |  | 0.007129 | 0.44556 |  |  | 4.5173 |  | 5.8222 | 0.0076419 | 19.6823 | 0.00012484 | 19.9742 | 20.0329 | 19.9717 | 19.9325 | 20.0414 | 20.5538 | 20.5333 | 20.5261 | 20.6229 | 20.5806 | 2.286e-08 | 6.7352 | 6.1806 | 0 | 1.7984 | 0.50932
2022-05-29 20:03 |  | 0.0071298 | 0.44561 |  |  | 4.5174 |  | 5.8222 | 0.007642 | 19.6828 | 0.00012354 | 19.9743 | 20.0302 | 19.9703 | 19.9347 | 20.041 | 20.5483 | 20.5288 | 20.5231 | 20.6208 | 20.5785 | -3.4713e-08 | 6.7355 | 6.1835 | 0 | 1.7982 | 0.50938
2022-05-29 20:04 |  | 0.0071297 | 0.4456 |  |  | 4.5173 |  | 5.8222 | 0.007642 | 19.6835 | 0.00012492 | 19.9719 | 20.0291 | 19.9672 | 19.9321 | 20.0391 | 20.5523 | 20.532 | 20.5248 | 20.6213 | 20.5818 | 3.2921e-08 | 6.7355 | 6.1777 | 0 | 1.7982 | 0.50937
2022-05-29 20:05 |  | 0.0071308 | 0.44568 |  |  | 4.5172 |  | 5.8221 | 0.0076418 | 19.6837 | 0.00012923 | 19.9705 | 20.0275 | 19.9682 | 19.9307 | 20.0372 | 20.5436 | 20.5251 | 20.5191 | 20.6155 | 20.5749 | 6.7733e-09 | 6.7341 | 6.1857 | 0 | 1.7978 | 0.50947
2022-05-29 20:06 |  | 0.0071334 | 0.44584 |  |  | 4.5172 |  | 5.8221 | 0.0076418 | 19.6843 | 0.00013823 | 19.9709 | 20.0261 | 19.967 | 19.9305 | 20.0375 | 20.5295 | 20.5103 | 20.505 | 20.601 | 20.5604 | -1.9493e-09 | 6.7344 | 6.1997 | 0 | 1.797 | 0.50968
2022-05-29 20:07 |  | 0.0071357 | 0.44598 |  |  | 4.5172 |  | 5.8221 | 0.0076418 | 19.6846 | 0.00012176 | 19.9675 | 20.024 | 19.9637 | 19.9259 | 20.0338 | 20.523 | 20.4994 | 20.4943 | 20.592 | 20.5509 | -7.7681e-08 | 6.733 | 6.199 | 0 | 1.7963 | 0.50987
2022-05-29 20:08 |  | 0.0071358 | 0.44598 |  |  | 4.5173 |  | 5.8221 | 0.0076419 | 19.6852 | 0.00012043 | 19.9626 | 20.0222 | 19.9609 | 19.9222 | 20.0287 | 20.5255 | 20.5047 | 20.4981 | 20.5948 | 20.5556 | 1.4078e-07 | 6.7352 | 6.1975 | 0 | 1.7963 | 0.50987
2022-05-29 20:09 |  | 0.0071359 | 0.446 |  |  | 4.5173 |  | 5.8221 | 0.007642 | 19.6856 | 0.00010631 | 19.9585 | 20.0165 | 19.9554 | 19.9181 | 20.0243 | 20.5295 | 20.5102 | 20.5022 | 20.5996 | 20.557 | -7.7046e-08 | 6.7363 | 6.1912 | 0 | 1.7962 | 0.50989
2022-05-29 20:10 |  | 0.0071356 | 0.44598 |  |  | 4.5173 |  | 5.8221 | 0.0076419 | 19.6863 | 0.00011494 | 19.9579 | 20.0144 | 19.9538 | 19.9172 | 20.0248 | 20.5325 | 20.5113 | 20.5049 | 20.601 | 20.5611 | 6.5626e-08 | 6.7401 | 6.1883 | 0 | 1.7963 | 0.50986
2022-05-29 20:11 |  | 0.0071374 | 0.44609 |  |  | 4.5173 |  | 5.8221 | 0.0076419 | 19.6869 | 0.00014013 | 19.9549 | 20.0131 | 19.9506 | 19.9141 | 20.0216 | 20.5241 | 20.5031 | 20.4971 | 20.5953 | 20.5545 | -7.8739e-08 | 6.7397 | 6.1878 | 0 | 1.7958 | 0.51
2022-05-29 20:12 |  | 0.0071379 | 0.44612 |  |  | 4.5172 |  | 5.822 | 0.0076419 | 19.6874 | 0.00013167 | 19.9554 | 20.0117 | 19.9501 | 19.9134 | 20.0207 | 20.52 | 20.5006 | 20.4953 | 20.5927 | 20.5519 | 5.6303e-08 | 6.7383 | 6.1954 | 0 | 1.7956 | 0.51005
2022-05-29 20:13 |  | 0.0071386 | 0.44617 |  |  | 4.5172 |  | 5.822 | 0.0076419 | 19.6877 | 0.00010879 | 19.9523 | 20.01 | 19.9486 | 19.9109 | 20.0194 | 20.5197 | 20.4984 | 20.4921 | 20.5908 | 20.5498 | 6.346e-08 | 6.7375 | 6.1885 | 0 | 1.7954 | 0.51011
2022-05-29 20:14 |  | 0.0071378 | 0.44611 |  |  | 4.5172 |  | 5.822 | 0.0076418 | 19.6886 | 0.00013151 | 19.9501 | 20.0065 | 19.945 | 19.9074 | 20.0146 | 20.5246 | 20.5078 | 20.5018 | 20.5991 | 20.5549 | -4.3391e-08 | 6.7389 | 6.1885 | 0 | 1.7956 | 0.51004
2022-05-29 20:15 |  | 0.0071386 | 0.44617 |  |  | 4.5171 |  | 5.822 | 0.0076417 | 19.689 | 0.00011793 | 19.9466 | 20.0052 | 19.9439 | 19.9074 | 20.014 | 20.5217 | 20.5035 | 20.4954 | 20.5936 | 20.5521 | -5.1764e-08 | 6.7389 | 6.1875 | 0 | 1.7954 | 0.51011
2022-05-29 20:16 |  | 0.0071391 | 0.44619 |  |  | 4.5171 |  | 5.822 | 0.0076418 | 19.6896 | 0.00011607 | 19.9472 | 20.0043 | 19.9436 | 19.9066 | 20.0125 | 20.5197 | 20.502 | 20.4944 | 20.5905 | 20.5501 | 2.7305e-08 | 6.7398 | 6.1883 | 0 | 1.7952 | 0.51014
2022-05-29 20:17 |  | 0.0071418 | 0.44636 |  |  | 4.5171 |  | 5.8219 | 0.0076419 | 19.6901 | 0.00010912 | 19.9463 | 20.0043 | 19.9427 | 19.9061 | 20.0127 | 20.5043 | 20.4851 | 20.479 | 20.5789 | 20.5369 | -1.4078e-08 | 6.7401 | 6.202 | 0 | 1.7944 | 0.51037
2022-05-29 20:18 |  | 0.0071369 | 0.44606 |  |  | 4.5137 |  | 5.8198 | 0.007639 | 19.6908 | 0.00012436 | 19.9421 | 19.998 | 19.9382 | 19.9012 | 20.0081 | 20.5089 | 20.4895 | 20.4818 | 20.5772 | 20.5383 | 4.6566e-09 | 6.7359 | 6.1925 | 0 | 1.7959 | 0.50997
2022-05-29 20:19 |  | 0.0071428 | 0.44642 |  |  | 4.517 |  | 5.8219 | 0.0076417 | 19.6914 | 0.00012126 | 19.9395 | 19.9974 | 19.9361 | 19.8978 | 20.0043 | 20.5086 | 20.4865 | 20.48 | 20.5777 | 20.537 | 8.6635e-08 | 6.739 | 6.1882 | 0 | 1.7941 | 0.51044
2022-05-29 20:20 |  | 0.0071441 | 0.44651 |  |  | 4.517 |  | 5.8219 | 0.0076418 | 19.692 | 0.00012013 | 19.9363 | 19.9947 | 19.9333 | 19.8961 | 20.0025 | 20.5003 | 20.4822 | 20.4763 | 20.5752 | 20.5314 | 3.4078e-08 | 6.7395 | 6.2007 | 0 | 1.7937 | 0.51055
2022-05-29 20:21 |  | 0.0071398 | 0.44624 |  |  | 4.5137 |  | 5.8197 | 0.007639 | 19.6927 | 0.0001068 | 19.9351 | 19.9921 | 19.9309 | 19.8957 | 20.0017 | 20.4978 | 20.4775 | 20.4714 | 20.5693 | 20.53 | 1.1853e-08 | 6.7405 | 6.1951 | 0 | 1.795 | 0.5102
2022-05-29 20:22 |  | 0.0071454 | 0.44659 |  |  | 4.517 |  | 5.8218 | 0.0076417 | 19.6934 | 0.0001171 | 19.9315 | 19.9895 | 19.9274 | 19.8897 | 19.9967 | 20.4998 | 20.48 | 20.4736 | 20.5719 | 20.5291 | -1.1219e-07 | 6.7401 | 6.1926 | 0 | 1.7933 | 0.51066
2022-05-29 20:23 |  | 0.0071131 | 0.44457 |  |  | 4.4967 |  | 5.8087 | 0.0076245 | 19.6941 | 0.00011818 | 19.9292 | 19.9861 | 19.9252 | 19.8881 | 19.9939 | 20.5036 | 20.4843 | 20.4767 | 20.5758 | 20.534 | 1.2488e-08 | 6.7396 | 6.1853 | 0 | 1.8034 | 0.50802
2022-05-29 20:24 |  | 0.0070083 | 0.43802 |  |  | 4.4311 |  | 5.766 | 0.0075686 | 19.6947 | 0.00014588 | 19.9274 | 19.9826 | 19.9237 | 19.8873 | 19.9931 | 20.5117 | 20.4929 | 20.4858 | 20.5825 | 20.5408 | 1.4858e-07 | 6.741 | 6.1833 | 0 | 1.8371 | 0.49948
2022-05-29 20:25 |  | 0.0070122 | 0.43826 |  |  | 4.4329 |  | 5.7672 | 0.0075701 | 19.6951 | 0.0001185 | 19.9258 | 19.9839 | 19.921 | 19.8864 | 19.9926 | 20.5062 | 20.486 | 20.4789 | 20.5779 | 20.5374 | 4.0851e-07 | 6.74 | 6.1777 | 0 | 1.8358 | 0.4998
2022-05-29 20:26 |  | 0.0069213 | 0.43258 |  |  | 4.376 |  | 5.7302 | 0.0075216 | 19.696 | 0.00014013 | 19.926 | 19.9826 | 19.9215 | 19.8859 | 19.9928 | 20.5126 | 20.4918 | 20.4845 | 20.5822 | 20.5416 | 8.1067e-07 | 6.7393 | 6.1739 | 0 | 1.8658 | 0.49243
2022-05-29 20:27 |  | 0.006984 | 0.4365 |  |  | 4.414 |  | 5.7548 | 0.007554 | 19.6965 | 0.00012891 | 19.9227 | 19.9799 | 19.9188 | 19.8831 | 19.9906 | 20.4969 | 20.478 | 20.4729 | 20.5714 | 20.5296 | 1.2417e-06 | 6.7359 | 6.1812 | 0 | 1.845 | 0.49751
2022-05-29 20:28 |  | 0.0070052 | 0.43783 |  |  | 4.4264 |  | 5.7628 | 0.0075647 | 19.6973 | 0.00012143 | 19.9215 | 19.9782 | 19.9158 | 19.8809 | 19.9873 | 20.491 | 20.473 | 20.4651 | 20.564 | 20.5231 | 1.6688e-06 | 6.7328 | 6.1847 | 0 | 1.8381 | 0.49923
2022-05-29 20:29 |  | 0.0070332 | 0.43958 |  |  | 4.4432 |  | 5.7737 | 0.0075791 | 19.6976 | 0.00012842 | 19.9187 | 19.9767 | 19.9157 | 19.8773 | 19.9837 | 20.4856 | 20.4676 | 20.4599 | 20.5582 | 20.516 | 1.9573e-06 | 6.7316 | 6.1875 | 0 | 1.829 | 0.50151
2022-05-29 20:30 |  | 0.0070149 | 0.43843 |  |  | 4.4311 |  | 5.7659 | 0.0075686 | 19.6981 | 0.0001171 | 19.9164 | 19.9744 | 19.9129 | 19.8749 | 19.9821 | 20.4829 | 20.464 | 20.4593 | 20.5536 | 20.5127 | 2.2971e-06 | 6.7355 | 6.1931 | 0 | 1.8349 | 0.50002
2022-05-29 20:31 |  | 0.0070192 | 0.4387 |  |  | 4.4331 |  | 5.7672 | 0.0075704 | 19.6982 | 0.00012371 | 19.9158 | 19.9718 | 19.9127 | 19.8732 | 19.9802 | 20.4779 | 20.4591 | 20.4531 | 20.5487 | 20.5095 | 2.7216e-06 | 6.7369 | 6.1974 | 0 | 1.8335 | 0.50037
2022-05-29 20:32 |  | 0.0070005 | 0.43753 |  |  | 4.421 |  | 5.7593 | 0.0075601 | 19.698 | 0.00013024 | 19.9121 | 19.9699 | 19.9067 | 19.8696 | 19.977 | 20.4798 | 20.4607 | 20.4538 | 20.5494 | 20.5104 | 3.0489e-06 | 6.7387 | 6.192 | 0 | 1.8396 | 0.49885
2022-05-29 20:33 |  | 0.0069238 | 0.43274 |  |  | 4.3729 |  | 5.7281 | 0.007519 | 19.6981 | 0.00011542 | 19.9106 | 19.9667 | 19.9045 | 19.8663 | 19.9732 | 20.4855 | 20.4657 | 20.4601 | 20.5553 | 20.5165 | 3.4601e-06 | 6.7413 | 6.185 | 0 | 1.8649 | 0.49263
2022-05-29 20:34 |  | 0.0069574 | 0.43484 |  |  | 4.3931 |  | 5.7411 | 0.0075363 | 19.6977 | 0.00011785 | 19.9072 | 19.9633 | 19.9016 | 19.866 | 19.972 | 20.4743 | 20.4587 | 20.4536 | 20.5486 | 20.5098 | 3.7283e-06 | 6.7403 | 6.1918 | 0 | 1.8537 | 0.49536
2022-05-29 20:35 |  | 0.006925 | 0.43281 |  |  | 4.3729 |  | 5.7282 | 0.007519 | 19.6975 | 0.00011627 | 19.906 | 19.9619 | 19.8999 | 19.8645 | 19.9708 | 20.4799 | 20.4646 | 20.4569 | 20.5526 | 20.514 | 3.0853e-06 | 6.7411 | 6.1884 | 0 | 1.8645 | 0.49273
2022-05-29 20:36 |  | 0.0069206 | 0.43254 |  |  | 4.3697 |  | 5.7259 | 0.0075164 | 19.6975 | 0.00011607 | 19.9037 | 19.9604 | 19.8988 | 19.8607 | 19.969 | 20.4803 | 20.4623 | 20.4533 | 20.5496 | 20.511 | 2.4466e-06 | 6.7362 | 6.1819 | 0 | 1.866 | 0.49237
2022-05-29 20:37 |  | 0.0069262 | 0.43289 |  |  | 4.3732 |  | 5.7282 | 0.0075194 | 19.6973 | 0.00012176 | 19.9011 | 19.9575 | 19.8948 | 19.8583 | 19.9675 | 20.4838 | 20.4609 | 20.4552 | 20.5518 | 20.5152 | 1.7894e-06 | 6.737 | 6.1698 | 0 | 1.8641 | 0.49283
2022-05-29 20:38 |  | 0.0069211 | 0.43257 |  |  | 4.3697 |  | 5.7259 | 0.0075164 | 19.6976 | 0.00012419 | 19.8995 | 19.9556 | 19.8938 | 19.8563 | 19.965 | 20.4786 | 20.4628 | 20.4557 | 20.5535 | 20.5121 | 1.2511e-06 | 6.7385 | 6.177 | 0 | 1.8658 | 0.49241
2022-05-29 20:39 |  | 0.006922 | 0.43263 |  |  | 4.3697 |  | 5.7259 | 0.0075164 | 19.6974 | 0.00012159 | 19.8984 | 19.9537 | 19.8919 | 19.8574 | 19.9657 | 20.4759 | 20.4581 | 20.4504 | 20.5473 | 20.5094 | 7.6009e-07 | 6.7367 | 6.1784 | 0 | 1.8655 | 0.49249
2022-05-29 20:40 |  | 0.0069234 | 0.43272 |  |  | 4.3697 |  | 5.7259 | 0.0075164 | 19.6971 | 0.00012043 | 19.8975 | 19.9526 | 19.8909 | 19.8545 | 19.9629 | 20.4688 | 20.4516 | 20.4436 | 20.5406 | 20.503 | 2.272e-07 | 6.734 | 6.1786 | 0 | 1.865 | 0.4926
2022-05-29 20:41 |  | 0.0069244 | 0.43277 |  |  | 4.3697 |  | 5.7259 | 0.0075165 | 19.6971 | 0.00011558 | 19.8937 | 19.9499 | 19.8879 | 19.8513 | 19.9595 | 20.466 | 20.45 | 20.442 | 20.5388 | 20.4993 | -2.7792e-07 | 6.732 | 6.1799 | 0 | 1.8647 | 0.49268
2022-05-29 20:42 |  | 0.0069245 | 0.43278 |  |  | 4.3696 |  | 5.7259 | 0.0075163 | 19.697 | 0.00012826 | 19.8908 | 19.9481 | 19.8851 | 19.85 | 19.9563 | 20.4672 | 20.4511 | 20.4436 | 20.5394 | 20.4993 | -8.2761e-07 | 6.7309 | 6.1782 | 0 | 1.8647 | 0.49269
2022-05-29 20:43 |  | 0.0069248 | 0.4328 |  |  | 4.3696 |  | 5.7259 | 0.0075164 | 19.6967 | 0.00010978 | 19.8897 | 19.9475 | 19.8838 | 19.8467 | 19.9563 | 20.4702 | 20.4494 | 20.4437 | 20.5383 | 20.5003 | -1.2222e-06 | 6.7317 | 6.1773 | 0 | 1.8646 | 0.49271
2022-05-29 20:44 |  | 0.0069259 | 0.43287 |  |  | 4.3697 |  | 5.7259 | 0.0075165 | 19.6963 | 0.00012858 | 19.8881 | 19.9444 | 19.8812 | 19.8464 | 19.9532 | 20.4642 | 20.445 | 20.4395 | 20.5351 | 20.4966 | -1.7043e-06 | 6.7315 | 6.1742 | 0 | 1.8642 | 0.4928
2022-05-29 20:45 |  | 0.0069263 | 0.4329 |  |  | 4.3696 |  | 5.7258 | 0.0075164 | 19.6959 | 0.00012209 | 19.8858 | 19.9422 | 19.8803 | 19.8444 | 19.9519 | 20.4622 | 20.4447 | 20.4387 | 20.5335 | 20.4943 | -2.2525e-06 | 6.7311 | 6.1765 | 0 | 1.8641 | 0.49283
2022-05-29 20:46 |  | 0.006928 | 0.433 |  |  | 4.3695 |  | 5.7258 | 0.0075162 | 19.6954 | 0.00012224 | 19.8846 | 19.9418 | 19.8773 | 19.8418 | 19.9512 | 20.4537 | 20.4347 | 20.4264 | 20.5253 | 20.4859 | -2.6941e-06 | 6.7308 | 6.1771 | 0 | 1.8635 | 0.49297
2022-05-29 20:47 |  | 0.0069286 | 0.43304 |  |  | 4.3694 |  | 5.7258 | 0.0075161 | 19.695 | 0.00012176 | 19.8819 | 19.9394 | 19.877 | 19.8396 | 19.9481 | 20.4478 | 20.4343 | 20.4256 | 20.5246 | 20.4815 | -3.0209e-06 | 6.7276 | 6.1849 | 0 | 1.8633 | 0.49302
2022-05-29 20:48 |  | 0.0069292 | 0.43308 |  |  | 4.3695 |  | 5.7258 | 0.0075162 | 19.6943 | 0.00012442 | 19.8787 | 19.9361 | 19.875 | 19.8381 | 19.9452 | 20.4516 | 20.4323 | 20.4261 | 20.521 | 20.4824 | -2.4299e-06 | 6.7276 | 6.1768 | 0 | 1.8631 | 0.49307
2022-05-29 20:49 |  | 0.00693 | 0.43312 |  |  | 4.3695 |  | 5.7258 | 0.0075163 | 19.6934 | 0.00010436 | 19.8742 | 19.9329 | 19.871 | 19.8344 | 19.9424 | 20.4516 | 20.4334 | 20.4254 | 20.5218 | 20.4812 | -1.807e-06 | 6.7265 | 6.1746 | 0 | 1.8629 | 0.49313
2022-05-29 20:50 |  | 0.0069312 | 0.4332 |  |  | 4.3696 |  | 5.7257 | 0.0075164 | 19.693 | 0.0001171 | 19.8723 | 19.9308 | 19.8685 | 19.8311 | 19.9417 | 20.4469 | 20.4274 | 20.4216 | 20.5173 | 20.4768 | -1.1204e-06 | 6.7241 | 6.1738 | 0 | 1.8625 | 0.49323
2022-05-29 20:51 |  | 0.0069308 | 0.43318 |  |  | 4.3697 |  | 5.7257 | 0.0075167 | 19.6918 | 0.00011509 | 19.8721 | 19.9297 | 19.8671 | 19.832 | 19.9391 | 20.4511 | 20.4308 | 20.4247 | 20.5208 | 20.4823 | -4.519e-07 | 6.7243 | 6.1664 | 0 | 1.8626 | 0.4932
2022-05-29 20:52 |  | 0.0069334 | 0.43334 |  |  | 4.3697 |  | 5.7257 | 0.0075168 | 19.6915 | 0.00010534 | 19.8702 | 19.9275 | 19.866 | 19.8295 | 19.9355 | 20.4377 | 20.4205 | 20.4106 | 20.5107 | 20.4689 | 1.4266e-07 | 6.7209 | 6.1742 | 0 | 1.8617 | 0.49341
2022-05-29 20:53 |  | 0.0069353 | 0.43346 |  |  | 4.3697 |  | 5.7256 | 0.0075167 | 19.6908 | 0.0001186 | 19.8684 | 19.9237 | 19.8628 | 19.8261 | 19.9334 | 20.4286 | 20.4113 | 20.4027 | 20.5025 | 20.4595 | 6.6557e-07 | 6.7178 | 6.179 | 0 | 1.8611 | 0.49356
2022-05-29 20:54 |  | 0.0069357 | 0.43348 |  |  | 4.3696 |  | 5.7256 | 0.0075167 | 19.6901 | 0.00013866 | 19.8641 | 19.9217 | 19.8603 | 19.8228 | 19.9316 | 20.4305 | 20.4108 | 20.4026 | 20.5002 | 20.4602 | 1.2042e-06 | 6.7175 | 6.1735 | 0 | 1.861 | 0.49359
2022-05-29 20:55 |  | 0.006936 | 0.4335 |  |  | 4.3696 |  | 5.7256 | 0.0075166 | 19.6894 | 0.00013074 | 19.8612 | 19.9197 | 19.8587 | 19.821 | 19.9279 | 20.4302 | 20.4117 | 20.4027 | 20.5023 | 20.4588 | 1.7097e-06 | 6.7176 | 6.1735 | 0 | 1.8608 | 0.49362
2022-05-29 20:56 |  | 0.0069362 | 0.43351 |  |  | 4.3695 |  | 5.7256 | 0.0075166 | 19.6888 | 0.00011997 | 19.8587 | 19.9161 | 19.8556 | 19.8182 | 19.9236 | 20.4335 | 20.4137 | 20.4035 | 20.5029 | 20.4604 | 2.2343e-06 | 6.7173 | 6.1659 | 0 | 1.8608 | 0.49364
2022-05-29 20:57 |  | 0.0069368 | 0.43355 |  |  | 4.3695 |  | 5.7255 | 0.0075165 | 19.6881 | 0.00013357 | 19.8576 | 19.9138 | 19.8533 | 19.8157 | 19.9238 | 20.4265 | 20.4122 | 20.4032 | 20.5012 | 20.4581 | 2.1849e-06 | 6.7172 | 6.1739 | 0 | 1.8606 | 0.49369
2022-05-29 20:58 |  | 0.0069378 | 0.43361 |  |  | 4.3692 |  | 5.7254 | 0.0075163 | 19.6873 | 0.00011542 | 19.8556 | 19.9139 | 19.8523 | 19.816 | 19.9242 | 20.4213 | 20.4029 | 20.3958 | 20.4938 | 20.4525 | 1.4992e-06 | 6.7182 | 6.1754 | 0 | 1.8603 | 0.49376
2022-05-29 20:59 |  | 0.006938 | 0.43362 |  |  | 4.3691 |  | 5.7253 | 0.0075162 | 19.6864 | 0.00011178 | 19.854 | 19.9127 | 19.852 | 19.8135 | 19.9203 | 20.4225 | 20.403 | 20.3946 | 20.4922 | 20.4504 | 8.6375e-07 | 6.7177 | 6.1765 | 0 | 1.8602 | 0.49378
2022-05-29 21:00 |  | 0.0069385 | 0.43366 |  |  | 4.369 |  | 5.7253 | 0.0075161 | 19.6856 | 0.00013135 | 19.8511 | 19.9102 | 19.8486 | 19.8114 | 19.9188 | 20.4233 | 20.4003 | 20.3915 | 20.4889 | 20.4504 | 3.0247e-07 | 6.7176 | 6.1678 | 0 | 1.86 | 0.49382
2022-05-29 21:01 |  | 0.0069396 | 0.43372 |  |  | 4.3691 |  | 5.7252 | 0.0075163 | 19.6848 | 0.00013183 | 19.8498 | 19.9091 | 19.8477 | 19.8088 | 19.9165 | 20.4148 | 20.3981 | 20.3897 | 20.4897 | 20.4453 | -3.3866e-07 | 6.7184 | 6.1754 | 0 | 1.8597 | 0.49391
2022-05-29 21:02 |  | 0.0069388 | 0.43367 |  |  | 4.3691 |  | 5.7252 | 0.0075163 | 19.684 | 0.00011544 | 19.8484 | 19.9061 | 19.8445 | 19.8098 | 19.9156 | 20.4228 | 20.4052 | 20.3961 | 20.4932 | 20.4505 | -8.2e-07 | 6.7204 | 6.1696 | 0 | 1.8599 | 0.49384
2022-05-29 21:03 |  | 0.00694 | 0.43375 |  |  | 4.369 |  | 5.7252 | 0.0075161 | 19.6834 | 0.00012306 | 19.8455 | 19.903 | 19.8419 | 19.8039 | 19.9121 | 20.4165 | 20.4005 | 20.3908 | 20.4897 | 20.4455 | -1.4679e-06 | 6.7183 | 6.1716 | 0 | 1.8595 | 0.49394
2022-05-29 21:04 |  | 0.0069406 | 0.43379 |  |  | 4.369 |  | 5.7252 | 0.0075162 | 19.6826 | 0.00013074 | 19.8447 | 19.9026 | 19.8407 | 19.8062 | 19.9127 | 20.4136 | 20.3968 | 20.3884 | 20.4858 | 20.443 | -1.8189e-06 | 6.7184 | 6.1747 | 0 | 1.8593 | 0.49399
2022-05-29 21:05 |  | 0.0069422 | 0.43389 |  |  | 4.3695 |  | 5.7256 | 0.0075166 | 19.6818 | 0.00012403 | 19.8418 | 19.8996 | 19.8383 | 19.8014 | 19.909 | 20.4153 | 20.394 | 20.387 | 20.4833 | 20.4438 | -1.3883e-06 | 6.7161 | 6.1669 | 0 | 1.8588 | 0.49412
2022-05-29 21:06 |  | 0.0069438 | 0.43398 |  |  | 4.3704 |  | 5.7261 | 0.0075174 | 19.6812 | 0.00012525 | 19.8425 | 19.9004 | 19.8385 | 19.7997 | 19.9081 | 20.4134 | 20.3944 | 20.3863 | 20.483 | 20.4434 | -6.6449e-07 | 6.718 | 6.1702 | 0 | 1.8583 | 0.49425
2022-05-29 21:07 |  | 0.0069467 | 0.43417 |  |  | 4.3707 |  | 5.7263 | 0.0075176 | 19.6803 | 0.00010891 | 19.8389 | 19.8958 | 19.8348 | 19.7967 | 19.9054 | 20.4005 | 20.384 | 20.3758 | 20.4729 | 20.4319 | -1.6213e-07 | 6.7155 | 6.174 | 0 | 1.8573 | 0.49449
2022-05-29 21:08 |  | 0.006948 | 0.43425 |  |  | 4.3707 |  | 5.7263 | 0.0075176 | 19.6797 | 0.00012309 | 19.8372 | 19.8965 | 19.8334 | 19.7965 | 19.9051 | 20.3941 | 20.3766 | 20.3681 | 20.4675 | 20.4244 | 4.4595e-07 | 6.7162 | 6.1819 | 0 | 1.8569 | 0.49459
2022-05-29 21:09 |  | 0.0069546 | 0.43466 |  |  | 4.374 |  | 5.7284 | 0.0075204 | 19.6793 | 0.00011948 | 19.8341 | 19.8922 | 19.8312 | 19.7932 | 19.902 | 20.3881 | 20.3724 | 20.3636 | 20.4616 | 20.4206 | 1.0585e-06 | 6.7167 | 6.1843 | 0 | 1.8547 | 0.49513
2022-05-29 21:10 |  | 0.0069489 | 0.4343 |  |  | 4.3707 |  | 5.7263 | 0.0075176 | 19.6785 | 0.00011233 | 19.83 | 19.8901 | 19.8269 | 19.7893 | 19.8982 | 20.3956 | 20.3799 | 20.3708 | 20.4666 | 20.4241 | 1.3822e-06 | 6.7159 | 6.1768 | 0 | 1.8566 | 0.49466
2022-05-29 21:11 |  | 0.0069504 | 0.4344 |  |  | 4.3707 |  | 5.7263 | 0.0075177 | 19.6778 | 0.00012193 | 19.828 | 19.8869 | 19.8232 | 19.7879 | 19.8964 | 20.3896 | 20.3725 | 20.3645 | 20.4618 | 20.4191 | 9.2223e-07 | 6.718 | 6.1831 | 0 | 1.8561 | 0.49478
2022-05-29 21:12 |  | 0.0069728 | 0.4358 |  |  | 4.384 |  | 5.735 | 0.007529 | 19.677 | 0.00012354 | 19.8249 | 19.8847 | 19.8223 | 19.7848 | 19.8923 | 20.3864 | 20.3674 | 20.3605 | 20.4564 | 20.4144 | 2.3325e-07 | 6.7194 | 6.1785 | 0 | 1.8487 | 0.4966
2022-05-29 21:13 |  | 0.0069689 | 0.43556 |  |  | 4.381 |  | 5.733 | 0.0075264 | 19.6767 | 0.00012309 | 19.8224 | 19.8811 | 19.8213 | 19.7816 | 19.8905 | 20.3837 | 20.3629 | 20.356 | 20.4538 | 20.4126 | -3.8228e-07 | 6.7175 | 6.1786 | 0 | 1.85 | 0.49629
2022-05-29 21:14 |  | 0.0069582 | 0.43489 |  |  | 4.374 |  | 5.7284 | 0.0075205 | 19.6761 | 0.00012127 | 19.82 | 19.8792 | 19.8167 | 19.7811 | 19.8888 | 20.3833 | 20.3637 | 20.3567 | 20.4531 | 20.4117 | -9.6011e-07 | 6.7184 | 6.1801 | 0 | 1.8535 | 0.49542
2022-05-29 21:15 |  | 0.0069807 | 0.43629 |  |  | 4.3874 |  | 5.7371 | 0.0075319 | 19.6756 | 0.00011021 | 19.819 | 19.8767 | 19.8167 | 19.7809 | 19.8874 | 20.3754 | 20.3584 | 20.3517 | 20.4497 | 20.4054 | -7.8379e-07 | 6.7205 | 6.1909 | 0 | 1.8461 | 0.49724
2022-05-29 21:16 |  | 0.0069819 | 0.43637 |  |  | 4.3877 |  | 5.7373 | 0.0075322 | 19.6752 | 0.00011411 | 19.817 | 19.8749 | 19.8142 | 19.7773 | 19.8823 | 20.3746 | 20.3579 | 20.3503 | 20.4462 | 20.4062 | -9.2266e-08 | 6.7208 | 6.1872 | 0 | 1.8457 | 0.49734
2022-05-29 21:17 |  | 0.0069652 | 0.43532 |  |  | 4.3773 |  | 5.7306 | 0.0075233 | 19.6746 | 0.00012062 | 19.8125 | 19.8721 | 19.8109 | 19.7723 | 19.88 | 20.3812 | 20.3623 | 20.3535 | 20.4501 | 20.4103 | 3.6787e-07 | 6.7206 | 6.1766 | 0 | 1.8512 | 0.49598
2022-05-29 21:18 |  | 0.0069653 | 0.43533 |  |  | 4.3773 |  | 5.7305 | 0.0075233 | 19.6742 | 0.00012111 | 19.8089 | 19.8679 | 19.8066 | 19.7691 | 19.8765 | 20.3849 | 20.3642 | 20.3571 | 20.4535 | 20.4133 | 5.6959e-07 | 6.7202 | 6.1667 | 0 | 1.8512 | 0.49599
2022-05-29 21:19 |  | 0.0069555 | 0.43472 |  |  | 4.3705 |  | 5.7261 | 0.0075175 | 19.6737 | 0.00013789 | 19.8104 | 19.8671 | 19.8047 | 19.7688 | 19.8781 | 20.3769 | 20.3578 | 20.3509 | 20.4488 | 20.4059 | 1.0526e-07 | 6.7202 | 6.1757 | 0 | 1.8544 | 0.4952
2022-05-29 21:20 |  | 0.0069888 | 0.4368 |  |  | 4.3905 |  | 5.7391 | 0.0075346 | 19.6731 | 0.00011948 | 19.8097 | 19.8675 | 19.8041 | 19.7674 | 19.877 | 20.3683 | 20.3508 | 20.3442 | 20.4414 | 20.3994 | -4.0386e-07 | 6.7194 | 6.1796 | 0 | 1.8434 | 0.49791
2022-05-29 21:21 |  | 0.0069905 | 0.4369 |  |  | 4.391 |  | 5.7394 | 0.007535 | 19.673 | 0.00012126 | 19.8055 | 19.8647 | 19.8032 | 19.766 | 19.8733 | 20.366 | 20.3501 | 20.342 | 20.4372 | 20.3952 | 1.711e-08 | 6.7179 | 6.1845 | 0 | 1.8429 | 0.49804
2022-05-29 21:22 |  | 0.0070177 | 0.4386 |  |  | 4.4073 |  | 5.75 | 0.0075489 | 19.6725 | 0.0001307 | 19.8034 | 19.8623 | 19.8013 | 19.7627 | 19.8723 | 20.362 | 20.3439 | 20.3359 | 20.4334 | 20.3902 | 2.794e-08 | 6.7185 | 6.1859 | 0 | 1.834 | 0.50025
2022-05-29 21:23 |  | 0.007018 | 0.43862 |  |  | 4.4073 |  | 5.75 | 0.007549 | 19.6721 | 0.00012192 | 19.8009 | 19.8598 | 19.7999 | 19.7612 | 19.8686 | 20.364 | 20.3447 | 20.337 | 20.4339 | 20.3913 | -2.3283e-08 | 6.7184 | 6.1844 | 0 | 1.8339 | 0.50027
2022-05-29 21:24 |  | 0.0070419 | 0.44012 |  |  | 4.4218 |  | 5.7595 | 0.0075613 | 19.6718 | 0.00011328 | 19.7987 | 19.8577 | 19.797 | 19.7594 | 19.8667 | 20.3613 | 20.3397 | 20.3346 | 20.4309 | 20.3908 | 3.682e-08 | 6.7202 | 6.1842 | 0 | 1.8262 | 0.50222
2022-05-29 21:25 |  | 0.0071166 | 0.44479 |  |  | 4.4676 |  | 5.7892 | 0.0076003 | 19.6715 | 0.00011477 | 19.7972 | 19.8569 | 19.7951 | 19.7573 | 19.8662 | 20.3511 | 20.3307 | 20.3261 | 20.4216 | 20.3812 | -4.2333e-08 | 6.7217 | 6.1906 | 0 | 1.8023 | 0.50831
2022-05-29 21:26 |  | 0.0071544 | 0.44715 |  |  | 4.4903 |  | 5.804 | 0.0076198 | 19.6712 | 0.00011294 | 19.7961 | 19.854 | 19.7919 | 19.7545 | 19.8623 | 20.345 | 20.327 | 20.3187 | 20.4176 | 20.3753 | -2.729e-08 | 6.7225 | 6.1952 | 0 | 1.7904 | 0.5114
2022-05-29 21:27 |  | 0.0071062 | 0.44414 |  |  | 4.4608 |  | 5.7848 | 0.0075945 | 19.6712 | 0.00012111 | 19.7927 | 19.8524 | 19.791 | 19.753 | 19.861 | 20.353 | 20.3356 | 20.3281 | 20.4232 | 20.3837 | 6.1383e-09 | 6.7221 | 6.1901 | 0 | 1.8056 | 0.50746
2022-05-29 21:28 |  | 0.007162 | 0.44763 |  |  | 4.4943 |  | 5.8066 | 0.0076232 | 19.671 | 0.00011509 | 19.7888 | 19.8493 | 19.7874 | 19.7483 | 19.8571 | 20.3432 | 20.3242 | 20.3199 | 20.4158 | 20.374 | 4.2333e-10 | 6.724 | 6.1938 | 0 | 1.7881 | 0.51202
2022-05-29 21:29 |  | 0.0071114 | 0.44446 |  |  | 4.4629 |  | 5.7861 | 0.0075964 | 19.6705 | 0.00011477 | 19.7883 | 19.8467 | 19.7854 | 19.7469 | 19.8563 | 20.3485 | 20.3314 | 20.3241 | 20.4198 | 20.3767 | 3.6603e-08 | 6.7229 | 6.1896 | 0 | 1.804 | 0.50788
2022-05-29 21:30 |  | 0.0071565 | 0.44728 |  |  | 4.4909 |  | 5.8043 | 0.0076202 | 19.6706 | 0.00013899 | 19.7864 | 19.8457 | 19.7845 | 19.7442 | 19.8529 | 20.3486 | 20.329 | 20.322 | 20.4182 | 20.3777 | -3.5983e-08 | 6.7245 | 6.1856 | 0 | 1.7898 | 0.51157
2022-05-29 21:31 |  | 0.0071172 | 0.44482 |  |  | 4.4663 |  | 5.7884 | 0.0075992 | 19.6704 | 0.00012925 | 19.7861 | 19.844 | 19.7831 | 19.7444 | 19.8529 | 20.3496 | 20.3283 | 20.3226 | 20.42 | 20.3809 | 3.4437e-08 | 6.7265 | 6.1808 | 0 | 1.8021 | 0.50835
2022-05-29 21:32 |  | 0.0070761 | 0.44226 |  |  | 4.4407 |  | 5.7717 | 0.0075774 | 19.67 | 0.00011168 | 19.7838 | 19.8432 | 19.7812 | 19.7432 | 19.8506 | 20.3518 | 20.3328 | 20.3269 | 20.423 | 20.3805 | 4.2333e-10 | 6.7263 | 6.1819 | 0 | 1.8152 | 0.50501
2022-05-29 21:33 |  | 0.0071524 | 0.44703 |  |  | 4.4874 |  | 5.8021 | 0.0076172 | 19.6699 | 0.00012728 | 19.7811 | 19.84 | 19.7772 | 19.7415 | 19.8496 | 20.3443 | 20.3251 | 20.3184 | 20.4162 | 20.3738 | -5.7573e-08 | 6.724 | 6.184 | 0 | 1.7911 | 0.51123
2022-05-29 21:34 |  | 0.0071795 | 0.44872 |  |  | 4.504 |  | 5.8128 | 0.0076314 | 19.6702 | 0.0001334 | 19.779 | 19.8385 | 19.7778 | 19.7392 | 19.8464 | 20.341 | 20.3236 | 20.3168 | 20.4133 | 20.371 | 1.7977e-08 | 6.7228 | 6.1844 | 0 | 1.7826 | 0.51345
2022-05-29 21:35 |  | 0.0070826 | 0.44266 |  |  | 4.4439 |  | 5.7738 | 0.0075802 | 19.6702 | 0.00012468 | 19.7803 | 19.8384 | 19.7773 | 19.7398 | 19.848 | 20.3484 | 20.3308 | 20.3236 | 20.419 | 20.3781 | 3.683e-08 | 6.7249 | 6.1834 | 0 | 1.8131 | 0.50553
2022-05-29 21:36 |  | 0.0071758 | 0.44849 |  |  | 4.5009 |  | 5.8108 | 0.0076287 | 19.6702 | 0.00011981 | 19.7782 | 19.836 | 19.7757 | 19.7378 | 19.8452 | 20.3344 | 20.3185 | 20.3117 | 20.4086 | 20.3676 | -2.2013e-08 | 6.7233 | 6.1902 | 0 | 1.7838 | 0.51314
2022-05-29 21:37 |  | 0.0071031 | 0.44394 |  |  | 4.4559 |  | 5.7816 | 0.0075905 | 19.67 | 0.00012592 | 19.7762 | 19.8373 | 19.7742 | 19.7376 | 19.8456 | 20.3467 | 20.3239 | 20.3169 | 20.4119 | 20.3733 | 2.0359e-08 | 6.7239 | 6.1773 | 0 | 1.8066 | 0.5072
2022-05-29 21:38 |  | 0.0071053 | 0.44408 |  |  | 4.4573 |  | 5.7825 | 0.0075916 | 19.67 | 0.00013053 | 19.7735 | 19.8333 | 19.7724 | 19.7341 | 19.8406 | 20.3459 | 20.3266 | 20.3201 | 20.417 | 20.3772 | -1.905e-09 | 6.7219 | 6.1749 | 0 | 1.8059 | 0.50739
2022-05-29 21:39 |  | 0.007143 | 0.44644 |  |  | 4.4799 |  | 5.7972 | 0.0076109 | 19.6699 | 0.00011727 | 19.774 | 19.832 | 19.7704 | 19.7345 | 19.8401 | 20.3366 | 20.3188 | 20.3129 | 20.4094 | 20.367 | -2.599e-09 | 6.7232 | 6.1823 | 0 | 1.794 | 0.51046
2022-05-29 21:40 |  | 0.0071667 | 0.44792 |  |  | 4.4941 |  | 5.8064 | 0.007623 | 19.6701 | 0.00013525 | 19.7727 | 19.8302 | 19.7706 | 19.7312 | 19.8405 | 20.3319 | 20.3138 | 20.3088 | 20.4043 | 20.3627 | -2.0743e-08 | 6.7218 | 6.1852 | 0 | 1.7866 | 0.5124
2022-05-29 21:41 |  | 0.0071061 | 0.44413 |  |  | 4.4572 |  | 5.7824 | 0.0075915 | 19.67 | 0.00012858 | 19.7716 | 19.8312 | 19.7702 | 19.7327 | 19.8394 | 20.3429 | 20.3256 | 20.3179 | 20.4124 | 20.3722 | 1.3335e-08 | 6.7233 | 6.1813 | 0 | 1.8056 | 0.50745
2022-05-29 21:42 |  | 0.0071944 | 0.44965 |  |  | 4.5107 |  | 5.8172 | 0.0076372 | 19.6702 | 0.00013324 | 19.7675 | 19.8255 | 19.7651 | 19.7269 | 19.8351 | 20.3326 | 20.3102 | 20.3046 | 20.4025 | 20.3626 | -1.1696e-08 | 6.7204 | 6.1766 | 0 | 1.778 | 0.51467
2022-05-29 21:43 |  | 0.0071503 | 0.44689 |  |  | 4.484 |  | 5.7998 | 0.0076144 | 19.6703 | 0.00011086 | 19.7699 | 19.8273 | 19.7657 | 19.7281 | 19.8352 | 20.3383 | 20.3197 | 20.3138 | 20.4085 | 20.367 | 5.7149e-09 | 6.7225 | 6.1778 | 0 | 1.7917 | 0.51106
2022-05-29 21:44 |  | 0.0071609 | 0.44755 |  |  | 4.49 |  | 5.8037 | 0.0076196 | 19.6701 | 0.00011261 | 19.7672 | 19.8267 | 19.7643 | 19.7278 | 19.8345 | 20.3344 | 20.3143 | 20.3085 | 20.4048 | 20.3646 | 5.8478e-09 | 6.7216 | 6.1758 | 0 | 1.7884 | 0.51192
2022-05-29 21:45 |  | 0.0071842 | 0.44901 |  |  | 4.504 |  | 5.8128 | 0.0076315 | 19.6704 | 0.00012842 | 19.7675 | 19.8257 | 19.7624 | 19.7271 | 19.8339 | 20.3282 | 20.3098 | 20.3028 | 20.4017 | 20.359 | 5.5033e-09 | 6.7206 | 6.1816 | 0 | 1.7812 | 0.51383
2022-05-29 21:46 |  | 0.00719 | 0.44938 |  |  | 4.5072 |  | 5.8149 | 0.0076342 | 19.6706 | 0.00012941 | 19.7653 | 19.8239 | 19.762 | 19.7247 | 19.8326 | 20.3241 | 20.3072 | 20.3016 | 20.3992 | 20.3553 | -4.4184e-08 | 6.7202 | 6.1842 | 0 | 1.7794 | 0.51431
2022-05-29 21:47 |  | 0.0071682 | 0.44801 |  |  | 4.4939 |  | 5.8063 | 0.0076229 | 19.6709 | 0.00012826 | 19.7629 | 19.8224 | 19.76 | 19.7226 | 19.8312 | 20.3317 | 20.3142 | 20.3068 | 20.4021 | 20.3619 | 4.9529e-08 | 6.7218 | 6.1814 | 0 | 1.7861 | 0.51252
2022-05-29 21:48 |  | 0.0072078 | 0.45049 |  |  | 4.5173 |  | 5.8215 | 0.0076429 | 19.6711 | 0.00012559 | 19.7618 | 19.8209 | 19.7588 | 19.7217 | 19.8281 | 20.32 | 20.3025 | 20.2952 | 20.3924 | 20.351 | -2.8156e-09 | 6.7199 | 6.1861 | 0 | 1.7739 | 0.51577
2022-05-29 21:49 |  | 0.0071966 | 0.44979 |  |  | 4.5106 |  | 5.8171 | 0.0076371 | 19.6711 | 0.00012728 | 19.7587 | 19.8201 | 19.7573 | 19.7197 | 19.828 | 20.3269 | 20.3059 | 20.2987 | 20.3951 | 20.3549 | -2.7728e-08 | 6.7207 | 6.1757 | 0 | 1.7773 | 0.51485
2022-05-29 21:50 |  | 0.0071857 | 0.4491 |  |  | 4.5039 |  | 5.8127 | 0.0076314 | 19.6715 | 0.0001055 | 19.7589 | 19.8164 | 19.7553 | 19.7175 | 19.8244 | 20.3303 | 20.31 | 20.3035 | 20.3986 | 20.3576 | 3.3866e-08 | 6.7189 | 6.169 | 0 | 1.7807 | 0.51395
2022-05-29 21:51 |  | 0.0071849 | 0.44906 |  |  | 4.5035 |  | 5.8125 | 0.0076311 | 19.6715 | 9.6476e-05 | 19.7566 | 19.8152 | 19.7537 | 19.7181 | 19.825 | 20.3301 | 20.3111 | 20.3032 | 20.402 | 20.3604 | -4.7649e-09 | 6.7207 | 6.171 | 0 | 1.7809 | 0.51389
2022-05-29 21:52 |  | 0.0071641 | 0.44775 |  |  | 4.4904 |  | 5.8039 | 0.0076199 | 19.6718 | 0.00013492 | 19.7571 | 19.8157 | 19.7548 | 19.7184 | 19.8245 | 20.3275 | 20.3114 | 20.3049 | 20.4006 | 20.3585 | 2.5188e-08 | 6.7196 | 6.1769 | 0 | 1.7874 | 0.51218
2022-05-29 21:53 |  | 0.0072093 | 0.45058 |  |  | 4.5173 |  | 5.8214 | 0.0076429 | 19.6723 | 0.00013207 | 19.7562 | 19.8136 | 19.7545 | 19.7172 | 19.8215 | 20.3163 | 20.2987 | 20.2925 | 20.3877 | 20.3498 | -5.7179e-08 | 6.7156 | 6.1802 | 0 | 1.7734 | 0.51589
2022-05-29 21:54 |  | 0.0072112 | 0.4507 |  |  | 4.5171 |  | 5.8213 | 0.0076427 | 19.6723 | 0.00011867 | 19.754 | 19.8135 | 19.7509 | 19.7137 | 19.8203 | 20.3073 | 20.289 | 20.2829 | 20.3799 | 20.3398 | 3.429e-08 | 6.7153 | 6.1876 | 0 | 1.7728 | 0.51604
2022-05-29 21:55 |  | 0.0072124 | 0.45077 |  |  | 4.5172 |  | 5.8213 | 0.0076428 | 19.6726 | 0.00012492 | 19.7527 | 19.8123 | 19.7519 | 19.7126 | 19.8186 | 20.3047 | 20.283 | 20.2758 | 20.3728 | 20.3338 | -1.2562e-08 | 6.7161 | 6.1896 | 0 | 1.7725 | 0.51614
2022-05-29 21:56 |  | 0.0072127 | 0.45079 |  |  | 4.5171 |  | 5.8213 | 0.0076427 | 19.6727 | 0.00012696 | 19.7491 | 19.8091 | 19.7481 | 19.7077 | 19.8166 | 20.3047 | 20.2845 | 20.2774 | 20.3755 | 20.3345 | 3.2385e-08 | 6.7177 | 6.1845 | 0 | 1.7724 | 0.51617
2022-05-29 21:57 |  | 0.007213 | 0.45081 |  |  | 4.5171 |  | 5.8213 | 0.0076427 | 19.6737 | 0.00013736 | 19.7477 | 19.8052 | 19.7454 | 19.7072 | 19.8133 | 20.305 | 20.2847 | 20.2793 | 20.3767 | 20.3337 | -3.1326e-08 | 6.7211 | 6.1882 | 0 | 1.7723 | 0.51619
2022-05-29 21:58 |  | 0.0072137 | 0.45086 |  |  | 4.5171 |  | 5.8212 | 0.0076428 | 19.6735 | 0.00011694 | 19.7441 | 19.8015 | 19.7414 | 19.7037 | 19.8117 | 20.3051 | 20.2844 | 20.2772 | 20.3754 | 20.3344 | 4.7649e-09 | 6.7225 | 6.1832 | 0 | 1.7721 | 0.51625
2022-05-29 21:59 |  | 0.0072117 | 0.45073 |  |  | 4.517 |  | 5.8212 | 0.0076427 | 19.674 | 0.00012289 | 19.7432 | 19.8029 | 19.7415 | 19.7036 | 19.81 | 20.3138 | 20.2969 | 20.2907 | 20.3864 | 20.3439 | -3.5983e-09 | 6.7214 | 6.1777 | 0 | 1.7727 | 0.51608
2022-05-29 22:00 |  | 0.0072127 | 0.45079 |  |  | 4.517 |  | 5.8212 | 0.0076426 | 19.6745 | 0.0001196 | 19.7432 | 19.8004 | 19.7404 | 19.7032 | 19.8107 | 20.3085 | 20.2911 | 20.284 | 20.3803 | 20.3388 | -3.2488e-09 | 6.7227 | 6.1839 | 0 | 1.7724 | 0.51617
2022-05-29 22:01 |  | 0.0072132 | 0.45082 |  |  | 4.5168 |  | 5.8211 | 0.0076425 | 19.6746 | 0.00012143 | 19.7423 | 19.802 | 19.7374 | 19.7029 | 19.8085 | 20.3077 | 20.2861 | 20.2803 | 20.3759 | 20.3378 | 1.0583e-08 | 6.7219 | 6.1771 | 0 | 1.7722 | 0.5162
2022-05-29 22:02 |  | 0.0072128 | 0.4508 |  |  | 4.5168 |  | 5.821 | 0.0076425 | 19.6755 | 0.00012663 | 19.7403 | 19.8006 | 19.7377 | 19.6996 | 19.8067 | 20.3112 | 20.2901 | 20.2834 | 20.3796 | 20.3396 | 3.175e-09 | 6.7205 | 6.1723 | 0 | 1.7723 | 0.51618
2022-05-29 22:03 |  | 0.0072133 | 0.45083 |  |  | 4.5167 |  | 5.821 | 0.0076425 | 19.6756 | 0.00011561 | 19.7404 | 19.799 | 19.7354 | 19.6989 | 19.8069 | 20.3064 | 20.2895 | 20.2805 | 20.3792 | 20.3366 | 5.4147e-09 | 6.7195 | 6.1756 | 0 | 1.7722 | 0.51622
2022-05-29 22:04 |  | 0.0072152 | 0.45095 |  |  | 4.5167 |  | 5.821 | 0.0076424 | 19.6758 | 0.00011964 | 19.7375 | 19.7963 | 19.7339 | 19.698 | 19.8045 | 20.2979 | 20.2802 | 20.2727 | 20.3717 | 20.3267 | -2.2013e-08 | 6.7183 | 6.1842 | 0 | 1.7716 | 0.51637
2022-05-29 22:05 |  | 0.0072151 | 0.45094 |  |  | 4.5166 |  | 5.821 | 0.0076423 | 19.6764 | 0.00012289 | 19.7376 | 19.7955 | 19.7345 | 19.6977 | 19.8037 | 20.3007 | 20.2797 | 20.2738 | 20.3677 | 20.3297 | 1.5663e-08 | 6.7181 | 6.1801 | 0 | 1.7716 | 0.51636
2022-05-29 22:06 |  | 0.0072139 | 0.45087 |  |  | 4.5167 |  | 5.8209 | 0.0076424 | 19.6766 | 0.00011993 | 19.7358 | 19.7952 | 19.7345 | 19.6943 | 19.8019 | 20.3079 | 20.2888 | 20.2826 | 20.3772 | 20.3374 | -1.6027e-08 | 6.7188 | 6.1742 | 0 | 1.772 | 0.51626
2022-05-29 22:07 |  | 0.007216 | 0.451 |  |  | 4.5166 |  | 5.8209 | 0.0076424 | 19.6771 | 0.00011282 | 19.7333 | 19.7912 | 19.7316 | 19.6941 | 19.8004 | 20.2968 | 20.277 | 20.2711 | 20.3691 | 20.3274 | 2.6458e-08 | 6.7191 | 6.1798 | 0 | 1.7713 | 0.51644
2022-05-29 22:08 |  | 0.0072175 | 0.45109 |  |  | 4.5165 |  | 5.8209 | 0.0076423 | 19.6777 | 0.00012226 | 19.7336 | 19.7919 | 19.7299 | 19.6928 | 19.7979 | 20.2871 | 20.2716 | 20.2645 | 20.3603 | 20.319 | -2.1875e-08 | 6.7192 | 6.1872 | 0 | 1.7709 | 0.51656
2022-05-29 22:09 |  | 0.0072196 | 0.45122 |  |  | 4.5166 |  | 5.8209 | 0.0076423 | 19.678 | 0.00011672 | 19.7308 | 19.7891 | 19.7269 | 19.6886 | 19.7971 | 20.2804 | 20.2609 | 20.2536 | 20.352 | 20.3124 | 5.1434e-08 | 6.7177 | 6.1879 | 0 | 1.7703 | 0.51673
2022-05-29 22:10 |  | 0.007219 | 0.45119 |  |  | 4.5166 |  | 5.8209 | 0.0076424 | 19.6785 | 0.00011802 | 19.7293 | 19.7885 | 19.7265 | 19.6863 | 19.7945 | 20.2845 | 20.2675 | 20.2596 | 20.357 | 20.3154 | -1.9261e-08 | 6.719 | 6.1889 | 0 | 1.7704 | 0.51668
2022-05-29 22:11 |  | 0.0072218 | 0.45136 |  |  | 4.5166 |  | 5.8209 | 0.0076423 | 19.6791 | 0.00011511 | 19.7245 | 19.7838 | 19.7237 | 19.6851 | 19.7917 | 20.2714 | 20.2532 | 20.2465 | 20.347 | 20.3041 | -8.6635e-10 | 6.721 | 6.1979 | 0 | 1.7696 | 0.51691
2022-05-29 22:12 |  | 0.0072266 | 0.45166 |  |  | 4.5199 |  | 5.823 | 0.0076451 | 19.6796 | 0.00011785 | 19.723 | 19.7836 | 19.722 | 19.6829 | 19.7901 | 20.2762 | 20.2588 | 20.2534 | 20.349 | 20.3063 | -4.2968e-08 | 6.7217 | 6.1976 | 0 | 1.7681 | 0.5173
2022-05-29 22:13 |  | 0.0072285 | 0.45178 |  |  | 4.52 |  | 5.823 | 0.0076452 | 19.6802 | 0.00012525 | 19.7209 | 19.7783 | 19.7186 | 19.6795 | 19.7868 | 20.2698 | 20.2514 | 20.2465 | 20.3428 | 20.3017 | 6.2594e-08 | 6.7225 | 6.2 | 0 | 1.7675 | 0.51746
2022-05-29 22:14 |  | 0.0072512 | 0.4532 |  |  | 4.5334 |  | 5.8316 | 0.0076564 | 19.6804 | 0.00011753 | 19.7196 | 19.7775 | 19.7175 | 19.6769 | 19.7835 | 20.266 | 20.246 | 20.2398 | 20.3359 | 20.2961 | -6.3923e-08 | 6.7258 | 6.1995 | 0 | 1.7606 | 0.51933
2022-05-29 22:15 |  | 0.0072231 | 0.45144 |  |  | 4.5164 |  | 5.8208 | 0.0076423 | 19.6813 | 0.00013671 | 19.7157 | 19.7751 | 19.7135 | 19.6746 | 19.7796 | 20.2764 | 20.2558 | 20.2484 | 20.3455 | 20.3044 | 5.7784e-08 | 6.7275 | 6.19 | 0 | 1.7692 | 0.51702
2022-05-29 22:16 |  | 0.0072406 | 0.45254 |  |  | 4.5269 |  | 5.8274 | 0.007651 | 19.6818 | 0.00012692 | 19.7134 | 19.7712 | 19.7118 | 19.673 | 19.7792 | 20.2712 | 20.2535 | 20.2474 | 20.3439 | 20.3015 | -2.3391e-08 | 6.7276 | 6.194 | 0 | 1.7638 | 0.51845
2022-05-29 22:17 |  | 0.0073181 | 0.45738 |  |  | 4.5741 |  | 5.8576 | 0.0076907 | 19.6823 | 0.00011151 | 19.7122 | 19.7688 | 19.708 | 19.672 | 19.7782 | 20.2619 | 20.2444 | 20.2385 | 20.3359 | 20.2929 | -2.2436e-08 | 6.7286 | 6.2004 | 0 | 1.7404 | 0.52482
2022-05-29 22:18 |  | 0.0073148 | 0.45717 |  |  | 4.572 |  | 5.8562 | 0.007689 | 19.6824 | 0.00011195 | 19.708 | 19.7676 | 19.7079 | 19.6697 | 19.7753 | 20.2659 | 20.246 | 20.2403 | 20.3362 | 20.2952 | 5.523e-08 | 6.7266 | 6.1925 | 0 | 1.7414 | 0.52455
2022-05-29 22:19 |  | 0.0072745 | 0.45465 |  |  | 4.5472 |  | 5.8402 | 0.0076683 | 19.6828 | 0.0001081 | 19.7062 | 19.7664 | 19.7058 | 19.6653 | 19.7713 | 20.2711 | 20.2531 | 20.2456 | 20.3422 | 20.3007 | -4.4238e-08 | 6.7244 | 6.186 | 0 | 1.7535 | 0.52123
2022-05-29 22:20 |  | 0.0072513 | 0.4532 |  |  | 4.5336 |  | 5.8316 | 0.0076569 | 19.6833 | 0.00011525 | 19.7066 | 19.7641 | 19.7042 | 19.6647 | 19.7719 | 20.2836 | 20.2621 | 20.2549 | 20.3493 | 20.3093 | 4.0851e-08 | 6.7291 | 6.1776 | 0 | 1.7606 | 0.51933
2022-05-29 22:21 |  | 0.0072812 | 0.45507 |  |  | 4.5512 |  | 5.8429 | 0.0076716 | 19.6834 | 0.0001201 | 19.7059 | 19.7628 | 19.702 | 19.6651 | 19.7722 | 20.2698 | 20.2525 | 20.2471 | 20.3426 | 20.3017 | -3.9419e-08 | 6.7292 | 6.185 | 0 | 1.7515 | 0.52178
2022-05-29 22:22 |  | 0.0072966 | 0.45604 |  |  | 4.5606 |  | 5.8489 | 0.0076794 | 19.6836 | 0.00011558 | 19.7061 | 19.7637 | 19.7017 | 19.6654 | 19.7715 | 20.269 | 20.249 | 20.2437 | 20.3386 | 20.3004 | -2.7093e-08 | 6.7286 | 6.1843 | 0 | 1.7468 | 0.52305
2022-05-29 22:23 |  | 0.0072855 | 0.45534 |  |  | 4.554 |  | 5.8446 | 0.007674 | 19.683 | 0.000112 | 19.7053 | 19.7635 | 19.7037 | 19.6652 | 19.7714 | 20.2723 | 20.2529 | 20.2462 | 20.3427 | 20.3031 | 5.2916e-08 | 6.7267 | 6.1821 | 0 | 1.7502 | 0.52214
2022-05-29 22:24 |  | 0.0072694 | 0.45434 |  |  | 4.5446 |  | 5.8386 | 0.0076661 | 19.6827 | 0.00012176 | 19.7033 | 19.7612 | 19.7008 | 19.6614 | 19.7693 | 20.2782 | 20.2633 | 20.2549 | 20.3506 | 20.3106 | -3.1622e-08 | 6.7271 | 6.179 | 0 | 1.7551 | 0.52082
2022-05-29 22:25 |  | 0.0073022 | 0.45638 |  |  | 4.5643 |  | 5.8512 | 0.0076826 | 19.6825 | 0.00011558 | 19.7037 | 19.761 | 19.7008 | 19.6627 | 19.7696 | 20.2711 | 20.2546 | 20.2484 | 20.3431 | 20.3042 | 1.1642e-08 | 6.7275 | 6.1812 | 0 | 1.7452 | 0.52351
2022-05-29 22:26 |  | 0.007253 | 0.45331 |  |  | 4.5342 |  | 5.832 | 0.0076573 | 19.6823 | 0.00011062 | 19.7049 | 19.7624 | 19.6996 | 19.6627 | 19.769 | 20.2782 | 20.259 | 20.2528 | 20.3475 | 20.3098 | -1.1263e-08 | 6.7253 | 6.1737 | 0 | 1.76 | 0.51947
2022-05-29 22:27 |  | 0.0073243 | 0.45777 |  |  | 4.5779 |  | 5.8599 | 0.007694 | 19.6824 | 0.0001294 | 19.702 | 19.7615 | 19.6984 | 19.6608 | 19.7678 | 20.2717 | 20.2538 | 20.247 | 20.3422 | 20.3037 | -3.0056e-08 | 6.7231 | 6.1747 | 0 | 1.7386 | 0.52533
2022-05-29 22:28 |  | 0.0073607 | 0.46004 |  |  | 4.6001 |  | 5.8741 | 0.0077127 | 19.682 | 0.00012276 | 19.7033 | 19.7605 | 19.6992 | 19.6614 | 19.7696 | 20.2653 | 20.2495 | 20.242 | 20.338 | 20.2978 | 6.8225e-08 | 6.7238 | 6.1864 | 0 | 1.7278 | 0.52833
2022-05-29 22:29 |  | 0.0074185 | 0.46366 |  |  | 4.6356 |  | 5.8968 | 0.0077425 | 19.6818 | 0.00010826 | 19.7018 | 19.7595 | 19.6987 | 19.6608 | 19.7688 | 20.2619 | 20.2421 | 20.2376 | 20.3313 | 20.2953 | -6.5828e-08 | 6.7225 | 6.184 | 0 | 1.7108 | 0.5331
2022-05-29 22:30 |  | 0.0074581 | 0.46613 |  |  | 4.6592 |  | 5.9118 | 0.0077623 | 19.6816 | 0.00013623 | 19.7011 | 19.7589 | 19.7001 | 19.6594 | 19.7675 | 20.2523 | 20.2331 | 20.2276 | 20.3232 | 20.2869 | -4.4617e-08 | 6.7231 | 6.1938 | 0 | 1.6994 | 0.53638
2022-05-29 22:31 |  | 0.0074695 | 0.46684 |  |  | 4.666 |  | 5.9162 | 0.0077679 | 19.6811 | 0.0001133 | 19.7001 | 19.7597 | 19.6972 | 19.6573 | 19.7663 | 20.2515 | 20.2317 | 20.2257 | 20.3226 | 20.284 | -5.8419e-08 | 6.7236 | 6.1914 | 0 | 1.6961 | 0.53732
2022-05-29 22:32 |  | 0.0074365 | 0.46478 |  |  | 4.6458 |  | 5.9033 | 0.0077511 | 19.6809 | 0.00010371 | 19.6992 | 19.7569 | 19.6961 | 19.6552 | 19.7636 | 20.2546 | 20.2389 | 20.2332 | 20.3282 | 20.2888 | 5.1011e-08 | 6.7251 | 6.1928 | 0 | 1.7056 | 0.53459
2022-05-29 22:33 |  | 0.0074644 | 0.46652 |  |  | 4.6627 |  | 5.914 | 0.0077653 | 19.6804 | 0.00013191 | 19.6972 | 19.7544 | 19.6929 | 19.6548 | 19.764 | 20.251 | 20.2371 | 20.2303 | 20.3241 | 20.2851 | 2.1442e-08 | 6.7242 | 6.1958 | 0 | 1.6976 | 0.53689
2022-05-29 22:34 |  | 0.007471 | 0.46694 |  |  | 4.6662 |  | 5.9162 | 0.0077682 | 19.6802 | 0.00012712 | 19.6958 | 19.7535 | 19.6939 | 19.6551 | 19.7628 | 20.2502 | 20.2289 | 20.2225 | 20.3181 | 20.2832 | -3.7676e-08 | 6.7249 | 6.1922 | 0 | 1.6957 | 0.53744
2022-05-29 22:35 |  | 0.0074718 | 0.46699 |  |  | 4.6661 |  | 5.9162 | 0.0077682 | 19.6795 | 0.00011644 | 19.6928 | 19.7519 | 19.6909 | 19.652 | 19.7603 | 20.248 | 20.2266 | 20.2203 | 20.3174 | 20.2803 | -9.2049e-08 | 6.7237 | 6.1898 | 0 | 1.6954 | 0.53751
2022-05-29 22:36 |  | 0.0074706 | 0.46691 |  |  | 4.666 |  | 5.9162 | 0.007768 | 19.679 | 0.00011412 | 19.6934 | 19.7503 | 19.6906 | 19.6499 | 19.7588 | 20.2526 | 20.2344 | 20.2281 | 20.3228 | 20.2849 | -4.6566e-09 | 6.7268 | 6.19 | 0 | 1.6958 | 0.53741
2022-05-29 22:37 |  | 0.007471 | 0.46694 |  |  | 4.6659 |  | 5.9162 | 0.0077678 | 19.6785 | 0.00012442 | 19.6914 | 19.7494 | 19.6902 | 19.6512 | 19.7583 | 20.2491 | 20.2316 | 20.2254 | 20.3222 | 20.2825 | -3.8336e-08 | 6.7278 | 6.193 | 0 | 1.6957 | 0.53744
2022-05-29 22:38 |  | 0.0074695 | 0.46685 |  |  | 4.666 |  | 5.9162 | 0.0077679 | 19.6778 | 0.00011981 | 19.6916 | 19.7477 | 19.6868 | 19.6497 | 19.757 | 20.2616 | 20.2421 | 20.2344 | 20.3298 | 20.2926 | -1.2615e-07 | 6.7237 | 6.1783 | 0 | 1.6961 | 0.53732
2022-05-29 22:39 |  | 0.0074695 | 0.46684 |  |  | 4.6659 |  | 5.9162 | 0.0077679 | 19.6769 | 0.00011233 | 19.6899 | 19.7469 | 19.6885 | 19.6495 | 19.7569 | 20.2605 | 20.243 | 20.2356 | 20.3316 | 20.2909 | -1.6192e-07 | 6.7243 | 6.1798 | 0 | 1.6961 | 0.53731
2022-05-29 22:40 |  | 0.0074704 | 0.4669 |  |  | 4.6659 |  | 5.9161 | 0.007768 | 19.6763 | 0.00010546 | 19.6904 | 19.7483 | 19.6878 | 19.651 | 19.7577 | 20.2555 | 20.2356 | 20.2306 | 20.3256 | 20.2869 | -2.1984e-07 | 6.721 | 6.1788 | 0 | 1.6959 | 0.53739
2022-05-29 22:41 |  | 0.0074714 | 0.46696 |  |  | 4.6659 |  | 5.9161 | 0.007768 | 19.6757 | 0.00012159 | 19.6909 | 19.7499 | 19.6893 | 19.6499 | 19.7575 | 20.2485 | 20.2317 | 20.2238 | 20.3205 | 20.2797 | -3.5496e-07 | 6.7192 | 6.1862 | 0 | 1.6956 | 0.53747
2022-05-29 22:42 |  | 0.0074716 | 0.46697 |  |  | 4.666 |  | 5.9161 | 0.0077681 | 19.6748 | 0.00011461 | 19.6892 | 19.7483 | 19.6891 | 19.6492 | 19.7556 | 20.2537 | 20.2296 | 20.2235 | 20.3199 | 20.2834 | -3.8033e-07 | 6.7144 | 6.172 | 0 | 1.6955 | 0.53749
2022-05-29 22:43 |  | 0.0074716 | 0.46697 |  |  | 4.6662 |  | 5.9161 | 0.0077684 | 19.674 | 0.00010891 | 19.6871 | 19.7473 | 19.6869 | 19.6478 | 19.7541 | 20.2527 | 20.2345 | 20.2268 | 20.3259 | 20.2839 | -4.4957e-07 | 6.7154 | 6.1743 | 0 | 1.6955 | 0.53749
2022-05-29 22:44 |  | 0.0074713 | 0.46695 |  |  | 4.6661 |  | 5.9161 | 0.0077682 | 19.6734 | 0.00012143 | 19.6867 | 19.7465 | 19.685 | 19.6477 | 19.7531 | 20.254 | 20.2376 | 20.2293 | 20.327 | 20.2852 | -6.2547e-07 | 6.7148 | 6.1745 | 0 | 1.6956 | 0.53746
2022-05-29 22:45 |  | 0.0074705 | 0.46691 |  |  | 4.6661 |  | 5.9161 | 0.0077682 | 19.6726 | 0.00011111 | 19.6887 | 19.7471 | 19.6874 | 19.6496 | 19.7563 | 20.2581 | 20.2377 | 20.2315 | 20.3278 | 20.2863 | -7.1365e-07 | 6.7147 | 6.1725 | 0 | 1.6958 | 0.5374
2022-05-29 22:46 |  | 0.0074723 | 0.46702 |  |  | 4.666 |  | 5.9161 | 0.0077681 | 19.6717 | 0.00012078 | 19.6899 | 19.7487 | 19.688 | 19.6493 | 19.7556 | 20.247 | 20.2277 | 20.2196 | 20.3185 | 20.2775 | -7.04e-07 | 6.713 | 6.1778 | 0 | 1.6953 | 0.53755
2022-05-29 22:47 |  | 0.0074733 | 0.46708 |  |  | 4.666 |  | 5.9161 | 0.0077681 | 19.6708 | 0.00013639 | 19.6889 | 19.7471 | 19.6878 | 19.6489 | 19.7545 | 20.2407 | 20.2233 | 20.2153 | 20.3131 | 20.2724 | -8.9407e-07 | 6.7103 | 6.1835 | 0 | 1.695 | 0.53763
2022-05-29 22:48 |  | 0.0074734 | 0.46709 |  |  | 4.666 |  | 5.9161 | 0.0077681 | 19.6701 | 0.00012991 | 19.6883 | 19.7473 | 19.6868 | 19.6465 | 19.7548 | 20.2426 | 20.2227 | 20.2155 | 20.3124 | 20.273 | -8.9775e-07 | 6.712 | 6.1844 | 0 | 1.695 | 0.53764
2022-05-29 22:49 |  | 0.0074727 | 0.46705 |  |  | 4.666 |  | 5.916 | 0.0077681 | 19.6689 | 0.00012842 | 19.6857 | 19.7454 | 19.6851 | 19.6455 | 19.7527 | 20.2486 | 20.2296 | 20.221 | 20.3165 | 20.2777 | -9.8276e-07 | 6.7132 | 6.1781 | 0 | 1.6952 | 0.53759
2022-05-29 22:50 |  | 0.0074733 | 0.46708 |  |  | 4.6659 |  | 5.916 | 0.007768 | 19.6684 | 0.00013923 | 19.6842 | 19.743 | 19.6837 | 19.6444 | 19.7502 | 20.2474 | 20.2249 | 20.2188 | 20.3163 | 20.277 | -1.0446e-06 | 6.7138 | 6.1722 | 0 | 1.695 | 0.53763
2022-05-29 22:51 |  | 0.0074729 | 0.46706 |  |  | 4.6659 |  | 5.916 | 0.0077681 | 19.6675 | 0.00012419 | 19.6841 | 19.7439 | 19.6832 | 19.6464 | 19.7513 | 20.2473 | 20.229 | 20.2197 | 20.3179 | 20.2783 | -1.1206e-06 | 6.7151 | 6.1766 | 0 | 1.6951 | 0.5376
2022-05-29 22:52 |  | 0.0074724 | 0.46703 |  |  | 4.6658 |  | 5.916 | 0.007768 | 19.6665 | 0.00012826 | 19.6865 | 19.7451 | 19.6837 | 19.6467 | 19.7528 | 20.2478 | 20.2287 | 20.2219 | 20.3192 | 20.2778 | -1.2154e-06 | 6.7144 | 6.1793 | 0 | 1.6953 | 0.53756
2022-05-29 22:53 |  | 0.0074731 | 0.46707 |  |  | 4.6659 |  | 5.916 | 0.0077681 | 19.6658 | 0.00012625 | 19.6863 | 19.7442 | 19.683 | 19.6443 | 19.7513 | 20.2456 | 20.2262 | 20.2186 | 20.3161 | 20.2771 | -1.2954e-06 | 6.7132 | 6.1734 | 0 | 1.6951 | 0.53762
2022-05-29 22:54 |  | 0.007473 | 0.46706 |  |  | 4.6658 |  | 5.9159 | 0.007768 | 19.6651 | 0.00013947 | 19.6833 | 19.7432 | 19.6851 | 19.644 | 19.7503 | 20.2466 | 20.2293 | 20.2199 | 20.317 | 20.2754 | -1.4264e-06 | 6.7127 | 6.1741 | 0 | 1.6951 | 0.5376
2022-05-29 22:55 |  | 0.0074734 | 0.46709 |  |  | 4.6657 |  | 5.9159 | 0.0077679 | 19.6641 | 0.00011379 | 19.6845 | 19.7417 | 19.6817 | 19.6441 | 19.7512 | 20.2425 | 20.2257 | 20.2184 | 20.3155 | 20.2732 | -1.553e-06 | 6.7132 | 6.1795 | 0 | 1.695 | 0.53764
2022-05-29 22:56 |  | 0.007473 | 0.46706 |  |  | 4.6657 |  | 5.9159 | 0.0077678 | 19.6633 | 0.00011427 | 19.6856 | 19.7435 | 19.6831 | 19.6456 | 19.7516 | 20.2459 | 20.2247 | 20.2195 | 20.3152 | 20.2744 | -1.5904e-06 | 6.7116 | 6.1788 | 0 | 1.6951 | 0.5376
2022-05-29 22:57 |  | 0.0074717 | 0.46698 |  |  | 4.6657 |  | 5.9159 | 0.0077679 | 19.6629 | 0.00010583 | 19.6852 | 19.7433 | 19.6831 | 19.6448 | 19.7512 | 20.2546 | 20.2321 | 20.2279 | 20.321 | 20.2824 | -1.6385e-06 | 6.7125 | 6.1699 | 0 | 1.6955 | 0.5375
2022-05-29 22:58 |  | 0.0074725 | 0.46703 |  |  | 4.6656 |  | 5.9158 | 0.0077677 | 19.6619 | 0.00011311 | 19.6833 | 19.742 | 19.6809 | 19.643 | 19.7518 | 20.2505 | 20.2279 | 20.2207 | 20.3188 | 20.2783 | -1.7264e-06 | 6.7117 | 6.1661 | 0 | 1.6953 | 0.53756
2022-05-29 22:59 |  | 0.0074706 | 0.46691 |  |  | 4.6656 |  | 5.9158 | 0.0077678 | 19.6609 | 0.00011412 | 19.6836 | 19.7414 | 19.681 | 19.6431 | 19.7503 | 20.2596 | 20.2388 | 20.2328 | 20.329 | 20.2891 | -1.3858e-06 | 6.7105 | 6.1552 | 0 | 1.6958 | 0.53741
2022-05-29 23:00 |  | 0.0074696 | 0.46685 |  |  | 4.6656 |  | 5.9158 | 0.0077678 | 19.6603 | 0.00011314 | 19.6842 | 19.7438 | 19.6825 | 19.6442 | 19.7528 | 20.2607 | 20.2426 | 20.2373 | 20.3341 | 20.2913 | -1.3039e-07 | 6.7108 | 6.1608 | 0 | 1.6961 | 0.53733
2022-05-29 23:01 |  | 0.0074717 | 0.46698 |  |  | 4.6655 |  | 5.9158 | 0.0077677 | 19.6598 | 0.00011926 | 19.6847 | 19.7441 | 19.6825 | 19.6482 | 19.7531 | 20.2481 | 20.2295 | 20.2239 | 20.3216 | 20.2795 | 8.0549e-07 | 6.7091 | 6.1695 | 0 | 1.6955 | 0.5375
2022-05-29 23:02 |  | 0.0074709 | 0.46693 |  |  | 4.6655 |  | 5.9158 | 0.0077677 | 19.6588 | 0.00010339 | 19.6873 | 19.7458 | 19.6858 | 19.6476 | 19.7557 | 20.2513 | 20.2307 | 20.2272 | 20.3218 | 20.2817 | 1.0776e-06 | 6.7064 | 6.1687 | 0 | 1.6957 | 0.53744
2022-05-29 23:03 |  | 0.0074717 | 0.46698 |  |  | 4.6654 |  | 5.9157 | 0.0077677 | 19.6581 | 0.00012808 | 19.6844 | 19.7454 | 19.684 | 19.6452 | 19.7542 | 20.249 | 20.2308 | 20.2232 | 20.3189 | 20.2783 | 8.9082e-07 | 6.703 | 6.169 | 0 | 1.6955 | 0.5375
2022-05-29 23:04 |  | 0.0074735 | 0.46709 |  |  | 4.6654 |  | 5.9157 | 0.0077676 | 19.6575 | 0.00013655 | 19.6859 | 19.7462 | 19.6853 | 19.6469 | 19.7529 | 20.2385 | 20.2187 | 20.212 | 20.3089 | 20.2687 | 8.4475e-07 | 6.7054 | 6.1796 | 0 | 1.695 | 0.53764
2022-05-29 23:05 |  | 0.007475 | 0.46719 |  |  | 4.6654 |  | 5.9157 | 0.0077676 | 19.657 | 0.00011753 | 19.6837 | 19.7442 | 19.6847 | 19.6439 | 19.7514 | 20.2324 | 20.2115 | 20.206 | 20.3019 | 20.2621 | 6.7246e-07 | 6.7047 | 6.1803 | 0 | 1.6945 | 0.53778
2022-05-29 23:06 |  | 0.0074745 | 0.46716 |  |  | 4.6654 |  | 5.9157 | 0.0077677 | 19.6564 | 0.00011943 | 19.6831 | 19.7423 | 19.6812 | 19.6416 | 19.7496 | 20.238 | 20.2163 | 20.2112 | 20.3071 | 20.2669 | 4.8126e-07 | 6.7042 | 6.1769 | 0 | 1.6947 | 0.53773
2022-05-29 23:07 |  | 0.0074747 | 0.46717 |  |  | 4.6654 |  | 5.9157 | 0.0077676 | 19.6558 | 0.00011005 | 19.6804 | 19.7403 | 19.6806 | 19.6412 | 19.7468 | 20.2368 | 20.2176 | 20.2118 | 20.3074 | 20.2678 | 3.702e-07 | 6.7075 | 6.1778 | 0 | 1.6946 | 0.53775
2022-05-29 23:08 |  | 0.0074744 | 0.46715 |  |  | 4.6653 |  | 5.9157 | 0.0077675 | 19.6553 | 0.00011943 | 19.6803 | 19.7402 | 19.6789 | 19.64 | 19.7485 | 20.2376 | 20.22 | 20.2157 | 20.3086 | 20.2667 | 2.2049e-07 | 6.7068 | 6.1787 | 0 | 1.6947 | 0.53772
2022-05-29 23:09 |  | 0.0074748 | 0.46717 |  |  | 4.6653 |  | 5.9157 | 0.0077675 | 19.6545 | 0.00011379 | 19.6799 | 19.7382 | 19.6776 | 19.6385 | 19.7466 | 20.2393 | 20.2177 | 20.2128 | 20.3078 | 20.2675 | 6.8791e-08 | 6.7075 | 6.1739 | 0 | 1.6946 | 0.53775
2022-05-29 23:10 |  | 0.0074747 | 0.46717 |  |  | 4.6653 |  | 5.9156 | 0.0077675 | 19.6543 | 0.00012658 | 19.6792 | 19.7383 | 19.6786 | 19.6391 | 19.747 | 20.2385 | 20.2177 | 20.2123 | 20.3072 | 20.2672 | 8.252e-08 | 6.7074 | 6.1764 | 0 | 1.6946 | 0.53775
2022-05-29 23:11 |  | 0.0074746 | 0.46716 |  |  | 4.6652 |  | 5.9156 | 0.0077674 | 19.6541 | 0.00012403 | 19.6777 | 19.7367 | 19.6769 | 19.6388 | 19.7465 | 20.2404 | 20.2175 | 20.2118 | 20.3088 | 20.27 | -1.0372e-08 | 6.7078 | 6.1665 | 0 | 1.6946 | 0.53774
2022-05-29 23:12 |  | 0.0074737 | 0.46711 |  |  | 4.6652 |  | 5.9156 | 0.0077674 | 19.6534 | 0.00012492 | 19.6778 | 19.738 | 19.6782 | 19.6385 | 19.7457 | 20.2424 | 20.2224 | 20.2177 | 20.3132 | 20.272 | -1.5313e-07 | 6.7087 | 6.1698 | 0 | 1.6949 | 0.53767
2022-05-29 23:13 |  | 0.0074751 | 0.4672 |  |  | 4.6652 |  | 5.9156 | 0.0077674 | 19.6529 | 0.00012501 | 19.6759 | 19.7347 | 19.6751 | 19.6364 | 19.7437 | 20.2371 | 20.2186 | 20.2145 | 20.309 | 20.266 | -2.4278e-07 | 6.7064 | 6.171 | 0 | 1.6945 | 0.53778
2022-05-29 23:14 |  | 0.0074743 | 0.46714 |  |  | 4.6651 |  | 5.9156 | 0.0077674 | 19.6525 | 0.00012208 | 19.6776 | 19.7374 | 19.6757 | 19.6392 | 19.7464 | 20.2393 | 20.2216 | 20.2143 | 20.3105 | 20.2689 | -2.921e-07 | 6.7063 | 6.1697 | 0 | 1.6947 | 0.53771
2022-05-29 23:15 |  | 0.0074728 | 0.46705 |  |  | 4.6651 |  | 5.9156 | 0.0077674 | 19.6523 | 0.00011843 | 19.6766 | 19.7361 | 19.6773 | 19.6371 | 19.7456 | 20.2505 | 20.2292 | 20.2238 | 20.3179 | 20.2768 | -3.3441e-07 | 6.7052 | 6.1588 | 0 | 1.6952 | 0.53759
2022-05-29 23:16 |  | 0.0074726 | 0.46704 |  |  | 4.6651 |  | 5.9156 | 0.0077674 | 19.6517 | 0.00011932 | 19.6774 | 19.7387 | 19.6769 | 19.6398 | 19.7469 | 20.2478 | 20.228 | 20.2244 | 20.3189 | 20.2769 | -4.1571e-07 | 6.7086 | 6.1678 | 0 | 1.6952 | 0.53757
2022-05-29 23:17 |  | 0.0074758 | 0.46724 |  |  | 4.6651 |  | 5.9155 | 0.0077673 | 19.6517 | 0.00012692 | 19.6782 | 19.7378 | 19.6762 | 19.6399 | 19.7485 | 20.2288 | 20.21 | 20.2062 | 20.3016 | 20.26 | -4.531e-07 | 6.7064 | 6.1788 | 0 | 1.6943 | 0.53784
2022-05-29 23:18 |  | 0.0074818 | 0.46762 |  |  | 4.6685 |  | 5.9177 | 0.0077702 | 19.6512 | 0.00012501 | 19.6779 | 19.7369 | 19.6763 | 19.637 | 19.7463 | 20.2283 | 20.2097 | 20.2041 | 20.2995 | 20.2582 | -4.8259e-07 | 6.7029 | 6.1804 | 0 | 1.6926 | 0.53834
2022-05-29 23:19 |  | 0.007499 | 0.46869 |  |  | 4.6791 |  | 5.9243 | 0.0077788 | 19.6509 | 0.00012728 | 19.6758 | 19.736 | 19.6745 | 19.6352 | 19.7442 | 20.2306 | 20.2077 | 20.2033 | 20.2983 | 20.2602 | -5.5583e-07 | 6.7035 | 6.1717 | 0 | 1.6877 | 0.53976
2022-05-29 23:20 |  | 0.0075294 | 0.47059 |  |  | 4.6974 |  | 5.9359 | 0.007794 | 19.6506 | 0.00012742 | 19.6728 | 19.733 | 19.6724 | 19.6328 | 19.7399 | 20.2269 | 20.2074 | 20.2008 | 20.2987 | 20.2572 | -7.1192e-07 | 6.7048 | 6.1753 | 0 | 1.6791 | 0.54228
2022-05-29 23:21 |  | 0.0075277 | 0.47048 |  |  | 4.6967 |  | 5.9354 | 0.0077933 | 19.6504 | 0.00010908 | 19.6738 | 19.7337 | 19.6746 | 19.6338 | 19.7415 | 20.2259 | 20.2078 | 20.2038 | 20.3008 | 20.2573 | -7.821e-07 | 6.7071 | 6.1805 | 0 | 1.6795 | 0.54214
2022-05-29 23:22 |  | 0.0074995 | 0.46872 |  |  | 4.6795 |  | 5.9246 | 0.0077792 | 19.6505 | 0.00011594 | 19.672 | 19.7316 | 19.6726 | 19.6335 | 19.7408 | 20.233 | 20.2151 | 20.2082 | 20.3013 | 20.2628 | -2.6077e-07 | 6.7058 | 6.1777 | 0 | 1.6875 | 0.5398
2022-05-29 23:23 |  | 0.0075215 | 0.4701 |  |  | 4.6932 |  | 5.9332 | 0.0077905 | 19.6505 | 0.00012842 | 19.6727 | 19.7325 | 19.6718 | 19.6327 | 19.7401 | 20.2351 | 20.2119 | 20.2079 | 20.3019 | 20.2639 | 2.0658e-07 | 6.7051 | 6.1704 | 0 | 1.6813 | 0.54163
2022-05-29 23:24 |  | 0.0075681 | 0.47301 |  |  | 4.7213 |  | 5.9509 | 0.0078137 | 19.6501 | 0.00012517 | 19.6709 | 19.7318 | 19.6725 | 19.633 | 19.7407 | 20.224 | 20.2052 | 20.2004 | 20.2953 | 20.2543 | -4.064e-08 | 6.706 | 6.1793 | 0 | 1.6682 | 0.5455
2022-05-29 23:25 |  | 0.007688 | 0.4805 |  |  | 4.7945 |  | 5.9969 | 0.0078742 | 19.6502 | 0.00011926 | 19.6694 | 19.7297 | 19.6685 | 19.6302 | 19.7382 | 20.2133 | 20.1946 | 20.1898 | 20.2864 | 20.2441 | -1.3385e-07 | 6.704 | 6.1851 | 0 | 1.6352 | 0.55548
2022-05-29 23:26 |  | 0.0076875 | 0.48047 |  |  | 4.795 |  | 5.9972 | 0.0078746 | 19.6496 | 0.00011607 | 19.6703 | 19.7306 | 19.6711 | 19.6318 | 19.7381 | 20.2195 | 20.2007 | 20.1937 | 20.2893 | 20.2504 | 6.0324e-08 | 6.7052 | 6.1816 | 0 | 1.6353 | 0.55545
2022-05-29 23:27 |  | 0.0076536 | 0.47835 |  |  | 4.7738 |  | 5.9839 | 0.007857 | 19.6496 | 0.00010566 | 19.6691 | 19.7292 | 19.6706 | 19.6296 | 19.7346 | 20.22 | 20.2022 | 20.1966 | 20.291 | 20.2506 | -3.5348e-08 | 6.7083 | 6.1858 | 0 | 1.6446 | 0.55262
2022-05-29 23:28 |  | 0.0076811 | 0.48007 |  |  | 4.7907 |  | 5.9945 | 0.007871 | 19.6496 | 0.00012725 | 19.6678 | 19.7265 | 19.666 | 19.6288 | 19.7349 | 20.2208 | 20.2015 | 20.1965 | 20.2913 | 20.2502 | 5.4147e-08 | 6.7084 | 6.1829 | 0 | 1.6371 | 0.55491
2022-05-29 23:29 |  | 0.007693 | 0.48081 |  |  | 4.7983 |  | 5.9994 | 0.0078772 | 19.6499 | 0.00012387 | 19.6692 | 19.7282 | 19.6683 | 19.6287 | 19.735 | 20.2217 | 20.2013 | 20.1958 | 20.2907 | 20.2528 | -2.9421e-08 | 6.7101 | 6.183 | 0 | 1.6339 | 0.5559
2022-05-29 23:30 |  | 0.0076979 | 0.48112 |  |  | 4.8014 |  | 6.0013 | 0.0078799 | 19.6497 | 0.00012742 | 19.6688 | 19.7271 | 19.667 | 19.6283 | 19.7347 | 20.2224 | 20.2034 | 20.1985 | 20.2927 | 20.2524 | 3.1838e-08 | 6.7101 | 6.1808 | 0 | 1.6326 | 0.55631
2022-05-29 23:31 |  | 0.0076756 | 0.47972 |  |  | 4.7878 |  | 5.9927 | 0.0078686 | 19.6495 | 0.0001307 | 19.6667 | 19.7257 | 19.6663 | 19.6262 | 19.7346 | 20.228 | 20.2051 | 20.2012 | 20.2962 | 20.2556 | -7.4506e-08 | 6.7097 | 6.1771 | 0 | 1.6386 | 0.55445
2022-05-29 23:32 |  | 0.007698 | 0.48113 |  |  | 4.8014 |  | 6.0013 | 0.0078798 | 19.6497 | 0.00012575 | 19.6649 | 19.7239 | 19.6641 | 19.625 | 19.7309 | 20.226 | 20.2038 | 20.1986 | 20.2949 | 20.2577 | 1.8193e-08 | 6.7075 | 6.168 | 0 | 1.6325 | 0.55632
2022-05-29 23:33 |  | 0.0077038 | 0.48149 |  |  | 4.8053 |  | 6.0037 | 0.0078831 | 19.6497 | 0.00011217 | 19.6673 | 19.726 | 19.6666 | 19.6268 | 19.734 | 20.2237 | 20.2059 | 20.2 | 20.2967 | 20.2562 | -4.8683e-09 | 6.7088 | 6.1765 | 0 | 1.631 | 0.55681
2022-05-29 23:34 |  | 0.0076914 | 0.48072 |  |  | 4.7982 |  | 5.9993 | 0.0078772 | 19.65 | 0.00011395 | 19.6698 | 19.7285 | 19.6668 | 19.6298 | 19.7374 | 20.2279 | 20.2077 | 20.2034 | 20.2988 | 20.2568 | 8.8052e-08 | 6.7099 | 6.1783 | 0 | 1.6343 | 0.55578
2022-05-29 23:35 |  | 0.0076853 | 0.48033 |  |  | 4.7941 |  | 5.9967 | 0.0078738 | 19.6498 | 0.00012925 | 19.6684 | 19.7263 | 19.6678 | 19.6287 | 19.7364 | 20.2249 | 20.2077 | 20.2021 | 20.2974 | 20.2563 | -5.9128e-08 | 6.7088 | 6.1788 | 0 | 1.6359 | 0.55527
2022-05-29 23:36 |  | 0.0077147 | 0.48217 |  |  | 4.8122 |  | 6.0081 | 0.0078887 | 19.6501 | 0.00012923 | 19.668 | 19.7277 | 19.6677 | 19.6277 | 19.7344 | 20.2246 | 20.205 | 20.2005 | 20.2951 | 20.2555 | 1.6298e-08 | 6.7066 | 6.1811 | 0 | 1.628 | 0.55772
2022-05-29 23:37 |  | 0.0077268 | 0.48292 |  |  | 4.8191 |  | 6.0125 | 0.0078945 | 19.65 | 0.00011943 | 19.6693 | 19.7282 | 19.6685 | 19.6297 | 19.737 | 20.2186 | 20.1986 | 20.1927 | 20.2896 | 20.2504 | -3.3354e-08 | 6.7107 | 6.1867 | 0 | 1.6248 | 0.55873
2022-05-29 23:38 |  | 0.0077279 | 0.48299 |  |  | 4.8191 |  | 6.0124 | 0.0078945 | 19.6501 | 0.00012793 | 19.6677 | 19.7277 | 19.6675 | 19.6274 | 19.7348 | 20.2148 | 20.1941 | 20.1901 | 20.2841 | 20.2444 | 4.6566e-09 | 6.7075 | 6.1898 | 0 | 1.6245 | 0.55882
2022-05-29 23:39 |  | 0.0077277 | 0.48298 |  |  | 4.8192 |  | 6.0124 | 0.0078945 | 19.6503 | 0.00012403 | 19.6679 | 19.7272 | 19.6678 | 19.6252 | 19.7331 | 20.2189 | 20.1948 | 20.1904 | 20.2855 | 20.2479 | 1.2912e-08 | 6.7092 | 6.1804 | 0 | 1.6245 | 0.55881
2022-05-29 23:40 |  | 0.0077277 | 0.48298 |  |  | 4.8191 |  | 6.0124 | 0.0078945 | 19.6505 | 9.7474e-05 | 19.6648 | 19.7247 | 19.667 | 19.624 | 19.7303 | 20.2181 | 20.199 | 20.1934 | 20.2905 | 20.2463 | -8.0137e-09 | 6.7092 | 6.1817 | 0 | 1.6245 | 0.55881
2022-05-29 23:41 |  | 0.0077277 | 0.48298 |  |  | 4.8191 |  | 6.0124 | 0.0078944 | 19.6509 | 0.00013232 | 19.6655 | 19.723 | 19.664 | 19.625 | 19.7307 | 20.2186 | 20.1964 | 20.1932 | 20.29 | 20.2487 | -9.3132e-09 | 6.711 | 6.1837 | 0 | 1.6245 | 0.55881
2022-05-29 23:42 |  | 0.0077262 | 0.48289 |  |  | 4.819 |  | 6.0124 | 0.0078944 | 19.6509 | 0.00012991 | 19.6647 | 19.7245 | 19.6653 | 19.6255 | 19.7329 | 20.2247 | 20.2043 | 20.1999 | 20.2925 | 20.2551 | 2.5774e-08 | 6.7109 | 6.1759 | 0 | 1.6249 | 0.55868
2022-05-29 23:43 |  | 0.0077265 | 0.48291 |  |  | 4.8189 |  | 6.0123 | 0.0078943 | 19.6512 | 0.00011574 | 19.6651 | 19.7243 | 19.6638 | 19.6231 | 19.7316 | 20.222 | 20.2046 | 20.1975 | 20.2944 | 20.2516 | -1.8415e-08 | 6.7125 | 6.181 | 0 | 1.6249 | 0.55871
2022-05-29 23:44 |  | 0.0077258 | 0.48286 |  |  | 4.8187 |  | 6.0122 | 0.0078941 | 19.6511 | 0.00011594 | 19.665 | 19.7246 | 19.6657 | 19.6267 | 19.7334 | 20.2225 | 20.2032 | 20.1997 | 20.2935 | 20.2545 | -4.3317e-09 | 6.7116 | 6.1825 | 0 | 1.625 | 0.55865
2022-05-29 23:45 |  | 0.0077262 | 0.48289 |  |  | 4.8187 |  | 6.0122 | 0.0078941 | 19.6515 | 0.00012143 | 19.665 | 19.7239 | 19.6653 | 19.6249 | 19.731 | 20.2225 | 20.2019 | 20.1982 | 20.2923 | 20.2526 | -3.683e-08 | 6.7107 | 6.1788 | 0 | 1.6249 | 0.55868
2022-05-29 23:46 |  | 0.007727 | 0.48294 |  |  | 4.8187 |  | 6.0122 | 0.0078941 | 19.6519 | 0.0001166 | 19.6663 | 19.7244 | 19.6644 | 19.6251 | 19.7321 | 20.219 | 20.1968 | 20.1916 | 20.2885 | 20.2487 | 3.3138e-08 | 6.7099 | 6.1813 | 0 | 1.6247 | 0.55875
2022-05-29 23:47 |  | 0.0077264 | 0.4829 |  |  | 4.8187 |  | 6.0122 | 0.0078941 | 19.6519 | 0.00011655 | 19.6669 | 19.7252 | 19.6653 | 19.6265 | 19.7327 | 20.2228 | 20.198 | 20.1944 | 20.2899 | 20.252 | 4.5296e-08 | 6.7122 | 6.1782 | 0 | 1.6249 | 0.5587
2022-05-29 23:48 |  | 0.0077265 | 0.4829 |  |  | 4.8185 |  | 6.0121 | 0.0078939 | 19.6522 | 0.00011785 | 19.6645 | 19.7221 | 19.6639 | 19.6236 | 19.7295 | 20.2203 | 20.2031 | 20.1951 | 20.2925 | 20.2511 | -4.2121e-08 | 6.7121 | 6.1808 | 0 | 1.6249 | 0.5587
2022-05-29 23:49 |  | 0.0077264 | 0.4829 |  |  | 4.8186 |  | 6.0121 | 0.007894 | 19.6527 | 0.00012642 | 19.6644 | 19.7236 | 19.6651 | 19.6242 | 19.7306 | 20.2215 | 20.2016 | 20.1964 | 20.2923 | 20.2512 | -1.9709e-08 | 6.7122 | 6.1819 | 0 | 1.6249 | 0.55869
2022-05-29 23:50 |  | 0.0077255 | 0.48284 |  |  | 4.8185 |  | 6.0121 | 0.0078939 | 19.6531 | 0.0001107 | 19.6614 | 19.7228 | 19.6622 | 19.6231 | 19.7291 | 20.2277 | 20.2075 | 20.2019 | 20.2964 | 20.2561 | 2.4553e-08 | 6.7112 | 6.1737 | 0 | 1.6251 | 0.55862
2022-05-29 23:51 |  | 0.0077247 | 0.4828 |  |  | 4.8185 |  | 6.012 | 0.0078939 | 19.6534 | 0.00011461 | 19.6653 | 19.7237 | 19.6643 | 19.6237 | 19.7313 | 20.2299 | 20.2073 | 20.2029 | 20.2978 | 20.2605 | 4.375e-08 | 6.7115 | 6.1701 | 0 | 1.6253 | 0.55856
2022-05-29 23:52 |  | 0.0077259 | 0.48287 |  |  | 4.8183 |  | 6.0119 | 0.0078938 | 19.6536 | 0.00010534 | 19.6649 | 19.7238 | 19.6638 | 19.6245 | 19.7309 | 20.22 | 20.2018 | 20.198 | 20.2922 | 20.2521 | -6.3923e-08 | 6.7109 | 6.1797 | 0 | 1.625 | 0.55865
2022-05-29 23:53 |  | 0.0077264 | 0.4829 |  |  | 4.8183 |  | 6.0119 | 0.0078938 | 19.6542 | 0.0001334 | 19.6639 | 19.7242 | 19.6638 | 19.6247 | 19.731 | 20.2206 | 20.1977 | 20.1917 | 20.2891 | 20.2499 | 3.0106e-08 | 6.7104 | 6.1773 | 0 | 1.6249 | 0.5587
2022-05-29 23:54 |  | 0.0077255 | 0.48285 |  |  | 4.8182 |  | 6.0119 | 0.0078937 | 19.6544 | 0.00011347 | 19.665 | 19.7245 | 19.6645 | 19.6232 | 19.7313 | 20.2238 | 20.2007 | 20.1956 | 20.2933 | 20.2539 | 2.9633e-09 | 6.7101 | 6.1751 | 0 | 1.6251 | 0.55862
2022-05-29 23:55 |  | 0.0077228 | 0.48267 |  |  | 4.8183 |  | 6.0119 | 0.0078937 | 19.6547 | 0.00012598 | 19.6655 | 19.7239 | 19.6654 | 19.6264 | 19.7321 | 20.2371 | 20.2156 | 20.2112 | 20.3063 | 20.2651 | -1.5663e-08 | 6.7118 | 6.167 | 0 | 1.6258 | 0.5584
2022-05-29 23:56 |  | 0.007725 | 0.48281 |  |  | 4.8182 |  | 6.0119 | 0.0078937 | 19.6553 | 0.00011577 | 19.6637 | 19.7212 | 19.6615 | 19.6226 | 19.7296 | 20.2255 | 20.2074 | 20.2038 | 20.2989 | 20.2568 | -1.8843e-08 | 6.7094 | 6.1734 | 0 | 1.6253 | 0.55858
2022-05-29 23:57 |  | 0.0077239 | 0.48274 |  |  | 4.8182 |  | 6.0119 | 0.0078936 | 19.6557 | 0.00011981 | 19.6648 | 19.7236 | 19.6643 | 19.6259 | 19.7328 | 20.2306 | 20.208 | 20.2054 | 20.2996 | 20.2604 | 2.286e-08 | 6.7083 | 6.1664 | 0 | 1.6255 | 0.55849
2022-05-29 23:58 |  | 0.007721 | 0.48256 |  |  | 4.8181 |  | 6.0118 | 0.0078936 | 19.6559 | 0.00011623 | 19.6662 | 19.7253 | 19.6649 | 19.6266 | 19.7318 | 20.2465 | 20.2235 | 20.2171 | 20.3121 | 20.2743 | 5.1434e-08 | 6.7057 | 6.1543 | 0 | 1.6263 | 0.55824
2022-05-29 23:59 |  | 0.0077227 | 0.48267 |  |  | 4.8181 |  | 6.0118 | 0.0078936 | 19.6562 | 0.00010729 | 19.6675 | 19.7264 | 19.6656 | 19.6272 | 19.7344 | 20.234 | 20.2133 | 20.2079 | 20.3058 | 20.2628 | -3.617e-08 | 6.708 | 6.1647 | 0 | 1.6259 | 0.55839
2022-05-30 |  | 0.0077226 | 0.48266 |  |  | 4.8182 |  | 6.0118 | 0.0078937 | 19.6569 | 0.00011021 | 19.6704 | 19.7299 | 19.6675 | 19.6318 | 19.7374 | 20.231 | 20.2096 | 20.2074 | 20.3028 | 20.2614 | -1.7568e-08 | 6.7074 | 6.1695 | 0 | 1.6259 | 0.55838
2022-05-30 00:01 |  | 0.0077227 | 0.48267 |  |  | 4.8181 |  | 6.0118 | 0.0078936 | 19.6573 | 0.00011744 | 19.6698 | 19.7284 | 19.6692 | 19.6292 | 19.7372 | 20.2315 | 20.2103 | 20.2047 | 20.3019 | 20.2601 | 1.4944e-08 | 6.7044 | 6.1696 | 0 | 1.6259 | 0.55839
2022-05-30 00:02 |  | 0.0077238 | 0.48274 |  |  | 4.818 |  | 6.0118 | 0.0078935 | 19.6578 | 0.00013476 | 19.6663 | 19.7269 | 19.6675 | 19.6271 | 19.7335 | 20.2265 | 20.2069 | 20.2019 | 20.2977 | 20.2583 | 4.6566e-09 | 6.7022 | 6.1704 | 0 | 1.6256 | 0.55848
2022-05-30 00:03 |  | 0.0077236 | 0.48272 |  |  | 4.8179 |  | 6.0117 | 0.0078934 | 19.6584 | 0.00011827 | 19.6691 | 19.7277 | 19.669 | 19.6279 | 19.7341 | 20.2263 | 20.2067 | 20.2013 | 20.2963 | 20.2561 | 1.4511e-08 | 6.7034 | 6.1714 | 0 | 1.6256 | 0.55846
2022-05-30 00:04 |  | 0.0077217 | 0.4826 |  |  | 4.8179 |  | 6.0117 | 0.0078934 | 19.659 | 0.00011282 | 19.6692 | 19.7283 | 19.6684 | 19.6284 | 19.7348 | 20.2367 | 20.216 | 20.2111 | 20.3051 | 20.2661 | -2.1378e-08 | 6.7056 | 6.1661 | 0 | 1.6261 | 0.5583
2022-05-30 00:05 |  | 0.007722 | 0.48262 |  |  | 4.8179 |  | 6.0117 | 0.0078934 | 19.6591 | 0.00011249 | 19.6682 | 19.7266 | 19.6671 | 19.6276 | 19.7337 | 20.2363 | 20.2156 | 20.2106 | 20.3055 | 20.2639 | 2.54e-09 | 6.7065 | 6.1673 | 0 | 1.6261 | 0.55833
2022-05-30 00:06 |  | 0.0077219 | 0.48262 |  |  | 4.8179 |  | 6.0117 | 0.0078935 | 19.6596 | 0.00010563 | 19.6712 | 19.7289 | 19.6693 | 19.6311 | 19.7367 | 20.2329 | 20.2125 | 20.2071 | 20.3031 | 20.2637 | 1.8626e-08 | 6.7067 | 6.1647 | 0 | 1.6261 | 0.55833
2022-05-30 00:07 |  | 0.0077235 | 0.48272 |  |  | 4.8178 |  | 6.0117 | 0.0078934 | 19.6603 | 0.00012046 | 19.6688 | 19.7277 | 19.6675 | 19.6297 | 19.735 | 20.2251 | 20.2044 | 20.1997 | 20.2963 | 20.2574 | 2.4976e-08 | 6.7046 | 6.17 | 0 | 1.6256 | 0.55846
2022-05-30 00:08 |  | 0.0077236 | 0.48272 |  |  | 4.8178 |  | 6.0116 | 0.0078934 | 19.661 | 0.00011737 | 19.6685 | 19.7277 | 19.6677 | 19.6277 | 19.7357 | 20.2241 | 20.2054 | 20.2003 | 20.2972 | 20.254 | -7.2389e-08 | 6.7045 | 6.1781 | 0 | 1.6256 | 0.55846
2022-05-30 00:09 |  | 0.0077244 | 0.48277 |  |  | 4.8177 |  | 6.0116 | 0.0078933 | 19.6617 | 0.00012226 | 19.6682 | 19.727 | 19.6689 | 19.6278 | 19.735 | 20.2204 | 20.2003 | 20.1963 | 20.2906 | 20.2504 | 6.1727e-08 | 6.7053 | 6.1803 | 0 | 1.6254 | 0.55853
2022-05-30 00:10 |  | 0.007726 | 0.48288 |  |  | 4.8177 |  | 6.0116 | 0.0078933 | 19.6622 | 0.00012289 | 19.6685 | 19.7266 | 19.6679 | 19.6259 | 19.7329 | 20.2127 | 20.1911 | 20.1877 | 20.2853 | 20.2449 | -1.778e-08 | 6.705 | 6.1872 | 0 | 1.625 | 0.55866
2022-05-30 00:11 |  | 0.0077249 | 0.48281 |  |  | 4.8177 |  | 6.0116 | 0.0078933 | 19.6626 | 0.00013706 | 19.6642 | 19.7239 | 19.6654 | 19.6226 | 19.7303 | 20.2233 | 20.1999 | 20.1972 | 20.2905 | 20.2518 | -1.4078e-08 | 6.7049 | 6.1757 | 0 | 1.6253 | 0.55858
2022-05-30 00:12 |  | 0.0077258 | 0.48286 |  |  | 4.8176 |  | 6.0115 | 0.0078933 | 19.6634 | 0.0001294 | 19.6643 | 19.7241 | 19.6648 | 19.6239 | 19.7293 | 20.2173 | 20.1947 | 20.1911 | 20.2872 | 20.2477 | 6.1383e-09 | 6.7078 | 6.1796 | 0 | 1.625 | 0.55865
2022-05-30 00:13 |  | 0.0077262 | 0.48289 |  |  | 4.8177 |  | 6.0114 | 0.0078934 | 19.6637 | 0.00012956 | 19.6634 | 19.7221 | 19.6616 | 19.6227 | 19.7279 | 20.2168 | 20.1962 | 20.1898 | 20.287 | 20.2481 | 3.5983e-09 | 6.708 | 6.1787 | 0 | 1.6249 | 0.55868
2022-05-30 00:14 |  | 0.0077268 | 0.48292 |  |  | 4.8177 |  | 6.0114 | 0.0078935 | 19.664 | 0.00012243 | 19.6623 | 19.7215 | 19.6621 | 19.6215 | 19.7282 | 20.2158 | 20.1916 | 20.1887 | 20.2858 | 20.247 | 2.1659e-09 | 6.7072 | 6.1759 | 0 | 1.6248 | 0.55873
2022-05-30 00:15 |  | 0.0077258 | 0.48286 |  |  | 4.8178 |  | 6.0116 | 0.0078935 | 19.6646 | 0.00012127 | 19.6609 | 19.7201 | 19.6609 | 19.6205 | 19.7266 | 20.2192 | 20.2041 | 20.1965 | 20.2932 | 20.2496 | -9.5249e-09 | 6.7097 | 6.1803 | 0 | 1.625 | 0.55865
2022-05-30 00:16 |  | 0.0077254 | 0.48284 |  |  | 4.8178 |  | 6.0116 | 0.0078935 | 19.6649 | 0.00013374 | 19.6634 | 19.7215 | 19.661 | 19.6226 | 19.7272 | 20.2225 | 20.2016 | 20.1972 | 20.2929 | 20.2529 | 3.7036e-08 | 6.7132 | 6.1767 | 0 | 1.6251 | 0.55861
2022-05-30 00:17 |  | 0.0077242 | 0.48276 |  |  | 4.818 |  | 6.0117 | 0.0078937 | 19.6645 | 0.00013492 | 19.663 | 19.7207 | 19.66 | 19.6192 | 19.7248 | 20.2341 | 20.2113 | 20.2062 | 20.2987 | 20.2623 | -4.4026e-08 | 6.7108 | 6.1664 | 0 | 1.6255 | 0.55852
2022-05-30 00:18 |  | 0.0077241 | 0.48276 |  |  | 4.818 |  | 6.0117 | 0.0078936 | 19.664 | 0.00011932 | 19.6638 | 19.721 | 19.6601 | 19.6216 | 19.7285 | 20.2318 | 20.21 | 20.2059 | 20.2995 | 20.2623 | 1.3335e-08 | 6.7128 | 6.1675 | 0 | 1.6255 | 0.55851
2022-05-30 00:19 |  | 0.0077243 | 0.48277 |  |  | 4.818 |  | 6.0117 | 0.0078936 | 19.664 | 0.0001374 | 19.6637 | 19.7216 | 19.6611 | 19.6225 | 19.7286 | 20.2299 | 20.2075 | 20.2032 | 20.2985 | 20.2624 | -2.1442e-08 | 6.7102 | 6.1663 | 0 | 1.6254 | 0.55852
2022-05-30 00:20 |  | 0.0077255 | 0.48285 |  |  | 4.818 |  | 6.0117 | 0.0078935 | 19.6639 | 0.00013183 | 19.6655 | 19.7219 | 19.6626 | 19.6229 | 19.7297 | 20.2196 | 20.2011 | 20.1974 | 20.2916 | 20.2529 | 4.7836e-08 | 6.7092 | 6.1757 | 0 | 1.6251 | 0.55862
2022-05-30 00:21 |  | 0.007726 | 0.48288 |  |  | 4.8179 |  | 6.0117 | 0.0078935 | 19.6644 | 0.00012777 | 19.6647 | 19.7231 | 19.6626 | 19.6222 | 19.7294 | 20.2177 | 20.198 | 20.194 | 20.2887 | 20.2504 | -4.1486e-08 | 6.7088 | 6.1779 | 0 | 1.625 | 0.55867
2022-05-30 00:22 |  | 0.0077262 | 0.48289 |  |  | 4.8182 |  | 6.0117 | 0.0078939 | 19.6638 | 0.00011644 | 19.6644 | 19.7222 | 19.6616 | 19.6207 | 19.7289 | 20.2201 | 20.2011 | 20.1951 | 20.2909 | 20.2518 | 5.4147e-09 | 6.7082 | 6.1789 | 0 | 1.6249 | 0.55869
2022-05-30 00:23 |  | 0.0077246 | 0.48279 |  |  | 4.8181 |  | 6.0117 | 0.0078938 | 19.6638 | 0.00012143 | 19.6637 | 19.7235 | 19.6626 | 19.6235 | 19.7303 | 20.2273 | 20.2068 | 20.2027 | 20.2956 | 20.2606 | 1.4817e-08 | 6.711 | 6.1726 | 0 | 1.6254 | 0.55854
2022-05-30 00:24 |  | 0.0077252 | 0.48282 |  |  | 4.818 |  | 6.0117 | 0.0078936 | 19.6638 | 0.00011744 | 19.6635 | 19.7207 | 19.6598 | 19.62 | 19.7271 | 20.226 | 20.2057 | 20.2018 | 20.2945 | 20.2582 | -7.5805e-09 | 6.7098 | 6.1681 | 0 | 1.6252 | 0.55859
2022-05-30 00:25 |  | 0.0077253 | 0.48283 |  |  | 4.8183 |  | 6.0118 | 0.0078939 | 19.6636 | 0.00011168 | 19.6629 | 19.721 | 19.66 | 19.6215 | 19.7292 | 20.2263 | 20.2075 | 20.2024 | 20.2964 | 20.2574 | -1.3123e-08 | 6.7106 | 6.1709 | 0 | 1.6252 | 0.5586
2022-05-30 00:26 |  | 0.0077356 | 0.48347 |  |  | 4.8232 |  | 6.0149 | 0.0078978 | 19.6634 | 0.00013191 | 19.6638 | 19.7223 | 19.6618 | 19.6242 | 19.7301 | 20.2106 | 20.1919 | 20.1879 | 20.2844 | 20.2458 | 4.6783e-08 | 6.7104 | 6.1862 | 0 | 1.6224 | 0.55946
2022-05-30 00:27 |  | 0.0077266 | 0.48291 |  |  | 4.8182 |  | 6.0118 | 0.0078938 | 19.6631 | 0.00011997 | 19.6633 | 19.7232 | 19.6623 | 19.6226 | 19.7297 | 20.2184 | 20.1983 | 20.1915 | 20.2878 | 20.2524 | -3.4501e-08 | 6.7095 | 6.1787 | 0 | 1.6248 | 0.55871
2022-05-30 00:28 |  | 0.0077425 | 0.48391 |  |  | 4.828 |  | 6.0178 | 0.0079017 | 19.6631 | 0.00011161 | 19.6623 | 19.7223 | 19.6625 | 19.6208 | 19.7276 | 20.2186 | 20.1973 | 20.1931 | 20.2873 | 20.2491 | -2.2742e-08 | 6.7093 | 6.1781 | 0 | 1.6206 | 0.56005
2022-05-30 00:29 |  | 0.0077261 | 0.48288 |  |  | 4.818 |  | 6.0118 | 0.0078935 | 19.6629 | 0.00012387 | 19.663 | 19.7196 | 19.6613 | 19.621 | 19.7279 | 20.2189 | 20.2006 | 20.1957 | 20.2916 | 20.2513 | 1.4393e-08 | 6.7102 | 6.1779 | 0 | 1.6249 | 0.55868
2022-05-30 00:30 |  | 0.0077257 | 0.48286 |  |  | 4.818 |  | 6.0117 | 0.0078936 | 19.6621 | 0.00010794 | 19.6616 | 19.7194 | 19.6598 | 19.6204 | 19.7266 | 20.2237 | 20.2042 | 20.1995 | 20.2931 | 20.2538 | 4.8894e-08 | 6.7096 | 6.178 | 0 | 1.6251 | 0.55864
2022-05-30 00:31 |  | 0.0077501 | 0.48438 |  |  | 4.8325 |  | 6.0207 | 0.0079054 | 19.6616 | 0.00012176 | 19.6617 | 19.7202 | 19.6593 | 19.6217 | 19.7274 | 20.2175 | 20.1973 | 20.1928 | 20.287 | 20.2497 | -4.1801e-08 | 6.7099 | 6.1773 | 0 | 1.6185 | 0.56068
2022-05-30 00:32 |  | 0.0077734 | 0.48584 |  |  | 4.8466 |  | 6.0293 | 0.0079168 | 19.6611 | 0.00012826 | 19.6598 | 19.7208 | 19.6593 | 19.6202 | 19.7275 | 20.2135 | 20.1936 | 20.1885 | 20.2849 | 20.2463 | -1.4182e-08 | 6.7087 | 6.1804 | 0 | 1.6124 | 0.56263
2022-05-30 00:33 |  | 0.0077983 | 0.4874 |  |  | 4.8621 |  | 6.0388 | 0.0079294 | 19.6607 | 0.00012026 | 19.6596 | 19.7177 | 19.659 | 19.6174 | 19.7246 | 20.2153 | 20.1939 | 20.1911 | 20.2854 | 20.2471 | -2.3825e-08 | 6.7066 | 6.1759 | 0 | 1.6058 | 0.56473
2022-05-30 00:34 |  | 0.0078121 | 0.48825 |  |  | 4.8707 |  | 6.0441 | 0.0079365 | 19.66 | 0.00011607 | 19.6596 | 19.7185 | 19.6596 | 19.6187 | 19.7263 | 20.217 | 20.195 | 20.189 | 20.2841 | 20.2484 | -2.8998e-08 | 6.7047 | 6.1727 | 0 | 1.6022 | 0.56588
2022-05-30 00:35 |  | 0.0078142 | 0.48839 |  |  | 4.8719 |  | 6.0448 | 0.0079375 | 19.6595 | 0.00012143 | 19.6595 | 19.7178 | 19.6588 | 19.6183 | 19.7248 | 20.2158 | 20.1946 | 20.1889 | 20.2856 | 20.2467 | 2.8589e-08 | 6.7056 | 6.1715 | 0 | 1.6016 | 0.56605
2022-05-30 00:36 |  | 0.0078971 | 0.49357 |  |  | 4.9235 |  | 6.0766 | 0.0079793 | 19.6587 | 0.0001133 | 19.6594 | 19.7172 | 19.6583 | 19.6188 | 19.7247 | 20.214 | 20.1935 | 20.1868 | 20.2848 | 20.2461 | -1.8626e-08 | 6.7024 | 6.1709 | 0 | 1.5801 | 0.57303
2022-05-30 00:37 |  | 0.0078578 | 0.49111 |  |  | 4.8995 |  | 6.0618 | 0.0079599 | 19.6581 | 0.00012972 | 19.6583 | 19.7179 | 19.6587 | 19.6184 | 19.7247 | 20.2185 | 20.199 | 20.194 | 20.2893 | 20.2486 | 1.4182e-08 | 6.702 | 6.1706 | 0 | 1.5903 | 0.56972
2022-05-30 00:38 |  | 0.0078524 | 0.49078 |  |  | 4.8964 |  | 6.0599 | 0.0079573 | 19.6577 | 0.00012991 | 19.6588 | 19.7188 | 19.6595 | 19.6205 | 19.7252 | 20.2209 | 20.2004 | 20.1939 | 20.2879 | 20.2496 | -3.682e-08 | 6.7002 | 6.1671 | 0 | 1.5916 | 0.56927
2022-05-30 00:39 |  | 0.0079038 | 0.49399 |  |  | 4.9281 |  | 6.0794 | 0.0079831 | 19.6569 | 0.00011168 | 19.6615 | 19.7195 | 19.6611 | 19.6199 | 19.7268 | 20.2164 | 20.1959 | 20.1891 | 20.2864 | 20.2453 | 3.1115e-08 | 6.7015 | 6.1752 | 0 | 1.5784 | 0.5736
2022-05-30 00:40 |  | 0.0078963 | 0.49352 |  |  | 4.9232 |  | 6.0765 | 0.007979 | 19.6562 | 0.0001172 | 19.6619 | 19.7206 | 19.6617 | 19.6215 | 19.7274 | 20.2144 | 20.1932 | 20.1867 | 20.2835 | 20.2432 | -6.4346e-08 | 6.7033 | 6.1749 | 0 | 1.5803 | 0.57296
2022-05-30 00:41 |  | 0.0079232 | 0.4952 |  |  | 4.9403 |  | 6.0871 | 0.0079929 | 19.6553 | 0.00012891 | 19.6613 | 19.7198 | 19.6609 | 19.6203 | 19.7269 | 20.2181 | 20.1977 | 20.1902 | 20.2872 | 20.2475 | 1.6677e-08 | 6.7005 | 6.1696 | 0 | 1.5734 | 0.57523
2022-05-30 00:42 |  | 0.0077783 | 0.48614 |  |  | 4.8513 |  | 6.0321 | 0.0079207 | 19.6548 | 0.00010322 | 19.6607 | 19.7205 | 19.6614 | 19.6216 | 19.7269 | 20.23 | 20.2072 | 20.2007 | 20.2967 | 20.2578 | 2.6881e-08 | 6.7021 | 6.1625 | 0 | 1.6111 | 0.56304
2022-05-30 00:43 |  | 0.0078987 | 0.49367 |  |  | 4.9256 |  | 6.0779 | 0.0079809 | 19.6542 | 0.00013008 | 19.6608 | 19.7192 | 19.6616 | 19.6221 | 19.7284 | 20.2219 | 20.1979 | 20.194 | 20.2915 | 20.251 | -8.0137e-09 | 6.7034 | 6.1668 | 0 | 1.5797 | 0.57316
2022-05-30 00:44 |  | 0.0078714 | 0.49196 |  |  | 4.9087 |  | 6.0676 | 0.0079672 | 19.6536 | 0.00013314 | 19.6625 | 19.7227 | 19.6623 | 19.6243 | 19.7288 | 20.2214 | 20.1992 | 20.1935 | 20.2898 | 20.2505 | 6.1383e-09 | 6.7028 | 6.1698 | 0 | 1.5867 | 0.57086
2022-05-30 00:45 |  | 0.0078865 | 0.49291 |  |  | 4.9182 |  | 6.0735 | 0.007975 | 19.653 | 0.0001133 | 19.6643 | 19.7235 | 19.6657 | 19.6244 | 19.7311 | 20.2186 | 20.2003 | 20.1943 | 20.2904 | 20.249 | -1.5451e-08 | 6.7027 | 6.1775 | 0 | 1.5828 | 0.57213
2022-05-30 00:46 |  | 0.0079306 | 0.49566 |  |  | 4.9451 |  | 6.09 | 0.0079968 | 19.6519 | 0.00012043 | 19.6648 | 19.7232 | 19.6651 | 19.6242 | 19.731 | 20.2138 | 20.1936 | 20.1886 | 20.286 | 20.2452 | -3.6603e-08 | 6.7018 | 6.179 | 0 | 1.5716 | 0.57585
2022-05-30 00:47 |  | 0.0079635 | 0.49772 |  |  | 4.9661 |  | 6.103 | 0.0080138 | 19.6512 | 0.00014126 | 19.6652 | 19.7241 | 19.6662 | 19.6237 | 19.7311 | 20.2189 | 20.1977 | 20.1912 | 20.2871 | 20.2484 | -2.3071e-08 | 6.7022 | 6.1779 | 0 | 1.5632 | 0.57863
2022-05-30 00:48 |  | 0.0079773 | 0.49858 |  |  | 4.9743 |  | 6.108 | 0.0080204 | 19.6503 | 0.00013008 | 19.6637 | 19.7239 | 19.6651 | 19.6251 | 19.7312 | 20.2146 | 20.1954 | 20.1891 | 20.2861 | 20.243 | -1.3688e-07 | 6.7029 | 6.1827 | 0 | 1.5597 | 0.5798
2022-05-30 00:49 |  | 0.0079791 | 0.49869 |  |  | 4.9755 |  | 6.1088 | 0.0080214 | 19.65 | 0.00012289 | 19.6659 | 19.7246 | 19.6652 | 19.6259 | 19.7321 | 20.2173 | 20.193 | 20.1879 | 20.284 | 20.2459 | -2.0489e-07 | 6.7028 | 6.1777 | 0 | 1.5593 | 0.57994
2022-05-30 00:50 |  | 0.0079628 | 0.49767 |  |  | 4.9658 |  | 6.1028 | 0.0080135 | 19.649 | 0.00012029 | 19.6639 | 19.725 | 19.6668 | 19.6254 | 19.7312 | 20.2222 | 20.1976 | 20.1919 | 20.2881 | 20.2498 | -3.8163e-07 | 6.7031 | 6.1732 | 0 | 1.5634 | 0.57857
2022-05-30 00:51 |  | 0.0079517 | 0.49698 |  |  | 4.9593 |  | 6.0989 | 0.0080082 | 19.6487 | 0.00012742 | 19.6646 | 19.7236 | 19.6665 | 19.6255 | 19.7316 | 20.2247 | 20.2014 | 20.1965 | 20.2929 | 20.2523 | -3.3982e-07 | 6.7042 | 6.1694 | 0 | 1.5662 | 0.57763
2022-05-30 00:52 |  | 0.0077595 | 0.48497 |  |  | 4.8411 |  | 6.0259 | 0.0079124 | 19.6479 | 0.00011785 | 19.6656 | 19.7258 | 19.6657 | 19.6265 | 19.7334 | 20.2356 | 20.2131 | 20.2097 | 20.3046 | 20.2643 | -2.8871e-07 | 6.7067 | 6.1624 | 0 | 1.616 | 0.56147
2022-05-30 00:53 |  | 0.0077507 | 0.48442 |  |  | 4.8363 |  | 6.0229 | 0.0079085 | 19.6476 | 0.00011525 | 19.6669 | 19.7269 | 19.6669 | 19.6293 | 19.735 | 20.2398 | 20.2186 | 20.2138 | 20.3083 | 20.2679 | 1.3843e-07 | 6.7038 | 6.1636 | 0 | 1.6184 | 0.56074
2022-05-30 00:54 |  | 0.0078321 | 0.4895 |  |  | 4.8858 |  | 6.0535 | 0.0079487 | 19.6467 | 0.00012143 | 19.6683 | 19.7278 | 19.6684 | 19.6303 | 19.7372 | 20.2257 | 20.2058 | 20.2019 | 20.2989 | 20.2578 | 4.7303e-07 | 6.703 | 6.1707 | 0 | 1.5969 | 0.56756
2022-05-30 00:55 |  | 0.0077665 | 0.4854 |  |  | 4.8459 |  | 6.0288 | 0.0079163 | 19.6462 | 0.00011948 | 19.6712 | 19.7292 | 19.6707 | 19.6325 | 19.7383 | 20.2358 | 20.2114 | 20.2089 | 20.3026 | 20.2635 | 7.9184e-07 | 6.7012 | 6.1634 | 0 | 1.6142 | 0.56205
2022-05-30 00:56 |  | 0.0077667 | 0.48542 |  |  | 4.8464 |  | 6.0292 | 0.0079167 | 19.6454 | 0.00011926 | 19.6698 | 19.7296 | 19.6733 | 19.631 | 19.7368 | 20.2374 | 20.2167 | 20.2122 | 20.3073 | 20.2659 | 4.1628e-07 | 6.7019 | 6.1677 | 0 | 1.6141 | 0.56207
2022-05-30 00:57 |  | 0.0079371 | 0.49607 |  |  | 4.9511 |  | 6.0938 | 0.0080015 | 19.6451 | 0.00012436 | 19.6701 | 19.7295 | 19.6695 | 19.631 | 19.737 | 20.2245 | 20.2028 | 20.198 | 20.2947 | 20.2552 | -5.226e-07 | 6.6988 | 6.1694 | 0 | 1.5699 | 0.5764
2022-05-30 00:58 |  | 0.0078466 | 0.49041 |  |  | 4.8954 |  | 6.0594 | 0.0079564 | 19.6445 | 0.0001176 | 19.6729 | 19.7328 | 19.6723 | 19.6324 | 19.7383 | 20.2293 | 20.2069 | 20.2022 | 20.298 | 20.2584 | -3.6798e-07 | 6.6991 | 6.1703 | 0 | 1.5932 | 0.56878
2022-05-30 00:59 |  | 0.0079836 | 0.49897 |  |  | 4.9798 |  | 6.1115 | 0.0080248 | 19.6439 | 9.9648e-05 | 19.6711 | 19.7306 | 19.6715 | 19.631 | 19.7393 | 20.2213 | 20.1994 | 20.1952 | 20.2891 | 20.2515 | -3.8904e-07 | 6.6983 | 6.1772 | 0 | 1.5582 | 0.58033
2022-05-30 01:00 |  | 0.0080454 | 0.50283 |  |  | 5.0171 |  | 6.1345 | 0.008055 | 19.6433 | 0.00012892 | 19.6716 | 19.7303 | 19.6718 | 19.6307 | 19.7375 | 20.2109 | 20.1878 | 20.1858 | 20.2835 | 20.242 | -4.2468e-07 | 6.6997 | 6.1822 | 0 | 1.5428 | 0.58556
2022-05-30 01:01 |  | 0.0079292 | 0.49557 |  |  | 4.9463 |  | 6.0908 | 0.0079976 | 19.6431 | 0.00011964 | 19.671 | 19.7324 | 19.6745 | 19.632 | 19.7388 | 20.223 | 20.2019 | 20.1983 | 20.2935 | 20.252 | -5.1392e-07 | 6.6999 | 6.1809 | 0 | 1.5719 | 0.57573
2022-05-30 01:02 |  | 0.0078696 | 0.49185 |  |  | 4.91 |  | 6.0685 | 0.0079682 | 19.6426 | 0.00012658 | 19.6698 | 19.7305 | 19.6717 | 19.6302 | 19.7382 | 20.2353 | 20.2109 | 20.207 | 20.3003 | 20.262 | -5.5771e-07 | 6.7007 | 6.1678 | 0 | 1.5872 | 0.57071
2022-05-30 01:03 |  | 0.0078578 | 0.49111 |  |  | 4.9031 |  | 6.0642 | 0.0079626 | 19.6421 | 0.00012533 | 19.6733 | 19.733 | 19.6738 | 19.6323 | 19.7377 | 20.2336 | 20.2115 | 20.2086 | 20.3036 | 20.2634 | -4.1888e-07 | 6.7054 | 6.1734 | 0 | 1.5902 | 0.56972
2022-05-30 01:04 |  | 0.007959 | 0.49744 |  |  | 4.9653 |  | 6.1026 | 0.008013 | 19.6417 | 0.00012533 | 19.6736 | 19.7325 | 19.6731 | 19.6346 | 19.7411 | 20.2255 | 20.2039 | 20.1987 | 20.2954 | 20.2576 | -3.8692e-07 | 6.7039 | 6.1747 | 0 | 1.5644 | 0.57825
2022-05-30 01:05 |  | 0.0079487 | 0.49679 |  |  | 4.9589 |  | 6.0987 | 0.0080079 | 19.6414 | 0.00012891 | 19.6734 | 19.7351 | 19.6732 | 19.6339 | 19.7406 | 20.2252 | 20.2037 | 20.2003 | 20.2962 | 20.257 | -3.2878e-07 | 6.7041 | 6.1766 | 0 | 1.567 | 0.57738
2022-05-30 01:06 |  | 0.0079507 | 0.49692 |  |  | 4.9604 |  | 6.0996 | 0.008009 | 19.6412 | 0.0001359 | 19.6728 | 19.7315 | 19.6734 | 19.6329 | 19.7387 | 20.2298 | 20.2068 | 20.2035 | 20.2998 | 20.2586 | -4.8958e-07 | 6.7017 | 6.1731 | 0 | 1.5665 | 0.57755
2022-05-30 01:07 |  | 0.007989 | 0.49932 |  |  | 4.9834 |  | 6.1138 | 0.0080276 | 19.6409 | 0.00012026 | 19.6741 | 19.7317 | 19.6731 | 19.6339 | 19.7398 | 20.219 | 20.1994 | 20.1966 | 20.2916 | 20.2499 | -5.3649e-07 | 6.7025 | 6.1857 | 0 | 1.5568 | 0.58079
2022-05-30 01:08 |  | 0.0080522 | 0.50326 |  |  | 5.0225 |  | 6.1379 | 0.0080593 | 19.6404 | 0.00012436 | 19.6729 | 19.7328 | 19.6737 | 19.6345 | 19.7412 | 20.2189 | 20.1964 | 20.1923 | 20.2871 | 20.2481 | -7.186e-07 | 6.7029 | 6.1867 | 0 | 1.5411 | 0.58613
2022-05-30 01:09 |  | 0.0080443 | 0.50277 |  |  | 5.0178 |  | 6.135 | 0.0080555 | 19.6402 | 0.00013005 | 19.6738 | 19.7353 | 19.6749 | 19.6345 | 19.7394 | 20.2206 | 20.1967 | 20.1933 | 20.2888 | 20.2488 | -9.3704e-07 | 6.7039 | 6.186 | 0 | 1.543 | 0.58546
2022-05-30 01:10 |  | 0.0080441 | 0.50275 |  |  | 5.0175 |  | 6.1349 | 0.0080552 | 19.6398 | 0.00010845 | 19.6712 | 19.7328 | 19.6738 | 19.6319 | 19.7395 | 20.2191 | 20.1984 | 20.1945 | 20.2897 | 20.25 | -1.2566e-06 | 6.7042 | 6.1861 | 0 | 1.5431 | 0.58545
2022-05-30 01:11 |  | 0.0080283 | 0.50177 |  |  | 5.0081 |  | 6.1291 | 0.0080476 | 19.6397 | 0.00011135 | 19.6741 | 19.7354 | 19.6751 | 19.6348 | 19.7416 | 20.221 | 20.1996 | 20.1971 | 20.29 | 20.2508 | -1.4141e-06 | 6.7083 | 6.1896 | 0 | 1.547 | 0.58411
2022-05-30 01:12 |  | 0.0080519 | 0.50324 |  |  | 5.0223 |  | 6.1379 | 0.0080591 | 19.6394 | 0.00013324 | 19.6744 | 19.7328 | 19.6742 | 19.6348 | 19.7409 | 20.218 | 20.1959 | 20.1931 | 20.2859 | 20.249 | -1.7004e-06 | 6.7077 | 6.1909 | 0 | 1.5412 | 0.58611
2022-05-30 01:13 |  | 0.008036 | 0.50225 |  |  | 5.013 |  | 6.1321 | 0.0080516 | 19.6392 | 0.00012468 | 19.6733 | 19.7332 | 19.6747 | 19.6338 | 19.7402 | 20.2249 | 20.2 | 20.1961 | 20.2913 | 20.2531 | -1.9295e-06 | 6.7087 | 6.183 | 0 | 1.5451 | 0.58476
2022-05-30 01:14 |  | 0.0079965 | 0.49978 |  |  | 4.989 |  | 6.1173 | 0.0080322 | 19.6391 | 0.00012322 | 19.6736 | 19.7344 | 19.676 | 19.6341 | 19.7398 | 20.2284 | 20.2055 | 20.2014 | 20.296 | 20.259 | -2.1418e-06 | 6.7097 | 6.1811 | 0 | 1.5549 | 0.58142
2022-05-30 01:15 |  | 0.0079947 | 0.49967 |  |  | 4.9881 |  | 6.1167 | 0.0080314 | 19.6391 | 0.00011062 | 19.6732 | 19.7338 | 19.6743 | 19.6336 | 19.7417 | 20.2282 | 20.2086 | 20.204 | 20.3002 | 20.2582 | -2.3296e-06 | 6.7097 | 6.1828 | 0 | 1.5554 | 0.58127
2022-05-30 01:16 |  | 0.0080432 | 0.5027 |  |  | 5.0177 |  | 6.135 | 0.0080554 | 19.6385 | 0.00011265 | 19.6739 | 19.7341 | 19.675 | 19.6351 | 19.742 | 20.2234 | 20.2009 | 20.1989 | 20.2949 | 20.2538 | -2.4405e-06 | 6.7102 | 6.1888 | 0 | 1.5433 | 0.58537
2022-05-30 01:17 |  | 0.0079615 | 0.49759 |  |  | 4.9685 |  | 6.1046 | 0.0080155 | 19.6389 | 0.00012559 | 19.6761 | 19.738 | 19.6768 | 19.6371 | 19.7443 | 20.2365 | 20.2136 | 20.2092 | 20.3042 | 20.2657 | -1.9421e-06 | 6.7115 | 6.1809 | 0 | 1.5637 | 0.57846
2022-05-30 01:18 |  | 0.0079168 | 0.4948 |  |  | 4.9411 |  | 6.0878 | 0.0079933 | 19.6384 | 0.00013037 | 19.6758 | 19.7368 | 19.6784 | 19.6361 | 19.7446 | 20.2416 | 20.2171 | 20.2142 | 20.3076 | 20.2698 | -7.6792e-07 | 6.7096 | 6.1732 | 0 | 1.5751 | 0.57469
2022-05-30 01:19 |  | 0.008026 | 0.50163 |  |  | 5.0082 |  | 6.1292 | 0.0080476 | 19.6386 | 0.00010501 | 19.6761 | 19.736 | 19.676 | 19.6357 | 19.7417 | 20.2307 | 20.2102 | 20.2054 | 20.3022 | 20.2624 | 2.7474e-07 | 6.709 | 6.1761 | 0 | 1.5476 | 0.58392
2022-05-30 01:20 |  | 0.0079369 | 0.49606 |  |  | 4.9538 |  | 6.0956 | 0.0080035 | 19.6386 | 0.00013789 | 19.6787 | 19.737 | 19.6789 | 19.6394 | 19.7445 | 20.2389 | 20.2168 | 20.2142 | 20.3074 | 20.2693 | 1.3459e-06 | 6.7081 | 6.1749 | 0 | 1.5699 | 0.57639
2022-05-30 01:21 |  | 0.0079636 | 0.49773 |  |  | 4.97 |  | 6.1055 | 0.0080167 | 19.6386 | 0.00012972 | 19.6773 | 19.7376 | 19.678 | 19.6385 | 19.7447 | 20.236 | 20.2131 | 20.2103 | 20.3055 | 20.2655 | 1.7972e-06 | 6.7078 | 6.178 | 0 | 1.5632 | 0.57864
2022-05-30 01:22 |  | 0.0080012 | 0.50007 |  |  | 4.9931 |  | 6.1199 | 0.0080354 | 19.6385 | 0.00011561 | 19.6802 | 19.7398 | 19.6794 | 19.6399 | 19.7466 | 20.2304 | 20.2089 | 20.2068 | 20.3018 | 20.2621 | 1.6991e-06 | 6.7085 | 6.184 | 0 | 1.5538 | 0.58182
2022-05-30 01:23 |  | 0.0079787 | 0.49867 |  |  | 4.9795 |  | 6.1115 | 0.0080244 | 19.6387 | 0.00010387 | 19.6806 | 19.739 | 19.6806 | 19.6401 | 19.7458 | 20.234 | 20.2145 | 20.2105 | 20.3033 | 20.2643 | 1.4512e-06 | 6.7075 | 6.1809 | 0 | 1.5594 | 0.57992
2022-05-30 01:24 |  | 0.0080093 | 0.50058 |  |  | 4.9987 |  | 6.1233 | 0.0080399 | 19.6387 | 0.00013037 | 19.6789 | 19.7394 | 19.6806 | 19.6403 | 19.7473 | 20.2355 | 20.2145 | 20.2104 | 20.3045 | 20.2641 | 1.2444e-06 | 6.7092 | 6.1821 | 0 | 1.5517 | 0.5825
2022-05-30 01:25 |  | 0.0078966 | 0.49354 |  |  | 4.9294 |  | 6.0806 | 0.0079838 | 19.6388 | 0.00013024 | 19.6828 | 19.7423 | 19.6821 | 19.6425 | 19.7474 | 20.2439 | 20.2196 | 20.2167 | 20.3094 | 20.2727 | 1.081e-06 | 6.7109 | 6.1755 | 0 | 1.5803 | 0.57298
2022-05-30 01:26 |  | 0.0079627 | 0.49767 |  |  | 4.97 |  | 6.1056 | 0.0080167 | 19.6388 | 0.00013931 | 19.6806 | 19.7401 | 19.6813 | 19.641 | 19.7459 | 20.2382 | 20.2146 | 20.2125 | 20.3086 | 20.269 | 9.7471e-07 | 6.7073 | 6.1713 | 0 | 1.5634 | 0.57856
2022-05-30 01:27 |  | 0.0079204 | 0.49502 |  |  | 4.9441 |  | 6.0896 | 0.0079956 | 19.6388 | 0.00013906 | 19.6824 | 19.7415 | 19.6806 | 19.6441 | 19.7497 | 20.2392 | 20.2199 | 20.2136 | 20.3107 | 20.2693 | 9.6338e-07 | 6.7096 | 6.1761 | 0 | 1.5742 | 0.57499
2022-05-30 01:28 |  | 0.0079074 | 0.49421 |  |  | 4.9364 |  | 6.0849 | 0.0079894 | 19.6389 | 0.00012631 | 19.6834 | 19.7425 | 19.6835 | 19.6435 | 19.7502 | 20.2429 | 20.2207 | 20.216 | 20.3129 | 20.2726 | 1.0424e-06 | 6.7095 | 6.1729 | 0 | 1.5775 | 0.57389
2022-05-30 01:29 |  | 0.0077998 | 0.48749 |  |  | 4.8705 |  | 6.0442 | 0.007936 | 19.6391 | 0.00012193 | 19.6838 | 19.7428 | 19.6846 | 19.6442 | 19.7509 | 20.2507 | 20.2322 | 20.2282 | 20.3214 | 20.2801 | 1.2322e-06 | 6.7087 | 6.1734 | 0 | 1.6054 | 0.56485
2022-05-30 01:30 |  | 0.0078918 | 0.49324 |  |  | 4.9267 |  | 6.0789 | 0.0079816 | 19.6395 | 0.0001346 | 19.6829 | 19.7424 | 19.6841 | 19.6449 | 19.7507 | 20.2432 | 20.2218 | 20.217 | 20.3117 | 20.2737 | 1.3309e-06 | 6.7061 | 6.1739 | 0 | 1.5815 | 0.57258
2022-05-30 01:31 |  | 0.0078841 | 0.49276 |  |  | 4.922 |  | 6.076 | 0.0079777 | 19.6393 | 0.0001107 | 19.6853 | 19.7448 | 19.6847 | 19.645 | 19.7521 | 20.2428 | 20.2197 | 20.2155 | 20.3112 | 20.2725 | 1.4505e-06 | 6.7065 | 6.1724 | 0 | 1.5835 | 0.57193
2022-05-30 01:32 |  | 0.0079191 | 0.49494 |  |  | 4.944 |  | 6.0896 | 0.0079956 | 19.6398 | 0.0001349 | 19.6851 | 19.7435 | 19.6862 | 19.6447 | 19.7509 | 20.2444 | 20.2213 | 20.217 | 20.3124 | 20.2744 | 1.5495e-06 | 6.705 | 6.1721 | 0 | 1.5745 | 0.57488
2022-05-30 01:33 |  | 0.0078603 | 0.49127 |  |  | 4.9076 |  | 6.0671 | 0.0079661 | 19.6398 | 0.00011444 | 19.6864 | 19.7442 | 19.6857 | 19.6459 | 19.7522 | 20.2458 | 20.2233 | 20.2193 | 20.3155 | 20.2741 | 1.6264e-06 | 6.7059 | 6.1671 | 0 | 1.5896 | 0.56993
2022-05-30 01:34 |  | 0.00776 | 0.485 |  |  | 4.846 |  | 6.0291 | 0.0079161 | 19.6401 | 0.00012193 | 19.6866 | 19.7451 | 19.6863 | 19.6464 | 19.7532 | 20.253 | 20.2319 | 20.2273 | 20.3241 | 20.2805 | 1.9315e-06 | 6.7074 | 6.1676 | 0 | 1.6159 | 0.56151
2022-05-30 01:35 |  | 0.0078051 | 0.48782 |  |  | 4.874 |  | 6.0464 | 0.0079388 | 19.6403 | 0.00012143 | 19.6866 | 19.7444 | 19.6852 | 19.6456 | 19.7532 | 20.2507 | 20.2326 | 20.2268 | 20.3202 | 20.2812 | 2.0127e-06 | 6.7065 | 6.1719 | 0 | 1.604 | 0.5653
2022-05-30 01:36 |  | 0.0078553 | 0.49095 |  |  | 4.9048 |  | 6.0654 | 0.0079639 | 19.6406 | 0.0001161 | 19.6877 | 19.746 | 19.6858 | 19.6475 | 19.7532 | 20.2469 | 20.2262 | 20.2227 | 20.3156 | 20.2771 | 1.086e-06 | 6.7053 | 6.1775 | 0 | 1.5909 | 0.56951
2022-05-30 01:37 |  | 0.0079532 | 0.49708 |  |  | 4.965 |  | 6.1025 | 0.0080126 | 19.6408 | 0.00013167 | 19.6876 | 19.7485 | 19.6877 | 19.6474 | 19.7543 | 20.2396 | 20.2141 | 20.2112 | 20.3078 | 20.269 | 5.3551e-08 | 6.7039 | 6.1763 | 0 | 1.5658 | 0.57776
2022-05-30 01:38 |  | 0.0078946 | 0.49341 |  |  | 4.9291 |  | 6.0804 | 0.0079835 | 19.6411 | 0.00012109 | 19.6871 | 19.7481 | 19.6871 | 19.6459 | 19.753 | 20.2453 | 20.2224 | 20.2196 | 20.3127 | 20.2758 | -1.0732e-06 | 6.7039 | 6.1732 | 0 | 1.5808 | 0.57281
2022-05-30 01:39 |  | 0.007992 | 0.4995 |  |  | 4.9889 |  | 6.1173 | 0.0080319 | 19.6415 | 0.00012419 | 19.685 | 19.7457 | 19.686 | 19.6446 | 19.7517 | 20.2378 | 20.2158 | 20.2117 | 20.309 | 20.2682 | -1.8637e-06 | 6.7044 | 6.1779 | 0 | 1.5561 | 0.58104
2022-05-30 01:40 |  | 0.0079444 | 0.49653 |  |  | 4.9601 |  | 6.0996 | 0.0080086 | 19.6417 | 0.00012728 | 19.6867 | 19.746 | 19.6861 | 19.6457 | 19.7527 | 20.2454 | 20.2241 | 20.2187 | 20.3137 | 20.2746 | -1.7646e-06 | 6.7057 | 6.1755 | 0 | 1.568 | 0.57702
2022-05-30 01:41 |  | 0.0079184 | 0.4949 |  |  | 4.9441 |  | 6.0897 | 0.0079956 | 19.642 | 0.00012176 | 19.6868 | 19.7457 | 19.6877 | 19.6469 | 19.7522 | 20.2463 | 20.2243 | 20.2202 | 20.3152 | 20.2747 | -1.6458e-06 | 6.7059 | 6.1787 | 0 | 1.5747 | 0.57483
2022-05-30 01:42 |  | 0.0079919 | 0.49949 |  |  | 4.9892 |  | 6.1175 | 0.0080322 | 19.642 | 0.00012484 | 19.6882 | 19.7486 | 19.689 | 19.6492 | 19.7547 | 20.2364 | 20.2157 | 20.2115 | 20.308 | 20.268 | -1.5028e-06 | 6.7074 | 6.1824 | 0 | 1.5561 | 0.58103
2022-05-30 01:43 |  | 0.008014 | 0.50087 |  |  | 5.0029 |  | 6.126 | 0.0080433 | 19.6428 | 0.00012891 | 19.6878 | 19.7467 | 19.6883 | 19.6462 | 19.7527 | 20.2392 | 20.2161 | 20.2136 | 20.3088 | 20.2691 | -1.5995e-06 | 6.7075 | 6.181 | 0 | 1.5506 | 0.5829
2022-05-30 01:44 |  | 0.0080386 | 0.50241 |  |  | 5.0178 |  | 6.1351 | 0.0080554 | 19.643 | 0.00011168 | 19.6846 | 19.7449 | 19.6863 | 19.6462 | 19.7525 | 20.2343 | 20.2147 | 20.2104 | 20.307 | 20.2677 | -1.6406e-06 | 6.7077 | 6.1844 | 0 | 1.5445 | 0.58498
2022-05-30 01:45 |  | 0.0079678 | 0.49799 |  |  | 4.9744 |  | 6.1084 | 0.0080201 | 19.6436 | 0.00011672 | 19.6868 | 19.7465 | 19.6871 | 19.6464 | 19.7526 | 20.242 | 20.2204 | 20.2165 | 20.3108 | 20.2704 | -1.7511e-06 | 6.7087 | 6.1809 | 0 | 1.5621 | 0.57899
2022-05-30 01:46 |  | 0.0079729 | 0.4983 |  |  | 4.9778 |  | 6.1105 | 0.0080229 | 19.644 | 0.00012841 | 19.687 | 19.745 | 19.6851 | 19.6452 | 19.7524 | 20.2449 | 20.2236 | 20.2194 | 20.3142 | 20.2741 | -1.7171e-06 | 6.7091 | 6.1815 | 0 | 1.5609 | 0.57942
2022-05-30 01:47 |  | 0.0080293 | 0.50183 |  |  | 5.0124 |  | 6.1319 | 0.008051 | 19.644 | 0.00011818 | 19.6872 | 19.7469 | 19.6865 | 19.647 | 19.7532 | 20.2373 | 20.2174 | 20.2123 | 20.308 | 20.2692 | -1.7164e-06 | 6.7097 | 6.1856 | 0 | 1.5468 | 0.5842
2022-05-30 01:48 |  | 0.0079201 | 0.49501 |  |  | 4.9455 |  | 6.0905 | 0.0079968 | 19.6447 | 0.00012403 | 19.6877 | 19.7478 | 19.6892 | 19.6481 | 19.7534 | 20.2488 | 20.2247 | 20.2215 | 20.3157 | 20.2782 | -1.7649e-06 | 6.709 | 6.1744 | 0 | 1.5742 | 0.57497
2022-05-30 01:49 |  | 0.0079168 | 0.4948 |  |  | 4.9436 |  | 6.0894 | 0.0079952 | 19.6451 | 0.00011361 | 19.6883 | 19.748 | 19.6898 | 19.6469 | 19.754 | 20.25 | 20.2263 | 20.2227 | 20.3184 | 20.2792 | -1.6528e-06 | 6.7118 | 6.1744 | 0 | 1.5751 | 0.57469
2022-05-30 01:50 |  | 0.0079359 | 0.496 |  |  | 4.9551 |  | 6.0965 | 0.0080045 | 19.6455 | 0.00011607 | 19.6877 | 19.7461 | 19.6882 | 19.648 | 19.7543 | 20.244 | 20.2241 | 20.2199 | 20.3163 | 20.2763 | -1.4256e-06 | 6.7112 | 6.1788 | 0 | 1.5702 | 0.5763
2022-05-30 01:51 |  | 0.0079167 | 0.4948 |  |  | 4.9437 |  | 6.0894 | 0.0079952 | 19.6459 | 0.00012376 | 19.6886 | 19.7476 | 19.6895 | 19.6505 | 19.7555 | 20.2473 | 20.2276 | 20.2228 | 20.3178 | 20.2791 | -1.0946e-06 | 6.7101 | 6.181 | 0 | 1.5751 | 0.57468
2022-05-30 01:52 |  | 0.0079587 | 0.49742 |  |  | 4.9696 |  | 6.1054 | 0.0080163 | 19.6464 | 0.00011249 | 19.6886 | 19.7481 | 19.6892 | 19.6488 | 19.7558 | 20.2446 | 20.2255 | 20.2216 | 20.3164 | 20.2754 | 1.6806e-07 | 6.7098 | 6.1824 | 0 | 1.5644 | 0.57823
2022-05-30 01:53 |  | 0.0080128 | 0.5008 |  |  | 5.003 |  | 6.126 | 0.0080433 | 19.647 | 0.00012842 | 19.6895 | 19.749 | 19.6895 | 19.6493 | 19.7568 | 20.2417 | 20.2203 | 20.2161 | 20.3118 | 20.2738 | 5.1307e-07 | 6.7116 | 6.1845 | 0 | 1.5509 | 0.5828
2022-05-30 01:54 |  | 0.0079562 | 0.49726 |  |  | 4.9681 |  | 6.1045 | 0.0080151 | 19.6475 | 0.00010745 | 19.69 | 19.7498 | 19.6911 | 19.6495 | 19.7558 | 20.2468 | 20.2239 | 20.2201 | 20.3153 | 20.2771 | 5.8218e-07 | 6.7112 | 6.1817 | 0 | 1.5651 | 0.57801
2022-05-30 01:55 |  | 0.0079037 | 0.49398 |  |  | 4.9359 |  | 6.0846 | 0.0079889 | 19.6478 | 0.00013996 | 19.6882 | 19.7478 | 19.6891 | 19.6495 | 19.7543 | 20.2544 | 20.2292 | 20.2263 | 20.3214 | 20.2826 | 5.0799e-07 | 6.7106 | 6.1703 | 0 | 1.5784 | 0.57358
2022-05-30 01:56 |  | 0.0079951 | 0.49969 |  |  | 4.9925 |  | 6.1195 | 0.0080348 | 19.6482 | 0.0001171 | 19.6888 | 19.7475 | 19.688 | 19.6481 | 19.7541 | 20.2475 | 20.2263 | 20.2222 | 20.3198 | 20.2779 | 5.6681e-07 | 6.7117 | 6.178 | 0 | 1.5553 | 0.5813
2022-05-30 01:57 |  | 0.0079185 | 0.49491 |  |  | 4.9454 |  | 6.0905 | 0.0079966 | 19.6489 | 0.00013314 | 19.6933 | 19.7516 | 19.6926 | 19.654 | 19.7586 | 20.2503 | 20.2269 | 20.2228 | 20.3197 | 20.2793 | 7.2262e-07 | 6.7149 | 6.1785 | 0 | 1.5746 | 0.57483
2022-05-30 01:58 |  | 0.0078872 | 0.49295 |  |  | 4.9262 |  | 6.0786 | 0.0079811 | 19.6496 | 0.00010761 | 19.6908 | 19.7509 | 19.6912 | 19.6494 | 19.7568 | 20.255 | 20.2332 | 20.2296 | 20.3245 | 20.2852 | 8.6825e-07 | 6.7115 | 6.1764 | 0 | 1.5827 | 0.57219
2022-05-30 01:59 |  | 0.0078993 | 0.49371 |  |  | 4.9336 |  | 6.0832 | 0.007987 | 19.6499 | 0.0001023 | 19.6894 | 19.7488 | 19.69 | 19.6498 | 19.7556 | 20.2544 | 20.2332 | 20.2298 | 20.3255 | 20.2821 | 9.6879e-07 | 6.7105 | 6.175 | 0 | 1.5795 | 0.57321
2022-05-30 02:00 |  | 0.0078176 | 0.4886 |  |  | 4.8831 |  | 6.052 | 0.0079461 | 19.6503 | 0.00011655 | 19.6914 | 19.7504 | 19.6907 | 19.6506 | 19.7569 | 20.2577 | 20.2366 | 20.2318 | 20.3271 | 20.287 | 1.2486e-06 | 6.7096 | 6.1697 | 0 | 1.6007 | 0.56634
2022-05-30 02:01 |  | 0.0079945 | 0.49966 |  |  | 4.9924 |  | 6.1195 | 0.0080347 | 19.6512 | 0.00010779 | 19.6913 | 19.7505 | 19.6919 | 19.6508 | 19.7568 | 20.2478 | 20.2251 | 20.2217 | 20.3184 | 20.2778 | 1.4539e-06 | 6.7103 | 6.18 | 0 | 1.5554 | 0.58125
2022-05-30 02:02 |  | 0.0079803 | 0.49877 |  |  | 4.9835 |  | 6.114 | 0.0080275 | 19.6516 | 0.00012127 | 19.6925 | 19.7522 | 19.6937 | 19.6535 | 19.7597 | 20.2467 | 20.2231 | 20.219 | 20.3167 | 20.2765 | 1.4484e-06 | 6.7117 | 6.1791 | 0 | 1.559 | 0.58005
2022-05-30 02:03 |  | 0.007891 | 0.49319 |  |  | 4.9286 |  | 6.0801 | 0.007983 | 19.6523 | 9.8639e-05 | 19.6925 | 19.7519 | 19.6934 | 19.6522 | 19.7588 | 20.2537 | 20.2301 | 20.2265 | 20.3231 | 20.283 | 1.5596e-06 | 6.709 | 6.1736 | 0 | 1.5817 | 0.57252
2022-05-30 02:04 |  | 0.0077624 | 0.48515 |  |  | 4.8494 |  | 6.0312 | 0.0079188 | 19.6527 | 0.00013135 | 19.6932 | 19.7522 | 19.6923 | 19.6519 | 19.7587 | 20.2605 | 20.2415 | 20.2374 | 20.3334 | 20.2913 | 1.8582e-06 | 6.7117 | 6.1729 | 0 | 1.6153 | 0.56171
2022-05-30 02:05 |  | 0.007871 | 0.49194 |  |  | 4.9164 |  | 6.0726 | 0.0079732 | 19.6531 | 0.0001068 | 19.6919 | 19.7508 | 19.69 | 19.6532 | 19.7582 | 20.2562 | 20.2364 | 20.2303 | 20.3277 | 20.2859 | 2.2352e-06 | 6.7117 | 6.1741 | 0 | 1.5868 | 0.57083
2022-05-30 02:06 |  | 0.0079304 | 0.49565 |  |  | 4.953 |  | 6.0951 | 0.0080028 | 19.6538 | 0.00012692 | 19.6947 | 19.7531 | 19.6925 | 19.6539 | 19.76 | 20.2496 | 20.229 | 20.225 | 20.3199 | 20.2808 | 2.5347e-06 | 6.7111 | 6.1828 | 0 | 1.5716 | 0.57583
2022-05-30 02:07 |  | 0.0078637 | 0.49148 |  |  | 4.9117 |  | 6.0696 | 0.0079695 | 19.6543 | 0.00011704 | 19.694 | 19.7544 | 19.6935 | 19.6534 | 19.7597 | 20.2549 | 20.2304 | 20.2269 | 20.3216 | 20.2844 | 2.6147e-06 | 6.7095 | 6.1777 | 0 | 1.5887 | 0.57022
2022-05-30 02:08 |  | 0.0080024 | 0.50015 |  |  | 4.9973 |  | 6.1224 | 0.0080389 | 19.655 | 0.0001196 | 19.6924 | 19.7506 | 19.6925 | 19.6513 | 19.7577 | 20.2487 | 20.2234 | 20.2198 | 20.3161 | 20.2777 | 1.9551e-06 | 6.7094 | 6.1777 | 0 | 1.5534 | 0.58192
2022-05-30 02:09 |  | 0.0080035 | 0.50022 |  |  | 4.998 |  | 6.1228 | 0.0080395 | 19.6552 | 0.00010355 | 19.6917 | 19.7512 | 19.6926 | 19.652 | 19.7579 | 20.2452 | 20.2259 | 20.22 | 20.3175 | 20.2784 | 7.7892e-07 | 6.7098 | 6.1854 | 0 | 1.5532 | 0.58201
2022-05-30 02:10 |  | 0.0080337 | 0.50211 |  |  | 5.0167 |  | 6.1345 | 0.0080544 | 19.6556 | 0.0001201 | 19.6947 | 19.7513 | 19.6928 | 19.6518 | 19.7572 | 20.2438 | 20.224 | 20.2197 | 20.3143 | 20.2752 | -3.6993e-07 | 6.7127 | 6.1888 | 0 | 1.5457 | 0.58457
2022-05-30 02:11 |  | 0.008043 | 0.50269 |  |  | 5.0216 |  | 6.1376 | 0.0080583 | 19.6557 | 0.00012436 | 19.693 | 19.7522 | 19.6935 | 19.651 | 19.7574 | 20.238 | 20.2161 | 20.2113 | 20.3083 | 20.2694 | -1.5947e-06 | 6.7132 | 6.1934 | 0 | 1.5434 | 0.58536
2022-05-30 02:12 |  | 0.0080109 | 0.50068 |  |  | 5.0027 |  | 6.1258 | 0.0080431 | 19.6552 | 0.00013395 | 19.6945 | 19.7528 | 19.6933 | 19.6506 | 19.7582 | 20.2461 | 20.2257 | 20.2198 | 20.3152 | 20.2783 | -2.032e-06 | 6.7163 | 6.1901 | 0 | 1.5513 | 0.58264
2022-05-30 02:13 |  | 0.0079695 | 0.4981 |  |  | 4.9776 |  | 6.1104 | 0.0080227 | 19.6551 | 0.0001171 | 19.694 | 19.7537 | 19.693 | 19.6514 | 19.7586 | 20.2513 | 20.231 | 20.227 | 20.3209 | 20.284 | -1.9246e-06 | 6.719 | 6.1859 | 0 | 1.5617 | 0.57914
2022-05-30 02:14 |  | 0.0079565 | 0.49728 |  |  | 4.9693 |  | 6.1052 | 0.008016 | 19.6547 | 0.00011265 | 19.695 | 19.7528 | 19.692 | 19.6515 | 19.7577 | 20.2501 | 20.2312 | 20.2263 | 20.3207 | 20.2823 | -1.8667e-06 | 6.718 | 6.1911 | 0 | 1.565 | 0.57804
2022-05-30 02:15 |  | 0.0080427 | 0.50267 |  |  | 5.0222 |  | 6.1378 | 0.008059 | 19.6545 | 0.00011509 | 19.6956 | 19.7517 | 19.6922 | 19.6519 | 19.7606 | 20.2428 | 20.2206 | 20.2172 | 20.3126 | 20.2752 | -1.7198e-06 | 6.7166 | 6.1898 | 0 | 1.5434 | 0.58533
2022-05-30 02:16 |  | 0.0079382 | 0.49614 |  |  | 4.9583 |  | 6.0984 | 0.0080072 | 19.6543 | 0.00011294 | 19.6939 | 19.7538 | 19.6941 | 19.6526 | 19.7602 | 20.255 | 20.2322 | 20.2281 | 20.3206 | 20.2862 | -1.7606e-06 | 6.7169 | 6.1835 | 0 | 1.5696 | 0.57649
2022-05-30 02:17 |  | 0.0080189 | 0.50118 |  |  | 5.0077 |  | 6.129 | 0.0080472 | 19.6543 | 0.00011916 | 19.693 | 19.7524 | 19.6944 | 19.6523 | 19.7592 | 20.244 | 20.2245 | 20.2214 | 20.3161 | 20.2799 | -1.5782e-06 | 6.7191 | 6.1924 | 0 | 1.5493 | 0.58331
2022-05-30 02:18 |  | 0.0080021 | 0.50013 |  |  | 4.9975 |  | 6.1226 | 0.0080389 | 19.6546 | 0.00011261 | 19.6943 | 19.7522 | 19.6941 | 19.6533 | 19.7591 | 20.2489 | 20.2255 | 20.2229 | 20.3171 | 20.2817 | -1.6201e-06 | 6.721 | 6.1874 | 0 | 1.5535 | 0.58189
2022-05-30 02:19 |  | 0.0079099 | 0.49437 |  |  | 4.9409 |  | 6.0877 | 0.007993 | 19.6542 | 0.00011574 | 19.694 | 19.7522 | 19.6928 | 19.6503 | 19.7576 | 20.2566 | 20.2353 | 20.2321 | 20.3251 | 20.2894 | -1.5435e-06 | 6.7196 | 6.1814 | 0 | 1.5768 | 0.57411
2022-05-30 02:20 |  | 0.0078709 | 0.49193 |  |  | 4.9171 |  | 6.0729 | 0.0079738 | 19.6538 | 0.00011753 | 19.6936 | 19.7517 | 19.6928 | 19.6534 | 19.7606 | 20.2589 | 20.2397 | 20.2347 | 20.3295 | 20.2927 | -1.3553e-06 | 6.7191 | 6.1788 | 0 | 1.5868 | 0.57083
2022-05-30 02:21 |  | 0.0077879 | 0.48674 |  |  | 4.8655 |  | 6.0411 | 0.007932 | 19.6535 | 0.00012958 | 19.6933 | 19.7513 | 19.6925 | 19.6527 | 19.7604 | 20.2615 | 20.2445 | 20.2388 | 20.3317 | 20.2949 | -1.105e-06 | 6.7178 | 6.1768 | 0 | 1.6085 | 0.56385
2022-05-30 02:22 |  | 0.0078402 | 0.49002 |  |  | 4.8979 |  | 6.0612 | 0.0079582 | 19.6534 | 0.00010696 | 19.6958 | 19.7529 | 19.694 | 19.6551 | 19.7627 | 20.259 | 20.2369 | 20.2346 | 20.3275 | 20.2901 | -7.3617e-07 | 6.7164 | 6.1787 | 0 | 1.5948 | 0.56824
2022-05-30 02:23 |  | 0.0078162 | 0.48851 |  |  | 4.8835 |  | 6.0523 | 0.0079465 | 19.6531 | 0.00012517 | 19.6955 | 19.755 | 19.6946 | 19.6544 | 19.7616 | 20.265 | 20.2427 | 20.2382 | 20.3318 | 20.296 | -4.3942e-07 | 6.7158 | 6.1691 | 0 | 1.6011 | 0.56622
2022-05-30 02:24 |  | 0.0077707 | 0.48567 |  |  | 4.8556 |  | 6.0351 | 0.0079239 | 19.6527 | 0.00011411 | 19.6958 | 19.7548 | 19.6953 | 19.6545 | 19.7618 | 20.2675 | 20.2467 | 20.2426 | 20.3377 | 20.2992 | -1.6461e-08 | 6.7146 | 6.1678 | 0 | 1.6131 | 0.56241
2022-05-30 02:25 |  | 0.0077691 | 0.48557 |  |  | 4.8547 |  | 6.0345 | 0.0079231 | 19.6521 | 0.00012208 | 19.698 | 19.7563 | 19.6962 | 19.657 | 19.7659 | 20.2655 | 20.2449 | 20.2422 | 20.3351 | 20.2974 | 4.0682e-07 | 6.7153 | 6.17 | 0 | 1.6135 | 0.56227
2022-05-30 02:26 |  | 0.0077629 | 0.48518 |  |  | 4.8507 |  | 6.032 | 0.00792 | 19.6514 | 0.00012226 | 19.6989 | 19.758 | 19.6956 | 19.6558 | 19.7645 | 20.2657 | 20.2447 | 20.2392 | 20.3358 | 20.2967 | 8.6418e-07 | 6.7117 | 6.1698 | 0 | 1.6151 | 0.56176
2022-05-30 02:27 |  | 0.0078396 | 0.48997 |  |  | 4.8979 |  | 6.0611 | 0.0079583 | 19.6505 | 0.00012501 | 19.6969 | 19.7584 | 19.6977 | 19.6579 | 19.7655 | 20.2566 | 20.2391 | 20.2349 | 20.3307 | 20.2886 | 1.2071e-06 | 6.7101 | 6.1782 | 0 | 1.595 | 0.56819
2022-05-30 02:28 |  | 0.0078709 | 0.49193 |  |  | 4.9171 |  | 6.0729 | 0.0079739 | 19.6499 | 0.00011233 | 19.698 | 19.7581 | 19.6977 | 19.6583 | 19.7653 | 20.2537 | 20.2365 | 20.2315 | 20.3262 | 20.2872 | 1.4759e-06 | 6.7071 | 6.1816 | 0 | 1.5869 | 0.57082
2022-05-30 02:29 |  | 0.0079063 | 0.49414 |  |  | 4.939 |  | 6.0864 | 0.0079916 | 19.6497 | 0.00010879 | 19.696 | 19.758 | 19.6975 | 19.6565 | 19.7644 | 20.2573 | 20.2328 | 20.2282 | 20.3234 | 20.2868 | 1.4719e-06 | 6.7057 | 6.1751 | 0 | 1.5778 | 0.5738
2022-05-30 02:30 |  | 0.0078853 | 0.49283 |  |  | 4.9266 |  | 6.0787 | 0.0079815 | 19.6488 | 0.00012793 | 19.6977 | 19.7582 | 19.6997 | 19.6577 | 19.7639 | 20.2629 | 20.2372 | 20.2326 | 20.3277 | 20.2917 | 1.5073e-06 | 6.7071 | 6.1673 | 0 | 1.5831 | 0.57203
2022-05-30 02:31 |  | 0.0078021 | 0.48763 |  |  | 4.8753 |  | 6.047 | 0.0079401 | 19.6484 | 0.00012675 | 19.6965 | 19.7571 | 19.698 | 19.6571 | 19.7641 | 20.2678 | 20.245 | 20.2393 | 20.3367 | 20.297 | 1.5287e-06 | 6.7047 | 6.1612 | 0 | 1.6048 | 0.56504
2022-05-30 02:32 |  | 0.0077846 | 0.48654 |  |  | 4.8644 |  | 6.0403 | 0.0079313 | 19.6477 | 0.00011737 | 19.6944 | 19.7535 | 19.695 | 19.6555 | 19.7619 | 20.2704 | 20.249 | 20.2433 | 20.3398 | 20.2981 | 1.6825e-06 | 6.7026 | 6.1565 | 0 | 1.6094 | 0.56357
2022-05-30 02:33 |  | 0.0077541 | 0.48463 |  |  | 4.8459 |  | 6.0289 | 0.0079163 | 19.647 | 0.00011594 | 19.6973 | 19.7567 | 19.698 | 19.6595 | 19.7659 | 20.2709 | 20.2501 | 20.2451 | 20.3411 | 20.2991 | 1.993e-06 | 6.7018 | 6.1585 | 0 | 1.6175 | 0.56102
2022-05-30 02:34 |  | 0.007722 | 0.48262 |  |  | 4.826 |  | 6.0166 | 0.0079 | 19.6461 | 0.00011233 | 19.7008 | 19.7613 | 19.7018 | 19.6608 | 19.7681 | 20.2678 | 20.2494 | 20.2423 | 20.3388 | 20.2988 | 2.3455e-06 | 6.7019 | 6.1639 | 0 | 1.6261 | 0.55833
2022-05-30 02:35 |  | 0.0078157 | 0.48848 |  |  | 4.8835 |  | 6.0521 | 0.0079467 | 19.6455 | 0.00011412 | 19.701 | 19.76 | 19.7002 | 19.6609 | 19.7663 | 20.262 | 20.2404 | 20.234 | 20.3309 | 20.2919 | 2.5819e-06 | 6.6982 | 6.1633 | 0 | 1.6012 | 0.56618
2022-05-30 02:36 |  | 0.0077787 | 0.48617 |  |  | 4.8605 |  | 6.038 | 0.007928 | 19.6446 | 0.00011527 | 19.7024 | 19.7615 | 19.7022 | 19.6611 | 19.768 | 20.2604 | 20.2412 | 20.2339 | 20.3305 | 20.2898 | 2.1059e-06 | 6.6989 | 6.1713 | 0 | 1.611 | 0.56308
2022-05-30 02:37 |  | 0.0078388 | 0.48992 |  |  | 4.8979 |  | 6.061 | 0.0079584 | 19.644 | 0.00011298 | 19.7021 | 19.762 | 19.7035 | 19.6624 | 19.7695 | 20.2604 | 20.2362 | 20.2324 | 20.3284 | 20.2893 | 1.0577e-06 | 6.6999 | 6.1699 | 0 | 1.5952 | 0.56812
2022-05-30 02:38 |  | 0.0078819 | 0.49262 |  |  | 4.9242 |  | 6.0773 | 0.0079797 | 19.6432 | 0.0001161 | 19.7014 | 19.7608 | 19.7019 | 19.6601 | 19.7668 | 20.2576 | 20.2332 | 20.2278 | 20.3247 | 20.2859 | -1.0071e-07 | 6.6983 | 6.1667 | 0 | 1.584 | 0.57175
2022-05-30 02:39 |  | 0.0077614 | 0.48509 |  |  | 4.8501 |  | 6.0315 | 0.0079196 | 19.6422 | 0.00011363 | 19.7005 | 19.762 | 19.7018 | 19.6601 | 19.7679 | 20.266 | 20.2433 | 20.2373 | 20.3339 | 20.2948 | -1.0727e-06 | 6.7004 | 6.1619 | 0 | 1.6155 | 0.56163
2022-05-30 02:40 |  | 0.0078782 | 0.49239 |  |  | 4.9219 |  | 6.0758 | 0.0079778 | 19.6415 | 0.00011785 | 19.7019 | 19.7609 | 19.7017 | 19.6596 | 19.767 | 20.2518 | 20.2361 | 20.2294 | 20.3275 | 20.2845 | -1.9386e-06 | 6.7015 | 6.1793 | 0 | 1.585 | 0.57144
2022-05-30 02:41 |  | 0.0079774 | 0.49859 |  |  | 4.9831 |  | 6.1136 | 0.0080274 | 19.6405 | 0.00013407 | 19.7023 | 19.7618 | 19.7011 | 19.6638 | 19.769 | 20.2474 | 20.2257 | 20.2209 | 20.3175 | 20.2784 | -2.0205e-06 | 6.7015 | 6.1842 | 0 | 1.5597 | 0.5798
2022-05-30 02:42 |  | 0.0079866 | 0.49917 |  |  | 4.9887 |  | 6.1171 | 0.008032 | 19.6402 | 0.00013102 | 19.7008 | 19.7624 | 19.7038 | 19.6625 | 19.7685 | 20.2469 | 20.2259 | 20.2193 | 20.3161 | 20.2769 | -2.2654e-06 | 6.6994 | 6.185 | 0 | 1.5574 | 0.58059
2022-05-30 02:43 |  | 0.0078896 | 0.4931 |  |  | 4.929 |  | 6.0802 | 0.0079835 | 19.6394 | 0.0001196 | 19.7002 | 19.7599 | 19.7023 | 19.6603 | 19.7667 | 20.2582 | 20.2347 | 20.2285 | 20.3232 | 20.2841 | -2.3545e-06 | 6.7026 | 6.1766 | 0 | 1.582 | 0.5724
2022-05-30 02:44 |  | 0.007916 | 0.49475 |  |  | 4.9455 |  | 6.0904 | 0.0079969 | 19.6384 | 0.0001042 | 19.6991 | 19.7599 | 19.7027 | 19.6611 | 19.7677 | 20.2547 | 20.2342 | 20.23 | 20.3254 | 20.2842 | -2.3122e-06 | 6.704 | 6.1805 | 0 | 1.5753 | 0.57462
2022-05-30 02:45 |  | 0.0079552 | 0.4972 |  |  | 4.9694 |  | 6.1052 | 0.0080162 | 19.638 | 0.00010956 | 19.6989 | 19.7596 | 19.6998 | 19.6598 | 19.7681 | 20.2526 | 20.2282 | 20.2257 | 20.32 | 20.2823 | -2.5137e-06 | 6.7042 | 6.1779 | 0 | 1.5653 | 0.57793
2022-05-30 02:46 |  | 0.007905 | 0.49406 |  |  | 4.9387 |  | 6.0862 | 0.0079914 | 19.6371 | 0.00012858 | 19.6995 | 19.759 | 19.7014 | 19.6607 | 19.7666 | 20.2575 | 20.2354 | 20.2306 | 20.3261 | 20.2859 | -2.5477e-06 | 6.7056 | 6.175 | 0 | 1.5781 | 0.57369
2022-05-30 02:47 |  | 0.0079471 | 0.4967 |  |  | 4.9647 |  | 6.1023 | 0.0080124 | 19.6364 | 0.00011818 | 19.7004 | 19.7602 | 19.7011 | 19.66 | 19.7679 | 20.2531 | 20.2324 | 20.2274 | 20.3227 | 20.2825 | -2.5431e-06 | 6.7062 | 6.1794 | 0 | 1.5674 | 0.57725
2022-05-30 02:48 |  | 0.007831 | 0.48944 |  |  | 4.8927 |  | 6.0579 | 0.0079541 | 19.6359 | 0.00013118 | 19.7014 | 19.761 | 19.703 | 19.6617 | 19.7692 | 20.2576 | 20.2359 | 20.2304 | 20.327 | 20.2853 | -2.5738e-06 | 6.7067 | 6.1773 | 0 | 1.5972 | 0.56747
2022-05-30 02:49 |  | 0.007889 | 0.49306 |  |  | 4.9289 |  | 6.0802 | 0.0079834 | 19.6349 | 0.00010895 | 19.7006 | 19.7602 | 19.7022 | 19.6606 | 19.7674 | 20.2567 | 20.2363 | 20.2321 | 20.3272 | 20.287 | -1.9103e-06 | 6.7053 | 6.1779 | 0 | 1.5822 | 0.57235
2022-05-30 02:50 |  | 0.0078927 | 0.49329 |  |  | 4.9311 |  | 6.0816 | 0.0079852 | 19.6343 | 0.00011916 | 19.6997 | 19.7607 | 19.702 | 19.662 | 19.768 | 20.2563 | 20.2357 | 20.2304 | 20.326 | 20.2853 | -6.7542e-07 | 6.7049 | 6.1822 | 0 | 1.5813 | 0.57265
2022-05-30 02:51 |  | 0.0078732 | 0.49207 |  |  | 4.919 |  | 6.0741 | 0.0079754 | 19.6337 | 0.0001171 | 19.7005 | 19.7605 | 19.702 | 19.6625 | 19.7683 | 20.2578 | 20.2355 | 20.2313 | 20.3254 | 20.2871 | 3.7036e-07 | 6.7062 | 6.1796 | 0 | 1.5863 | 0.57101
2022-05-30 02:52 |  | 0.007838 | 0.48987 |  |  | 4.8975 |  | 6.0608 | 0.0079579 | 19.6333 | 0.00012517 | 19.7004 | 19.7601 | 19.7025 | 19.6619 | 19.7675 | 20.2626 | 20.2394 | 20.2353 | 20.3288 | 20.2905 | 1.5117e-06 | 6.7053 | 6.1679 | 0 | 1.5954 | 0.56805
2022-05-30 02:53 |  | 0.0078841 | 0.49276 |  |  | 4.9261 |  | 6.0785 | 0.0079811 | 19.6327 | 0.00010924 | 19.7006 | 19.7616 | 19.7027 | 19.6624 | 19.7693 | 20.2571 | 20.2377 | 20.2337 | 20.3294 | 20.2857 | 1.9329e-06 | 6.7065 | 6.1788 | 0 | 1.5835 | 0.57193
2022-05-30 02:54 |  | 0.0079278 | 0.49549 |  |  | 4.953 |  | 6.095 | 0.0080029 | 19.6319 | 0.00011195 | 19.7021 | 19.7607 | 19.7028 | 19.663 | 19.7713 | 20.2526 | 20.2326 | 20.2292 | 20.3242 | 20.2843 | 1.6952e-06 | 6.7048 | 6.1799 | 0 | 1.5723 | 0.57562
2022-05-30 02:55 |  | 0.007915 | 0.49469 |  |  | 4.945 |  | 6.0901 | 0.0079964 | 19.6315 | 0.00011997 | 19.703 | 19.7635 | 19.7037 | 19.6638 | 19.7711 | 20.2539 | 20.231 | 20.2272 | 20.324 | 20.2836 | 1.5676e-06 | 6.7069 | 6.1813 | 0 | 1.5755 | 0.57453
2022-05-30 02:56 |  | 0.007824 | 0.489 |  |  | 4.8891 |  | 6.0557 | 0.0079511 | 19.6313 | 0.00011178 | 19.703 | 19.7628 | 19.7063 | 19.664 | 19.7709 | 20.2612 | 20.2403 | 20.2358 | 20.3305 | 20.2892 | 1.4035e-06 | 6.7066 | 6.18 | 0 | 1.599 | 0.56688
2022-05-30 02:57 |  | 0.0078288 | 0.4893 |  |  | 4.8922 |  | 6.0576 | 0.0079536 | 19.6305 | 0.00011558 | 19.7028 | 19.763 | 19.7041 | 19.6637 | 19.7718 | 20.2623 | 20.2397 | 20.237 | 20.3308 | 20.2899 | 1.4505e-06 | 6.7062 | 6.1756 | 0 | 1.5978 | 0.56728
2022-05-30 02:58 |  | 0.0078132 | 0.48833 |  |  | 4.8825 |  | 6.0516 | 0.0079458 | 19.6304 | 0.00012533 | 19.7031 | 19.7633 | 19.7045 | 19.6635 | 19.7689 | 20.264 | 20.2422 | 20.237 | 20.3317 | 20.2922 | 1.4886e-06 | 6.7058 | 6.1777 | 0 | 1.6019 | 0.56597
2022-05-30 02:59 |  | 0.0078954 | 0.49347 |  |  | 4.933 |  | 6.0828 | 0.0079867 | 19.63 | 0.00011062 | 19.7035 | 19.7627 | 19.7032 | 19.6633 | 19.7702 | 20.2568 | 20.2338 | 20.2304 | 20.3251 | 20.2848 | 1.4319e-06 | 6.7058 | 6.1782 | 0 | 1.5805 | 0.57289
2022-05-30 03:00 |  | 0.0078445 | 0.49028 |  |  | 4.9015 |  | 6.0634 | 0.0079611 | 19.6295 | 0.00011997 | 19.7043 | 19.7639 | 19.7042 | 19.6646 | 19.772 | 20.2575 | 20.2341 | 20.2321 | 20.3269 | 20.2872 | 1.3896e-06 | 6.706 | 6.1781 | 0 | 1.5937 | 0.5686
2022-05-30 03:01 |  | 0.0078557 | 0.49098 |  |  | 4.9084 |  | 6.0676 | 0.0079667 | 19.6288 | 0.00011594 | 19.7016 | 19.7631 | 19.7047 | 19.6625 | 19.7703 | 20.2577 | 20.2368 | 20.2323 | 20.3272 | 20.2876 | 1.381e-06 | 6.7047 | 6.1757 | 0 | 1.5908 | 0.56954
2022-05-30 03:02 |  | 0.0079526 | 0.49704 |  |  | 4.9684 |  | 6.1046 | 0.0080153 | 19.6287 | 0.00013232 | 19.703 | 19.7622 | 19.7041 | 19.6634 | 19.7698 | 20.2522 | 20.2325 | 20.2277 | 20.3244 | 20.2816 | 1.3798e-06 | 6.7069 | 6.1841 | 0 | 1.566 | 0.57771
2022-05-30 03:03 |  | 0.0078715 | 0.49197 |  |  | 4.9184 |  | 6.0737 | 0.0079748 | 19.6282 | 0.00013224 | 19.7045 | 19.7649 | 19.705 | 19.6659 | 19.773 | 20.2549 | 20.2352 | 20.2321 | 20.3251 | 20.2849 | 1.2906e-06 | 6.7085 | 6.1879 | 0 | 1.5867 | 0.57087
2022-05-30 03:04 |  | 0.0079455 | 0.4966 |  |  | 4.9639 |  | 6.1019 | 0.0080117 | 19.6278 | 0.00013021 | 19.7037 | 19.7639 | 19.7051 | 19.6629 | 19.7708 | 20.2517 | 20.2291 | 20.2272 | 20.3215 | 20.2826 | 1.1055e-06 | 6.7076 | 6.1869 | 0 | 1.5678 | 0.57711
2022-05-30 03:05 |  | 0.0079763 | 0.49852 |  |  | 4.9831 |  | 6.1137 | 0.0080273 | 19.6278 | 0.00011948 | 19.7023 | 19.7621 | 19.7032 | 19.6632 | 19.7698 | 20.2534 | 20.2306 | 20.2288 | 20.3225 | 20.2829 | 8.6211e-07 | 6.7072 | 6.184 | 0 | 1.56 | 0.57971
2022-05-30 03:06 |  | 0.007927 | 0.49544 |  |  | 4.9526 |  | 6.0949 | 0.0080025 | 19.6275 | 0.00011311 | 19.7028 | 19.764 | 19.7046 | 19.6636 | 19.7714 | 20.2527 | 20.2329 | 20.2285 | 20.3236 | 20.2841 | 7.4419e-07 | 6.7105 | 6.1914 | 0 | 1.5725 | 0.57555
2022-05-30 03:07 |  | 0.0078983 | 0.49364 |  |  | 4.9351 |  | 6.0841 | 0.0079883 | 19.6273 | 0.00011184 | 19.703 | 19.7634 | 19.7058 | 19.6637 | 19.7703 | 20.2584 | 20.2368 | 20.231 | 20.3267 | 20.2879 | 5.3466e-07 | 6.7099 | 6.1855 | 0 | 1.5798 | 0.57313
2022-05-30 03:08 |  | 0.0078226 | 0.48891 |  |  | 4.8888 |  | 6.0556 | 0.0079507 | 19.6269 | 0.00011444 | 19.7024 | 19.7636 | 19.7045 | 19.663 | 19.7697 | 20.2682 | 20.2444 | 20.2408 | 20.3335 | 20.2974 | 3.8661e-07 | 6.7103 | 6.1702 | 0 | 1.5994 | 0.56676
2022-05-30 03:09 |  | 0.0078127 | 0.48829 |  |  | 4.8824 |  | 6.0516 | 0.0079456 | 19.6271 | 0.00012111 | 19.7003 | 19.7613 | 19.7045 | 19.6634 | 19.7701 | 20.2661 | 20.2425 | 20.2391 | 20.3364 | 20.2951 | -9.1651e-08 | 6.7108 | 6.1705 | 0 | 1.602 | 0.56593
2022-05-30 03:10 |  | 0.0077735 | 0.48584 |  |  | 4.8585 |  | 6.0368 | 0.0079262 | 19.6261 | 0.00010599 | 19.7053 | 19.7652 | 19.7062 | 19.6664 | 19.7744 | 20.2645 | 20.2454 | 20.2414 | 20.3378 | 20.2948 | 3.0691e-08 | 6.7135 | 6.1809 | 0 | 1.6123 | 0.56264
2022-05-30 03:11 |  | 0.0077835 | 0.48647 |  |  | 4.8642 |  | 6.0404 | 0.0079308 | 19.6264 | 0.0001196 | 19.706 | 19.7652 | 19.7047 | 19.6663 | 19.7733 | 20.261 | 20.2417 | 20.238 | 20.3324 | 20.2928 | -4.2668e-08 | 6.7097 | 6.1792 | 0 | 1.6097 | 0.56348
2022-05-30 03:12 |  | 0.0078358 | 0.48974 |  |  | 4.8966 |  | 6.0604 | 0.0079571 | 19.6263 | 0.00011834 | 19.704 | 19.7648 | 19.7043 | 19.6645 | 19.7723 | 20.2626 | 20.2401 | 20.2347 | 20.331 | 20.2908 | 3.7253e-08 | 6.7079 | 6.1747 | 0 | 1.596 | 0.56787
2022-05-30 03:13 |  | 0.0077346 | 0.48341 |  |  | 4.8348 |  | 6.0222 | 0.007907 | 19.6261 | 0.00013008 | 19.7053 | 19.7654 | 19.7049 | 19.6648 | 19.771 | 20.2735 | 20.2523 | 20.2482 | 20.341 | 20.302 | -2.1659e-08 | 6.707 | 6.1723 | 0 | 1.6227 | 0.55938
2022-05-30 03:14 |  | 0.0077416 | 0.48385 |  |  | 4.8389 |  | 6.0247 | 0.0079102 | 19.6261 | 0.00013102 | 19.7055 | 19.7666 | 19.7053 | 19.6655 | 19.7733 | 20.27 | 20.2472 | 20.2445 | 20.3382 | 20.2995 | 3.4925e-08 | 6.71 | 6.1722 | 0 | 1.6208 | 0.55997
2022-05-30 03:15 |  | 0.0078699 | 0.49187 |  |  | 4.9177 |  | 6.0734 | 0.0079742 | 19.6259 | 0.00011411 | 19.7062 | 19.7661 | 19.7063 | 19.668 | 19.7738 | 20.2557 | 20.2363 | 20.2309 | 20.329 | 20.2885 | -6.4326e-08 | 6.7078 | 6.1817 | 0 | 1.5871 | 0.57074
2022-05-30 03:16 |  | 0.007781 | 0.48631 |  |  | 4.8627 |  | 6.0394 | 0.0079296 | 19.6259 | 0.00011021 | 19.7066 | 19.766 | 19.7073 | 19.6654 | 19.7721 | 20.2633 | 20.2411 | 20.2364 | 20.3328 | 20.2928 | -5.5033e-09 | 6.7063 | 6.1763 | 0 | 1.6104 | 0.56327
2022-05-30 03:17 |  | 0.0077908 | 0.48692 |  |  | 4.8687 |  | 6.0431 | 0.0079344 | 19.626 | 0.00012143 | 19.7056 | 19.7669 | 19.7064 | 19.6653 | 19.7724 | 20.2603 | 20.2405 | 20.2367 | 20.3328 | 20.2896 | 4.8082e-08 | 6.7082 | 6.1837 | 0 | 1.6078 | 0.56409
2022-05-30 03:18 |  | 0.0078273 | 0.48921 |  |  | 4.8914 |  | 6.0571 | 0.0079528 | 19.6261 | 0.00012663 | 19.7048 | 19.7657 | 19.7068 | 19.6659 | 19.7741 | 20.2608 | 20.238 | 20.234 | 20.3301 | 20.2911 | -1.7568e-08 | 6.7097 | 6.1803 | 0 | 1.5982 | 0.56716
2022-05-30 03:19 |  | 0.0077581 | 0.48488 |  |  | 4.849 |  | 6.031 | 0.0079185 | 19.6261 | 0.00011344 | 19.7054 | 19.7662 | 19.7074 | 19.6643 | 19.7731 | 20.268 | 20.2473 | 20.2437 | 20.3363 | 20.296 | 2.5774e-08 | 6.709 | 6.1761 | 0 | 1.6164 | 0.56135
2022-05-30 03:20 |  | 0.0078891 | 0.49307 |  |  | 4.9295 |  | 6.0807 | 0.0079837 | 19.6262 | 0.00012127 | 19.7034 | 19.7633 | 19.7046 | 19.6644 | 19.7719 | 20.2576 | 20.237 | 20.2317 | 20.33 | 20.2881 | -6.7733e-08 | 6.7092 | 6.1826 | 0 | 1.5822 | 0.57236
2022-05-30 03:21 |  | 0.0077884 | 0.48677 |  |  | 4.8673 |  | 6.0423 | 0.0079333 | 19.626 | 0.00011086 | 19.7052 | 19.7635 | 19.7051 | 19.6652 | 19.7728 | 20.2635 | 20.2426 | 20.2379 | 20.3339 | 20.2927 | 6.4558e-08 | 6.7086 | 6.1762 | 0 | 1.6084 | 0.56389
2022-05-30 03:22 |  | 0.007758 | 0.48488 |  |  | 4.849 |  | 6.031 | 0.0079184 | 19.6262 | 0.00011145 | 19.7052 | 19.7659 | 19.707 | 19.6657 | 19.7735 | 20.2662 | 20.2473 | 20.2436 | 20.3373 | 20.2966 | 2.4907e-08 | 6.7097 | 6.183 | 0 | 1.6164 | 0.56134
2022-05-30 03:23 |  | 0.0079676 | 0.49798 |  |  | 4.9774 |  | 6.1102 | 0.0080226 | 19.6264 | 0.00012306 | 19.7047 | 19.7654 | 19.706 | 19.667 | 19.7735 | 20.2443 | 20.2256 | 20.2214 | 20.319 | 20.277 | -1.6827e-07 | 6.709 | 6.1955 | 0 | 1.5622 | 0.57898
2022-05-30 03:24 |  | 0.0078346 | 0.48966 |  |  | 4.8959 |  | 6.06 | 0.0079565 | 19.6267 | 0.00011932 | 19.707 | 19.7671 | 19.7062 | 19.6658 | 19.7724 | 20.2627 | 20.2372 | 20.2355 | 20.3268 | 20.2904 | -2.0764e-07 | 6.7075 | 6.1788 | 0 | 1.5963 | 0.56777
2022-05-30 03:25 |  | 0.0078854 | 0.49284 |  |  | 4.9272 |  | 6.0793 | 0.0079818 | 19.6266 | 0.00012791 | 19.7022 | 19.7639 | 19.7059 | 19.6619 | 19.7693 | 20.2591 | 20.2372 | 20.2341 | 20.3286 | 20.2901 | -9.9413e-08 | 6.709 | 6.1811 | 0 | 1.5831 | 0.57204
2022-05-30 03:26 |  | 0.0078035 | 0.48772 |  |  | 4.8767 |  | 6.0481 | 0.007941 | 19.6267 | 0.00012387 | 19.7037 | 19.7614 | 19.7036 | 19.6625 | 19.7708 | 20.2662 | 20.244 | 20.2398 | 20.3355 | 20.2947 | -5.9266e-08 | 6.7114 | 6.177 | 0 | 1.6044 | 0.56516
2022-05-30 03:27 |  | 0.0077814 | 0.48634 |  |  | 4.8634 |  | 6.0399 | 0.0079301 | 19.627 | 0.00012459 | 19.7039 | 19.7628 | 19.7047 | 19.6648 | 19.7713 | 20.2693 | 20.2468 | 20.2416 | 20.3362 | 20.2987 | 2.794e-07 | 6.7115 | 6.1721 | 0 | 1.6102 | 0.5633
2022-05-30 03:28 |  | 0.0078884 | 0.49303 |  |  | 4.9292 |  | 6.0806 | 0.0079835 | 19.6271 | 0.00012224 | 19.7051 | 19.7653 | 19.7045 | 19.6661 | 19.7728 | 20.257 | 20.237 | 20.2342 | 20.3293 | 20.2877 | 3.1326e-07 | 6.7115 | 6.185 | 0 | 1.5823 | 0.5723
2022-05-30 03:29 |  | 0.007811 | 0.48819 |  |  | 4.8814 |  | 6.051 | 0.0079446 | 19.6273 | 0.00012419 | 19.7052 | 19.764 | 19.7052 | 19.6658 | 19.7719 | 20.263 | 20.241 | 20.2369 | 20.3327 | 20.2925 | -1.4435e-07 | 6.7106 | 6.1778 | 0 | 1.6024 | 0.56579
2022-05-30 03:30 |  | 0.007757 | 0.48481 |  |  | 4.8486 |  | 6.0307 | 0.0079181 | 19.6272 | 0.00012542 | 19.7047 | 19.7644 | 19.7059 | 19.6639 | 19.7714 | 20.2714 | 20.2503 | 20.2452 | 20.341 | 20.2998 | 6.216e-08 | 6.7087 | 6.1728 | 0 | 1.6167 | 0.56126
2022-05-30 03:31 |  | 0.0077247 | 0.48279 |  |  | 4.8287 |  | 6.0185 | 0.007902 | 19.6277 | 0.00013005 | 19.7049 | 19.7636 | 19.7051 | 19.6666 | 19.7725 | 20.2738 | 20.2527 | 20.247 | 20.3416 | 20.3027 | 4.6566e-08 | 6.7104 | 6.1709 | 0 | 1.6253 | 0.55856
2022-05-30 03:32 |  | 0.0077871 | 0.4867 |  |  | 4.867 |  | 6.0421 | 0.007933 | 19.6281 | 0.00011477 | 19.7068 | 19.7641 | 19.705 | 19.6652 | 19.7731 | 20.2658 | 20.2453 | 20.2406 | 20.3373 | 20.2969 | -6.6039e-08 | 6.709 | 6.1695 | 0 | 1.6087 | 0.56379
2022-05-30 03:33 |  | 0.0077576 | 0.48485 |  |  | 4.8486 |  | 6.0308 | 0.0079181 | 19.6284 | 0.00011328 | 19.7045 | 19.7645 | 19.7046 | 19.6646 | 19.7715 | 20.2687 | 20.2464 | 20.2418 | 20.3378 | 20.2992 | -4.3317e-10 | 6.7076 | 6.1668 | 0 | 1.6165 | 0.56131
2022-05-30 03:34 |  | 0.0077481 | 0.48426 |  |  | 4.8431 |  | 6.0273 | 0.0079136 | 19.6287 | 0.0001172 | 19.7053 | 19.7646 | 19.7058 | 19.6653 | 19.7739 | 20.269 | 20.2499 | 20.2453 | 20.3418 | 20.2992 | 6.5616e-09 | 6.7081 | 6.1737 | 0 | 1.6191 | 0.56052
2022-05-30 03:35 |  | 0.0077419 | 0.48387 |  |  | 4.8389 |  | 6.0247 | 0.0079103 | 19.6289 | 0.00012509 | 19.7049 | 19.7643 | 19.7059 | 19.6667 | 19.772 | 20.2665 | 20.2487 | 20.2425 | 20.3393 | 20.2977 | 6.1294e-08 | 6.7074 | 6.1757 | 0 | 1.6207 | 0.55999
2022-05-30 03:36 |  | 0.0078032 | 0.4877 |  |  | 4.8766 |  | 6.048 | 0.0079409 | 19.6291 | 0.00012371 | 19.7063 | 19.7658 | 19.7059 | 19.6669 | 19.774 | 20.2619 | 20.241 | 20.2385 | 20.3316 | 20.2926 | -1.4393e-08 | 6.7075 | 6.1823 | 0 | 1.6045 | 0.56513
2022-05-30 03:37 |  | 0.0079507 | 0.49692 |  |  | 4.9677 |  | 6.1043 | 0.0080147 | 19.6295 | 0.0001185 | 19.7063 | 19.7665 | 19.7066 | 19.6668 | 19.7726 | 20.2532 | 20.2314 | 20.2287 | 20.3228 | 20.2842 | -2.0447e-07 | 6.7059 | 6.1851 | 0 | 1.5664 | 0.57755
2022-05-30 03:38 |  | 0.0078774 | 0.49234 |  |  | 4.9223 |  | 6.0762 | 0.0079779 | 19.6296 | 0.00011012 | 19.7078 | 19.7678 | 19.7088 | 19.6646 | 19.7732 | 20.2566 | 20.2338 | 20.2307 | 20.3256 | 20.2871 | -1.0938e-07 | 6.707 | 6.1831 | 0 | 1.5852 | 0.57137
2022-05-30 03:39 |  | 0.0079352 | 0.49595 |  |  | 4.9581 |  | 6.0984 | 0.0080069 | 19.6302 | 0.00010908 | 19.7056 | 19.7642 | 19.7067 | 19.6662 | 19.7711 | 20.2548 | 20.2343 | 20.2296 | 20.3272 | 20.2845 | 6.0324e-08 | 6.7108 | 6.1909 | 0 | 1.5704 | 0.57624
2022-05-30 03:40 |  | 0.007933 | 0.49581 |  |  | 4.9567 |  | 6.0975 | 0.0080057 | 19.6306 | 0.0001171 | 19.704 | 19.7635 | 19.7052 | 19.6644 | 19.771 | 20.2554 | 20.2341 | 20.2301 | 20.3255 | 20.2866 | -2.2092e-08 | 6.7102 | 6.1849 | 0 | 1.5709 | 0.57606
2022-05-30 03:41 |  | 0.0078968 | 0.49355 |  |  | 4.9344 |  | 6.0837 | 0.0079877 | 19.631 | 0.00011867 | 19.7054 | 19.765 | 19.7052 | 19.6639 | 19.7706 | 20.2587 | 20.2375 | 20.232 | 20.3282 | 20.2879 | 3.937e-08 | 6.7105 | 6.1822 | 0 | 1.5802 | 0.573
2022-05-30 03:42 |  | 0.0078891 | 0.49307 |  |  | 4.9295 |  | 6.0807 | 0.0079836 | 19.6313 | 0.00011623 | 19.7034 | 19.7638 | 19.7035 | 19.6646 | 19.7699 | 20.2566 | 20.2376 | 20.234 | 20.3291 | 20.2873 | 1.5727e-07 | 6.7134 | 6.1909 | 0 | 1.5822 | 0.57236
2022-05-30 03:43 |  | 0.0078932 | 0.49333 |  |  | 4.9322 |  | 6.0824 | 0.0079858 | 19.6318 | 0.00013157 | 19.7051 | 19.7645 | 19.7041 | 19.664 | 19.7719 | 20.2596 | 20.2371 | 20.2323 | 20.3281 | 20.289 | 3.0106e-08 | 6.7133 | 6.1848 | 0 | 1.5811 | 0.5727
2022-05-30 03:44 |  | 0.0079509 | 0.49693 |  |  | 4.9679 |  | 6.1044 | 0.0080148 | 19.6318 | 0.00010631 | 19.704 | 19.765 | 19.7043 | 19.664 | 19.7708 | 20.2558 | 20.2361 | 20.2307 | 20.3257 | 20.2864 | -3.5348e-08 | 6.7132 | 6.1902 | 0 | 1.5664 | 0.57756
2022-05-30 03:45 |  | 0.0079355 | 0.49597 |  |  | 4.9582 |  | 6.0985 | 0.008007 | 19.6322 | 0.00011672 | 19.7042 | 19.763 | 19.7044 | 19.6643 | 19.7714 | 20.2556 | 20.2341 | 20.232 | 20.3258 | 20.287 | -1.2128e-07 | 6.7142 | 6.189 | 0 | 1.5703 | 0.57626
2022-05-30 03:46 |  | 0.0079332 | 0.49583 |  |  | 4.9567 |  | 6.0975 | 0.0080058 | 19.6329 | 0.00011228 | 19.7032 | 19.763 | 19.7028 | 19.6619 | 19.771 | 20.256 | 20.2352 | 20.2327 | 20.3261 | 20.2867 | -1.5096e-07 | 6.7137 | 6.1891 | 0 | 1.5709 | 0.57607
2022-05-30 03:47 |  | 0.007943 | 0.49644 |  |  | 4.9631 |  | 6.1015 | 0.008011 | 19.6334 | 0.00012192 | 19.7024 | 19.7632 | 19.7031 | 19.6617 | 19.7688 | 20.2604 | 20.2388 | 20.2345 | 20.3285 | 20.2885 | -1.4245e-07 | 6.7141 | 6.1873 | 0 | 1.5684 | 0.5769
2022-05-30 03:48 |  | 0.0079734 | 0.49834 |  |  | 4.9813 |  | 6.1127 | 0.0080257 | 19.6333 | 0.00011544 | 19.7036 | 19.7635 | 19.7045 | 19.663 | 19.7707 | 20.2523 | 20.2291 | 20.2255 | 20.3215 | 20.2815 | -1.2844e-07 | 6.7147 | 6.1926 | 0 | 1.5607 | 0.57947
2022-05-30 03:49 |  | 0.0080288 | 0.5018 |  |  | 5.0157 |  | 6.134 | 0.0080536 | 19.6344 | 0.00010696 | 19.7028 | 19.7616 | 19.7043 | 19.6623 | 19.7684 | 20.2514 | 20.2295 | 20.2268 | 20.3203 | 20.2813 | -2.8935e-07 | 6.7164 | 6.1954 | 0 | 1.5469 | 0.58415
2022-05-30 03:50 |  | 0.0079676 | 0.49798 |  |  | 4.9774 |  | 6.1103 | 0.0080225 | 19.6345 | 0.00011054 | 19.7031 | 19.7625 | 19.7038 | 19.664 | 19.7686 | 20.2513 | 20.2267 | 20.2233 | 20.3194 | 20.2811 | -5.2323e-07 | 6.7159 | 6.1889 | 0 | 1.5622 | 0.57898
2022-05-30 03:51 |  | 0.0079249 | 0.49531 |  |  | 4.9518 |  | 6.0945 | 0.0080017 | 19.6352 | 0.00011427 | 19.7023 | 19.7606 | 19.7045 | 19.6604 | 19.7671 | 20.2598 | 20.2394 | 20.2363 | 20.33 | 20.2882 | -4.0328e-07 | 6.7188 | 6.1887 | 0 | 1.573 | 0.57537
2022-05-30 03:52 |  | 0.0079195 | 0.49497 |  |  | 4.9487 |  | 6.0926 | 0.0079993 | 19.6359 | 0.00011428 | 19.7016 | 19.7608 | 19.7028 | 19.6628 | 19.7688 | 20.2627 | 20.2397 | 20.2366 | 20.3315 | 20.2921 | -3.9031e-07 | 6.7195 | 6.1837 | 0 | 1.5744 | 0.57492
2022-05-30 03:53 |  | 0.0077976 | 0.48735 |  |  | 4.8734 |  | 6.0461 | 0.0079381 | 19.6364 | 0.0001161 | 19.7008 | 19.7624 | 19.7018 | 19.6622 | 19.7681 | 20.2687 | 20.2483 | 20.2442 | 20.3398 | 20.2988 | -2.4474e-07 | 6.7187 | 6.1807 | 0 | 1.606 | 0.56466
2022-05-30 03:54 |  | 0.0078026 | 0.48766 |  |  | 4.8769 |  | 6.0482 | 0.007941 | 19.6369 | 0.00010973 | 19.7033 | 19.7614 | 19.7035 | 19.6634 | 19.7716 | 20.2707 | 20.2514 | 20.245 | 20.3407 | 20.2994 | 1.2679e-07 | 6.72 | 6.1832 | 0 | 1.6046 | 0.56508
2022-05-30 03:55 |  | 0.0078214 | 0.48884 |  |  | 4.888 |  | 6.0551 | 0.00795 | 19.6372 | 0.00011694 | 19.7057 | 19.7635 | 19.7045 | 19.6651 | 19.7709 | 20.2655 | 20.2429 | 20.2378 | 20.3331 | 20.2964 | 3.9354e-07 | 6.7169 | 6.1816 | 0 | 1.5997 | 0.56666
2022-05-30 03:56 |  | 0.0077948 | 0.48718 |  |  | 4.8719 |  | 6.0452 | 0.0079369 | 19.6379 | 0.00012777 | 19.7061 | 19.7659 | 19.7053 | 19.6638 | 19.7717 | 20.2701 | 20.2471 | 20.2416 | 20.3375 | 20.2975 | 7.1225e-07 | 6.716 | 6.1795 | 0 | 1.6067 | 0.56443
2022-05-30 03:57 |  | 0.0078687 | 0.4918 |  |  | 4.9174 |  | 6.0733 | 0.0079738 | 19.6383 | 0.00010879 | 19.7033 | 19.7634 | 19.7051 | 19.6636 | 19.7717 | 20.2612 | 20.2417 | 20.2378 | 20.3348 | 20.2927 | 1.102e-06 | 6.7177 | 6.1895 | 0 | 1.5874 | 0.57064
2022-05-30 03:58 |  | 0.0079419 | 0.49637 |  |  | 4.9624 |  | 6.1011 | 0.0080104 | 19.6388 | 0.00012127 | 19.7047 | 19.7644 | 19.7034 | 19.6634 | 19.7716 | 20.2583 | 20.2346 | 20.2314 | 20.3268 | 20.2889 | 4.5021e-07 | 6.7173 | 6.1905 | 0 | 1.5687 | 0.57681
2022-05-30 03:59 |  | 0.007903 | 0.49394 |  |  | 4.9383 |  | 6.0862 | 0.0079908 | 19.6394 | 0.00011981 | 19.7066 | 19.7663 | 19.7056 | 19.6636 | 19.7715 | 20.2577 | 20.2361 | 20.2321 | 20.3275 | 20.2896 | -4.3709e-07 | 6.7175 | 6.1915 | 0 | 1.5786 | 0.57352
2022-05-30 04:00 |  | 0.0079396 | 0.49622 |  |  | 4.9609 |  | 6.1001 | 0.0080091 | 19.6401 | 0.00011644 | 19.7034 | 19.7645 | 19.7042 | 19.6635 | 19.7688 | 20.2577 | 20.2356 | 20.2314 | 20.3275 | 20.2879 | -3.8358e-07 | 6.7184 | 6.1895 | 0 | 1.5693 | 0.57661
2022-05-30 04:01 |  | 0.0079507 | 0.49692 |  |  | 4.9676 |  | 6.1043 | 0.0080145 | 19.6408 | 0.0001159 | 19.7035 | 19.7632 | 19.7027 | 19.6629 | 19.7687 | 20.2532 | 20.2361 | 20.2313 | 20.328 | 20.2863 | -3.901e-07 | 6.7193 | 6.1955 | 0 | 1.5665 | 0.57755
2022-05-30 04:02 |  | 0.0079268 | 0.49542 |  |  | 4.9532 |  | 6.0954 | 0.0080029 | 19.6412 | 0.00011932 | 19.7014 | 19.7624 | 19.7036 | 19.6621 | 19.7672 | 20.262 | 20.2411 | 20.2357 | 20.3306 | 20.2921 | -3.4628e-07 | 6.7172 | 6.1867 | 0 | 1.5725 | 0.57553
2022-05-30 04:03 |  | 0.0078288 | 0.4893 |  |  | 4.8927 |  | 6.0581 | 0.0079538 | 19.6415 | 0.00012259 | 19.7028 | 19.7627 | 19.704 | 19.6614 | 19.7694 | 20.2689 | 20.2443 | 20.2414 | 20.3352 | 20.2974 | -7.7105e-08 | 6.7205 | 6.1818 | 0 | 1.5978 | 0.56729
2022-05-30 04:04 |  | 0.0077558 | 0.48474 |  |  | 4.8479 |  | 6.0303 | 0.0079175 | 19.6428 | 0.00012338 | 19.7044 | 19.7623 | 19.7026 | 19.6628 | 19.7712 | 20.2745 | 20.2514 | 20.2455 | 20.3425 | 20.303 | 2.7834e-07 | 6.7215 | 6.1739 | 0 | 1.617 | 0.56116
2022-05-30 04:05 |  | 0.0077737 | 0.48586 |  |  | 4.8586 |  | 6.0369 | 0.0079262 | 19.6429 | 0.00011644 | 19.7034 | 19.7623 | 19.703 | 19.6632 | 19.7688 | 20.2688 | 20.2485 | 20.2433 | 20.3402 | 20.2991 | 7.6477e-07 | 6.7205 | 6.1814 | 0 | 1.6123 | 0.56266
2022-05-30 04:06 |  | 0.0078493 | 0.49058 |  |  | 4.9054 |  | 6.0658 | 0.0079643 | 19.6437 | 0.00012761 | 19.7037 | 19.7626 | 19.7035 | 19.6635 | 19.7708 | 20.2642 | 20.2435 | 20.2399 | 20.3359 | 20.2957 | 6.7838e-07 | 6.7184 | 6.1811 | 0 | 1.5924 | 0.56901
2022-05-30 04:07 |  | 0.0078027 | 0.48767 |  |  | 4.8769 |  | 6.0481 | 0.0079413 | 19.6442 | 0.00011574 | 19.7044 | 19.7637 | 19.7053 | 19.6625 | 19.7711 | 20.2696 | 20.2495 | 20.2428 | 20.34 | 20.2986 | -1.7399e-07 | 6.7159 | 6.18 | 0 | 1.6046 | 0.56509
2022-05-30 04:08 |  | 0.0078605 | 0.49128 |  |  | 4.9122 |  | 6.0701 | 0.0079696 | 19.6444 | 0.00011195 | 19.7028 | 19.7621 | 19.7036 | 19.6632 | 19.7704 | 20.264 | 20.2425 | 20.24 | 20.3345 | 20.2939 | -4.1758e-07 | 6.7189 | 6.1856 | 0 | 1.5895 | 0.56995
2022-05-30 04:09 |  | 0.0078259 | 0.48912 |  |  | 4.8908 |  | 6.057 | 0.0079522 | 19.645 | 0.00011282 | 19.7062 | 19.7656 | 19.7058 | 19.6631 | 19.7717 | 20.2632 | 20.2423 | 20.2394 | 20.3335 | 20.2946 | 6.8156e-08 | 6.7221 | 6.1895 | 0 | 1.5985 | 0.56704
2022-05-30 04:10 |  | 0.0078184 | 0.48865 |  |  | 4.8863 |  | 6.054 | 0.0079487 | 19.6445 | 0.00011981 | 19.7055 | 19.7639 | 19.7053 | 19.6633 | 19.7698 | 20.265 | 20.2455 | 20.2401 | 20.3351 | 20.2965 | 1.5049e-07 | 6.7189 | 6.19 | 0 | 1.6005 | 0.56641
2022-05-30 04:11 |  | 0.0078046 | 0.48779 |  |  | 4.8782 |  | 6.0491 | 0.0079421 | 19.6443 | 0.00011793 | 19.7075 | 19.7654 | 19.7063 | 19.6634 | 19.7708 | 20.2718 | 20.2477 | 20.2437 | 20.3378 | 20.301 | -6.8875e-08 | 6.7211 | 6.1822 | 0 | 1.6041 | 0.56525
2022-05-30 04:12 |  | 0.0078496 | 0.4906 |  |  | 4.9057 |  | 6.0659 | 0.0079645 | 19.644 | 0.0001185 | 19.7045 | 19.7644 | 19.7034 | 19.6621 | 19.769 | 20.2658 | 20.2437 | 20.2393 | 20.3351 | 20.2989 | 4.5719e-08 | 6.7186 | 6.1831 | 0 | 1.5924 | 0.56903
2022-05-30 04:13 |  | 0.0078847 | 0.49279 |  |  | 4.9273 |  | 6.0794 | 0.0079819 | 19.6438 | 0.00012276 | 19.7065 | 19.7654 | 19.7045 | 19.6638 | 19.7699 | 20.2606 | 20.2394 | 20.2362 | 20.3331 | 20.2954 | -4.57e-08 | 6.7201 | 6.1861 | 0 | 1.5833 | 0.57198
2022-05-30 04:14 |  | 0.0078808 | 0.49255 |  |  | 4.9248 |  | 6.0779 | 0.0079798 | 19.6437 | 0.00010713 | 19.7063 | 19.7652 | 19.7045 | 19.6639 | 19.771 | 20.2584 | 20.24 | 20.2368 | 20.3327 | 20.2932 | 4.6566e-08 | 6.7218 | 6.1943 | 0 | 1.5843 | 0.57166
2022-05-30 04:15 |  | 0.0077722 | 0.48576 |  |  | 4.8579 |  | 6.0365 | 0.0079256 | 19.6435 | 0.00011948 | 19.7048 | 19.7653 | 19.7051 | 19.6644 | 19.7728 | 20.2691 | 20.2477 | 20.2439 | 20.3363 | 20.3001 | -2.5611e-08 | 6.7212 | 6.1842 | 0 | 1.6127 | 0.56253
2022-05-30 04:16 |  | 0.007749 | 0.48432 |  |  | 4.8442 |  | 6.028 | 0.0079147 | 19.6431 | 0.00010812 | 19.7047 | 19.7647 | 19.7037 | 19.6637 | 19.7714 | 20.2771 | 20.255 | 20.2503 | 20.3442 | 20.3088 | 1.3428e-08 | 6.7192 | 6.1744 | 0 | 1.6188 | 0.56059
2022-05-30 04:17 |  | 0.0077166 | 0.48229 |  |  | 4.8243 |  | 6.0157 | 0.0078986 | 19.6433 | 0.00012127 | 19.7067 | 19.7642 | 19.7033 | 19.6642 | 19.7712 | 20.2801 | 20.2585 | 20.2544 | 20.3481 | 20.3103 | 3.7888e-08 | 6.7211 | 6.1724 | 0 | 1.6275 | 0.55788
2022-05-30 04:18 |  | 0.007773 | 0.48581 |  |  | 4.8588 |  | 6.037 | 0.0079264 | 19.6432 | 0.00011361 | 19.7058 | 19.7646 | 19.704 | 19.6653 | 19.7738 | 20.2721 | 20.2502 | 20.2441 | 20.3415 | 20.3049 | -2.9456e-08 | 6.7175 | 6.1771 | 0 | 1.6125 | 0.5626
2022-05-30 04:19 |  | 0.0077786 | 0.48616 |  |  | 4.862 |  | 6.039 | 0.007929 | 19.6427 | 0.00010713 | 19.7073 | 19.7678 | 19.7054 | 19.6663 | 19.774 | 20.2674 | 20.2463 | 20.2426 | 20.3377 | 20.2998 | 1.0583e-09 | 6.7171 | 6.1809 | 0 | 1.611 | 0.56307
2022-05-30 04:20 |  | 0.0077072 | 0.4817 |  |  | 4.8185 |  | 6.0121 | 0.0078938 | 19.6427 | 0.00011827 | 19.7071 | 19.7657 | 19.7068 | 19.6656 | 19.7748 | 20.2761 | 20.2585 | 20.2524 | 20.3466 | 20.3085 | 3.682e-08 | 6.7175 | 6.1757 | 0 | 1.63 | 0.5571
2022-05-30 04:21 |  | 0.0077056 | 0.4816 |  |  | 4.8183 |  | 6.012 | 0.0078936 | 19.6423 | 0.00012484 | 19.7071 | 19.7661 | 19.7071 | 19.6657 | 19.7736 | 20.2853 | 20.2642 | 20.26 | 20.3524 | 20.3162 | 8.4666e-10 | 6.7167 | 6.1693 | 0 | 1.6305 | 0.55696
2022-05-30 04:22 |  | 0.0077072 | 0.4817 |  |  | 4.8183 |  | 6.012 | 0.0078936 | 19.6419 | 0.00012436 | 19.708 | 19.7667 | 19.7058 | 19.6676 | 19.7744 | 20.2744 | 20.2542 | 20.2506 | 20.3453 | 20.3078 | -4.1063e-08 | 6.7155 | 6.1716 | 0 | 1.63 | 0.55709
2022-05-30 04:23 |  | 0.0077638 | 0.48524 |  |  | 4.8529 |  | 6.0333 | 0.0079217 | 19.6411 | 0.0001038 | 19.7081 | 19.7677 | 19.7066 | 19.6676 | 19.7758 | 20.266 | 20.2466 | 20.2426 | 20.3378 | 20.3005 | 2.7073e-08 | 6.716 | 6.1783 | 0 | 1.6149 | 0.56183
2022-05-30 04:24 |  | 0.0077388 | 0.48368 |  |  | 4.8375 |  | 6.0239 | 0.0079092 | 19.6411 | 0.00011899 | 19.7075 | 19.7661 | 19.707 | 19.6658 | 19.7748 | 20.2709 | 20.2505 | 20.2466 | 20.3407 | 20.3021 | -3.0056e-08 | 6.7096 | 6.1737 | 0 | 1.6215 | 0.55974
2022-05-30 04:25 |  | 0.0077954 | 0.48721 |  |  | 4.8723 |  | 6.0453 | 0.0079373 | 19.6406 | 0.00012775 | 19.707 | 19.7658 | 19.7059 | 19.666 | 19.7734 | 20.2668 | 20.246 | 20.2414 | 20.3368 | 20.2978 | 6.7142e-09 | 6.7101 | 6.179 | 0 | 1.6066 | 0.56448
2022-05-30 04:26 |  | 0.007754 | 0.48463 |  |  | 4.8471 |  | 6.0297 | 0.007917 | 19.6398 | 0.00012241 | 19.7083 | 19.7695 | 19.7075 | 19.6676 | 19.7766 | 20.2695 | 20.2499 | 20.2451 | 20.3387 | 20.3012 | -2.1166e-08 | 6.7119 | 6.1769 | 0 | 1.6175 | 0.56101
2022-05-30 04:27 |  | 0.0077956 | 0.48723 |  |  | 4.8724 |  | 6.0453 | 0.0079376 | 19.6392 | 0.00013873 | 19.7068 | 19.7664 | 19.7064 | 19.6657 | 19.7727 | 20.2647 | 20.2469 | 20.2417 | 20.3361 | 20.2972 | -2.4258e-08 | 6.7079 | 6.1829 | 0 | 1.6065 | 0.5645
2022-05-30 04:28 |  | 0.0078168 | 0.48855 |  |  | 4.8854 |  | 6.0534 | 0.0079481 | 19.6386 | 0.00012403 | 19.7053 | 19.7672 | 19.7064 | 19.6647 | 19.7729 | 20.2654 | 20.2442 | 20.2396 | 20.3346 | 20.296 | 1.1218e-08 | 6.7059 | 6.1743 | 0 | 1.6009 | 0.56628
2022-05-30 04:29 |  | 0.0078194 | 0.48871 |  |  | 4.8871 |  | 6.0543 | 0.0079495 | 19.6376 | 0.00013141 | 19.7053 | 19.7657 | 19.7067 | 19.6654 | 19.7733 | 20.2662 | 20.2453 | 20.2388 | 20.3346 | 20.2963 | 4.9815e-09 | 6.7061 | 6.1747 | 0 | 1.6003 | 0.56649
2022-05-30 04:30 |  | 0.0078481 | 0.4905 |  |  | 4.9048 |  | 6.0654 | 0.0079638 | 19.6371 | 0.00011834 | 19.7051 | 19.7665 | 19.7063 | 19.666 | 19.7722 | 20.2649 | 20.244 | 20.237 | 20.3345 | 20.2951 | -1.905e-09 | 6.705 | 6.1759 | 0 | 1.5928 | 0.5689
2022-05-30 04:31 |  | 0.0077716 | 0.48573 |  |  | 4.8573 |  | 6.0359 | 0.0079254 | 19.6363 | 0.00012501 | 19.7064 | 19.7671 | 19.7068 | 19.6654 | 19.7721 | 20.2672 | 20.2449 | 20.2385 | 20.3344 | 20.296 | 3.3231e-08 | 6.7049 | 6.1715 | 0 | 1.6128 | 0.56249
2022-05-30 04:32 |  | 0.0079399 | 0.49624 |  |  | 4.9611 |  | 6.1 | 0.0080097 | 19.6355 | 0.00011943 | 19.7044 | 19.7648 | 19.7076 | 19.6651 | 19.772 | 20.2546 | 20.2353 | 20.2293 | 20.3273 | 20.2863 | -7.6238e-08 | 6.7057 | 6.1842 | 0 | 1.5692 | 0.57664
2022-05-30 04:33 |  | 0.0078567 | 0.49104 |  |  | 4.9099 |  | 6.0684 | 0.0079681 | 19.6345 | 0.00012436 | 19.7066 | 19.765 | 19.7083 | 19.6659 | 19.7737 | 20.2627 | 20.2397 | 20.2341 | 20.3311 | 20.2913 | -1.5684e-07 | 6.7061 | 6.1794 | 0 | 1.5905 | 0.56962
2022-05-30 04:34 |  | 0.0079497 | 0.49686 |  |  | 4.9672 |  | 6.1038 | 0.0080145 | 19.6338 | 0.00011119 | 19.7049 | 19.7652 | 19.7061 | 19.6635 | 19.7706 | 20.2549 | 20.2353 | 20.2298 | 20.3251 | 20.2883 | -2.068e-07 | 6.7051 | 6.1833 | 0 | 1.5667 | 0.57747
2022-05-30 04:35 |  | 0.007868 | 0.49175 |  |  | 4.9168 |  | 6.0727 | 0.0079735 | 19.6333 | 0.00012259 | 19.7053 | 19.7659 | 19.707 | 19.6652 | 19.7709 | 20.2611 | 20.2397 | 20.2344 | 20.3299 | 20.2905 | -2.0944e-07 | 6.7084 | 6.1826 | 0 | 1.5876 | 0.57058
2022-05-30 04:36 |  | 0.0078952 | 0.49345 |  |  | 4.9335 |  | 6.0831 | 0.0079872 | 19.6325 | 0.00011834 | 19.7057 | 19.767 | 19.7074 | 19.6669 | 19.7736 | 20.2571 | 20.2367 | 20.2329 | 20.3283 | 20.2855 | -1.3208e-07 | 6.711 | 6.1928 | 0 | 1.5806 | 0.57287
2022-05-30 04:37 |  | 0.0078921 | 0.49326 |  |  | 4.9314 |  | 6.0817 | 0.0079855 | 19.6317 | 0.00012209 | 19.7031 | 19.7632 | 19.7036 | 19.6634 | 19.77 | 20.2617 | 20.237 | 20.2325 | 20.3278 | 20.289 | -4.1173e-07 | 6.7064 | 6.1752 | 0 | 1.5814 | 0.57261
2022-05-30 04:38 |  | 0.0078168 | 0.48855 |  |  | 4.8854 |  | 6.0533 | 0.0079482 | 19.6306 | 0.00011948 | 19.705 | 19.7655 | 19.7077 | 19.6651 | 19.7717 | 20.2675 | 20.244 | 20.238 | 20.3357 | 20.2974 | -3.5009e-07 | 6.7092 | 6.1762 | 0 | 1.6009 | 0.56627
2022-05-30 04:39 |  | 0.0078245 | 0.48903 |  |  | 4.8901 |  | 6.0562 | 0.007952 | 19.6299 | 0.00011753 | 19.7029 | 19.7628 | 19.705 | 19.6643 | 19.7715 | 20.2671 | 20.2449 | 20.239 | 20.3366 | 20.297 | -3.6131e-07 | 6.7087 | 6.1685 | 0 | 1.5989 | 0.56692
2022-05-30 04:40 |  | 0.0077238 | 0.48274 |  |  | 4.8283 |  | 6.018 | 0.0079019 | 19.6289 | 0.00012758 | 19.7054 | 19.7659 | 19.7065 | 19.6666 | 19.7725 | 20.2724 | 20.2539 | 20.2479 | 20.343 | 20.3022 | -8.8801e-08 | 6.7092 | 6.1713 | 0 | 1.6256 | 0.55848
2022-05-30 04:41 |  | 0.0077158 | 0.48224 |  |  | 4.8233 |  | 6.015 | 0.0078977 | 19.6286 | 0.00011899 | 19.706 | 19.766 | 19.7056 | 19.6672 | 19.7748 | 20.272 | 20.2537 | 20.2463 | 20.3424 | 20.3014 | 2.2521e-07 | 6.7078 | 6.1728 | 0 | 1.6277 | 0.55782
2022-05-30 04:42 |  | 0.0076987 | 0.48117 |  |  | 4.8136 |  | 6.009 | 0.00789 | 19.6275 | 0.00011672 | 19.7075 | 19.7683 | 19.708 | 19.6679 | 19.7747 | 20.2826 | 20.2593 | 20.2536 | 20.3497 | 20.3102 | 6.0896e-07 | 6.7085 | 6.1613 | 0 | 1.6323 | 0.55638
2022-05-30 04:43 |  | 0.0077142 | 0.48214 |  |  | 4.8233 |  | 6.0149 | 0.0078978 | 19.6267 | 0.00012126 | 19.7081 | 19.768 | 19.7092 | 19.6672 | 19.7754 | 20.2805 | 20.2586 | 20.2534 | 20.3487 | 20.3088 | 8.7956e-07 | 6.7059 | 6.162 | 0 | 1.6281 | 0.55768
2022-05-30 04:44 |  | 0.0076992 | 0.4812 |  |  | 4.8134 |  | 6.0088 | 0.0078899 | 19.6259 | 0.00012371 | 19.7094 | 19.7699 | 19.7085 | 19.6712 | 19.7781 | 20.2736 | 20.2535 | 20.2474 | 20.3437 | 20.3029 | 6.7775e-07 | 6.7052 | 6.1706 | 0 | 1.6322 | 0.55643
2022-05-30 04:45 |  | 0.0078189 | 0.48868 |  |  | 4.8868 |  | 6.0542 | 0.0079493 | 19.6252 | 0.00012742 | 19.7101 | 19.7686 | 19.7098 | 19.6721 | 19.7778 | 20.2604 | 20.24 | 20.2348 | 20.3319 | 20.2917 | -2.7766e-07 | 6.7031 | 6.1772 | 0 | 1.6004 | 0.56645
2022-05-30 04:46 |  | 0.0078476 | 0.49048 |  |  | 4.9042 |  | 6.065 | 0.0079634 | 19.6246 | 0.00011168 | 19.7094 | 19.771 | 19.7119 | 19.6683 | 19.7783 | 20.2559 | 20.2373 | 20.2311 | 20.3279 | 20.2866 | -5.3297e-07 | 6.7029 | 6.1872 | 0 | 1.5929 | 0.56887
2022-05-30 04:47 |  | 0.0079019 | 0.49387 |  |  | 4.9377 |  | 6.0857 | 0.0079905 | 19.6236 | 0.00012354 | 19.7066 | 19.7685 | 19.7105 | 19.6681 | 19.777 | 20.2558 | 20.2335 | 20.2289 | 20.3256 | 20.2851 | -5.844e-07 | 6.7047 | 6.1861 | 0 | 1.5789 | 0.57343
2022-05-30 04:48 |  | 0.0078189 | 0.48868 |  |  | 4.8867 |  | 6.0542 | 0.0079492 | 19.6231 | 0.00011012 | 19.7077 | 19.7695 | 19.7109 | 19.667 | 19.7754 | 20.263 | 20.2406 | 20.2379 | 20.3322 | 20.2899 | -4.7779e-07 | 6.7064 | 6.1835 | 0 | 1.6004 | 0.56645
2022-05-30 04:49 |  | 0.0077618 | 0.48511 |  |  | 4.8516 |  | 6.0325 | 0.0079207 | 19.6224 | 0.0001146 | 19.7087 | 19.7693 | 19.71 | 19.6682 | 19.7762 | 20.2673 | 20.2462 | 20.2415 | 20.3361 | 20.2954 | -3.5771e-07 | 6.7084 | 6.1817 | 0 | 1.6154 | 0.56166
2022-05-30 04:50 |  | 0.0078511 | 0.49069 |  |  | 4.9063 |  | 6.0663 | 0.007965 | 19.6219 | 0.00011228 | 19.707 | 19.7674 | 19.7089 | 19.6673 | 19.7748 | 20.2589 | 20.2382 | 20.2332 | 20.3296 | 20.2883 | -3.1643e-07 | 6.7077 | 6.1856 | 0 | 1.592 | 0.56916
2022-05-30 04:51 |  | 0.0077935 | 0.4871 |  |  | 4.8707 |  | 6.0443 | 0.0079362 | 19.6213 | 0.00012533 | 19.7087 | 19.7687 | 19.7088 | 19.6709 | 19.776 | 20.2591 | 20.2412 | 20.2361 | 20.3294 | 20.2905 | -1.8605e-07 | 6.7098 | 6.189 | 0 | 1.607 | 0.56432
2022-05-30 04:52 |  | 0.0078436 | 0.49023 |  |  | 4.9015 |  | 6.0633 | 0.0079612 | 19.6206 | 0.00012608 | 19.7069 | 19.7679 | 19.7079 | 19.6675 | 19.7751 | 20.2607 | 20.2374 | 20.2313 | 20.3271 | 20.2887 | -1.9385e-07 | 6.7072 | 6.1848 | 0 | 1.5939 | 0.56853
2022-05-30 04:53 |  | 0.0077935 | 0.4871 |  |  | 4.8707 |  | 6.0443 | 0.0079362 | 19.6201 | 0.00011997 | 19.7067 | 19.7686 | 19.7089 | 19.6662 | 19.7739 | 20.2652 | 20.2402 | 20.2357 | 20.3327 | 20.2912 | -1.179e-07 | 6.7077 | 6.1806 | 0 | 1.607 | 0.56432
2022-05-30 04:54 |  | 0.0079168 | 0.4948 |  |  | 4.9472 |  | 6.0915 | 0.0079983 | 19.6195 | 0.00011948 | 19.7061 | 19.7666 | 19.7079 | 19.6676 | 19.774 | 20.2595 | 20.2371 | 20.2321 | 20.3286 | 20.2889 | -6.5616e-08 | 6.71 | 6.1835 | 0 | 1.5751 | 0.57469
2022-05-30 04:55 |  | 0.0078589 | 0.49118 |  |  | 4.911 |  | 6.0692 | 0.0079688 | 19.6189 | 0.00011926 | 19.7071 | 19.7668 | 19.7087 | 19.6672 | 19.7759 | 20.2573 | 20.2369 | 20.2327 | 20.3298 | 20.2875 | -8.0354e-08 | 6.7107 | 6.1889 | 0 | 1.59 | 0.56981
2022-05-30 04:56 |  | 0.0079016 | 0.49385 |  |  | 4.9375 |  | 6.0856 | 0.0079902 | 19.6185 | 0.00012241 | 19.7078 | 19.7665 | 19.7089 | 19.6669 | 19.7754 | 20.2556 | 20.2355 | 20.2316 | 20.3261 | 20.2847 | -1.5854e-07 | 6.7105 | 6.1932 | 0 | 1.579 | 0.5734
2022-05-30 04:57 |  | 0.0079852 | 0.49907 |  |  | 4.9893 |  | 6.1176 | 0.0080323 | 19.6181 | 0.00011544 | 19.7068 | 19.7662 | 19.7082 | 19.6659 | 19.7754 | 20.2532 | 20.2318 | 20.2293 | 20.3245 | 20.2832 | -3.8033e-07 | 6.7093 | 6.1924 | 0 | 1.5578 | 0.58046
2022-05-30 04:58 |  | 0.0079405 | 0.49628 |  |  | 4.9614 |  | 6.1004 | 0.0080096 | 19.6178 | 0.00012387 | 19.7045 | 19.7679 | 19.7082 | 19.6661 | 19.7739 | 20.2537 | 20.2332 | 20.228 | 20.3232 | 20.2833 | -7.1797e-07 | 6.7104 | 6.1917 | 0 | 1.569 | 0.57669
2022-05-30 04:59 |  | 0.0077789 | 0.48618 |  |  | 4.862 |  | 6.039 | 0.0079291 | 19.6171 | 0.00013157 | 19.7064 | 19.7685 | 19.71 | 19.6675 | 19.7741 | 20.2679 | 20.2452 | 20.24 | 20.3333 | 20.2959 | -7.535e-07 | 6.712 | 6.1825 | 0 | 1.6109 | 0.56309
2022-05-30 05:00 |  | 0.0078238 | 0.48899 |  |  | 4.8896 |  | 6.056 | 0.0079515 | 19.6167 | 0.00011948 | 19.7057 | 19.7672 | 19.7079 | 19.6676 | 19.7742 | 20.2641 | 20.2408 | 20.2366 | 20.3334 | 20.2925 | -6.9278e-07 | 6.7139 | 6.18 | 0 | 1.5991 | 0.56686
2022-05-30 05:01 |  | 0.0077456 | 0.4841 |  |  | 4.8417 |  | 6.0265 | 0.0079126 | 19.6164 | 0.00011834 | 19.707 | 19.7654 | 19.7071 | 19.6663 | 19.7749 | 20.2724 | 20.2492 | 20.2452 | 20.3413 | 20.3004 | -5.6684e-07 | 6.7141 | 6.1742 | 0 | 1.6197 | 0.56031
2022-05-30 05:02 |  | 0.0077384 | 0.48365 |  |  | 4.8375 |  | 6.0239 | 0.0079091 | 19.6161 | 0.00012825 | 19.7068 | 19.7657 | 19.7066 | 19.6673 | 19.7732 | 20.273 | 20.2521 | 20.2484 | 20.3439 | 20.3021 | -3.3073e-07 | 6.7124 | 6.1727 | 0 | 1.6217 | 0.55971
2022-05-30 05:03 |  | 0.0077922 | 0.48701 |  |  | 4.8704 |  | 6.0442 | 0.0079358 | 19.6158 | 0.00010761 | 19.7096 | 19.7683 | 19.7091 | 19.6696 | 19.7766 | 20.2629 | 20.244 | 20.241 | 20.3365 | 20.2947 | -2.3706e-08 | 6.7135 | 6.1864 | 0 | 1.6074 | 0.56421
2022-05-30 05:04 |  | 0.007753 | 0.48457 |  |  | 4.8463 |  | 6.0293 | 0.0079163 | 19.6154 | 0.00010322 | 19.71 | 19.7683 | 19.709 | 19.6696 | 19.7778 | 20.268 | 20.2477 | 20.2426 | 20.3362 | 20.2984 | 2.3029e-07 | 6.711 | 6.183 | 0 | 1.6178 | 0.56093
2022-05-30 05:05 |  | 0.0077141 | 0.48213 |  |  | 4.8224 |  | 6.0145 | 0.0078969 | 19.6153 | 0.00012542 | 19.7087 | 19.769 | 19.7097 | 19.6686 | 19.7776 | 20.2733 | 20.2505 | 20.2459 | 20.3399 | 20.2994 | 4.7909e-07 | 6.711 | 6.1776 | 0 | 1.6282 | 0.55767
2022-05-30 05:06 |  | 0.0077765 | 0.48603 |  |  | 4.8604 |  | 6.038 | 0.0079278 | 19.6147 | 0.00011493 | 19.7086 | 19.7694 | 19.7093 | 19.668 | 19.7774 | 20.2648 | 20.2423 | 20.2377 | 20.3336 | 20.294 | 6.9045e-07 | 6.7103 | 6.1825 | 0 | 1.6115 | 0.56289
2022-05-30 05:07 |  | 0.0077785 | 0.48616 |  |  | 4.8616 |  | 6.0387 | 0.0079287 | 19.6146 | 0.0001181 | 19.7085 | 19.7701 | 19.7101 | 19.6699 | 19.7777 | 20.2616 | 20.2401 | 20.237 | 20.3334 | 20.2922 | 9.3717e-07 | 6.7129 | 6.1919 | 0 | 1.611 | 0.56306
2022-05-30 05:08 |  | 0.0079006 | 0.49379 |  |  | 4.937 |  | 6.0853 | 0.0079899 | 19.6144 | 0.00011151 | 19.708 | 19.7685 | 19.7099 | 19.6678 | 19.7751 | 20.2569 | 20.234 | 20.2297 | 20.3269 | 20.288 | 9.3873e-07 | 6.711 | 6.1833 | 0 | 1.5792 | 0.57332
2022-05-30 05:09 |  | 0.0077911 | 0.48694 |  |  | 4.8699 |  | 6.0439 | 0.0079354 | 19.6143 | 0.0001294 | 19.7076 | 19.7699 | 19.7103 | 19.6665 | 19.7747 | 20.2664 | 20.2474 | 20.2431 | 20.3395 | 20.2945 | 1.0501e-06 | 6.7111 | 6.1858 | 0 | 1.6077 | 0.56412
2022-05-30 05:10 |  | 0.0077776 | 0.4861 |  |  | 4.8613 |  | 6.0386 | 0.0079284 | 19.6141 | 0.00012276 | 19.7054 | 19.7666 | 19.7068 | 19.6669 | 19.7752 | 20.2676 | 20.248 | 20.2427 | 20.3356 | 20.297 | 1.0795e-06 | 6.7121 | 6.1825 | 0 | 1.6112 | 0.56299
2022-05-30 05:11 |  | 0.0077436 | 0.48398 |  |  | 4.841 |  | 6.026 | 0.007912 | 19.6138 | 0.00011005 | 19.7099 | 19.7693 | 19.7097 | 19.6688 | 19.7771 | 20.2737 | 20.2508 | 20.2468 | 20.3421 | 20.3022 | 1.2575e-06 | 6.7146 | 6.1748 | 0 | 1.6203 | 0.56014
2022-05-30 05:12 |  | 0.0077204 | 0.48253 |  |  | 4.8266 |  | 6.0172 | 0.0079003 | 19.6138 | 0.00010696 | 19.7079 | 19.769 | 19.7094 | 19.6678 | 19.7759 | 20.2746 | 20.2523 | 20.2494 | 20.3443 | 20.3045 | 3.7295e-07 | 6.713 | 6.1724 | 0 | 1.6265 | 0.5582
2022-05-30 05:13 |  | 0.0077859 | 0.48662 |  |  | 4.8661 |  | 6.0416 | 0.0079323 | 19.6136 | 0.0001003 | 19.7085 | 19.7678 | 19.708 | 19.6691 | 19.7773 | 20.2623 | 20.24 | 20.2372 | 20.3346 | 20.2928 | -5.3345e-07 | 6.7117 | 6.1817 | 0 | 1.6091 | 0.56368
2022-05-30 05:14 |  | 0.0077134 | 0.48209 |  |  | 4.8218 |  | 6.0142 | 0.0078963 | 19.6138 | 0.00011151 | 19.7101 | 19.7702 | 19.7098 | 19.6715 | 19.7782 | 20.2679 | 20.2487 | 20.2439 | 20.3405 | 20.2971 | -5.1731e-07 | 6.712 | 6.1838 | 0 | 1.6284 | 0.55761
2022-05-30 05:15 |  | 0.0077224 | 0.48265 |  |  | 4.8269 |  | 6.0174 | 0.0079005 | 19.6138 | 0.00011993 | 19.7085 | 19.7697 | 19.7099 | 19.6693 | 19.778 | 20.2667 | 20.2433 | 20.2402 | 20.3346 | 20.2961 | -7.0391e-08 | 6.7131 | 6.1823 | 0 | 1.6259 | 0.55836
2022-05-30 05:16 |  | 0.007846 | 0.49037 |  |  | 4.9031 |  | 6.0644 | 0.0079623 | 19.6137 | 0.00013037 | 19.7079 | 19.769 | 19.7091 | 19.6685 | 19.7755 | 20.2567 | 20.2375 | 20.2325 | 20.3287 | 20.2877 | 1.7102e-07 | 6.7109 | 6.1916 | 0 | 1.5933 | 0.56873
2022-05-30 05:17 |  | 0.0078972 | 0.49357 |  |  | 4.9346 |  | 6.0839 | 0.0079879 | 19.6132 | 0.00012193 | 19.7072 | 19.7676 | 19.7076 | 19.6671 | 19.7749 | 20.2549 | 20.235 | 20.2309 | 20.3245 | 20.2862 | 2.2958e-07 | 6.7108 | 6.1921 | 0 | 1.5801 | 0.57303
2022-05-30 05:18 |  | 0.0078382 | 0.48989 |  |  | 4.8983 |  | 6.0614 | 0.0079584 | 19.6135 | 0.0001172 | 19.7067 | 19.7673 | 19.7084 | 19.6654 | 19.7738 | 20.2625 | 20.2378 | 20.2347 | 20.3276 | 20.2907 | 7.5987e-08 | 6.7109 | 6.1859 | 0 | 1.5953 | 0.56808
2022-05-30 05:19 |  | 0.0078889 | 0.49305 |  |  | 4.9297 |  | 6.0809 | 0.0079838 | 19.6136 | 0.00011527 | 19.7071 | 19.7668 | 19.7086 | 19.6647 | 19.7737 | 20.2593 | 20.2359 | 20.2314 | 20.3276 | 20.2891 | -9.7464e-08 | 6.7132 | 6.1852 | 0 | 1.5822 | 0.57233
2022-05-30 05:20 |  | 0.0077602 | 0.48501 |  |  | 4.8504 |  | 6.0319 | 0.0079196 | 19.6136 | 0.00010761 | 19.7063 | 19.7667 | 19.7069 | 19.6678 | 19.7732 | 20.2682 | 20.2476 | 20.2426 | 20.3373 | 20.2967 | 8.2549e-09 | 6.7149 | 6.1796 | 0 | 1.6159 | 0.56153
2022-05-30 05:21 |  | 0.0077679 | 0.48549 |  |  | 4.8552 |  | 6.0348 | 0.0079235 | 19.6137 | 0.00012501 | 19.7052 | 19.766 | 19.7054 | 19.6662 | 19.774 | 20.2684 | 20.2482 | 20.2416 | 20.3393 | 20.2976 | 9.2709e-08 | 6.7137 | 6.178 | 0 | 1.6138 | 0.56217
2022-05-30 05:22 |  | 0.0077044 | 0.48153 |  |  | 4.8169 |  | 6.0112 | 0.0078924 | 19.6138 | 0.00012891 | 19.7078 | 19.7668 | 19.7077 | 19.6686 | 19.7763 | 20.2787 | 20.2581 | 20.2537 | 20.3467 | 20.3058 | 4.505e-08 | 6.7158 | 6.1766 | 0 | 1.6308 | 0.55686
2022-05-30 05:23 |  | 0.0077442 | 0.48401 |  |  | 4.8407 |  | 6.0259 | 0.0079116 | 19.6138 | 0.00012728 | 19.7093 | 19.7686 | 19.7074 | 19.6677 | 19.7762 | 20.2675 | 20.2453 | 20.2439 | 20.3378 | 20.2982 | -8.7417e-08 | 6.7139 | 6.1807 | 0 | 1.6201 | 0.56019
2022-05-30 05:24 |  | 0.0077218 | 0.48261 |  |  | 4.8266 |  | 6.0172 | 0.0079002 | 19.614 | 0.00012259 | 19.7074 | 19.7688 | 19.7074 | 19.668 | 19.7754 | 20.2685 | 20.2465 | 20.2419 | 20.336 | 20.2988 | 6.2594e-08 | 6.7114 | 6.1772 | 0 | 1.6261 | 0.55831
2022-05-30 05:25 |  | 0.00772 | 0.4825 |  |  | 4.8261 |  | 6.0169 | 0.0078998 | 19.6142 | 0.00011818 | 19.7094 | 19.7692 | 19.7095 | 19.6677 | 19.7768 | 20.2728 | 20.2522 | 20.2469 | 20.3405 | 20.3023 | -3.7041e-08 | 6.7106 | 6.1758 | 0 | 1.6266 | 0.55816
2022-05-30 05:26 |  | 0.0077675 | 0.48547 |  |  | 4.8549 |  | 6.0346 | 0.0079232 | 19.6144 | 0.00012631 | 19.7056 | 19.7682 | 19.7074 | 19.6679 | 19.7759 | 20.266 | 20.2437 | 20.2402 | 20.3366 | 20.2965 | 2.0108e-08 | 6.7106 | 6.1758 | 0 | 1.6139 | 0.56214
2022-05-30 05:27 |  | 0.0078959 | 0.49349 |  |  | 4.9342 |  | 6.0836 | 0.0079875 | 19.6147 | 0.00012675 | 19.7076 | 19.769 | 19.7079 | 19.6699 | 19.7767 | 20.2548 | 20.2357 | 20.2331 | 20.3291 | 20.2863 | -6.7142e-08 | 6.7118 | 6.1949 | 0 | 1.5804 | 0.57293
2022-05-30 05:28 |  | 0.0079155 | 0.49472 |  |  | 4.9458 |  | 6.0908 | 0.007997 | 19.6147 | 0.00014061 | 19.7076 | 19.7688 | 19.7093 | 19.6678 | 19.7751 | 20.2522 | 20.2314 | 20.2273 | 20.3242 | 20.2828 | -1.1451e-07 | 6.7098 | 6.1931 | 0 | 1.5754 | 0.57458
2022-05-30 05:29 |  | 0.0078885 | 0.49303 |  |  | 4.9294 |  | 6.0806 | 0.0079836 | 19.6149 | 0.00012642 | 19.7054 | 19.7673 | 19.7087 | 19.6645 | 19.7719 | 20.2586 | 20.2381 | 20.2327 | 20.3276 | 20.2872 | -1.9146e-07 | 6.7104 | 6.1909 | 0 | 1.5823 | 0.5723
2022-05-30 05:30 |  | 0.0079616 | 0.4976 |  |  | 4.9745 |  | 6.1085 | 0.0080202 | 19.6151 | 0.000112 | 19.7063 | 19.7666 | 19.7067 | 19.665 | 19.7717 | 20.2537 | 20.2326 | 20.2286 | 20.3249 | 20.2843 | -2.6395e-07 | 6.7122 | 6.1926 | 0 | 1.5637 | 0.57847
2022-05-30 05:31 |  | 0.007977 | 0.49856 |  |  | 4.984 |  | 6.1144 | 0.0080279 | 19.6154 | 0.00010956 | 19.7053 | 19.7663 | 19.7062 | 19.6659 | 19.7725 | 20.2547 | 20.2316 | 20.2275 | 20.3232 | 20.2834 | -3.8481e-07 | 6.7148 | 6.1948 | 0 | 1.5598 | 0.57977
2022-05-30 05:32 |  | 0.008 | 0.5 |  |  | 4.9978 |  | 6.1229 | 0.008039 | 19.6156 | 0.00012742 | 19.7058 | 19.7653 | 19.7068 | 19.6644 | 19.7713 | 20.2485 | 20.2265 | 20.2235 | 20.3187 | 20.2799 | -5.7201e-07 | 6.7154 | 6.1989 | 0 | 1.554 | 0.58172
2022-05-30 05:33 |  | 0.0080242 | 0.50151 |  |  | 5.0127 |  | 6.1321 | 0.0080512 | 19.6157 | 0.00012582 | 19.7035 | 19.7649 | 19.7055 | 19.6636 | 19.7712 | 20.2486 | 20.2266 | 20.2233 | 20.3186 | 20.2797 | -7.8612e-07 | 6.7171 | 6.2006 | 0 | 1.548 | 0.58376
2022-05-30 05:34 |  | 0.0080331 | 0.50207 |  |  | 5.0174 |  | 6.135 | 0.008055 | 19.6161 | 0.00011926 | 19.7034 | 19.7635 | 19.7044 | 19.6626 | 19.7702 | 20.2422 | 20.2211 | 20.2177 | 20.3144 | 20.272 | -1.0743e-06 | 6.7165 | 6.2094 | 0 | 1.5458 | 0.58451
2022-05-30 05:35 |  | 0.0080087 | 0.50055 |  |  | 5.0031 |  | 6.1262 | 0.0080433 | 19.6165 | 0.00010826 | 19.7047 | 19.7646 | 19.7062 | 19.6634 | 19.7714 | 20.2484 | 20.2268 | 20.2239 | 20.3165 | 20.278 | -1.2727e-06 | 6.7209 | 6.2054 | 0 | 1.5519 | 0.58246
2022-05-30 05:36 |  | 0.0080248 | 0.50155 |  |  | 5.0126 |  | 6.1321 | 0.0080511 | 19.6169 | 0.00012192 | 19.7022 | 19.7624 | 19.704 | 19.6613 | 19.7682 | 20.2477 | 20.2249 | 20.2211 | 20.3173 | 20.2772 | -1.6209e-06 | 6.723 | 6.2033 | 0 | 1.5479 | 0.58381
2022-05-30 05:37 |  | 0.0078958 | 0.49349 |  |  | 4.934 |  | 6.0836 | 0.0079873 | 19.6173 | 0.00012592 | 19.6998 | 19.7617 | 19.7031 | 19.6605 | 19.7659 | 20.2661 | 20.2447 | 20.2379 | 20.3332 | 20.2923 | -1.8341e-06 | 6.7221 | 6.1897 | 0 | 1.5804 | 0.57292
2022-05-30 05:38 |  | 0.0078842 | 0.49276 |  |  | 4.9265 |  | 6.0789 | 0.0079812 | 19.6174 | 0.00011867 | 19.7001 | 19.7614 | 19.7015 | 19.6607 | 19.7666 | 20.2623 | 20.2401 | 20.2364 | 20.3325 | 20.2916 | -1.7769e-06 | 6.7235 | 6.1898 | 0 | 1.5834 | 0.57194
2022-05-30 05:39 |  | 0.0079924 | 0.49952 |  |  | 4.9934 |  | 6.1202 | 0.0080355 | 19.6178 | 0.00011785 | 19.7023 | 19.7609 | 19.7018 | 19.6624 | 19.7686 | 20.2557 | 20.2337 | 20.23 | 20.3257 | 20.2856 | -1.8262e-06 | 6.7232 | 6.194 | 0 | 1.556 | 0.58107
2022-05-30 05:40 |  | 0.0078 | 0.4875 |  |  | 4.8752 |  | 6.0472 | 0.0079396 | 19.6181 | 0.00012342 | 19.7044 | 19.7637 | 19.7049 | 19.6634 | 19.7696 | 20.2738 | 20.2468 | 20.2438 | 20.3373 | 20.301 | -1.7799e-06 | 6.7238 | 6.1811 | 0 | 1.6053 | 0.56486
2022-05-30 05:41 |  | 0.0078058 | 0.48786 |  |  | 4.8786 |  | 6.0493 | 0.0079424 | 19.6185 | 0.00011477 | 19.7044 | 19.7631 | 19.7046 | 19.6628 | 19.7697 | 20.2682 | 20.2472 | 20.2414 | 20.3394 | 20.2977 | -1.4389e-06 | 6.7238 | 6.1858 | 0 | 1.6038 | 0.56535
2022-05-30 05:42 |  | 0.0078078 | 0.48799 |  |  | 4.88 |  | 6.0502 | 0.0079435 | 19.6188 | 0.00012908 | 19.7044 | 19.7639 | 19.7028 | 19.6641 | 19.7706 | 20.2695 | 20.2476 | 20.2428 | 20.3388 | 20.2999 | -1.2092e-06 | 6.7213 | 6.182 | 0 | 1.6033 | 0.56552
2022-05-30 05:43 |  | 0.0077041 | 0.48151 |  |  | 4.8162 |  | 6.0108 | 0.0078918 | 19.6191 | 0.00013574 | 19.706 | 19.7652 | 19.7064 | 19.6653 | 19.7722 | 20.2771 | 20.2547 | 20.2491 | 20.3461 | 20.3054 | -7.4823e-07 | 6.7217 | 6.1769 | 0 | 1.6309 | 0.55684
2022-05-30 05:44 |  | 0.0076951 | 0.48094 |  |  | 4.8114 |  | 6.0078 | 0.0078878 | 19.6194 | 0.00011727 | 19.7056 | 19.7652 | 19.7074 | 19.6657 | 19.7734 | 20.2819 | 20.2623 | 20.257 | 20.3524 | 20.3108 | -2.5449e-07 | 6.7211 | 6.1728 | 0 | 1.6333 | 0.55608
2022-05-30 05:45 |  | 0.0077656 | 0.48535 |  |  | 4.8545 |  | 6.0344 | 0.0079228 | 19.6201 | 0.00010973 | 19.7076 | 19.768 | 19.7061 | 19.6684 | 19.7745 | 20.2704 | 20.2525 | 20.2473 | 20.345 | 20.301 | 3.3464e-07 | 6.7203 | 6.1885 | 0 | 1.6144 | 0.56198
2022-05-30 05:46 |  | 0.0077925 | 0.48703 |  |  | 4.8702 |  | 6.0441 | 0.0079356 | 19.6208 | 0.00012991 | 19.7088 | 19.7678 | 19.708 | 19.6672 | 19.7742 | 20.2637 | 20.2415 | 20.2372 | 20.3336 | 20.2946 | 6.4954e-07 | 6.7173 | 6.1905 | 0 | 1.6073 | 0.56423
2022-05-30 05:47 |  | 0.0078361 | 0.48976 |  |  | 4.8974 |  | 6.061 | 0.0079577 | 19.621 | 0.00011363 | 19.705 | 19.7673 | 19.7067 | 19.6658 | 19.7727 | 20.2665 | 20.2427 | 20.2384 | 20.3329 | 20.296 | 9.0529e-07 | 6.7134 | 6.1793 | 0 | 1.5959 | 0.5679
2022-05-30 05:48 |  | 0.0077815 | 0.48634 |  |  | 4.8639 |  | 6.0403 | 0.0079305 | 19.6214 | 0.00012745 | 19.704 | 19.7646 | 19.7066 | 19.6638 | 19.7713 | 20.2738 | 20.2494 | 20.2451 | 20.3411 | 20.3011 | 1.1341e-06 | 6.7158 | 6.1732 | 0 | 1.6102 | 0.56331
2022-05-30 05:49 |  | 0.007703 | 0.48144 |  |  | 4.8162 |  | 6.0108 | 0.0078918 | 19.6217 | 0.00013074 | 19.7066 | 19.7669 | 19.7076 | 19.6679 | 19.774 | 20.2799 | 20.2582 | 20.2525 | 20.3517 | 20.3091 | 1.6354e-06 | 6.7198 | 6.1713 | 0 | 1.6312 | 0.55674
2022-05-30 05:50 |  | 0.0076949 | 0.48093 |  |  | 4.8114 |  | 6.0078 | 0.0078879 | 19.6225 | 0.00012745 | 19.7076 | 19.7667 | 19.7065 | 19.6684 | 19.774 | 20.2806 | 20.2616 | 20.257 | 20.3531 | 20.3101 | 2.0974e-06 | 6.7179 | 6.1749 | 0 | 1.6334 | 0.55606
2022-05-30 05:51 |  | 0.0077034 | 0.48147 |  |  | 4.8164 |  | 6.0109 | 0.007892 | 19.6226 | 0.00011244 | 19.709 | 19.7682 | 19.7087 | 19.6708 | 19.7773 | 20.2762 | 20.2572 | 20.2512 | 20.3471 | 20.3069 | 2.6285e-06 | 6.7185 | 6.177 | 0 | 1.631 | 0.55678
2022-05-30 05:52 |  | 0.0077038 | 0.48149 |  |  | 4.8165 |  | 6.011 | 0.007892 | 19.6234 | 0.00011428 | 19.7099 | 19.7689 | 19.7089 | 19.6678 | 19.7762 | 20.2758 | 20.2555 | 20.2512 | 20.3459 | 20.3074 | 3.1354e-06 | 6.7133 | 6.1721 | 0 | 1.631 | 0.55681
2022-05-30 05:53 |  | 0.0077042 | 0.48151 |  |  | 4.8166 |  | 6.011 | 0.0078921 | 19.6239 | 0.00011769 | 19.7088 | 19.7701 | 19.7088 | 19.6674 | 19.7755 | 20.2755 | 20.254 | 20.2502 | 20.3459 | 20.3054 | 3.6622e-06 | 6.714 | 6.1739 | 0 | 1.6308 | 0.55684
2022-05-30 05:54 |  | 0.0077121 | 0.482 |  |  | 4.8218 |  | 6.0143 | 0.0078964 | 19.6244 | 0.00011727 | 19.7095 | 19.7706 | 19.7087 | 19.6678 | 19.7752 | 20.2791 | 20.2572 | 20.2524 | 20.3477 | 20.3071 | 3.5408e-06 | 6.7144 | 6.1716 | 0 | 1.6287 | 0.5575
2022-05-30 05:55 |  | 0.0077986 | 0.48741 |  |  | 4.8742 |  | 6.0466 | 0.0079388 | 19.6249 | 0.0001081 | 19.7087 | 19.769 | 19.7081 | 19.6681 | 19.7755 | 20.2624 | 20.2426 | 20.2389 | 20.3368 | 20.2943 | 2.7933e-06 | 6.7122 | 6.1835 | 0 | 1.6057 | 0.56475
2022-05-30 05:56 |  | 0.0077778 | 0.48611 |  |  | 4.8613 |  | 6.0386 | 0.0079284 | 19.6255 | 0.00011577 | 19.7099 | 19.7688 | 19.7081 | 19.6696 | 19.777 | 20.2624 | 20.2437 | 20.2386 | 20.3358 | 20.2944 | 2.0166e-06 | 6.7146 | 6.187 | 0 | 1.6112 | 0.56301
2022-05-30 05:57 |  | 0.0078071 | 0.48795 |  |  | 4.8796 |  | 6.0499 | 0.0079432 | 19.6261 | 0.00012647 | 19.7072 | 19.7693 | 19.709 | 19.6671 | 19.7754 | 20.2653 | 20.2444 | 20.24 | 20.3356 | 20.2935 | 1.2277e-06 | 6.7148 | 6.1844 | 0 | 1.6035 | 0.56546
2022-05-30 05:58 |  | 0.007736 | 0.4835 |  |  | 4.8359 |  | 6.0229 | 0.0079077 | 19.6265 | 0.0001185 | 19.7071 | 19.7655 | 19.7091 | 19.6651 | 19.7738 | 20.2725 | 20.2518 | 20.2479 | 20.342 | 20.3008 | 3.23e-07 | 6.7142 | 6.1804 | 0 | 1.6223 | 0.5595
2022-05-30 05:59 |  | 0.0077522 | 0.48451 |  |  | 4.8457 |  | 6.029 | 0.0079157 | 19.6273 | 0.00010679 | 19.7058 | 19.7664 | 19.707 | 19.6663 | 19.7725 | 20.271 | 20.2496 | 20.2454 | 20.3408 | 20.2998 | -3.3268e-07 | 6.7146 | 6.1812 | 0 | 1.618 | 0.56086
2022-05-30 06:00 |  | 0.0077741 | 0.48588 |  |  | 4.8592 |  | 6.0373 | 0.0079266 | 19.6277 | 0.00012387 | 19.7088 | 19.7671 | 19.7072 | 19.6662 | 19.7739 | 20.2674 | 20.2453 | 20.241 | 20.3386 | 20.299 | -9.8784e-07 | 6.7164 | 6.1787 | 0 | 1.6122 | 0.56269
2022-05-30 06:01 |  | 0.0077358 | 0.48349 |  |  | 4.8358 |  | 6.0229 | 0.0079076 | 19.6282 | 0.00011378 | 19.709 | 19.7684 | 19.7084 | 19.666 | 19.7741 | 20.2706 | 20.2505 | 20.2458 | 20.3415 | 20.3014 | -1.5871e-06 | 6.7161 | 6.1791 | 0 | 1.6224 | 0.55949
2022-05-30 06:02 |  | 0.0077671 | 0.48544 |  |  | 4.8544 |  | 6.0343 | 0.0079227 | 19.6287 | 0.00012436 | 19.7078 | 19.7668 | 19.7084 | 19.6661 | 19.773 | 20.263 | 20.2426 | 20.2389 | 20.3362 | 20.2942 | -2.2102e-06 | 6.7147 | 6.1862 | 0 | 1.614 | 0.5621
2022-05-30 06:03 |  | 0.0077356 | 0.48347 |  |  | 4.8351 |  | 6.0225 | 0.0079071 | 19.6293 | 0.00012452 | 19.7071 | 19.7674 | 19.7079 | 19.6664 | 19.774 | 20.2682 | 20.2468 | 20.2422 | 20.3383 | 20.2972 | -2.7224e-06 | 6.7156 | 6.1839 | 0 | 1.6224 | 0.55947
2022-05-30 06:04 |  | 0.0078318 | 0.48949 |  |  | 4.8945 |  | 6.0591 | 0.0079554 | 19.63 | 0.00012642 | 19.7054 | 19.766 | 19.7056 | 19.6652 | 19.7715 | 20.2632 | 20.2414 | 20.237 | 20.3356 | 20.2943 | -2.8269e-06 | 6.7152 | 6.183 | 0 | 1.597 | 0.56754
2022-05-30 06:05 |  | 0.007797 | 0.48731 |  |  | 4.8734 |  | 6.046 | 0.0079383 | 19.6304 | 0.00013053 | 19.705 | 19.7653 | 19.7051 | 19.6631 | 19.7693 | 20.2703 | 20.2495 | 20.2449 | 20.3407 | 20.2999 | -2.3162e-06 | 6.7138 | 6.1737 | 0 | 1.6061 | 0.56461
2022-05-30 06:06 |  | 0.0077516 | 0.48447 |  |  | 4.8456 |  | 6.0288 | 0.0079158 | 19.6309 | 0.00012808 | 19.705 | 19.7654 | 19.7061 | 19.665 | 19.7711 | 20.2725 | 20.2546 | 20.2494 | 20.345 | 20.3016 | -1.7195e-06 | 6.7151 | 6.184 | 0 | 1.6181 | 0.56081
2022-05-30 06:07 |  | 0.0078753 | 0.49221 |  |  | 4.9212 |  | 6.0756 | 0.007977 | 19.6314 | 0.00011607 | 19.7054 | 19.7655 | 19.7053 | 19.6654 | 19.7706 | 20.2595 | 20.2386 | 20.2335 | 20.3308 | 20.2911 | -1.2274e-06 | 6.7168 | 6.1912 | 0 | 1.5857 | 0.57119
2022-05-30 06:08 |  | 0.007759 | 0.48494 |  |  | 4.8495 |  | 6.0313 | 0.0079187 | 19.6315 | 0.00011249 | 19.709 | 19.7677 | 19.7077 | 19.6655 | 19.7727 | 20.2653 | 20.2439 | 20.2403 | 20.3343 | 20.2962 | -7.6284e-07 | 6.7174 | 6.1856 | 0 | 1.6162 | 0.56143
2022-05-30 06:09 |  | 0.0078239 | 0.48899 |  |  | 4.8896 |  | 6.056 | 0.0079515 | 19.631 | 0.00012159 | 19.7056 | 19.7666 | 19.7067 | 19.6629 | 19.7719 | 20.2639 | 20.2424 | 20.2385 | 20.3339 | 20.2967 | -2.9867e-07 | 6.7191 | 6.1865 | 0 | 1.5991 | 0.56687
2022-05-30 06:10 |  | 0.0078522 | 0.49077 |  |  | 4.9071 |  | 6.0668 | 0.0079655 | 19.6309 | 0.00011867 | 19.7066 | 19.7654 | 19.7048 | 19.664 | 19.7718 | 20.2602 | 20.2414 | 20.2362 | 20.332 | 20.293 | 3.9158e-08 | 6.7197 | 6.1913 | 0 | 1.5917 | 0.56925
2022-05-30 06:11 |  | 0.0078007 | 0.48754 |  |  | 4.8751 |  | 6.0471 | 0.0079396 | 19.6311 | 0.00012575 | 19.7054 | 19.7663 | 19.7069 | 19.6637 | 19.7722 | 20.263 | 20.2432 | 20.2386 | 20.3332 | 20.2947 | 5.2999e-07 | 6.7198 | 6.1934 | 0 | 1.6052 | 0.56492
2022-05-30 06:12 |  | 0.0079299 | 0.49562 |  |  | 4.9548 |  | 6.0963 | 0.0080043 | 19.631 | 0.00013736 | 19.7043 | 19.7649 | 19.7049 | 19.6635 | 19.7698 | 20.2565 | 20.2347 | 20.2319 | 20.3277 | 20.2884 | 7.8908e-07 | 6.7186 | 6.192 | 0 | 1.5717 | 0.57579
2022-05-30 06:13 |  | 0.0078638 | 0.49149 |  |  | 4.9141 |  | 6.0712 | 0.0079713 | 19.6307 | 0.00012775 | 19.705 | 19.765 | 19.7041 | 19.6625 | 19.7711 | 20.2607 | 20.2411 | 20.2365 | 20.3304 | 20.2939 | 9.8872e-07 | 6.7208 | 6.1899 | 0 | 1.5887 | 0.57023
2022-05-30 06:14 |  | 0.0079375 | 0.49609 |  |  | 4.9596 |  | 6.0993 | 0.0080082 | 19.6308 | 0.0001146 | 19.7035 | 19.7631 | 19.7038 | 19.6602 | 19.7709 | 20.2555 | 20.2386 | 20.2338 | 20.3282 | 20.2902 | 1.0369e-06 | 6.7199 | 6.1953 | 0 | 1.5698 | 0.57644
2022-05-30 06:15 |  | 0.007875 | 0.49219 |  |  | 4.9213 |  | 6.0757 | 0.0079771 | 19.631 | 0.00012777 | 19.7049 | 19.764 | 19.7039 | 19.6638 | 19.7701 | 20.2634 | 20.2427 | 20.2384 | 20.3305 | 20.2951 | 1.1432e-06 | 6.72 | 6.1919 | 0 | 1.5858 | 0.57117
2022-05-30 06:16 |  | 0.0078799 | 0.49249 |  |  | 4.9241 |  | 6.0773 | 0.0079795 | 19.6308 | 0.00011744 | 19.7038 | 19.7626 | 19.7032 | 19.6605 | 19.7683 | 20.2641 | 20.2414 | 20.2367 | 20.3311 | 20.2941 | 1.2657e-06 | 6.7185 | 6.1834 | 0 | 1.5845 | 0.57158
2022-05-30 06:17 |  | 0.0077982 | 0.48739 |  |  | 4.8737 |  | 6.0461 | 0.0079386 | 19.6306 | 0.0001172 | 19.7043 | 19.763 | 19.7044 | 19.6627 | 19.7696 | 20.2677 | 20.2467 | 20.2418 | 20.3358 | 20.2975 | 1.4311e-06 | 6.7191 | 6.1821 | 0 | 1.6058 | 0.56471
2022-05-30 06:18 |  | 0.0078718 | 0.49199 |  |  | 4.9191 |  | 6.0743 | 0.0079753 | 19.6307 | 0.00011394 | 19.7027 | 19.7612 | 19.703 | 19.6614 | 19.7693 | 20.2622 | 20.2442 | 20.2379 | 20.3337 | 20.2943 | 1.4243e-06 | 6.7184 | 6.1913 | 0 | 1.5866 | 0.57089
2022-05-30 06:19 |  | 0.0078904 | 0.49315 |  |  | 4.9309 |  | 6.0817 | 0.0079848 | 19.6306 | 0.00011802 | 19.7084 | 19.7659 | 19.7063 | 19.6658 | 19.7729 | 20.2605 | 20.2392 | 20.2343 | 20.3297 | 20.2923 | 4.773e-07 | 6.7224 | 6.1965 | 0 | 1.5818 | 0.57247
2022-05-30 06:20 |  | 0.007953 | 0.49706 |  |  | 4.9695 |  | 6.1054 | 0.0080161 | 19.6301 | 0.00011509 | 19.7048 | 19.7655 | 19.7041 | 19.6626 | 19.7702 | 20.2587 | 20.2381 | 20.2329 | 20.3275 | 20.2897 | -7.5077e-07 | 6.7194 | 6.1943 | 0 | 1.5659 | 0.57774
2022-05-30 06:21 |  | 0.0078718 | 0.49199 |  |  | 4.9192 |  | 6.0744 | 0.0079754 | 19.6297 | 0.00012858 | 19.7055 | 19.7651 | 19.705 | 19.6628 | 19.7716 | 20.2628 | 20.24 | 20.2358 | 20.331 | 20.293 | -1.147e-06 | 6.7217 | 6.1921 | 0 | 1.5866 | 0.5709
2022-05-30 06:22 |  | 0.0079456 | 0.4966 |  |  | 4.9648 |  | 6.1024 | 0.0080124 | 19.6292 | 0.00012062 | 19.7039 | 19.7618 | 19.7034 | 19.6616 | 19.7694 | 20.2583 | 20.2385 | 20.2336 | 20.3271 | 20.2915 | -1.0949e-06 | 6.7208 | 6.1906 | 0 | 1.5677 | 0.57712
2022-05-30 06:23 |  | 0.0079763 | 0.49852 |  |  | 4.9837 |  | 6.1141 | 0.0080277 | 19.6289 | 0.00012371 | 19.7002 | 19.762 | 19.7016 | 19.6601 | 19.7686 | 20.2578 | 20.2375 | 20.2333 | 20.3286 | 20.2896 | -1.2289e-06 | 6.7192 | 6.1892 | 0 | 1.56 | 0.57971
2022-05-30 06:24 |  | 0.0079428 | 0.49642 |  |  | 4.9632 |  | 6.1015 | 0.0080112 | 19.6284 | 0.00011677 | 19.7035 | 19.7643 | 19.7041 | 19.6627 | 19.7719 | 20.2588 | 20.2392 | 20.2346 | 20.3303 | 20.2912 | -1.2081e-06 | 6.7181 | 6.192 | 0 | 1.5685 | 0.57688
2022-05-30 06:25 |  | 0.0078365 | 0.48978 |  |  | 4.8977 |  | 6.061 | 0.007958 | 19.6277 | 0.00012224 | 19.7052 | 19.7642 | 19.7049 | 19.6643 | 19.7696 | 20.2679 | 20.2449 | 20.2396 | 20.3361 | 20.2972 | -1.2575e-06 | 6.7183 | 6.1794 | 0 | 1.5958 | 0.56793
2022-05-30 06:26 |  | 0.0077926 | 0.48703 |  |  | 4.8704 |  | 6.0441 | 0.0079359 | 19.6275 | 0.00014422 | 19.7033 | 19.7632 | 19.7037 | 19.6622 | 19.7702 | 20.2695 | 20.2486 | 20.2431 | 20.3394 | 20.2989 | -1.0721e-06 | 6.7156 | 6.1781 | 0 | 1.6073 | 0.56424
2022-05-30 06:27 |  | 0.0077508 | 0.48442 |  |  | 4.8453 |  | 6.0285 | 0.0079156 | 19.6267 | 0.00012159 | 19.7052 | 19.7649 | 19.7061 | 19.6654 | 19.7722 | 20.2751 | 20.2546 | 20.2494 | 20.3443 | 20.3048 | -7.3384e-07 | 6.7166 | 6.1713 | 0 | 1.6184 | 0.56074
2022-05-30 06:28 |  | 0.0077197 | 0.48248 |  |  | 4.8262 |  | 6.0167 | 0.0079002 | 19.626 | 0.00012826 | 19.7053 | 19.7653 | 19.7072 | 19.6649 | 19.7731 | 20.2771 | 20.2579 | 20.252 | 20.3483 | 20.3047 | -3.8523e-07 | 6.7145 | 6.1743 | 0 | 1.6267 | 0.55814
2022-05-30 06:29 |  | 0.0077283 | 0.48302 |  |  | 4.8313 |  | 6.02 | 0.0079042 | 19.6257 | 0.00011694 | 19.7058 | 19.7669 | 19.7059 | 19.6661 | 19.7739 | 20.2768 | 20.2532 | 20.2483 | 20.3442 | 20.3055 | -5.9345e-08 | 6.712 | 6.1675 | 0 | 1.6244 | 0.55886
2022-05-30 06:30 |  | 0.0077282 | 0.48301 |  |  | 4.8308 |  | 6.0196 | 0.0079039 | 19.625 | 0.00010956 | 19.7058 | 19.7663 | 19.7068 | 19.6659 | 19.7728 | 20.2714 | 20.2516 | 20.2452 | 20.3422 | 20.3003 | 3.1051e-07 | 6.7087 | 6.1745 | 0 | 1.6244 | 0.55885
2022-05-30 06:31 |  | 0.0077849 | 0.48655 |  |  | 4.8655 |  | 6.0411 | 0.007932 | 19.6242 | 0.00011877 | 19.7069 | 19.7674 | 19.7078 | 19.6679 | 19.7753 | 20.2642 | 20.2439 | 20.2386 | 20.3347 | 20.2937 | 6.2074e-07 | 6.7113 | 6.1821 | 0 | 1.6093 | 0.56359
2022-05-30 06:32 |  | 0.0077822 | 0.48639 |  |  | 4.8641 |  | 6.0402 | 0.0079308 | 19.6235 | 0.00011704 | 19.7078 | 19.7669 | 19.7074 | 19.6668 | 19.774 | 20.2671 | 20.2448 | 20.2408 | 20.3358 | 20.2965 | 9.127e-07 | 6.709 | 6.1775 | 0 | 1.61 | 0.56337
2022-05-30 06:33 |  | 0.0077503 | 0.48439 |  |  | 4.8447 |  | 6.0282 | 0.0079151 | 19.6228 | 0.00013931 | 19.7064 | 19.7674 | 19.7079 | 19.666 | 19.7725 | 20.2722 | 20.2513 | 20.2459 | 20.34 | 20.301 | 1.1335e-06 | 6.7071 | 6.1703 | 0 | 1.6185 | 0.5607
2022-05-30 06:34 |  | 0.0077442 | 0.48402 |  |  | 4.8406 |  | 6.0256 | 0.0079118 | 19.6223 | 0.00013257 | 19.7067 | 19.7674 | 19.7077 | 19.6676 | 19.7729 | 20.269 | 20.2474 | 20.24 | 20.3397 | 20.2988 | 1.4316e-06 | 6.7095 | 6.1745 | 0 | 1.6201 | 0.56019
2022-05-30 06:35 |  | 0.0077421 | 0.48388 |  |  | 4.8398 |  | 6.0252 | 0.0079112 | 19.6219 | 0.0001294 | 19.7084 | 19.7683 | 19.7085 | 19.6693 | 19.7746 | 20.2718 | 20.2522 | 20.246 | 20.3418 | 20.3013 | 1.7517e-06 | 6.71 | 6.1737 | 0 | 1.6207 | 0.56001
2022-05-30 06:36 |  | 0.0076954 | 0.48096 |  |  | 4.8112 |  | 6.0075 | 0.007888 | 19.6208 | 0.00013107 | 19.7068 | 19.7672 | 19.7086 | 19.667 | 19.7752 | 20.2775 | 20.2585 | 20.2514 | 20.3473 | 20.3074 | 1.9707e-06 | 6.7094 | 6.1686 | 0 | 1.6332 | 0.5561
2022-05-30 06:37 |  | 0.007711 | 0.48194 |  |  | 4.8208 |  | 6.0134 | 0.0078958 | 19.62 | 0.00011542 | 19.7078 | 19.7671 | 19.7087 | 19.6671 | 19.7777 | 20.2758 | 20.2558 | 20.25 | 20.3458 | 20.3056 | 1.3544e-06 | 6.7085 | 6.1732 | 0 | 1.629 | 0.55741
2022-05-30 06:38 |  | 0.0077036 | 0.48147 |  |  | 4.8161 |  | 6.0105 | 0.0078919 | 19.6196 | 0.00012675 | 19.7112 | 19.7692 | 19.7096 | 19.6691 | 19.7775 | 20.2747 | 20.2521 | 20.2471 | 20.3426 | 20.3035 | 5.3713e-07 | 6.7081 | 6.1728 | 0 | 1.631 | 0.55679
2022-05-30 06:39 |  | 0.0077345 | 0.4834 |  |  | 4.8351 |  | 6.0223 | 0.0079074 | 19.6187 | 0.00011688 | 19.709 | 19.7707 | 19.7103 | 19.6699 | 19.7761 | 20.2733 | 20.248 | 20.2452 | 20.3414 | 20.3011 | -2.7728e-07 | 6.7071 | 6.1715 | 0 | 1.6227 | 0.55937
2022-05-30 06:40 |  | 0.0077591 | 0.48495 |  |  | 4.8496 |  | 6.0312 | 0.0079191 | 19.6182 | 0.00011119 | 19.7086 | 19.7695 | 19.7093 | 19.6674 | 19.7751 | 20.264 | 20.2435 | 20.2395 | 20.3357 | 20.294 | -1.1108e-06 | 6.7066 | 6.1805 | 0 | 1.6161 | 0.56144
2022-05-30 06:41 |  | 0.0078323 | 0.48952 |  |  | 4.8946 |  | 6.059 | 0.0079556 | 19.6178 | 0.00013041 | 19.7094 | 19.769 | 19.7094 | 19.6688 | 19.7766 | 20.2573 | 20.2364 | 20.2326 | 20.3281 | 20.2886 | -1.6344e-06 | 6.7077 | 6.1877 | 0 | 1.5969 | 0.56758
2022-05-30 06:42 |  | 0.0077821 | 0.48638 |  |  | 4.8639 |  | 6.04 | 0.0079306 | 19.6169 | 0.00011802 | 19.7095 | 19.7692 | 19.7097 | 19.6677 | 19.7757 | 20.2634 | 20.2423 | 20.2387 | 20.3343 | 20.2925 | -1.4146e-06 | 6.7072 | 6.1809 | 0 | 1.6101 | 0.56336
2022-05-30 06:43 |  | 0.0077039 | 0.48149 |  |  | 4.8161 |  | 6.0106 | 0.0078919 | 19.6164 | 0.00012758 | 19.7078 | 19.7686 | 19.7097 | 19.6682 | 19.7757 | 20.2753 | 20.2523 | 20.2473 | 20.3432 | 20.3014 | -1.1241e-06 | 6.71 | 6.1738 | 0 | 1.6309 | 0.55682
2022-05-30 06:44 |  | 0.0077037 | 0.48148 |  |  | 4.816 |  | 6.0105 | 0.0078917 | 19.6158 | 0.00011151 | 19.7077 | 19.7673 | 19.7085 | 19.667 | 19.7748 | 20.2749 | 20.253 | 20.249 | 20.3439 | 20.3021 | -7.3299e-07 | 6.7121 | 6.1748 | 0 | 1.631 | 0.5568
2022-05-30 06:45 |  | 0.0076954 | 0.48096 |  |  | 4.8112 |  | 6.0076 | 0.0078879 | 19.6151 | 0.00010908 | 19.709 | 19.7695 | 19.7089 | 19.6696 | 19.778 | 20.2773 | 20.2541 | 20.2494 | 20.3446 | 20.3052 | -2.8744e-07 | 6.7104 | 6.1708 | 0 | 1.6332 | 0.55611
2022-05-30 06:46 |  | 0.0076957 | 0.48098 |  |  | 4.8112 |  | 6.0075 | 0.0078879 | 19.6145 | 0.00013823 | 19.7085 | 19.7691 | 19.7086 | 19.668 | 19.7767 | 20.2746 | 20.2538 | 20.2497 | 20.3446 | 20.3039 | 5.5446e-08 | 6.7064 | 6.172 | 0 | 1.6331 | 0.55613
2022-05-30 06:47 |  | 0.0078285 | 0.48928 |  |  | 4.8926 |  | 6.0578 | 0.0079539 | 19.6141 | 0.00012745 | 19.7077 | 19.7684 | 19.7089 | 19.6693 | 19.7767 | 20.2614 | 20.2392 | 20.2337 | 20.3315 | 20.2928 | 2.9866e-07 | 6.7071 | 6.1773 | 0 | 1.5979 | 0.56726
2022-05-30 06:48 |  | 0.0077363 | 0.48352 |  |  | 4.8357 |  | 6.0226 | 0.0079077 | 19.6134 | 0.00011477 | 19.7089 | 19.7707 | 19.7099 | 19.6697 | 19.7768 | 20.2663 | 20.2452 | 20.2393 | 20.337 | 20.2961 | 5.0985e-07 | 6.7066 | 6.1793 | 0 | 1.6222 | 0.55952
2022-05-30 06:49 |  | 0.0077271 | 0.48294 |  |  | 4.8303 |  | 6.0193 | 0.0079035 | 19.6132 | 0.00012598 | 19.7078 | 19.7681 | 19.7098 | 19.6667 | 19.7766 | 20.2709 | 20.2521 | 20.2467 | 20.3407 | 20.2977 | 7.8125e-07 | 6.7065 | 6.1777 | 0 | 1.6247 | 0.55876
2022-05-30 06:50 |  | 0.0077106 | 0.48192 |  |  | 4.8208 |  | 6.0135 | 0.0078957 | 19.6126 | 0.00012777 | 19.707 | 19.7682 | 19.7099 | 19.6687 | 19.7765 | 20.2798 | 20.2565 | 20.252 | 20.3452 | 20.3066 | 1.0543e-06 | 6.7084 | 6.1681 | 0 | 1.6291 | 0.55738
2022-05-30 06:51 |  | 0.0077773 | 0.48608 |  |  | 4.861 |  | 6.0383 | 0.0079283 | 19.6122 | 0.00013174 | 19.7066 | 19.7686 | 19.7077 | 19.6685 | 19.7757 | 20.265 | 20.2451 | 20.2397 | 20.3367 | 20.2956 | 1.2127e-06 | 6.7066 | 6.1754 | 0 | 1.6113 | 0.56296
2022-05-30 06:52 |  | 0.0077361 | 0.4835 |  |  | 4.8358 |  | 6.0227 | 0.0079078 | 19.6117 | 9.9323e-05 | 19.7086 | 19.7701 | 19.7082 | 19.6687 | 19.7781 | 20.2682 | 20.2473 | 20.2427 | 20.3395 | 20.298 | 1.0532e-06 | 6.7062 | 6.1748 | 0 | 1.6223 | 0.55951
2022-05-30 06:53 |  | 0.007868 | 0.49175 |  |  | 4.9169 |  | 6.0728 | 0.0079736 | 19.6116 | 0.00011688 | 19.7095 | 19.7706 | 19.7104 | 19.6685 | 19.7766 | 20.2558 | 20.2367 | 20.2328 | 20.3302 | 20.2862 | 7.9162e-08 | 6.7072 | 6.1917 | 0 | 1.5876 | 0.57058
2022-05-30 06:54 |  | 0.0078797 | 0.49248 |  |  | 4.9241 |  | 6.0773 | 0.0079793 | 19.6113 | 0.00013157 | 19.7089 | 19.7694 | 19.7098 | 19.6687 | 19.7765 | 20.2551 | 20.2359 | 20.2313 | 20.3274 | 20.2861 | -9.2223e-07 | 6.7068 | 6.191 | 0 | 1.5846 | 0.57157
2022-05-30 06:55 |  | 0.0078527 | 0.49079 |  |  | 4.9072 |  | 6.0668 | 0.0079657 | 19.6106 | 0.00012127 | 19.7069 | 19.7683 | 19.7112 | 19.6668 | 19.7743 | 20.2569 | 20.2367 | 20.2332 | 20.3269 | 20.2883 | -9.5715e-07 | 6.7061 | 6.188 | 0 | 1.5916 | 0.56929
2022-05-30 06:56 |  | 0.0078001 | 0.48751 |  |  | 4.875 |  | 6.047 | 0.0079396 | 19.6102 | 0.00012392 | 19.7076 | 19.769 | 19.7089 | 19.6678 | 19.7754 | 20.2658 | 20.242 | 20.238 | 20.331 | 20.2925 | -9.6749e-07 | 6.7094 | 6.1823 | 0 | 1.6053 | 0.56488
2022-05-30 06:57 |  | 0.0078988 | 0.49367 |  |  | 4.9358 |  | 6.0845 | 0.0079889 | 19.6101 | 0.00011818 | 19.7059 | 19.768 | 19.709 | 19.6672 | 19.7748 | 20.2564 | 20.235 | 20.2308 | 20.3273 | 20.2869 | -9.3958e-07 | 6.7119 | 6.187 | 0 | 1.5797 | 0.57317
2022-05-30 06:58 |  | 0.0078674 | 0.49171 |  |  | 4.9166 |  | 6.0727 | 0.0079733 | 19.6094 | 0.00012712 | 19.7078 | 19.7684 | 19.7099 | 19.6669 | 19.7759 | 20.2598 | 20.2377 | 20.2336 | 20.3295 | 20.2877 | -8.8285e-07 | 6.712 | 6.1883 | 0 | 1.5878 | 0.57053
2022-05-30 06:59 |  | 0.0078957 | 0.49348 |  |  | 4.9337 |  | 6.0832 | 0.0079872 | 19.6096 | 0.00012908 | 19.7044 | 19.766 | 19.7071 | 19.6635 | 19.7722 | 20.2557 | 20.2374 | 20.2326 | 20.3285 | 20.2867 | -1.0054e-06 | 6.7121 | 6.193 | 0 | 1.5805 | 0.57291
2022-05-30 07:00 |  | 0.0078752 | 0.4922 |  |  | 4.9212 |  | 6.0756 | 0.007977 | 19.6093 | 0.00011655 | 19.7061 | 19.7672 | 19.7082 | 19.6669 | 19.7732 | 20.2596 | 20.237 | 20.2336 | 20.3285 | 20.2885 | -1.034e-06 | 6.7128 | 6.1879 | 0 | 1.5858 | 0.57118
2022-05-30 07:01 |  | 0.0078239 | 0.48899 |  |  | 4.8895 |  | 6.056 | 0.0079513 | 19.609 | 0.00013407 | 19.7081 | 19.7691 | 19.7089 | 19.6664 | 19.775 | 20.2605 | 20.238 | 20.2361 | 20.3295 | 20.2899 | -1.003e-06 | 6.7145 | 6.1922 | 0 | 1.5991 | 0.56687
2022-05-30 07:02 |  | 0.0079758 | 0.49849 |  |  | 4.9834 |  | 6.114 | 0.0080275 | 19.6088 | 0.00011217 | 19.7073 | 19.7673 | 19.7093 | 19.6673 | 19.7756 | 20.2519 | 20.2305 | 20.2261 | 20.3222 | 20.2837 | -1.0444e-06 | 6.7134 | 6.1971 | 0 | 1.5601 | 0.57967
2022-05-30 07:03 |  | 0.0079224 | 0.49515 |  |  | 4.95 |  | 6.0934 | 0.0080003 | 19.6087 | 0.00012127 | 19.7056 | 19.7665 | 19.706 | 19.6657 | 19.7737 | 20.2535 | 20.2328 | 20.2285 | 20.3229 | 20.2845 | -1.2986e-06 | 6.7146 | 6.1949 | 0 | 1.5737 | 0.57516
2022-05-30 07:04 |  | 0.0078633 | 0.49145 |  |  | 4.914 |  | 6.0711 | 0.0079711 | 19.6086 | 0.00011827 | 19.7056 | 19.7653 | 19.7071 | 19.6648 | 19.7731 | 20.2639 | 20.2388 | 20.2365 | 20.3313 | 20.2915 | -1.3723e-06 | 6.7164 | 6.1859 | 0 | 1.5888 | 0.57018
2022-05-30 07:05 |  | 0.0078986 | 0.49366 |  |  | 4.9356 |  | 6.0844 | 0.0079886 | 19.6083 | 0.00012403 | 19.7026 | 19.765 | 19.705 | 19.6644 | 19.7706 | 20.2585 | 20.2372 | 20.2338 | 20.3299 | 20.2895 | -1.3748e-06 | 6.7167 | 6.1886 | 0 | 1.5797 | 0.57315
2022-05-30 07:06 |  | 0.0078391 | 0.48995 |  |  | 4.8992 |  | 6.062 | 0.0079592 | 19.6083 | 0.00012542 | 19.7066 | 19.767 | 19.7077 | 19.6679 | 19.7753 | 20.2621 | 20.2407 | 20.2375 | 20.3333 | 20.292 | -1.3829e-06 | 6.7203 | 6.1927 | 0 | 1.5951 | 0.56815
2022-05-30 07:07 |  | 0.0078204 | 0.48878 |  |  | 4.8875 |  | 6.0548 | 0.0079497 | 19.608 | 0.00012533 | 19.7044 | 19.7662 | 19.7069 | 19.6651 | 19.773 | 20.2641 | 20.2439 | 20.2388 | 20.3341 | 20.2935 | -1.4042e-06 | 6.7143 | 6.1875 | 0 | 1.6 | 0.56658
2022-05-30 07:08 |  | 0.007744 | 0.484 |  |  | 4.8405 |  | 6.0258 | 0.0079115 | 19.608 | 0.00013024 | 19.7065 | 19.7674 | 19.707 | 19.6656 | 19.775 | 20.2704 | 20.2479 | 20.244 | 20.3372 | 20.2991 | -1.2051e-06 | 6.7187 | 6.1838 | 0 | 1.6202 | 0.56017
2022-05-30 07:09 |  | 0.007775 | 0.48594 |  |  | 4.8594 |  | 6.0374 | 0.0079268 | 19.608 | 0.00011363 | 19.7052 | 19.7676 | 19.7059 | 19.6662 | 19.7724 | 20.2668 | 20.2455 | 20.2401 | 20.3359 | 20.2955 | -8.5089e-07 | 6.717 | 6.1852 | 0 | 1.6119 | 0.56277
2022-05-30 07:10 |  | 0.0077836 | 0.48648 |  |  | 4.8653 |  | 6.0411 | 0.0079316 | 19.608 | 0.00012575 | 19.7064 | 19.7655 | 19.7059 | 19.6663 | 19.7732 | 20.2722 | 20.2484 | 20.2433 | 20.3396 | 20.3016 | -7.6152e-07 | 6.7147 | 6.1751 | 0 | 1.6096 | 0.56349
2022-05-30 07:11 |  | 0.007829 | 0.48931 |  |  | 4.8928 |  | 6.058 | 0.0079539 | 19.6083 | 0.00012257 | 19.7065 | 19.7681 | 19.7077 | 19.667 | 19.7749 | 20.26 | 20.2403 | 20.2356 | 20.3341 | 20.2911 | -4.8894e-07 | 6.7152 | 6.1904 | 0 | 1.5977 | 0.5673
2022-05-30 07:12 |  | 0.0078368 | 0.4898 |  |  | 4.8975 |  | 6.0609 | 0.0079577 | 19.6084 | 0.00011103 | 19.7078 | 19.7681 | 19.7085 | 19.6682 | 19.7746 | 20.2606 | 20.2369 | 20.2351 | 20.3298 | 20.2904 | -3.8205e-07 | 6.7157 | 6.1887 | 0 | 1.5957 | 0.56795
2022-05-30 07:13 |  | 0.0077205 | 0.48253 |  |  | 4.8262 |  | 6.0169 | 0.0078999 | 19.6082 | 0.00012425 | 19.7062 | 19.7681 | 19.7077 | 19.6663 | 19.7747 | 20.2697 | 20.2527 | 20.2479 | 20.3421 | 20.3002 | -1.3147e-07 | 6.7157 | 6.1838 | 0 | 1.6264 | 0.55821
2022-05-30 07:14 |  | 0.0077509 | 0.48443 |  |  | 4.8449 |  | 6.0285 | 0.0079151 | 19.6085 | 0.00012533 | 19.7062 | 19.7662 | 19.7079 | 19.6673 | 19.7745 | 20.2705 | 20.2493 | 20.2457 | 20.3382 | 20.2987 | 1.3335e-07 | 6.7176 | 6.1828 | 0 | 1.6183 | 0.56075
2022-05-30 07:15 |  | 0.0078367 | 0.48979 |  |  | 4.8979 |  | 6.0612 | 0.007958 | 19.6083 | 0.00011168 | 19.7084 | 19.7689 | 19.707 | 19.6663 | 19.7747 | 20.265 | 20.241 | 20.2382 | 20.3331 | 20.2954 | 3.0818e-07 | 6.7155 | 6.1835 | 0 | 1.5957 | 0.56795
2022-05-30 07:16 |  | 0.0078573 | 0.49108 |  |  | 4.9102 |  | 6.0688 | 0.007968 | 19.6085 | 0.00013374 | 19.7096 | 19.7688 | 19.7101 | 19.6671 | 19.7757 | 20.2582 | 20.2362 | 20.2324 | 20.3285 | 20.2888 | 4.5916e-07 | 6.7149 | 6.191 | 0 | 1.5904 | 0.56967
2022-05-30 07:17 |  | 0.0078855 | 0.49285 |  |  | 4.9273 |  | 6.0794 | 0.0079819 | 19.6085 | 0.0001185 | 19.7073 | 19.7685 | 19.7088 | 19.668 | 19.7744 | 20.2516 | 20.2346 | 20.2305 | 20.3264 | 20.2832 | 4.9868e-07 | 6.7142 | 6.203 | 0 | 1.5831 | 0.57205
2022-05-30 07:18 |  | 0.0079453 | 0.49658 |  |  | 4.9644 |  | 6.1023 | 0.008012 | 19.6085 | 0.00011228 | 19.7069 | 19.7678 | 19.7082 | 19.6662 | 19.7749 | 20.2537 | 20.2302 | 20.2264 | 20.321 | 20.2851 | 4.3967e-07 | 6.7168 | 6.1952 | 0 | 1.5678 | 0.5771
2022-05-30 07:19 |  | 0.0078235 | 0.48897 |  |  | 4.8894 |  | 6.056 | 0.0079511 | 19.6087 | 0.00013606 | 19.7045 | 19.7665 | 19.7087 | 19.6638 | 19.7725 | 20.2648 | 20.2428 | 20.238 | 20.332 | 20.294 | 2.8173e-07 | 6.717 | 6.186 | 0 | 1.5992 | 0.56684
2022-05-30 07:20 |  | 0.0079489 | 0.49681 |  |  | 4.9665 |  | 6.1036 | 0.0080137 | 19.6091 | 0.000112 | 19.7044 | 19.764 | 19.7058 | 19.6633 | 19.7713 | 20.2526 | 20.2339 | 20.2306 | 20.327 | 20.2841 | 3.0988e-07 | 6.7182 | 6.2011 | 0 | 1.5669 | 0.5774
2022-05-30 07:21 |  | 0.0079149 | 0.49468 |  |  | 4.9458 |  | 6.0908 | 0.0079969 | 19.6091 | 0.00012742 | 19.7071 | 19.7667 | 19.706 | 19.6666 | 19.7746 | 20.2576 | 20.2357 | 20.2313 | 20.3257 | 20.2878 | 2.0294e-07 | 6.7206 | 6.1984 | 0 | 1.5755 | 0.57453
2022-05-30 07:22 |  | 0.0078866 | 0.49291 |  |  | 4.9284 |  | 6.08 | 0.0079828 | 19.6093 | 0.00013005 | 19.7058 | 19.7675 | 19.7076 | 19.6636 | 19.7724 | 20.2618 | 20.2372 | 20.2353 | 20.3291 | 20.291 | 6.7944e-08 | 6.7193 | 6.188 | 0 | 1.5828 | 0.57214
2022-05-30 07:23 |  | 0.0078087 | 0.48805 |  |  | 4.8804 |  | 6.0505 | 0.0079439 | 19.6098 | 0.0001042 | 19.7042 | 19.7642 | 19.7055 | 19.6632 | 19.7712 | 20.2687 | 20.246 | 20.2419 | 20.337 | 20.2973 | 6.2018e-08 | 6.7204 | 6.184 | 0 | 1.603 | 0.5656
2022-05-30 07:24 |  | 0.0078271 | 0.48919 |  |  | 4.8918 |  | 6.0575 | 0.0079531 | 19.6099 | 0.00011561 | 19.7044 | 19.7639 | 19.7053 | 19.6641 | 19.7724 | 20.2666 | 20.2446 | 20.2418 | 20.3365 | 20.2971 | 1.3623e-07 | 6.718 | 6.1828 | 0 | 1.5982 | 0.56714
2022-05-30 07:25 |  | 0.0077696 | 0.4856 |  |  | 4.8566 |  | 6.0357 | 0.0079245 | 19.61 | 0.00010599 | 19.7061 | 19.766 | 19.7081 | 19.6654 | 19.7724 | 20.2712 | 20.2493 | 20.2453 | 20.3405 | 20.3007 | 3.9221e-07 | 6.7195 | 6.1798 | 0 | 1.6134 | 0.56231
2022-05-30 07:26 |  | 0.007734 | 0.48338 |  |  | 4.8349 |  | 6.0223 | 0.0079069 | 19.6104 | 0.00012159 | 19.7063 | 19.7681 | 19.7073 | 19.6664 | 19.774 | 20.274 | 20.2527 | 20.2493 | 20.3451 | 20.3023 | 7.3986e-07 | 6.7206 | 6.179 | 0 | 1.6228 | 0.55933
2022-05-30 07:27 |  | 0.0077081 | 0.48176 |  |  | 4.819 |  | 6.0124 | 0.007894 | 19.6106 | 0.00014224 | 19.7061 | 19.7675 | 19.7067 | 19.6668 | 19.7747 | 20.2755 | 20.2562 | 20.2521 | 20.3467 | 20.3045 | 1.0463e-06 | 6.7177 | 6.1796 | 0 | 1.6298 | 0.55717
2022-05-30 07:28 |  | 0.0077086 | 0.48179 |  |  | 4.8192 |  | 6.0126 | 0.0078942 | 19.6109 | 0.00012342 | 19.7099 | 19.7701 | 19.7089 | 19.6694 | 19.7755 | 20.2748 | 20.2524 | 20.2473 | 20.3423 | 20.3032 | 1.5031e-06 | 6.7182 | 6.1801 | 0 | 1.6296 | 0.55721
2022-05-30 07:29 |  | 0.0077081 | 0.48175 |  |  | 4.8189 |  | 6.0125 | 0.0078939 | 19.6112 | 0.00011964 | 19.7088 | 19.7697 | 19.7082 | 19.6688 | 19.7753 | 20.277 | 20.2531 | 20.2483 | 20.3437 | 20.3042 | 1.8593e-06 | 6.7151 | 6.1739 | 0 | 1.6298 | 0.55716
2022-05-30 07:30 |  | 0.007709 | 0.48181 |  |  | 4.8191 |  | 6.0125 | 0.0078942 | 19.6114 | 0.00011577 | 19.7086 | 19.7692 | 19.7081 | 19.6675 | 19.777 | 20.2697 | 20.2507 | 20.2468 | 20.3425 | 20.3002 | 2.3082e-06 | 6.7163 | 6.1812 | 0 | 1.6295 | 0.55724
2022-05-30 07:31 |  | 0.0078104 | 0.48815 |  |  | 4.881 |  | 6.0508 | 0.0079444 | 19.6118 | 0.00011948 | 19.7083 | 19.7692 | 19.709 | 19.6682 | 19.776 | 20.2586 | 20.237 | 20.2336 | 20.3306 | 20.2898 | 2.6301e-06 | 6.7137 | 6.1925 | 0 | 1.6026 | 0.56574
2022-05-30 07:32 |  | 0.0079261 | 0.49538 |  |  | 4.9526 |  | 6.095 | 0.0080024 | 19.6123 | 0.00011574 | 19.7071 | 19.7689 | 19.7087 | 19.666 | 19.7736 | 20.2539 | 20.2335 | 20.2302 | 20.3271 | 20.2843 | 2.7288e-06 | 6.7125 | 6.1947 | 0 | 1.5727 | 0.57547
2022-05-30 07:33 |  | 0.0078359 | 0.48975 |  |  | 4.8971 |  | 6.0608 | 0.0079574 | 19.6128 | 0.00011294 | 19.7072 | 19.7687 | 19.71 | 19.6658 | 19.7744 | 20.2615 | 20.2415 | 20.2363 | 20.3311 | 20.291 | 2.7277e-06 | 6.7156 | 6.1932 | 0 | 1.5959 | 0.56788
2022-05-30 07:34 |  | 0.0077939 | 0.48712 |  |  | 4.8712 |  | 6.0447 | 0.0079363 | 19.6131 | 0.00013476 | 19.7051 | 19.7663 | 19.7053 | 19.6639 | 19.7708 | 20.2685 | 20.2452 | 20.2405 | 20.3363 | 20.2977 | 1.9022e-06 | 6.7157 | 6.1816 | 0 | 1.6069 | 0.56435
2022-05-30 07:35 |  | 0.007787 | 0.48669 |  |  | 4.8676 |  | 6.0425 | 0.0079335 | 19.6136 | 0.00013706 | 19.7062 | 19.7656 | 19.7075 | 19.6643 | 19.7734 | 20.2739 | 20.2506 | 20.245 | 20.3418 | 20.3022 | 8.9818e-07 | 6.718 | 6.1776 | 0 | 1.6088 | 0.56378
2022-05-30 07:36 |  | 0.0077856 | 0.4866 |  |  | 4.8661 |  | 6.0416 | 0.0079322 | 19.6139 | 0.00010956 | 19.7077 | 19.7666 | 19.7057 | 19.6672 | 19.7736 | 20.2647 | 20.2449 | 20.2397 | 20.3373 | 20.2959 | 7.0908e-08 | 6.7188 | 6.1852 | 0 | 1.6091 | 0.56366
2022-05-30 07:37 |  | 0.0077466 | 0.48417 |  |  | 4.842 |  | 6.0267 | 0.0079127 | 19.6142 | 0.00010631 | 19.7074 | 19.7668 | 19.7093 | 19.667 | 19.7732 | 20.2681 | 20.2454 | 20.2423 | 20.3382 | 20.2984 | -7.6644e-07 | 6.7178 | 6.1831 | 0 | 1.6195 | 0.56039
2022-05-30 07:38 |  | 0.0077473 | 0.48421 |  |  | 4.8429 |  | 6.0272 | 0.0079134 | 19.6146 | 0.00012243 | 19.7058 | 19.7669 | 19.7079 | 19.6653 | 19.7748 | 20.2693 | 20.2521 | 20.247 | 20.3424 | 20.3007 | -1.562e-06 | 6.7158 | 6.1826 | 0 | 1.6193 | 0.56045
2022-05-30 07:39 |  | 0.0077696 | 0.4856 |  |  | 4.8565 |  | 6.0356 | 0.0079245 | 19.6149 | 0.000112 | 19.7059 | 19.7673 | 19.7059 | 19.6662 | 19.772 | 20.2691 | 20.2497 | 20.2437 | 20.3393 | 20.2989 | -1.7401e-06 | 6.7161 | 6.1839 | 0 | 1.6134 | 0.56232
2022-05-30 07:40 |  | 0.0078246 | 0.48904 |  |  | 4.8899 |  | 6.0563 | 0.0079516 | 19.6155 | 0.00012387 | 19.707 | 19.7668 | 19.7077 | 19.6661 | 19.7737 | 20.262 | 20.2396 | 20.2357 | 20.3316 | 20.2919 | -1.2423e-06 | 6.7158 | 6.1872 | 0 | 1.5989 | 0.56693
2022-05-30 07:41 |  | 0.0078665 | 0.49166 |  |  | 4.9162 |  | 6.0725 | 0.0079729 | 19.6159 | 0.00013257 | 19.7078 | 19.7683 | 19.7082 | 19.6671 | 19.7739 | 20.2611 | 20.2381 | 20.2352 | 20.3309 | 20.2922 | -9.1789e-07 | 6.7151 | 6.1878 | 0 | 1.588 | 0.57046
2022-05-30 07:42 |  | 0.0078398 | 0.48999 |  |  | 4.8992 |  | 6.0621 | 0.0079591 | 19.6167 | 0.00011639 | 19.7054 | 19.7661 | 19.7066 | 19.6638 | 19.7722 | 20.2617 | 20.2394 | 20.2354 | 20.3313 | 20.2919 | -7.495e-07 | 6.7163 | 6.1866 | 0 | 1.5949 | 0.5682
2022-05-30 07:43 |  | 0.0078111 | 0.48819 |  |  | 4.8818 |  | 6.0513 | 0.0079449 | 19.6167 | 0.00013141 | 19.7045 | 19.7657 | 19.706 | 19.6653 | 19.7715 | 20.2645 | 20.2457 | 20.2399 | 20.3375 | 20.2937 | -4.0827e-07 | 6.7178 | 6.1913 | 0 | 1.6024 | 0.5658
2022-05-30 07:44 |  | 0.0077851 | 0.48657 |  |  | 4.8659 |  | 6.0414 | 0.0079321 | 19.6173 | 0.00011395 | 19.7053 | 19.7643 | 19.705 | 19.6654 | 19.7721 | 20.2696 | 20.2475 | 20.2427 | 20.3374 | 20.2979 | -1.7251e-07 | 6.7167 | 6.1829 | 0 | 1.6093 | 0.56362
2022-05-30 07:45 |  | 0.0077929 | 0.48706 |  |  | 4.8707 |  | 6.0444 | 0.007936 | 19.6178 | 0.00012501 | 19.7056 | 19.7656 | 19.7062 | 19.6636 | 19.7723 | 20.2682 | 20.2456 | 20.2408 | 20.3376 | 20.2987 | 1.7208e-07 | 6.7179 | 6.1811 | 0 | 1.6072 | 0.56427
2022-05-30 07:46 |  | 0.0077319 | 0.48324 |  |  | 4.8332 |  | 6.0212 | 0.0079055 | 19.6186 | 0.00010995 | 19.7058 | 19.7657 | 19.7071 | 19.6664 | 19.773 | 20.2721 | 20.2491 | 20.2466 | 20.3421 | 20.3024 | 6.0428e-07 | 6.7191 | 6.1764 | 0 | 1.6234 | 0.55916
2022-05-30 07:47 |  | 0.007824 | 0.489 |  |  | 4.8898 |  | 6.0562 | 0.0079515 | 19.6188 | 0.0001185 | 19.7052 | 19.7662 | 19.7063 | 19.6639 | 19.7718 | 20.2621 | 20.245 | 20.2404 | 20.3369 | 20.2933 | 9.7217e-07 | 6.7191 | 6.1898 | 0 | 1.599 | 0.56688
2022-05-30 07:48 |  | 0.0078192 | 0.4887 |  |  | 4.8868 |  | 6.0543 | 0.007949 | 19.6195 | 0.00012425 | 19.707 | 19.7654 | 19.7067 | 19.6667 | 19.7729 | 20.2633 | 20.243 | 20.24 | 20.3336 | 20.2934 | 1.3387e-06 | 6.7164 | 6.19 | 0 | 1.6003 | 0.56647
2022-05-30 07:49 |  | 0.0078476 | 0.49048 |  |  | 4.904 |  | 6.0651 | 0.007963 | 19.6202 | 0.00011217 | 19.706 | 19.7664 | 19.7067 | 19.6636 | 19.7719 | 20.2605 | 20.24 | 20.2354 | 20.3306 | 20.2898 | 1.5104e-06 | 6.7165 | 6.1935 | 0 | 1.5929 | 0.56886
2022-05-30 07:50 |  | 0.0079094 | 0.49433 |  |  | 4.9423 |  | 6.0886 | 0.007994 | 19.6205 | 0.00012533 | 19.7064 | 19.767 | 19.707 | 19.6647 | 19.773 | 20.2592 | 20.2338 | 20.2294 | 20.3267 | 20.2886 | 8.4581e-07 | 6.7186 | 6.1872 | 0 | 1.577 | 0.57406
2022-05-30 07:51 |  | 0.0077708 | 0.48568 |  |  | 4.8572 |  | 6.0361 | 0.007925 | 19.6212 | 0.00011577 | 19.7049 | 19.7669 | 19.7077 | 19.6629 | 19.771 | 20.2704 | 20.249 | 20.2435 | 20.3407 | 20.2998 | -1.2454e-07 | 6.7186 | 6.183 | 0 | 1.613 | 0.56242
2022-05-30 07:52 |  | 0.0077925 | 0.48703 |  |  | 4.8704 |  | 6.0443 | 0.0079357 | 19.6218 | 0.00011379 | 19.7034 | 19.7639 | 19.7052 | 19.6638 | 19.7714 | 20.2677 | 20.2477 | 20.2432 | 20.3413 | 20.2981 | -8.1025e-07 | 6.7196 | 6.1823 | 0 | 1.6073 | 0.56423
2022-05-30 07:53 |  | 0.0077073 | 0.48171 |  |  | 4.8181 |  | 6.0119 | 0.0078933 | 19.6225 | 0.00013839 | 19.7043 | 19.7656 | 19.7055 | 19.6638 | 19.7729 | 20.2752 | 20.2539 | 20.2497 | 20.3449 | 20.3051 | -4.3209e-07 | 6.7207 | 6.1742 | 0 | 1.63 | 0.5571
2022-05-30 07:54 |  | 0.0076894 | 0.48059 |  |  | 4.8083 |  | 6.0059 | 0.0078853 | 19.6229 | 0.00011525 | 19.7061 | 19.7665 | 19.7064 | 19.6654 | 19.7733 | 20.286 | 20.2661 | 20.2615 | 20.3555 | 20.3143 | 1.2912e-07 | 6.719 | 6.1694 | 0 | 1.6348 | 0.5556
2022-05-30 07:55 |  | 0.0076902 | 0.48064 |  |  | 4.8083 |  | 6.0058 | 0.0078853 | 19.6236 | 0.00012958 | 19.7075 | 19.7666 | 19.7072 | 19.6668 | 19.7755 | 20.2803 | 20.2604 | 20.2549 | 20.3501 | 20.3091 | 6.5258e-07 | 6.7193 | 6.1737 | 0 | 1.6346 | 0.55567
2022-05-30 07:56 |  | 0.0077149 | 0.48218 |  |  | 4.8227 |  | 6.0147 | 0.007897 | 19.6242 | 0.00011119 | 19.707 | 19.7689 | 19.705 | 19.6672 | 19.775 | 20.2708 | 20.251 | 20.2467 | 20.343 | 20.301 | 7.7892e-08 | 6.7155 | 6.1808 | 0 | 1.628 | 0.55773
2022-05-30 07:57 |  | 0.0077396 | 0.48373 |  |  | 4.8377 |  | 6.024 | 0.0079093 | 19.6248 | 0.00011943 | 19.708 | 19.7682 | 19.7079 | 19.6665 | 19.7753 | 20.2683 | 20.2467 | 20.2423 | 20.3376 | 20.298 | -2.5319e-07 | 6.7129 | 6.1818 | 0 | 1.6213 | 0.55981
2022-05-30 07:58 |  | 0.0078091 | 0.48807 |  |  | 4.8803 |  | 6.0502 | 0.007944 | 19.6254 | 0.00011688 | 19.7057 | 19.7667 | 19.7059 | 19.6648 | 19.7713 | 20.2617 | 20.2425 | 20.2383 | 20.3334 | 20.294 | 1.905e-08 | 6.712 | 6.1882 | 0 | 1.6029 | 0.56563
2022-05-30 07:59 |  | 0.007883 | 0.49269 |  |  | 4.926 |  | 6.0785 | 0.0079809 | 19.6258 | 0.0001176 | 19.7047 | 19.7664 | 19.706 | 19.6638 | 19.7713 | 20.2614 | 20.2365 | 20.233 | 20.3291 | 20.2907 | -3.8769e-08 | 6.7149 | 6.1862 | 0 | 1.5837 | 0.57184
2022-05-30 08:00 |  | 0.0078165 | 0.48853 |  |  | 4.885 |  | 6.0533 | 0.0079475 | 19.6259 | 0.00011688 | 19.7062 | 19.7667 | 19.7062 | 19.6625 | 19.7702 | 20.2639 | 20.2436 | 20.2382 | 20.335 | 20.2946 | 6.3923e-08 | 6.7167 | 6.1849 | 0 | 1.601 | 0.56625
2022-05-30 08:01 |  | 0.0078117 | 0.48823 |  |  | 4.8818 |  | 6.0514 | 0.0079449 | 19.6259 | 0.00013507 | 19.7058 | 19.7659 | 19.7047 | 19.6632 | 19.7717 | 20.2612 | 20.2434 | 20.2381 | 20.3343 | 20.2921 | 2.2092e-08 | 6.7181 | 6.1944 | 0 | 1.6023 | 0.56584
2022-05-30 08:02 |  | 0.0078789 | 0.49243 |  |  | 4.9233 |  | 6.0769 | 0.0079787 | 19.6256 | 0.00011379 | 19.7071 | 19.7668 | 19.707 | 19.665 | 19.7716 | 20.2562 | 20.2358 | 20.233 | 20.3271 | 20.2892 | -3.1326e-08 | 6.7189 | 6.1944 | 0 | 1.5848 | 0.5715
2022-05-30 08:03 |  | 0.0078947 | 0.49342 |  |  | 4.933 |  | 6.0828 | 0.0079865 | 19.6254 | 0.000132 | 19.7062 | 19.7672 | 19.7054 | 19.6622 | 19.7698 | 20.2554 | 20.236 | 20.2321 | 20.3271 | 20.2883 | 1.6933e-09 | 6.7191 | 6.1964 | 0 | 1.5807 | 0.57283
2022-05-30 08:04 |  | 0.0078192 | 0.4887 |  |  | 4.8868 |  | 6.0544 | 0.0079489 | 19.626 | 0.00013274 | 19.7068 | 19.7671 | 19.707 | 19.663 | 19.7702 | 20.2644 | 20.2438 | 20.24 | 20.3335 | 20.2958 | -6.7358e-08 | 6.7226 | 6.1941 | 0 | 1.6003 | 0.56648
2022-05-30 08:05 |  | 0.007809 | 0.48806 |  |  | 4.8805 |  | 6.0504 | 0.007944 | 19.6257 | 0.00011672 | 19.7042 | 19.7645 | 19.7042 | 19.6613 | 19.7693 | 20.2688 | 20.2464 | 20.242 | 20.3357 | 20.2977 | 5.2916e-09 | 6.7212 | 6.1856 | 0 | 1.603 | 0.56562
2022-05-30 08:06 |  | 0.007859 | 0.49119 |  |  | 4.9114 |  | 6.0695 | 0.007969 | 19.6259 | 0.00011993 | 19.7043 | 19.7637 | 19.7041 | 19.6629 | 19.7707 | 20.2648 | 20.2423 | 20.2386 | 20.3327 | 20.2953 | 3.7253e-08 | 6.722 | 6.1871 | 0 | 1.5899 | 0.56982
2022-05-30 08:07 |  | 0.0077853 | 0.48658 |  |  | 4.866 |  | 6.0414 | 0.0079324 | 19.6256 | 0.00013411 | 19.7061 | 19.7655 | 19.7041 | 19.6641 | 19.7718 | 20.2689 | 20.2477 | 20.2444 | 20.3367 | 20.3001 | 9.5249e-09 | 6.7214 | 6.1843 | 0 | 1.6092 | 0.56363
2022-05-30 08:08 |  | 0.0077774 | 0.48609 |  |  | 4.8611 |  | 6.0384 | 0.0079282 | 19.6257 | 0.00011038 | 19.7045 | 19.7622 | 19.7039 | 19.6623 | 19.7694 | 20.2711 | 20.2494 | 20.2451 | 20.3394 | 20.3019 | 3.0691e-08 | 6.72 | 6.1795 | 0 | 1.6113 | 0.56297
2022-05-30 08:09 |  | 0.0078275 | 0.48922 |  |  | 4.8921 |  | 6.0575 | 0.0079535 | 19.6254 | 0.00012193 | 19.7042 | 19.7647 | 19.7045 | 19.6638 | 19.7721 | 20.2654 | 20.2454 | 20.2407 | 20.3378 | 20.2976 | -4.635e-08 | 6.7219 | 6.1849 | 0 | 1.5981 | 0.56718
2022-05-30 08:10 |  | 0.0077079 | 0.48174 |  |  | 4.8183 |  | 6.012 | 0.0078936 | 19.6256 | 0.00012826 | 19.7074 | 19.7651 | 19.7048 | 19.6651 | 19.7724 | 20.273 | 20.2539 | 20.2493 | 20.343 | 20.3037 | 6.2229e-08 | 6.7214 | 6.1817 | 0 | 1.6298 | 0.55715
2022-05-30 08:11 |  | 0.0077004 | 0.48128 |  |  | 4.8137 |  | 6.0091 | 0.0078898 | 19.625 | 0.00012696 | 19.7054 | 19.7657 | 19.7063 | 19.6643 | 19.7735 | 20.2733 | 20.2537 | 20.2496 | 20.3428 | 20.3041 | -8.6782e-09 | 6.7183 | 6.179 | 0 | 1.6319 | 0.55652
2022-05-30 08:12 |  | 0.0076907 | 0.48067 |  |  | 4.8087 |  | 6.0061 | 0.0078858 | 19.625 | 0.00010662 | 19.7064 | 19.7651 | 19.7061 | 19.6656 | 19.7746 | 20.283 | 20.2626 | 20.2588 | 20.351 | 20.3133 | 2.1659e-09 | 6.719 | 6.1718 | 0 | 1.6345 | 0.55571
2022-05-30 08:13 |  | 0.0076989 | 0.48118 |  |  | 4.8133 |  | 6.0089 | 0.0078894 | 19.6247 | 0.00012484 | 19.7062 | 19.7658 | 19.7053 | 19.6634 | 19.7717 | 20.2802 | 20.2575 | 20.253 | 20.3486 | 20.309 | -3.683e-08 | 6.719 | 6.1701 | 0 | 1.6323 | 0.5564
2022-05-30 08:14 |  | 0.0076997 | 0.48123 |  |  | 4.8135 |  | 6.009 | 0.0078897 | 19.6241 | 0.00011727 | 19.709 | 19.7676 | 19.7064 | 19.6665 | 19.7736 | 20.2746 | 20.2511 | 20.2499 | 20.3447 | 20.3065 | 5.1331e-08 | 6.7161 | 6.1704 | 0 | 1.632 | 0.55647
2022-05-30 08:15 |  | 0.0077543 | 0.48464 |  |  | 4.8469 |  | 6.0296 | 0.0079168 | 19.6239 | 0.00012484 | 19.7086 | 19.7668 | 19.7063 | 19.6662 | 19.7735 | 20.2667 | 20.2484 | 20.2449 | 20.3408 | 20.2994 | -5.0376e-08 | 6.715 | 6.1834 | 0 | 1.6174 | 0.56103
2022-05-30 08:16 |  | 0.0076988 | 0.48118 |  |  | 4.8133 |  | 6.0089 | 0.0078894 | 19.6236 | 0.00011228 | 19.7077 | 19.7682 | 19.707 | 19.6667 | 19.775 | 20.2757 | 20.2571 | 20.2528 | 20.3449 | 20.3075 | -5.4147e-09 | 6.7119 | 6.1755 | 0 | 1.6323 | 0.55639
2022-05-30 08:17 |  | 0.0077153 | 0.48221 |  |  | 4.8227 |  | 6.0147 | 0.0078972 | 19.6229 | 0.00011395 | 19.7067 | 19.7672 | 19.7074 | 19.665 | 19.7741 | 20.269 | 20.2492 | 20.2469 | 20.341 | 20.3005 | 4.0005e-08 | 6.7099 | 6.1752 | 0 | 1.6279 | 0.55777
2022-05-30 08:18 |  | 0.0077151 | 0.48219 |  |  | 4.8228 |  | 6.0146 | 0.0078973 | 19.6225 | 0.00011542 | 19.7051 | 19.765 | 19.7068 | 19.6644 | 19.7732 | 20.2752 | 20.2525 | 20.2482 | 20.3419 | 20.3032 | -1.905e-08 | 6.7082 | 6.1678 | 0 | 1.6279 | 0.55775
2022-05-30 08:19 |  | 0.0077245 | 0.48278 |  |  | 4.8281 |  | 6.0179 | 0.0079018 | 19.6217 | 0.00012109 | 19.7052 | 19.7675 | 19.7072 | 19.6646 | 19.7726 | 20.2683 | 20.2474 | 20.2429 | 20.3396 | 20.2986 | -1.8193e-08 | 6.7067 | 6.1699 | 0 | 1.6254 | 0.55854
2022-05-30 08:20 |  | 0.0078939 | 0.49337 |  |  | 4.9329 |  | 6.0826 | 0.0079867 | 19.6213 | 0.00011639 | 19.7065 | 19.7668 | 19.7066 | 19.666 | 19.7719 | 20.2574 | 20.2377 | 20.2326 | 20.3309 | 20.2896 | -3.7041e-08 | 6.7049 | 6.182 | 0 | 1.5809 | 0.57276
2022-05-30 08:21 |  | 0.0078041 | 0.48775 |  |  | 4.8769 |  | 6.048 | 0.0079412 | 19.6207 | 0.00011943 | 19.7046 | 19.7664 | 19.7066 | 19.6663 | 19.7723 | 20.2614 | 20.2388 | 20.2348 | 20.3301 | 20.2913 | -3.4654e-08 | 6.704 | 6.1743 | 0 | 1.6043 | 0.5652
2022-05-30 08:22 |  | 0.0077305 | 0.48316 |  |  | 4.8323 |  | 6.0205 | 0.0079051 | 19.6204 | 0.0001159 | 19.7064 | 19.7664 | 19.7084 | 19.6638 | 19.773 | 20.2717 | 20.2517 | 20.2446 | 20.3421 | 20.3003 | 8.9111e-08 | 6.7045 | 6.1706 | 0 | 1.6238 | 0.55904
2022-05-30 08:23 |  | 0.0077065 | 0.48166 |  |  | 4.8178 |  | 6.0116 | 0.0078934 | 19.6197 | 0.00012338 | 19.7046 | 19.7642 | 19.7066 | 19.6629 | 19.7725 | 20.2798 | 20.2571 | 20.2507 | 20.3461 | 20.3078 | 8.2549e-09 | 6.7077 | 6.1643 | 0 | 1.6302 | 0.55704
2022-05-30 08:24 |  | 0.0077145 | 0.48216 |  |  | 4.8229 |  | 6.0147 | 0.0078975 | 19.619 | 0.00012559 | 19.7062 | 19.7672 | 19.7064 | 19.6669 | 19.774 | 20.277 | 20.2551 | 20.2488 | 20.3452 | 20.3074 | -5.8478e-09 | 6.7066 | 6.1645 | 0 | 1.6281 | 0.5577
2022-05-30 08:25 |  | 0.0077145 | 0.48216 |  |  | 4.8225 |  | 6.0145 | 0.007897 | 19.6181 | 0.00012257 | 19.7064 | 19.7663 | 19.706 | 19.6663 | 19.7733 | 20.2742 | 20.2516 | 20.2466 | 20.3427 | 20.3026 | -4.0216e-08 | 6.7058 | 6.1638 | 0 | 1.6281 | 0.55771
2022-05-30 08:26 |  | 0.007691 | 0.48069 |  |  | 4.8082 |  | 6.0056 | 0.0078856 | 19.6177 | 0.0001161 | 19.7089 | 19.7693 | 19.709 | 19.6687 | 19.7769 | 20.2739 | 20.2536 | 20.2477 | 20.3443 | 20.3034 | 7.0174e-08 | 6.7048 | 6.1698 | 0 | 1.6344 | 0.55574
2022-05-30 08:27 |  | 0.0076987 | 0.48117 |  |  | 4.8129 |  | 6.0085 | 0.0078894 | 19.6172 | 0.00012338 | 19.7076 | 19.7686 | 19.7088 | 19.6681 | 19.775 | 20.2741 | 20.2532 | 20.2472 | 20.3449 | 20.3039 | -2.0743e-08 | 6.703 | 6.1626 | 0 | 1.6323 | 0.55638
2022-05-30 08:28 |  | 0.0076986 | 0.48116 |  |  | 4.813 |  | 6.0086 | 0.0078894 | 19.6166 | 0.00011893 | 19.7062 | 19.768 | 19.7071 | 19.6677 | 19.7745 | 20.2744 | 20.257 | 20.2505 | 20.347 | 20.304 | -3.9202e-08 | 6.7022 | 6.1696 | 0 | 1.6324 | 0.55637
2022-05-30 08:29 |  | 0.0076906 | 0.48066 |  |  | 4.808 |  | 6.0055 | 0.0078854 | 19.6159 | 0.00012208 | 19.7081 | 19.7697 | 19.7102 | 19.6686 | 19.7765 | 20.2749 | 20.2538 | 20.248 | 20.3441 | 20.3039 | 3.4925e-08 | 6.7032 | 6.1656 | 0 | 1.6345 | 0.5557
2022-05-30 08:30 |  | 0.0077151 | 0.4822 |  |  | 4.8227 |  | 6.0145 | 0.0078973 | 19.6152 | 0.00013789 | 19.7094 | 19.7702 | 19.7086 | 19.6685 | 19.7758 | 20.2683 | 20.2484 | 20.2432 | 20.3382 | 20.2978 | -1.5811e-08 | 6.7014 | 6.174 | 0 | 1.6279 | 0.55776
2022-05-30 08:31 |  | 0.0077686 | 0.48554 |  |  | 4.8557 |  | 6.035 | 0.007924 | 19.6145 | 0.00013525 | 19.7099 | 19.7694 | 19.7097 | 19.6686 | 19.778 | 20.2657 | 20.2434 | 20.2385 | 20.3346 | 20.2947 | -1.3758e-08 | 6.7018 | 6.1702 | 0 | 1.6136 | 0.56223
2022-05-30 08:32 |  | 0.0077634 | 0.48521 |  |  | 4.8517 |  | 6.0326 | 0.0079207 | 19.6141 | 0.00012342 | 19.7079 | 19.769 | 19.7099 | 19.668 | 19.7742 | 20.2582 | 20.2394 | 20.2356 | 20.3318 | 20.2893 | 1.8843e-08 | 6.7015 | 6.1846 | 0 | 1.615 | 0.56179
2022-05-30 08:33 |  | 0.0079008 | 0.4938 |  |  | 4.9369 |  | 6.0852 | 0.0079899 | 19.6133 | 0.00013655 | 19.7085 | 19.7684 | 19.7093 | 19.6682 | 19.7764 | 20.2548 | 20.2335 | 20.2277 | 20.3231 | 20.2839 | -8.2337e-08 | 6.7045 | 6.1844 | 0 | 1.5792 | 0.57334
2022-05-30 08:34 |  | 0.0078316 | 0.48948 |  |  | 4.894 |  | 6.0586 | 0.0079551 | 19.6127 | 0.00012549 | 19.7065 | 19.7693 | 19.7091 | 19.6663 | 19.7741 | 20.2593 | 20.2361 | 20.2326 | 20.3273 | 20.2879 | -1.7293e-07 | 6.703 | 6.1797 | 0 | 1.5971 | 0.56752
2022-05-30 08:35 |  | 0.0078036 | 0.48772 |  |  | 4.8766 |  | 6.0479 | 0.0079411 | 19.6119 | 0.0001329 | 19.706 | 19.7679 | 19.7081 | 19.6645 | 19.7727 | 20.2597 | 20.2401 | 20.2356 | 20.3312 | 20.2901 | -1.2562e-07 | 6.7054 | 6.1793 | 0 | 1.6044 | 0.56516
2022-05-30 08:36 |  | 0.0078235 | 0.48897 |  |  | 4.8892 |  | 6.0556 | 0.0079512 | 19.6114 | 0.00012159 | 19.7062 | 19.7657 | 19.7077 | 19.6654 | 19.7746 | 20.2598 | 20.2414 | 20.2375 | 20.3319 | 20.2894 | -6.4134e-08 | 6.7076 | 6.1886 | 0 | 1.5992 | 0.56684
2022-05-30 08:37 |  | 0.0078341 | 0.48963 |  |  | 4.8958 |  | 6.0598 | 0.0079565 | 19.611 | 0.00011261 | 19.7075 | 19.7655 | 19.708 | 19.6661 | 19.7751 | 20.2614 | 20.2386 | 20.2366 | 20.3308 | 20.2904 | 1.1046e-08 | 6.7071 | 6.1825 | 0 | 1.5964 | 0.56773
2022-05-30 08:38 |  | 0.0078156 | 0.48848 |  |  | 4.8842 |  | 6.0527 | 0.0079471 | 19.6102 | 0.00012777 | 19.7065 | 19.767 | 19.7075 | 19.6659 | 19.7735 | 20.2628 | 20.2381 | 20.2358 | 20.3308 | 20.2908 | -1.9261e-08 | 6.7078 | 6.1789 | 0 | 1.6012 | 0.56618
2022-05-30 08:39 |  | 0.0078543 | 0.4909 |  |  | 4.9081 |  | 6.0674 | 0.0079664 | 19.6098 | 0.00011834 | 19.7064 | 19.7681 | 19.7079 | 19.6659 | 19.7748 | 20.2559 | 20.2375 | 20.2328 | 20.3281 | 20.2869 | 1.5959e-07 | 6.7099 | 6.1927 | 0 | 1.5911 | 0.56943
2022-05-30 08:40 |  | 0.0079295 | 0.49559 |  |  | 4.9544 |  | 6.096 | 0.008004 | 19.6095 | 0.0001344 | 19.706 | 19.7692 | 19.7091 | 19.6654 | 19.7746 | 20.2521 | 20.2299 | 20.2273 | 20.3227 | 20.283 | -7.3639e-09 | 6.7093 | 6.1902 | 0 | 1.5718 | 0.57576
2022-05-30 08:41 |  | 0.0078698 | 0.49187 |  |  | 4.9176 |  | 6.0733 | 0.0079742 | 19.6088 | 0.00013151 | 19.7034 | 19.7658 | 19.7062 | 19.6642 | 19.7717 | 20.2599 | 20.238 | 20.2337 | 20.3285 | 20.2873 | -2.3198e-07 | 6.7071 | 6.1842 | 0 | 1.5871 | 0.57073
2022-05-30 08:42 |  | 0.0079083 | 0.49427 |  |  | 4.9415 |  | 6.0881 | 0.0079936 | 19.6084 | 0.00012192 | 19.7045 | 19.7649 | 19.7067 | 19.6628 | 19.7717 | 20.2592 | 20.2357 | 20.2323 | 20.3284 | 20.2868 | -3.2639e-07 | 6.7097 | 6.1817 | 0 | 1.5773 | 0.57397
2022-05-30 08:43 |  | 0.0078421 | 0.49013 |  |  | 4.9006 |  | 6.0628 | 0.0079604 | 19.608 | 0.00012742 | 19.7047 | 19.7664 | 19.7057 | 19.6645 | 19.7716 | 20.2619 | 20.239 | 20.2358 | 20.331 | 20.2901 | -4.2018e-07 | 6.7106 | 6.1831 | 0 | 1.5943 | 0.5684
2022-05-30 08:44 |  | 0.0077917 | 0.48698 |  |  | 4.8699 |  | 6.0438 | 0.0079355 | 19.6078 | 0.00011135 | 19.7052 | 19.7663 | 19.7062 | 19.6657 | 19.773 | 20.2671 | 20.2453 | 20.2416 | 20.336 | 20.2958 | -3.8565e-07 | 6.7109 | 6.1767 | 0 | 1.6075 | 0.56417
2022-05-30 08:45 |  | 0.0077621 | 0.48513 |  |  | 4.8518 |  | 6.0326 | 0.0079208 | 19.6072 | 0.00013174 | 19.707 | 19.767 | 19.7083 | 19.6682 | 19.7756 | 20.2667 | 20.2493 | 20.2431 | 20.338 | 20.2963 | -2.1312e-07 | 6.7142 | 6.1825 | 0 | 1.6154 | 0.56168
2022-05-30 08:46 |  | 0.0077211 | 0.48257 |  |  | 4.8268 |  | 6.0172 | 0.0079005 | 19.6068 | 0.0001133 | 19.7054 | 19.7667 | 19.7062 | 19.6666 | 19.7752 | 20.2765 | 20.2526 | 20.2507 | 20.3423 | 20.3043 | -1.4711e-07 | 6.7093 | 6.1702 | 0 | 1.6263 | 0.55825
2022-05-30 08:47 |  | 0.0077054 | 0.48159 |  |  | 4.8171 |  | 6.0112 | 0.0078926 | 19.6064 | 0.00011282 | 19.7066 | 19.767 | 19.7085 | 19.6671 | 19.7749 | 20.276 | 20.2531 | 20.2489 | 20.3441 | 20.3049 | 2.4913e-07 | 6.712 | 6.1667 | 0 | 1.6305 | 0.55694
2022-05-30 08:48 |  | 0.0076977 | 0.48111 |  |  | 4.8126 |  | 6.0084 | 0.0078889 | 19.6062 | 0.00012342 | 19.708 | 19.768 | 19.7077 | 19.6675 | 19.7763 | 20.2771 | 20.2545 | 20.2504 | 20.3476 | 20.3062 | 5.3085e-07 | 6.7094 | 6.1639 | 0 | 1.6326 | 0.5563
2022-05-30 08:49 |  | 0.0076896 | 0.4806 |  |  | 4.8076 |  | 6.0053 | 0.007885 | 19.6059 | 0.00012046 | 19.7084 | 19.7693 | 19.7069 | 19.6683 | 19.778 | 20.2754 | 20.2569 | 20.2517 | 20.3475 | 20.3049 | 8.2401e-07 | 6.709 | 6.1692 | 0 | 1.6348 | 0.55562
2022-05-30 08:50 |  | 0.0076896 | 0.4806 |  |  | 4.8076 |  | 6.0053 | 0.0078849 | 19.6059 | 0.00012582 | 19.7075 | 19.7679 | 19.7095 | 19.6686 | 19.7773 | 20.2767 | 20.2558 | 20.2511 | 20.3458 | 20.3063 | 7.4125e-07 | 6.7061 | 6.1685 | 0 | 1.6348 | 0.55562
2022-05-30 08:51 |  | 0.0076882 | 0.48051 |  |  | 4.8076 |  | 6.0053 | 0.0078849 | 19.6055 | 0.00012209 | 19.7099 | 19.7695 | 19.7098 | 19.6693 | 19.7779 | 20.284 | 20.2611 | 20.2559 | 20.3516 | 20.3116 | -1.3623e-07 | 6.7054 | 6.1627 | 0 | 1.6352 | 0.55551
2022-05-30 08:52 |  | 0.0076884 | 0.48052 |  |  | 4.8075 |  | 6.0053 | 0.0078848 | 19.6052 | 0.00013037 | 19.7098 | 19.7704 | 19.7104 | 19.6712 | 19.7787 | 20.2805 | 20.2593 | 20.255 | 20.3502 | 20.3092 | -3.8163e-07 | 6.7042 | 6.165 | 0 | 1.6351 | 0.55552
2022-05-30 08:53 |  | 0.0076888 | 0.48055 |  |  | 4.8076 |  | 6.0053 | 0.0078849 | 19.6051 | 0.00013041 | 19.7117 | 19.7729 | 19.7102 | 19.6715 | 19.7798 | 20.2785 | 20.2548 | 20.2527 | 20.3475 | 20.3066 | 4.1801e-08 | 6.7034 | 6.162 | 0 | 1.635 | 0.55556
2022-05-30 08:54 |  | 0.0076897 | 0.48061 |  |  | 4.8076 |  | 6.0053 | 0.0078849 | 19.605 | 0.00012923 | 19.7121 | 19.7728 | 19.711 | 19.6712 | 19.7813 | 20.272 | 20.2503 | 20.2479 | 20.3417 | 20.301 | 1.8965e-07 | 6.702 | 6.1712 | 0 | 1.6347 | 0.55563
2022-05-30 08:55 |  | 0.0076991 | 0.48119 |  |  | 4.8124 |  | 6.0084 | 0.0078887 | 19.6049 | 0.00011045 | 19.7113 | 19.774 | 19.7135 | 19.6729 | 19.7818 | 20.2611 | 20.2411 | 20.2374 | 20.3341 | 20.2929 | -4.2884e-08 | 6.7041 | 6.1801 | 0 | 1.6322 | 0.55641
2022-05-30 08:56 |  | 0.007699 | 0.48119 |  |  | 4.8123 |  | 6.0082 | 0.0078887 | 19.6046 | 0.00013167 | 19.7106 | 19.7721 | 19.7111 | 19.67 | 19.7779 | 20.2647 | 20.2432 | 20.239 | 20.3336 | 20.2944 | -1.6933e-09 | 6.6995 | 6.1737 | 0 | 1.6322 | 0.55641
2022-05-30 08:57 |  | 0.0077144 | 0.48215 |  |  | 4.8221 |  | 6.0144 | 0.0078967 | 19.6045 | 0.00011344 | 19.7081 | 19.7703 | 19.7094 | 19.6666 | 19.777 | 20.2674 | 20.2489 | 20.2431 | 20.3396 | 20.2961 | -2.3175e-08 | 6.7012 | 6.1752 | 0 | 1.6281 | 0.5577
2022-05-30 08:58 |  | 0.0077057 | 0.48161 |  |  | 4.817 |  | 6.0112 | 0.0078925 | 19.6044 | 0.00013639 | 19.7085 | 19.7706 | 19.7089 | 19.6686 | 19.7766 | 20.2707 | 20.25 | 20.2447 | 20.3405 | 20.2995 | 1.0583e-08 | 6.7039 | 6.1694 | 0 | 1.6304 | 0.55697
2022-05-30 08:59 |  | 0.0077053 | 0.48158 |  |  | 4.817 |  | 6.0112 | 0.0078924 | 19.6046 | 0.00012192 | 19.7087 | 19.7692 | 19.7093 | 19.6691 | 19.7765 | 20.2725 | 20.252 | 20.2473 | 20.3426 | 20.3011 | 6.3288e-08 | 6.7038 | 6.1738 | 0 | 1.6305 | 0.55693
2022-05-30 09:00 |  | 0.0077309 | 0.48318 |  |  | 4.8323 |  | 6.0206 | 0.0079048 | 19.6045 | 0.00011627 | 19.7103 | 19.7686 | 19.71 | 19.6687 | 19.7778 | 20.267 | 20.2439 | 20.2405 | 20.3366 | 20.2949 | -7.0391e-08 | 6.7049 | 6.1751 | 0 | 1.6237 | 0.55907
2022-05-30 09:01 |  | 0.0077289 | 0.48306 |  |  | 4.8316 |  | 6.0202 | 0.0079043 | 19.6043 | 0.00011574 | 19.71 | 19.7711 | 19.7113 | 19.6708 | 19.7773 | 20.2706 | 20.2478 | 20.2442 | 20.3391 | 20.3001 | 3.048e-08 | 6.7046 | 6.1686 | 0 | 1.6242 | 0.55891
2022-05-30 09:02 |  | 0.0077302 | 0.48314 |  |  | 4.8321 |  | 6.0205 | 0.0079047 | 19.6044 | 0.00010862 | 19.7085 | 19.7699 | 19.7096 | 19.6677 | 19.7762 | 20.2675 | 20.2489 | 20.244 | 20.3389 | 20.2988 | -6.8658e-08 | 6.7028 | 6.1727 | 0 | 1.6239 | 0.55901
2022-05-30 09:03 |  | 0.0077373 | 0.48358 |  |  | 4.8364 |  | 6.0231 | 0.0079082 | 19.6045 | 0.00012436 | 19.7079 | 19.77 | 19.709 | 19.6683 | 19.7772 | 20.2667 | 20.2473 | 20.2428 | 20.3376 | 20.2968 | 4.9741e-08 | 6.7033 | 6.1776 | 0 | 1.622 | 0.55961
2022-05-30 09:04 |  | 0.007731 | 0.48319 |  |  | 4.8321 |  | 6.0205 | 0.0079047 | 19.6043 | 0.00011976 | 19.7103 | 19.7697 | 19.7105 | 19.6696 | 19.778 | 20.2609 | 20.2422 | 20.2389 | 20.3345 | 20.2924 | 1.3862e-08 | 6.7055 | 6.1832 | 0 | 1.6236 | 0.55908
2022-05-30 09:05 |  | 0.0077614 | 0.48509 |  |  | 4.8505 |  | 6.0319 | 0.0079196 | 19.6046 | 0.00012484 | 19.7093 | 19.7695 | 19.709 | 19.6681 | 19.7751 | 20.2604 | 20.2391 | 20.2346 | 20.3292 | 20.2905 | -1.2065e-08 | 6.7039 | 6.1822 | 0 | 1.6155 | 0.56162
2022-05-30 09:06 |  | 0.0078619 | 0.49137 |  |  | 4.9124 |  | 6.0701 | 0.0079699 | 19.6045 | 0.00011802 | 19.7077 | 19.7695 | 19.7088 | 19.6668 | 19.7766 | 20.2516 | 20.2329 | 20.2283 | 20.3229 | 20.2844 | -1.4393e-08 | 6.7047 | 6.1894 | 0 | 1.5892 | 0.57006
2022-05-30 09:07 |  | 0.0078339 | 0.48962 |  |  | 4.8953 |  | 6.0596 | 0.007956 | 19.6045 | 0.00012925 | 19.7071 | 19.7684 | 19.7086 | 19.6674 | 19.775 | 20.2585 | 20.235 | 20.2316 | 20.3262 | 20.2878 | -7.5805e-08 | 6.7068 | 6.1804 | 0 | 1.5965 | 0.56771
2022-05-30 09:08 |  | 0.0079387 | 0.49617 |  |  | 4.9599 |  | 6.0995 | 0.0080084 | 19.6049 | 0.00012078 | 19.7039 | 19.7654 | 19.7065 | 19.6629 | 19.7719 | 20.2523 | 20.2317 | 20.2282 | 20.3241 | 20.2821 | -4.4026e-08 | 6.7055 | 6.1892 | 0 | 1.5695 | 0.57653
2022-05-30 09:09 |  | 0.0079284 | 0.49553 |  |  | 4.9536 |  | 6.0956 | 0.0080032 | 19.6049 | 0.00012143 | 19.7052 | 19.7663 | 19.7062 | 19.6641 | 19.773 | 20.2521 | 20.2304 | 20.2281 | 20.323 | 20.2841 | -2.0337e-07 | 6.7087 | 6.1874 | 0 | 1.5721 | 0.57567
2022-05-30 09:10 |  | 0.0078071 | 0.48794 |  |  | 4.8788 |  | 6.0494 | 0.0079426 | 19.6052 | 0.0001146 | 19.7048 | 19.7656 | 19.7063 | 19.6632 | 19.7726 | 20.2617 | 20.2418 | 20.2371 | 20.3321 | 20.2896 | -1.6129e-07 | 6.709 | 6.1836 | 0 | 1.6035 | 0.56546
2022-05-30 09:11 |  | 0.0077921 | 0.487 |  |  | 4.8694 |  | 6.0436 | 0.007935 | 19.6054 | 0.00012826 | 19.7045 | 19.7643 | 19.7053 | 19.6646 | 19.7718 | 20.261 | 20.2415 | 20.2377 | 20.3318 | 20.2911 | -7.8951e-08 | 6.7082 | 6.1845 | 0 | 1.6074 | 0.5642
2022-05-30 09:12 |  | 0.0078499 | 0.49062 |  |  | 4.905 |  | 6.0656 | 0.0079639 | 19.6053 | 0.00013241 | 19.706 | 19.7658 | 19.7055 | 19.6648 | 19.7722 | 20.2578 | 20.2349 | 20.2306 | 20.3267 | 20.2872 | 1.1847e-07 | 6.71 | 6.1864 | 0 | 1.5923 | 0.56906
2022-05-30 09:13 |  | 0.0077999 | 0.48749 |  |  | 4.8741 |  | 6.0465 | 0.0079388 | 19.6056 | 0.00011867 | 19.7056 | 19.7673 | 19.7066 | 19.6647 | 19.7729 | 20.2593 | 20.2381 | 20.2342 | 20.33 | 20.2882 | 2.214e-07 | 6.711 | 6.1882 | 0 | 1.6054 | 0.56485
2022-05-30 09:14 |  | 0.0078926 | 0.49329 |  |  | 4.9315 |  | 6.0819 | 0.0079853 | 19.6058 | 0.00011639 | 19.7031 | 19.7644 | 19.7048 | 19.6618 | 19.7711 | 20.257 | 20.2346 | 20.2305 | 20.3268 | 20.2877 | 2.1018e-07 | 6.7103 | 6.1808 | 0 | 1.5813 | 0.57265
2022-05-30 09:15 |  | 0.0078888 | 0.49305 |  |  | 4.9294 |  | 6.0807 | 0.0079837 | 19.6062 | 0.00012176 | 19.704 | 19.7643 | 19.7054 | 19.6632 | 19.7691 | 20.2596 | 20.2383 | 20.2336 | 20.3303 | 20.289 | -2.7507e-08 | 6.7107 | 6.1835 | 0 | 1.5823 | 0.57233
2022-05-30 09:16 |  | 0.007846 | 0.49037 |  |  | 4.9027 |  | 6.0642 | 0.0079619 | 19.6064 | 0.00011607 | 19.7044 | 19.7641 | 19.7041 | 19.6643 | 19.7713 | 20.2592 | 20.2379 | 20.2331 | 20.3293 | 20.2886 | -7.3871e-08 | 6.7122 | 6.1855 | 0 | 1.5933 | 0.56873
2022-05-30 09:17 |  | 0.0078491 | 0.49057 |  |  | 4.9047 |  | 6.0654 | 0.0079636 | 19.6066 | 0.0001206 | 19.7041 | 19.7642 | 19.7048 | 19.6634 | 19.7698 | 20.2589 | 20.2389 | 20.2361 | 20.3308 | 20.2887 | 1.2562e-08 | 6.7123 | 6.1845 | 0 | 1.5925 | 0.56899
2022-05-30 09:18 |  | 0.007814 | 0.48837 |  |  | 4.8833 |  | 6.0522 | 0.0079462 | 19.607 | 0.00012842 | 19.7034 | 19.7647 | 19.7054 | 19.6638 | 19.7706 | 20.2626 | 20.2428 | 20.2388 | 20.3342 | 20.2938 | 9.9906e-08 | 6.7125 | 6.1839 | 0 | 1.6017 | 0.56604
2022-05-30 09:19 |  | 0.0078304 | 0.4894 |  |  | 4.893 |  | 6.0582 | 0.0079541 | 19.6069 | 0.00011899 | 19.7037 | 19.7649 | 19.7058 | 19.6632 | 19.7713 | 20.2584 | 20.2394 | 20.2343 | 20.3302 | 20.2905 | 1.3123e-08 | 6.7127 | 6.188 | 0 | 1.5974 | 0.56741
2022-05-30 09:20 |  | 0.0078884 | 0.49302 |  |  | 4.9291 |  | 6.0805 | 0.0079834 | 19.6074 | 0.00011461 | 19.7044 | 19.7655 | 19.704 | 19.6634 | 19.7722 | 20.2587 | 20.2374 | 20.2323 | 20.3278 | 20.288 | -6.6276e-08 | 6.7134 | 6.1867 | 0 | 1.5824 | 0.57229
2022-05-30 09:21 |  | 0.007907 | 0.49419 |  |  | 4.9406 |  | 6.0876 | 0.0079927 | 19.6077 | 0.00012371 | 19.7034 | 19.7636 | 19.7029 | 19.6623 | 19.7703 | 20.2597 | 20.2359 | 20.2339 | 20.3273 | 20.2894 | -1.4393e-07 | 6.7126 | 6.1849 | 0 | 1.5776 | 0.57386
2022-05-30 09:22 |  | 0.0079303 | 0.49564 |  |  | 4.955 |  | 6.0965 | 0.0080044 | 19.6082 | 0.00013248 | 19.7024 | 19.7634 | 19.7046 | 19.6616 | 19.7711 | 20.2569 | 20.2349 | 20.2323 | 20.3267 | 20.2881 | -2.1103e-07 | 6.7129 | 6.1876 | 0 | 1.5716 | 0.57582
2022-05-30 09:23 |  | 0.0079358 | 0.49598 |  |  | 4.9583 |  | 6.0985 | 0.008007 | 19.6087 | 0.00011544 | 19.7028 | 19.7632 | 19.7039 | 19.6613 | 19.7715 | 20.257 | 20.2328 | 20.2305 | 20.3276 | 20.2869 | -2.9304e-07 | 6.7157 | 6.1865 | 0 | 1.5702 | 0.57629
2022-05-30 09:24 |  | 0.0078292 | 0.48932 |  |  | 4.8926 |  | 6.058 | 0.0079537 | 19.6088 | 0.00013915 | 19.7035 | 19.7639 | 19.7051 | 19.6634 | 19.77 | 20.2627 | 20.2412 | 20.2379 | 20.3329 | 20.2925 | -2.1526e-07 | 6.7152 | 6.1852 | 0 | 1.5977 | 0.56732
2022-05-30 09:25 |  | 0.0078643 | 0.49152 |  |  | 4.9141 |  | 6.0713 | 0.0079712 | 19.6095 | 0.00012675 | 19.7027 | 19.7605 | 19.7028 | 19.6618 | 19.7692 | 20.2613 | 20.2394 | 20.2369 | 20.3323 | 20.2908 | -1.6417e-07 | 6.7132 | 6.1844 | 0 | 1.5886 | 0.57026
2022-05-30 09:26 |  | 0.0078059 | 0.48787 |  |  | 4.8783 |  | 6.0491 | 0.0079421 | 19.6098 | 0.00012452 | 19.7032 | 19.7639 | 19.7052 | 19.6631 | 19.7704 | 20.2635 | 20.2447 | 20.2406 | 20.335 | 20.2935 | 5.9266e-08 | 6.7161 | 6.1866 | 0 | 1.6038 | 0.56536
2022-05-30 09:27 |  | 0.0079611 | 0.49757 |  |  | 4.974 |  | 6.1082 | 0.0080198 | 19.6102 | 0.00010924 | 19.7034 | 19.7643 | 19.7056 | 19.663 | 19.772 | 20.2526 | 20.232 | 20.2307 | 20.3245 | 20.2841 | 7.7257e-08 | 6.7148 | 6.1945 | 0 | 1.5638 | 0.57843
2022-05-30 09:28 |  | 0.007952 | 0.497 |  |  | 4.9681 |  | 6.1046 | 0.008015 | 19.6104 | 0.00011843 | 19.7046 | 19.7648 | 19.7065 | 19.6636 | 19.7696 | 20.2539 | 20.2303 | 20.2281 | 20.3218 | 20.2824 | 1.4295e-08 | 6.7142 | 6.1967 | 0 | 1.5661 | 0.57765
2022-05-30 09:29 |  | 0.0078916 | 0.49323 |  |  | 4.931 |  | 6.0816 | 0.0079849 | 19.6108 | 0.00011639 | 19.7029 | 19.7643 | 19.7064 | 19.6622 | 19.7697 | 20.259 | 20.235 | 20.2317 | 20.3274 | 20.2885 | -1.4055e-07 | 6.714 | 6.1835 | 0 | 1.5815 | 0.57257
2022-05-30 09:30 |  | 0.007848 | 0.4905 |  |  | 4.9045 |  | 6.0653 | 0.0079634 | 19.6113 | 0.00014355 | 19.7023 | 19.7631 | 19.7044 | 19.6617 | 19.7685 | 20.2661 | 20.2437 | 20.2393 | 20.3349 | 20.2949 | -6.9957e-08 | 6.7167 | 6.1783 | 0 | 1.5928 | 0.5689
2022-05-30 09:31 |  | 0.0077909 | 0.48693 |  |  | 4.8689 |  | 6.0433 | 0.0079345 | 19.6117 | 0.00012484 | 19.702 | 19.7603 | 19.7015 | 19.6609 | 19.7695 | 20.2664 | 20.2454 | 20.2423 | 20.338 | 20.2961 | 8.8687e-08 | 6.7169 | 6.1805 | 0 | 1.6077 | 0.5641
2022-05-30 09:32 |  | 0.0078646 | 0.49153 |  |  | 4.9143 |  | 6.0713 | 0.0079713 | 19.6125 | 0.00013091 | 19.7042 | 19.7646 | 19.7043 | 19.6645 | 19.7722 | 20.2567 | 20.237 | 20.2346 | 20.3308 | 20.2878 | 4.4444e-07 | 6.7192 | 6.1941 | 0 | 1.5885 | 0.57029
2022-05-30 09:33 |  | 0.007814 | 0.48837 |  |  | 4.8832 |  | 6.0522 | 0.0079461 | 19.6127 | 0.00012371 | 19.7049 | 19.7641 | 19.7049 | 19.6625 | 19.7713 | 20.2641 | 20.2427 | 20.2385 | 20.3319 | 20.2924 | 5.3022e-07 | 6.7158 | 6.1851 | 0 | 1.6017 | 0.56604
2022-05-30 09:34 |  | 0.0078085 | 0.48803 |  |  | 4.8799 |  | 6.0501 | 0.0079435 | 19.6128 | 0.0001186 | 19.7019 | 19.764 | 19.7045 | 19.6607 | 19.7684 | 20.2664 | 20.2456 | 20.2413 | 20.3359 | 20.2967 | 1.4468e-07 | 6.7138 | 6.1826 | 0 | 1.6031 | 0.56558
2022-05-30 09:35 |  | 0.0078597 | 0.49123 |  |  | 4.9117 |  | 6.0697 | 0.0079692 | 19.6137 | 0.00011525 | 19.7026 | 19.7643 | 19.7036 | 19.6624 | 19.7695 | 20.264 | 20.2408 | 20.2375 | 20.3348 | 20.2933 | -1.4457e-07 | 6.7159 | 6.1822 | 0 | 1.5898 | 0.56988
2022-05-30 09:36 |  | 0.0078287 | 0.48929 |  |  | 4.8925 |  | 6.0579 | 0.0079536 | 19.6143 | 0.00012761 | 19.7016 | 19.7629 | 19.7024 | 19.6619 | 19.7695 | 20.2656 | 20.2456 | 20.2412 | 20.3362 | 20.2936 | 2.6881e-08 | 6.7159 | 6.1827 | 0 | 1.5978 | 0.56727
2022-05-30 09:37 |  | 0.0078317 | 0.48948 |  |  | 4.8945 |  | 6.0592 | 0.0079552 | 19.6151 | 0.00012076 | 19.7035 | 19.7646 | 19.7043 | 19.6643 | 19.7709 | 20.2669 | 20.2422 | 20.2391 | 20.335 | 20.2957 | 5.2847e-08 | 6.7168 | 6.1794 | 0 | 1.597 | 0.56753
2022-05-30 09:38 |  | 0.0078059 | 0.48787 |  |  | 4.8786 |  | 6.0493 | 0.0079424 | 19.6155 | 0.00011948 | 19.7047 | 19.7655 | 19.7044 | 19.663 | 19.77 | 20.2685 | 20.2451 | 20.2415 | 20.3392 | 20.2966 | 1.7145e-08 | 6.7152 | 6.178 | 0 | 1.6038 | 0.56536
2022-05-30 09:39 |  | 0.0077136 | 0.4821 |  |  | 4.822 |  | 6.0144 | 0.0078965 | 19.6158 | 0.00011378 | 19.7036 | 19.7643 | 19.7053 | 19.6628 | 19.7705 | 20.276 | 20.2558 | 20.2509 | 20.3474 | 20.3051 | -1.6461e-08 | 6.7155 | 6.172 | 0 | 1.6283 | 0.55763
2022-05-30 09:40 |  | 0.007791 | 0.48694 |  |  | 4.8696 |  | 6.0438 | 0.0079351 | 19.6164 | 0.00012306 | 19.7033 | 19.7638 | 19.7035 | 19.6629 | 19.7705 | 20.2692 | 20.25 | 20.2465 | 20.3413 | 20.3 | 5.7996e-08 | 6.7145 | 6.1795 | 0 | 1.6077 | 0.56411
2022-05-30 09:41 |  | 0.007729 | 0.48306 |  |  | 4.8313 |  | 6.0201 | 0.007904 | 19.6171 | 0.00011412 | 19.7063 | 19.7659 | 19.7055 | 19.6647 | 19.7729 | 20.2739 | 20.2504 | 20.2471 | 20.3414 | 20.301 | -4.7201e-08 | 6.7145 | 6.1741 | 0 | 1.6242 | 0.55892
2022-05-30 09:42 |  | 0.0077054 | 0.48159 |  |  | 4.8173 |  | 6.0115 | 0.0078927 | 19.6176 | 0.00012459 | 19.7067 | 19.7666 | 19.7069 | 19.6661 | 19.7742 | 20.2789 | 20.2558 | 20.2513 | 20.3477 | 20.3075 | 4.8515e-08 | 6.7148 | 6.1734 | 0 | 1.6305 | 0.55694
2022-05-30 09:43 |  | 0.0076969 | 0.48106 |  |  | 4.8122 |  | 6.0083 | 0.0078885 | 19.6181 | 0.00013005 | 19.7042 | 19.7662 | 19.7054 | 19.6651 | 19.7723 | 20.2815 | 20.2599 | 20.2545 | 20.3503 | 20.3094 | -2.5611e-08 | 6.7133 | 6.1649 | 0 | 1.6328 | 0.55623
2022-05-30 09:44 |  | 0.0077289 | 0.48306 |  |  | 4.8314 |  | 6.0201 | 0.0079041 | 19.6187 | 0.00012549 | 19.7054 | 19.7654 | 19.7059 | 19.6659 | 19.7722 | 20.2729 | 20.2515 | 20.248 | 20.3442 | 20.3035 | -2.6458e-08 | 6.7123 | 6.1687 | 0 | 1.6242 | 0.55891
2022-05-30 09:45 |  | 0.0077298 | 0.48311 |  |  | 4.8318 |  | 6.0204 | 0.0079044 | 19.6191 | 0.00013723 | 19.7072 | 19.7677 | 19.7067 | 19.6671 | 19.7743 | 20.2693 | 20.2492 | 20.2457 | 20.3416 | 20.299 | 3.0755e-08 | 6.7106 | 6.176 | 0 | 1.624 | 0.55898
2022-05-30 09:46 |  | 0.0077831 | 0.48645 |  |  | 4.8648 |  | 6.0408 | 0.0079312 | 19.6198 | 0.00011558 | 19.7078 | 19.768 | 19.7079 | 19.6665 | 19.7741 | 20.2644 | 20.2486 | 20.2431 | 20.3384 | 20.2963 | 2.413e-08 | 6.7104 | 6.1868 | 0 | 1.6098 | 0.56345
2022-05-30 09:47 |  | 0.0077857 | 0.48661 |  |  | 4.866 |  | 6.0415 | 0.0079322 | 19.6206 | 0.00012326 | 19.7068 | 19.7679 | 19.7076 | 19.6651 | 19.7739 | 20.2667 | 20.2431 | 20.2397 | 20.3332 | 20.295 | -4.2884e-08 | 6.7106 | 6.1794 | 0 | 1.6091 | 0.56367
2022-05-30 09:48 |  | 0.0077599 | 0.485 |  |  | 4.8502 |  | 6.0317 | 0.0079193 | 19.6211 | 0.00013444 | 19.7063 | 19.7671 | 19.7081 | 19.6633 | 19.7712 | 20.2696 | 20.2455 | 20.2421 | 20.3377 | 20.2982 | 1.1642e-08 | 6.7098 | 6.176 | 0 | 1.6159 | 0.56151
2022-05-30 09:49 |  | 0.0078219 | 0.48887 |  |  | 4.8883 |  | 6.0553 | 0.0079502 | 19.6216 | 0.00011477 | 19.7034 | 19.7655 | 19.7047 | 19.6643 | 19.7703 | 20.2658 | 20.2424 | 20.238 | 20.335 | 20.2942 | -2.9421e-08 | 6.7108 | 6.177 | 0 | 1.5996 | 0.5667
2022-05-30 09:50 |  | 0.0078246 | 0.48904 |  |  | 4.8901 |  | 6.0564 | 0.0079517 | 19.6222 | 0.00013856 | 19.7055 | 19.7649 | 19.7038 | 19.664 | 19.771 | 20.2647 | 20.244 | 20.2392 | 20.337 | 20.2948 | 1.3645e-08 | 6.7116 | 6.1773 | 0 | 1.5989 | 0.56693
2022-05-30 09:51 |  | 0.0078141 | 0.48838 |  |  | 4.8835 |  | 6.0524 | 0.0079463 | 19.623 | 0.00012696 | 19.7055 | 19.7659 | 19.705 | 19.6634 | 19.7718 | 20.264 | 20.2435 | 20.2397 | 20.3362 | 20.2943 | -1.6086e-08 | 6.7115 | 6.1832 | 0 | 1.6016 | 0.56605
2022-05-30 09:52 |  | 0.0077772 | 0.48608 |  |  | 4.8607 |  | 6.0382 | 0.0079279 | 19.6237 | 0.00011993 | 19.7037 | 19.7653 | 19.7045 | 19.6628 | 19.7696 | 20.2667 | 20.2482 | 20.2436 | 20.3383 | 20.2954 | 5.2631e-08 | 6.7114 | 6.1813 | 0 | 1.6113 | 0.56295
2022-05-30 09:53 |  | 0.007783 | 0.48644 |  |  | 4.8643 |  | 6.0404 | 0.0079308 | 19.6241 | 0.00012062 | 19.7041 | 19.7644 | 19.7052 | 19.6629 | 19.7704 | 20.2693 | 20.2457 | 20.2405 | 20.3356 | 20.2979 | -2.6246e-08 | 6.7123 | 6.1747 | 0 | 1.6098 | 0.56344
2022-05-30 09:54 |  | 0.0077931 | 0.48707 |  |  | 4.8707 |  | 6.0443 | 0.0079361 | 19.6246 | 9.5312e-05 | 19.7043 | 19.7628 | 19.705 | 19.6613 | 19.7686 | 20.2702 | 20.2462 | 20.2422 | 20.3395 | 20.2989 | 1.7327e-08 | 6.7099 | 6.1702 | 0 | 1.6071 | 0.56429
2022-05-30 09:55 |  | 0.0077987 | 0.48742 |  |  | 4.874 |  | 6.0464 | 0.0079388 | 19.6252 | 0.00011655 | 19.7024 | 19.7646 | 19.7039 | 19.6643 | 19.7704 | 20.2656 | 20.2466 | 20.2408 | 20.3377 | 20.2956 | -1.1642e-08 | 6.7132 | 6.1793 | 0 | 1.6057 | 0.56476
2022-05-30 09:56 |  | 0.0078915 | 0.49322 |  |  | 4.9311 |  | 6.0817 | 0.0079849 | 19.6254 | 0.00012306 | 19.7036 | 19.7639 | 19.7025 | 19.6626 | 19.7698 | 20.2573 | 20.2388 | 20.2337 | 20.3319 | 20.2899 | -1.1853e-08 | 6.7158 | 6.188 | 0 | 1.5815 | 0.57256
2022-05-30 09:57 |  | 0.0078248 | 0.48905 |  |  | 4.8898 |  | 6.0563 | 0.0079514 | 19.6253 | 0.00011394 | 19.7056 | 19.7653 | 19.7057 | 19.6621 | 19.7708 | 20.2608 | 20.2412 | 20.2369 | 20.332 | 20.2914 | -1.4944e-08 | 6.7164 | 6.1888 | 0 | 1.5988 | 0.56695
2022-05-30 09:58 |  | 0.0077754 | 0.48596 |  |  | 4.8593 |  | 6.0374 | 0.0079268 | 19.6252 | 0.00011005 | 19.704 | 19.7631 | 19.7039 | 19.6617 | 19.7678 | 20.2684 | 20.2456 | 20.2421 | 20.3355 | 20.2972 | 7.8316e-09 | 6.714 | 6.1776 | 0 | 1.6118 | 0.5628
2022-05-30 09:59 |  | 0.0078085 | 0.48803 |  |  | 4.8801 |  | 6.0502 | 0.0079436 | 19.625 | 0.00012908 | 19.7052 | 19.7635 | 19.7039 | 19.6616 | 19.7704 | 20.2655 | 20.2452 | 20.2419 | 20.3355 | 20.2973 | 6.4976e-10 | 6.7176 | 6.184 | 0 | 1.6031 | 0.56558
2022-05-30 10:00 |  | 0.0077673 | 0.48545 |  |  | 4.8546 |  | 6.0345 | 0.0079229 | 19.6252 | 0.00012289 | 19.7067 | 19.7655 | 19.7036 | 19.6631 | 19.7716 | 20.2685 | 20.2451 | 20.2415 | 20.3365 | 20.2998 | 5.2069e-08 | 6.7165 | 6.1797 | 0 | 1.614 | 0.56212
2022-05-30 10:01 |  | 0.0078173 | 0.48858 |  |  | 4.8855 |  | 6.0535 | 0.0079481 | 19.6249 | 0.00011727 | 19.7049 | 19.7632 | 19.7031 | 19.6606 | 19.7676 | 20.2669 | 20.246 | 20.2408 | 20.3353 | 20.2981 | -9.4432e-08 | 6.715 | 6.1767 | 0 | 1.6008 | 0.56632
2022-05-30 10:02 |  | 0.0078683 | 0.49177 |  |  | 4.9171 |  | 6.0731 | 0.0079736 | 19.625 | 0.00012224 | 19.7057 | 19.7656 | 19.7033 | 19.6627 | 19.7717 | 20.2601 | 20.2411 | 20.2384 | 20.3323 | 20.2949 | 1.5028e-08 | 6.7176 | 6.1919 | 0 | 1.5875 | 0.57061
2022-05-30 10:03 |  | 0.0079152 | 0.4947 |  |  | 4.9458 |  | 6.0908 | 0.0079968 | 19.6253 | 0.00010631 | 19.7067 | 19.765 | 19.7048 | 19.6636 | 19.7728 | 20.2554 | 20.2349 | 20.2321 | 20.3261 | 20.2882 | -7.8527e-08 | 6.7187 | 6.1958 | 0 | 1.5755 | 0.57456
2022-05-30 10:04 |  | 0.0079919 | 0.49949 |  |  | 4.9931 |  | 6.12 | 0.0080353 | 19.6249 | 0.00011261 | 19.7044 | 19.7647 | 19.7038 | 19.6618 | 19.7701 | 20.2533 | 20.2325 | 20.2273 | 20.3222 | 20.2861 | -1.2086e-07 | 6.7152 | 6.1922 | 0 | 1.5561 | 0.58103
2022-05-30 10:05 |  | 0.0078692 | 0.49183 |  |  | 4.9172 |  | 6.0731 | 0.0079738 | 19.6249 | 0.00011802 | 19.7031 | 19.7636 | 19.7046 | 19.6603 | 19.7691 | 20.258 | 20.2408 | 20.2365 | 20.3301 | 20.2906 | -5.8843e-08 | 6.7173 | 6.1941 | 0 | 1.5873 | 0.57068
2022-05-30 10:06 |  | 0.0078334 | 0.48959 |  |  | 4.8953 |  | 6.0595 | 0.007956 | 19.6249 | 0.00012376 | 19.7032 | 19.763 | 19.7035 | 19.6616 | 19.769 | 20.2654 | 20.2435 | 20.2389 | 20.3325 | 20.2955 | 9.3782e-08 | 6.7204 | 6.19 | 0 | 1.5966 | 0.56767
2022-05-30 10:07 |  | 0.0078762 | 0.49226 |  |  | 4.922 |  | 6.0761 | 0.0079776 | 19.6248 | 0.00011997 | 19.7029 | 19.7639 | 19.7046 | 19.6613 | 19.771 | 20.2644 | 20.2411 | 20.2378 | 20.3327 | 20.2956 | 2.015e-07 | 6.7213 | 6.1854 | 0 | 1.5855 | 0.57127
2022-05-30 10:08 |  | 0.0077779 | 0.48612 |  |  | 4.8612 |  | 6.0385 | 0.0079283 | 19.6244 | 0.00010912 | 19.7011 | 19.7619 | 19.7016 | 19.6602 | 19.7685 | 20.271 | 20.2494 | 20.2464 | 20.3386 | 20.3012 | -3.682e-08 | 6.7203 | 6.1776 | 0 | 1.6112 | 0.56302
2022-05-30 10:09 |  | 0.0078535 | 0.49084 |  |  | 4.9078 |  | 6.0673 | 0.0079662 | 19.6242 | 0.00013102 | 19.7013 | 19.7618 | 19.7022 | 19.6614 | 19.7702 | 20.2644 | 20.2429 | 20.2397 | 20.3354 | 20.2969 | 3.8735e-08 | 6.7187 | 6.1824 | 0 | 1.5914 | 0.56936
2022-05-30 10:10 |  | 0.0077601 | 0.48501 |  |  | 4.8505 |  | 6.0318 | 0.0079197 | 19.6236 | 0.00012549 | 19.7028 | 19.7634 | 19.7024 | 19.6614 | 19.7699 | 20.2735 | 20.2512 | 20.2466 | 20.3418 | 20.3036 | -3.556e-08 | 6.7183 | 6.1752 | 0 | 1.6159 | 0.56152
2022-05-30 10:11 |  | 0.0077697 | 0.48561 |  |  | 4.8565 |  | 6.0355 | 0.0079246 | 19.6232 | 0.00012725 | 19.7005 | 19.7627 | 19.7024 | 19.6618 | 19.7704 | 20.2722 | 20.2524 | 20.248 | 20.3425 | 20.3029 | -1.7977e-08 | 6.7158 | 6.1766 | 0 | 1.6133 | 0.56233
2022-05-30 10:12 |  | 0.0077371 | 0.48357 |  |  | 4.8362 |  | 6.0231 | 0.007908 | 19.6228 | 0.00011981 | 19.7028 | 19.7635 | 19.7042 | 19.6633 | 19.7728 | 20.2715 | 20.2519 | 20.2472 | 20.341 | 20.3032 | 5.6938e-08 | 6.7144 | 6.1768 | 0 | 1.622 | 0.55959
2022-05-30 10:13 |  | 0.0077538 | 0.48461 |  |  | 4.8468 |  | 6.0295 | 0.0079167 | 19.6221 | 0.00011427 | 19.7036 | 19.7634 | 19.7042 | 19.6627 | 19.7723 | 20.275 | 20.2516 | 20.2478 | 20.3421 | 20.3038 | -2.7723e-08 | 6.7101 | 6.1694 | 0 | 1.6176 | 0.56099
2022-05-30 10:14 |  | 0.0078694 | 0.49184 |  |  | 4.9175 |  | 6.0732 | 0.0079742 | 19.6219 | 0.00012062 | 19.7022 | 19.7619 | 19.7034 | 19.6619 | 19.7698 | 20.2621 | 20.2412 | 20.2357 | 20.3337 | 20.2947 | -5.4398e-08 | 6.707 | 6.174 | 0 | 1.5872 | 0.5707
2022-05-30 10:15 |  | 0.0078614 | 0.49134 |  |  | 4.9128 |  | 6.0702 | 0.0079705 | 19.6209 | 0.00012273 | 19.7044 | 19.7652 | 19.7061 | 19.6618 | 19.7718 | 20.263 | 20.2413 | 20.2357 | 20.3339 | 20.293 | -1.1218e-08 | 6.7052 | 6.175 | 0 | 1.5893 | 0.57002
2022-05-30 10:16 |  | 0.0078022 | 0.48764 |  |  | 4.8761 |  | 6.0475 | 0.0079407 | 19.6204 | 0.00011544 | 19.7048 | 19.7656 | 19.7063 | 19.6644 | 19.7723 | 20.2639 | 20.2433 | 20.2381 | 20.3351 | 20.2937 | 3.617e-08 | 6.7041 | 6.1779 | 0 | 1.6048 | 0.56505
2022-05-30 10:17 |  | 0.0078303 | 0.48939 |  |  | 4.8935 |  | 6.0583 | 0.0079548 | 19.6199 | 0.00011151 | 19.7045 | 19.765 | 19.7057 | 19.6647 | 19.7712 | 20.2636 | 20.2439 | 20.239 | 20.3339 | 20.2917 | -2.5823e-08 | 6.7064 | 6.182 | 0 | 1.5974 | 0.56741
2022-05-30 10:18 |  | 0.007825 | 0.48907 |  |  | 4.8905 |  | 6.0565 | 0.0079523 | 19.6196 | 0.00013157 | 19.7036 | 19.7651 | 19.7049 | 19.6615 | 19.7684 | 20.2707 | 20.2466 | 20.2386 | 20.3346 | 20.2989 | -2.1659e-07 | 6.7044 | 6.1645 | 0 | 1.5988 | 0.56697
2022-05-30 10:19 |  | 0.007728 | 0.483 |  |  | 4.8311 |  | 6.0198 | 0.0079041 | 19.6186 | 0.00012663 | 19.7044 | 19.7658 | 19.7059 | 19.6628 | 19.7703 | 20.278 | 20.2567 | 20.2494 | 20.3466 | 20.3053 | 5.0164e-08 | 6.7073 | 6.1629 | 0 | 1.6244 | 0.55884
2022-05-30 10:20 |  | 0.0077521 | 0.4845 |  |  | 4.8453 |  | 6.0286 | 0.0079156 | 19.6183 | 0.00012647 | 19.7046 | 19.7647 | 19.7055 | 19.6643 | 19.7715 | 20.2684 | 20.2498 | 20.2431 | 20.3405 | 20.2992 | 2.4701e-07 | 6.705 | 6.1679 | 0 | 1.618 | 0.56085
2022-05-30 10:21 |  | 0.0078332 | 0.48958 |  |  | 4.8951 |  | 6.0593 | 0.0079559 | 19.6175 | 0.00011943 | 19.7042 | 19.7663 | 19.7057 | 19.665 | 19.7724 | 20.2593 | 20.2404 | 20.2341 | 20.3325 | 20.2905 | -5.0898e-08 | 6.7049 | 6.1793 | 0 | 1.5966 | 0.56766
2022-05-30 10:22 |  | 0.0078522 | 0.49076 |  |  | 4.9074 |  | 6.0669 | 0.007966 | 19.6169 | 0.00010404 | 19.7052 | 19.7659 | 19.7079 | 19.664 | 19.7731 | 20.2634 | 20.2445 | 20.2382 | 20.3344 | 20.2934 | -4.7201e-08 | 6.7052 | 6.1781 | 0 | 1.5917 | 0.56925
2022-05-30 10:23 |  | 0.0077533 | 0.48458 |  |  | 4.8461 |  | 6.0291 | 0.0079162 | 19.6162 | 0.00012259 | 19.7041 | 19.7655 | 19.7069 | 19.6644 | 19.7722 | 20.2705 | 20.2488 | 20.2425 | 20.3383 | 20.2991 | -2.2742e-08 | 6.7055 | 6.1704 | 0 | 1.6177 | 0.56095
2022-05-30 10:24 |  | 0.0077431 | 0.48395 |  |  | 4.8404 |  | 6.0256 | 0.0079116 | 19.6154 | 0.00012046 | 19.7062 | 19.7675 | 19.7082 | 19.6662 | 19.7729 | 20.2735 | 20.2529 | 20.2476 | 20.342 | 20.3032 | 9.9694e-08 | 6.7068 | 6.1696 | 0 | 1.6204 | 0.5601
2022-05-30 10:25 |  | 0.0077934 | 0.48709 |  |  | 4.8708 |  | 6.0443 | 0.0079363 | 19.6144 | 0.00011744 | 19.7064 | 19.7655 | 19.7077 | 19.6665 | 19.7739 | 20.2648 | 20.2436 | 20.2371 | 20.3351 | 20.295 | -3.0755e-08 | 6.7053 | 6.1739 | 0 | 1.6071 | 0.56431
2022-05-30 10:26 |  | 0.0078685 | 0.49178 |  |  | 4.917 |  | 6.0728 | 0.0079738 | 19.614 | 0.00011964 | 19.7078 | 19.7673 | 19.7083 | 19.6659 | 19.774 | 20.2587 | 20.2374 | 20.2323 | 20.3275 | 20.2882 | -6.1806e-08 | 6.7052 | 6.1805 | 0 | 1.5875 | 0.57062
2022-05-30 10:27 |  | 0.0078062 | 0.48789 |  |  | 4.8786 |  | 6.0491 | 0.0079426 | 19.6134 | 0.00012338 | 19.706 | 19.7671 | 19.7073 | 19.6652 | 19.7724 | 20.2631 | 20.2426 | 20.2383 | 20.3327 | 20.2924 | -2.3283e-08 | 6.7058 | 6.1817 | 0 | 1.6037 | 0.56539
2022-05-30 10:28 |  | 0.007904 | 0.494 |  |  | 4.9387 |  | 6.0863 | 0.0079914 | 19.6127 | 0.00011311 | 19.7045 | 19.7657 | 19.7077 | 19.6654 | 19.7727 | 20.2554 | 20.2355 | 20.2308 | 20.3258 | 20.285 | 2.1875e-08 | 6.7071 | 6.1887 | 0 | 1.5783 | 0.57361
2022-05-30 10:29 |  | 0.0079531 | 0.49707 |  |  | 4.969 |  | 6.105 | 0.0080159 | 19.6123 | 0.00012062 | 19.7062 | 19.767 | 19.707 | 19.6643 | 19.7733 | 20.2507 | 20.2318 | 20.2274 | 20.322 | 20.2807 | -1.2404e-07 | 6.7073 | 6.1942 | 0 | 1.5659 | 0.57775
2022-05-30 10:30 |  | 0.0078555 | 0.49097 |  |  | 4.909 |  | 6.068 | 0.0079672 | 19.6116 | 0.00012891 | 19.7049 | 19.7677 | 19.7093 | 19.6665 | 19.7728 | 20.2627 | 20.2376 | 20.2322 | 20.3279 | 20.2902 | -3.9592e-07 | 6.7078 | 6.1816 | 0 | 1.5908 | 0.56953
2022-05-30 10:31 |  | 0.0079063 | 0.49414 |  |  | 4.9402 |  | 6.0872 | 0.0079925 | 19.6112 | 0.00011428 | 19.7048 | 19.7656 | 19.7074 | 19.6633 | 19.7715 | 20.2568 | 20.2361 | 20.231 | 20.3263 | 20.2861 | -5.1625e-07 | 6.7096 | 6.1886 | 0 | 1.5778 | 0.5738
2022-05-30 10:32 |  | 0.0079603 | 0.49752 |  |  | 4.9736 |  | 6.1078 | 0.0080196 | 19.6103 | 0.00012257 | 19.7037 | 19.7638 | 19.7056 | 19.6631 | 19.7715 | 20.2548 | 20.2332 | 20.2295 | 20.3253 | 20.2843 | -7.4654e-07 | 6.7085 | 6.1862 | 0 | 1.564 | 0.57836
2022-05-30 10:33 |  | 0.0079744 | 0.4984 |  |  | 4.9824 |  | 6.1133 | 0.0080268 | 19.61 | 0.00013124 | 19.7058 | 19.7653 | 19.7071 | 19.6642 | 19.7718 | 20.2525 | 20.2334 | 20.2289 | 20.3251 | 20.2836 | -8.9948e-07 | 6.7116 | 6.192 | 0 | 1.5605 | 0.57955
2022-05-30 10:34 |  | 0.0079214 | 0.49509 |  |  | 4.9498 |  | 6.0932 | 0.0080002 | 19.6093 | 0.00010452 | 19.704 | 19.7643 | 19.7061 | 19.6639 | 19.7722 | 20.2601 | 20.2375 | 20.2322 | 20.3285 | 20.2873 | -1.2638e-06 | 6.7124 | 6.187 | 0 | 1.5739 | 0.57507
2022-05-30 10:35 |  | 0.0078869 | 0.49293 |  |  | 4.9284 |  | 6.08 | 0.0079829 | 19.6089 | 0.00013224 | 19.7025 | 19.7655 | 19.7052 | 19.6636 | 19.7728 | 20.2598 | 20.2396 | 20.2357 | 20.3298 | 20.2883 | -1.3294e-06 | 6.7136 | 6.19 | 0 | 1.5827 | 0.57217
2022-05-30 10:36 |  | 0.0078972 | 0.49357 |  |  | 4.9351 |  | 6.0841 | 0.0079883 | 19.6082 | 0.00011005 | 19.7044 | 19.7652 | 19.7061 | 19.6643 | 19.7716 | 20.2628 | 20.2398 | 20.2361 | 20.3315 | 20.2907 | -1.5576e-06 | 6.7122 | 6.1841 | 0 | 1.5801 | 0.57303
2022-05-30 10:37 |  | 0.0078352 | 0.4897 |  |  | 4.8967 |  | 6.0604 | 0.0079572 | 19.6076 | 0.00011769 | 19.7047 | 19.7665 | 19.707 | 19.6648 | 19.772 | 20.2651 | 20.2431 | 20.2393 | 20.3319 | 20.294 | -1.6518e-06 | 6.7135 | 6.1836 | 0 | 1.5961 | 0.56782
2022-05-30 10:38 |  | 0.0079416 | 0.49635 |  |  | 4.9622 |  | 6.1008 | 0.0080104 | 19.6069 | 0.00012076 | 19.7049 | 19.7658 | 19.7076 | 19.6655 | 19.7735 | 20.2566 | 20.233 | 20.229 | 20.326 | 20.2875 | -1.7427e-06 | 6.7132 | 6.188 | 0 | 1.5688 | 0.57678
2022-05-30 10:39 |  | 0.0078658 | 0.49162 |  |  | 4.9155 |  | 6.072 | 0.0079725 | 19.6066 | 0.0001146 | 19.7067 | 19.767 | 19.7078 | 19.6662 | 19.7748 | 20.2607 | 20.2383 | 20.233 | 20.3294 | 20.29 | -1.8288e-06 | 6.7141 | 6.1898 | 0 | 1.5882 | 0.5704
2022-05-30 10:40 |  | 0.0077669 | 0.48543 |  |  | 4.8545 |  | 6.0343 | 0.007923 | 19.6061 | 0.00011827 | 19.7061 | 19.767 | 19.708 | 19.6676 | 19.7748 | 20.2655 | 20.2459 | 20.2403 | 20.3375 | 20.2964 | -1.7955e-06 | 6.7156 | 6.1835 | 0 | 1.6141 | 0.56209
2022-05-30 10:41 |  | 0.0077094 | 0.48184 |  |  | 4.8199 |  | 6.0129 | 0.0078948 | 19.6057 | 0.00012273 | 19.7049 | 19.7643 | 19.7063 | 19.6655 | 19.7724 | 20.2798 | 20.2605 | 20.253 | 20.3484 | 20.3071 | -1.6262e-06 | 6.7126 | 6.1756 | 0 | 1.6295 | 0.55727
2022-05-30 10:42 |  | 0.00775 | 0.48437 |  |  | 4.8446 |  | 6.0282 | 0.007915 | 19.605 | 0.00011843 | 19.7063 | 19.7664 | 19.7063 | 19.6666 | 19.7756 | 20.2741 | 20.2512 | 20.247 | 20.3425 | 20.3023 | -1.3058e-06 | 6.7137 | 6.1733 | 0 | 1.6186 | 0.56067
2022-05-30 10:43 |  | 0.0077565 | 0.48478 |  |  | 4.8484 |  | 6.0305 | 0.007918 | 19.605 | 0.00013346 | 19.7078 | 19.7676 | 19.7077 | 19.6679 | 19.7744 | 20.2699 | 20.2462 | 20.2432 | 20.3402 | 20.2984 | -1.089e-06 | 6.7139 | 6.1773 | 0 | 1.6168 | 0.56122
2022-05-30 10:44 |  | 0.0076933 | 0.48083 |  |  | 4.8102 |  | 6.0069 | 0.007887 | 19.6047 | 0.00012376 | 19.7076 | 19.7674 | 19.7092 | 19.6678 | 19.7761 | 20.2813 | 20.2571 | 20.2539 | 20.3493 | 20.3091 | -8.2325e-07 | 6.7114 | 6.1631 | 0 | 1.6338 | 0.55593
2022-05-30 10:45 |  | 0.0076848 | 0.4803 |  |  | 4.8053 |  | 6.0039 | 0.007883 | 19.6041 | 0.00010891 | 19.7072 | 19.7684 | 19.7098 | 19.6679 | 19.7775 | 20.281 | 20.2631 | 20.2577 | 20.3537 | 20.3096 | -4.5804e-07 | 6.7109 | 6.1683 | 0 | 1.6361 | 0.55522
2022-05-30 10:46 |  | 0.0077094 | 0.48184 |  |  | 4.8198 |  | 6.0129 | 0.0078947 | 19.6039 | 0.00013041 | 19.7076 | 19.7682 | 19.7081 | 19.6698 | 19.7778 | 20.2734 | 20.2539 | 20.251 | 20.3459 | 20.3025 | -1.1609e-07 | 6.709 | 6.1757 | 0 | 1.6294 | 0.55728
2022-05-30 10:47 |  | 0.0077481 | 0.48426 |  |  | 4.8432 |  | 6.0274 | 0.0079137 | 19.6035 | 0.00012761 | 19.7084 | 19.7709 | 19.7101 | 19.6697 | 19.7775 | 20.2655 | 20.247 | 20.2441 | 20.3383 | 20.2955 | 1.9304e-07 | 6.7069 | 6.1842 | 0 | 1.6191 | 0.56052
2022-05-30 10:48 |  | 0.007834 | 0.48962 |  |  | 4.8959 |  | 6.0599 | 0.0079565 | 19.6035 | 0.00012875 | 19.7088 | 19.7717 | 19.7118 | 19.6693 | 19.7775 | 20.2593 | 20.2363 | 20.2337 | 20.3278 | 20.2899 | 3.1771e-07 | 6.705 | 6.1841 | 0 | 1.5964 | 0.56772
2022-05-30 10:49 |  | 0.0077976 | 0.48735 |  |  | 4.8736 |  | 6.0461 | 0.0079383 | 19.6031 | 0.00011111 | 19.7102 | 19.7707 | 19.7128 | 19.6697 | 19.7775 | 20.2633 | 20.2396 | 20.2366 | 20.3311 | 20.2918 | 3.9722e-07 | 6.7073 | 6.1815 | 0 | 1.606 | 0.56466
2022-05-30 10:50 |  | 0.0077171 | 0.48232 |  |  | 4.8241 |  | 6.0156 | 0.0078982 | 19.603 | 0.00012436 | 19.7081 | 19.7707 | 19.7095 | 19.6685 | 19.7753 | 20.2705 | 20.2499 | 20.2453 | 20.3396 | 20.2999 | 6.115e-07 | 6.7097 | 6.179 | 0 | 1.6274 | 0.55792
2022-05-30 10:51 |  | 0.0077257 | 0.48286 |  |  | 4.8294 |  | 6.0188 | 0.0079025 | 19.6028 | 0.00010712 | 19.7085 | 19.7682 | 19.7091 | 19.6677 | 19.7763 | 20.2711 | 20.2487 | 20.2444 | 20.3409 | 20.3001 | 8.2e-07 | 6.7113 | 6.1737 | 0 | 1.6251 | 0.55864
2022-05-30 10:52 |  | 0.0077088 | 0.4818 |  |  | 4.8192 |  | 6.0126 | 0.0078943 | 19.6025 | 0.00012419 | 19.7078 | 19.7677 | 19.709 | 19.6683 | 19.7752 | 20.2732 | 20.2543 | 20.249 | 20.3448 | 20.3011 | 1.0226e-06 | 6.7095 | 6.1765 | 0 | 1.6296 | 0.55723
2022-05-30 10:53 |  | 0.0077175 | 0.48234 |  |  | 4.8244 |  | 6.0158 | 0.0078984 | 19.6024 | 0.00011494 | 19.7082 | 19.7683 | 19.709 | 19.6689 | 19.7784 | 20.2714 | 20.249 | 20.2461 | 20.3409 | 20.3 | 1.4059e-06 | 6.7098 | 6.1766 | 0 | 1.6273 | 0.55795
2022-05-30 10:54 |  | 0.0077012 | 0.48132 |  |  | 4.8145 |  | 6.0096 | 0.0078904 | 19.6026 | 0.00012761 | 19.7101 | 19.7701 | 19.7097 | 19.6676 | 19.7764 | 20.2724 | 20.253 | 20.248 | 20.3423 | 20.3012 | 1.6753e-06 | 6.7075 | 6.1749 | 0 | 1.6317 | 0.55659
2022-05-30 10:55 |  | 0.0077172 | 0.48232 |  |  | 4.8244 |  | 6.0158 | 0.0078984 | 19.6023 | 0.00011228 | 19.7079 | 19.7684 | 19.7094 | 19.6678 | 19.7768 | 20.2745 | 20.251 | 20.2481 | 20.3422 | 20.3024 | 1.9112e-06 | 6.7059 | 6.1724 | 0 | 1.6274 | 0.55793
2022-05-30 10:56 |  | 0.0076856 | 0.48035 |  |  | 4.8048 |  | 6.0036 | 0.0078826 | 19.6023 | 0.0001068 | 19.7097 | 19.7712 | 19.7101 | 19.6692 | 19.7767 | 20.2753 | 20.25 | 20.2469 | 20.3441 | 20.3023 | 2.2519e-06 | 6.7087 | 6.1675 | 0 | 1.6359 | 0.55529
2022-05-30 10:57 |  | 0.0077727 | 0.48579 |  |  | 4.8586 |  | 6.0369 | 0.0079262 | 19.6021 | 0.00012159 | 19.7082 | 19.7707 | 19.7088 | 19.6685 | 19.7761 | 20.2654 | 20.2477 | 20.2454 | 20.339 | 20.297 | 2.5579e-06 | 6.7078 | 6.1831 | 0 | 1.6125 | 0.56257
2022-05-30 10:58 |  | 0.0077872 | 0.4867 |  |  | 4.8669 |  | 6.042 | 0.007933 | 19.6019 | 0.00010859 | 19.7099 | 19.7697 | 19.7101 | 19.6704 | 19.7787 | 20.2596 | 20.2401 | 20.2366 | 20.3323 | 20.291 | 2.6505e-06 | 6.7058 | 6.183 | 0 | 1.6087 | 0.56379
2022-05-30 10:59 |  | 0.0077483 | 0.48427 |  |  | 4.8433 |  | 6.0274 | 0.0079138 | 19.6021 | 0.00011525 | 19.7081 | 19.7713 | 19.7117 | 19.6677 | 19.7767 | 20.2669 | 20.2474 | 20.2431 | 20.3359 | 20.2958 | 2.8606e-06 | 6.7065 | 6.1844 | 0 | 1.619 | 0.56053
2022-05-30 11:00 |  | 0.0077894 | 0.48684 |  |  | 4.8684 |  | 6.043 | 0.0079342 | 19.6023 | 0.00012209 | 19.7078 | 19.7704 | 19.7081 | 19.6667 | 19.7746 | 20.2655 | 20.2432 | 20.2388 | 20.3332 | 20.2952 | 2.2666e-06 | 6.7074 | 6.1765 | 0 | 1.6081 | 0.56397
2022-05-30 11:01 |  | 0.0077329 | 0.4833 |  |  | 4.8333 |  | 6.0213 | 0.0079057 | 19.6021 | 0.00010761 | 19.7071 | 19.7691 | 19.708 | 19.6669 | 19.7742 | 20.2677 | 20.2448 | 20.2416 | 20.3368 | 20.2967 | 1.267e-06 | 6.7071 | 6.1755 | 0 | 1.6231 | 0.55924
2022-05-30 11:02 |  | 0.007813 | 0.48831 |  |  | 4.8827 |  | 6.0518 | 0.0079457 | 19.6022 | 0.00011444 | 19.7087 | 19.7679 | 19.7089 | 19.6673 | 19.7757 | 20.2591 | 20.2387 | 20.2357 | 20.3305 | 20.2895 | 3.6192e-07 | 6.7111 | 6.1891 | 0 | 1.6019 | 0.56596
2022-05-30 11:03 |  | 0.0077868 | 0.48667 |  |  | 4.8665 |  | 6.0418 | 0.0079326 | 19.6023 | 0.00011655 | 19.7073 | 19.7683 | 19.7082 | 19.667 | 19.7758 | 20.263 | 20.2403 | 20.2359 | 20.3314 | 20.2921 | -7.4104e-07 | 6.7084 | 6.1831 | 0 | 1.6088 | 0.56375
2022-05-30 11:04 |  | 0.0077474 | 0.48422 |  |  | 4.8425 |  | 6.027 | 0.0079131 | 19.6022 | 0.00012826 | 19.7073 | 19.7702 | 19.7104 | 19.6679 | 19.7763 | 20.2657 | 20.2447 | 20.2413 | 20.3357 | 20.2963 | -1.5752e-06 | 6.711 | 6.1839 | 0 | 1.6193 | 0.56046
2022-05-30 11:05 |  | 0.0078122 | 0.48826 |  |  | 4.8825 |  | 6.0517 | 0.0079455 | 19.6024 | 0.00010496 | 19.7064 | 19.7678 | 19.7088 | 19.6673 | 19.7758 | 20.2615 | 20.2418 | 20.2389 | 20.3334 | 20.292 | -2.0556e-06 | 6.711 | 6.1861 | 0 | 1.6021 | 0.56589
2022-05-30 11:06 |  | 0.0077943 | 0.48714 |  |  | 4.8711 |  | 6.0446 | 0.0079363 | 19.6027 | 0.00012582 | 19.7055 | 19.767 | 19.7074 | 19.6658 | 19.7743 | 20.2632 | 20.2412 | 20.2367 | 20.3315 | 20.292 | -1.8961e-06 | 6.7096 | 6.1838 | 0 | 1.6068 | 0.56439
2022-05-30 11:07 |  | 0.0078755 | 0.49222 |  |  | 4.9213 |  | 6.0757 | 0.0079771 | 19.6026 | 0.00013573 | 19.705 | 19.7675 | 19.7077 | 19.6648 | 19.773 | 20.2577 | 20.2378 | 20.2335 | 20.3297 | 20.288 | -1.6591e-06 | 6.7121 | 6.187 | 0 | 1.5857 | 0.57121
2022-05-30 11:08 |  | 0.0077623 | 0.48515 |  |  | 4.8516 |  | 6.0325 | 0.0079205 | 19.603 | 0.00012582 | 19.7056 | 19.7665 | 19.7067 | 19.6649 | 19.7733 | 20.267 | 20.2451 | 20.2416 | 20.3367 | 20.2964 | -1.5502e-06 | 6.7105 | 6.1804 | 0 | 1.6153 | 0.56171
2022-05-30 11:09 |  | 0.007747 | 0.48419 |  |  | 4.8418 |  | 6.0265 | 0.0079125 | 19.6029 | 0.00011021 | 19.7051 | 19.7662 | 19.7066 | 19.6636 | 19.7703 | 20.2675 | 20.2447 | 20.2413 | 20.3359 | 20.2958 | -1.3036e-06 | 6.7114 | 6.1795 | 0 | 1.6194 | 0.56042
2022-05-30 11:10 |  | 0.0077786 | 0.48616 |  |  | 4.8619 |  | 6.039 | 0.0079288 | 19.6029 | 0.00011644 | 19.7083 | 19.7685 | 19.7073 | 19.6664 | 19.7745 | 20.2673 | 20.2445 | 20.2405 | 20.3366 | 20.2972 | -9.2201e-07 | 6.7127 | 6.177 | 0 | 1.611 | 0.56307
2022-05-30 11:11 |  | 0.0078003 | 0.48752 |  |  | 4.8747 |  | 6.0469 | 0.0079392 | 19.6031 | 9.6234e-05 | 19.7042 | 19.7664 | 19.7061 | 19.6653 | 19.7723 | 20.2624 | 20.2411 | 20.2371 | 20.3324 | 20.2933 | -7.5035e-07 | 6.7107 | 6.1815 | 0 | 1.6053 | 0.56489
2022-05-30 11:12 |  | 0.0077229 | 0.48268 |  |  | 4.8274 |  | 6.0176 | 0.0079008 | 19.6037 | 0.00012592 | 19.7067 | 19.7667 | 19.7073 | 19.6652 | 19.7752 | 20.2696 | 20.2485 | 20.2456 | 20.3395 | 20.2988 | -3.8791e-07 | 6.7146 | 6.1781 | 0 | 1.6258 | 0.55841
2022-05-30 11:13 |  | 0.0077528 | 0.48455 |  |  | 4.8459 |  | 6.029 | 0.0079159 | 19.6036 | 0.0001068 | 19.7054 | 19.7663 | 19.7064 | 19.6644 | 19.773 | 20.268 | 20.2473 | 20.2449 | 20.3418 | 20.2986 | -8.1067e-08 | 6.7106 | 6.1803 | 0 | 1.6178 | 0.56091
2022-05-30 11:14 |  | 0.0076981 | 0.48113 |  |  | 4.8122 |  | 6.0082 | 0.0078885 | 19.604 | 0.0001107 | 19.7059 | 19.7663 | 19.7054 | 19.6665 | 19.7742 | 20.2753 | 20.2518 | 20.2462 | 20.3427 | 20.3024 | 2.4024e-07 | 6.7101 | 6.1711 | 0 | 1.6325 | 0.55633
2022-05-30 11:15 |  | 0.0077375 | 0.4836 |  |  | 4.8365 |  | 6.0233 | 0.0079082 | 19.6045 | 0.00011827 | 19.7045 | 19.7663 | 19.7062 | 19.665 | 19.7719 | 20.2722 | 20.2501 | 20.2459 | 20.3409 | 20.3006 | 5.993e-07 | 6.7093 | 6.1708 | 0 | 1.6219 | 0.55963
2022-05-30 11:16 |  | 0.007775 | 0.48594 |  |  | 4.8594 |  | 6.0374 | 0.0079268 | 19.6047 | 0.00013395 | 19.7058 | 19.7666 | 19.7066 | 19.6651 | 19.7728 | 20.2665 | 20.2436 | 20.2408 | 20.3372 | 20.2956 | 8.8835e-07 | 6.7103 | 6.1777 | 0 | 1.6119 | 0.56277
2022-05-30 11:17 |  | 0.0077667 | 0.48542 |  |  | 4.8543 |  | 6.0343 | 0.0079226 | 19.6049 | 0.00012289 | 19.7062 | 19.7687 | 19.7081 | 19.6669 | 19.7757 | 20.2654 | 20.244 | 20.2384 | 20.3356 | 20.2952 | 1.2088e-06 | 6.7097 | 6.1779 | 0 | 1.6141 | 0.56207
2022-05-30 11:18 |  | 0.0077449 | 0.48405 |  |  | 4.8408 |  | 6.0259 | 0.0079118 | 19.6054 | 0.0001186 | 19.7067 | 19.7682 | 19.7087 | 19.6661 | 19.7735 | 20.2668 | 20.246 | 20.2426 | 20.337 | 20.2971 | 1.5718e-06 | 6.7102 | 6.1797 | 0 | 1.6199 | 0.56024
2022-05-30 11:19 |  | 0.0077738 | 0.48586 |  |  | 4.8589 |  | 6.037 | 0.0079264 | 19.6056 | 0.00011477 | 19.7054 | 19.7665 | 19.7075 | 19.6655 | 19.7736 | 20.2672 | 20.2468 | 20.2427 | 20.3384 | 20.2972 | 1.7638e-06 | 6.7095 | 6.1781 | 0 | 1.6122 | 0.56267
2022-05-30 11:20 |  | 0.0077044 | 0.48153 |  |  | 4.8161 |  | 6.0106 | 0.0078917 | 19.6058 | 0.00012425 | 19.7066 | 19.7676 | 19.7068 | 19.6667 | 19.7756 | 20.2709 | 20.2492 | 20.2478 | 20.3424 | 20.3004 | 2.141e-06 | 6.711 | 6.1773 | 0 | 1.6308 | 0.55686
2022-05-30 11:21 |  | 0.0077267 | 0.48292 |  |  | 4.8299 |  | 6.0192 | 0.0079028 | 19.6062 | 0.00011395 | 19.7064 | 19.7682 | 19.7075 | 19.6659 | 19.7745 | 20.2705 | 20.25 | 20.2457 | 20.3408 | 20.3005 | 2.1657e-06 | 6.7103 | 6.1759 | 0 | 1.6248 | 0.55872
2022-05-30 11:22 |  | 0.0077738 | 0.48586 |  |  | 4.8588 |  | 6.037 | 0.0079263 | 19.6067 | 0.00012078 | 19.7062 | 19.7667 | 19.7063 | 19.6646 | 19.7719 | 20.2667 | 20.2462 | 20.2419 | 20.3375 | 20.2977 | 1.2916e-06 | 6.7092 | 6.1769 | 0 | 1.6123 | 0.56267
2022-05-30 11:23 |  | 0.0077365 | 0.48353 |  |  | 4.8354 |  | 6.0226 | 0.0079073 | 19.607 | 0.00012509 | 19.7066 | 19.7686 | 19.7068 | 19.6663 | 19.772 | 20.2654 | 20.2447 | 20.2409 | 20.3359 | 20.2961 | 4.3945e-07 | 6.7087 | 6.1785 | 0 | 1.6222 | 0.55954
2022-05-30 11:24 |  | 0.007851 | 0.49069 |  |  | 4.9061 |  | 6.0663 | 0.0079647 | 19.6072 | 0.00010192 | 19.7044 | 19.7656 | 19.7053 | 19.6635 | 19.7719 | 20.2614 | 20.2385 | 20.2341 | 20.3315 | 20.29 | -4.9762e-07 | 6.7062 | 6.181 | 0 | 1.592 | 0.56915
2022-05-30 11:25 |  | 0.0078043 | 0.48777 |  |  | 4.8772 |  | 6.0484 | 0.0079413 | 19.6076 | 0.00013281 | 19.705 | 19.7664 | 19.7063 | 19.6638 | 19.771 | 20.2644 | 20.242 | 20.2364 | 20.3318 | 20.2936 | -1.492e-06 | 6.7088 | 6.1785 | 0 | 1.6042 | 0.56523
2022-05-30 11:26 |  | 0.0078462 | 0.49039 |  |  | 4.9032 |  | 6.0645 | 0.0079624 | 19.6082 | 0.00011394 | 19.7044 | 19.7674 | 19.7061 | 19.6654 | 19.7722 | 20.2605 | 20.2391 | 20.2353 | 20.3317 | 20.2898 | -1.8594e-06 | 6.7105 | 6.1844 | 0 | 1.5932 | 0.56875
2022-05-30 11:27 |  | 0.0078966 | 0.49354 |  |  | 4.9341 |  | 6.0836 | 0.0079875 | 19.6086 | 0.00010989 | 19.7035 | 19.7646 | 19.7049 | 19.6644 | 19.7724 | 20.2565 | 20.2376 | 20.2315 | 20.3275 | 20.287 | -1.5737e-06 | 6.7105 | 6.1847 | 0 | 1.5803 | 0.57298
2022-05-30 11:28 |  | 0.007735 | 0.48344 |  |  | 4.8346 |  | 6.0221 | 0.0079066 | 19.6088 | 0.00012276 | 19.705 | 19.767 | 19.7066 | 19.665 | 19.7714 | 20.2678 | 20.2469 | 20.2431 | 20.3378 | 20.2966 | -1.3387e-06 | 6.711 | 6.1779 | 0 | 1.6226 | 0.55942
2022-05-30 11:29 |  | 0.0076944 | 0.4809 |  |  | 4.81 |  | 6.0069 | 0.0078867 | 19.6097 | 0.00012208 | 19.7049 | 19.7659 | 19.7056 | 19.6643 | 19.7726 | 20.2765 | 20.2549 | 20.2501 | 20.3445 | 20.3039 | -8.8941e-07 | 6.7138 | 6.1747 | 0 | 1.6335 | 0.55602
2022-05-30 11:30 |  | 0.007743 | 0.48394 |  |  | 4.8395 |  | 6.0251 | 0.0079107 | 19.6099 | 0.00010895 | 19.7038 | 19.7639 | 19.7034 | 19.6626 | 19.773 | 20.2697 | 20.2483 | 20.245 | 20.3391 | 20.2985 | -4.3686e-07 | 6.711 | 6.1746 | 0 | 1.6204 | 0.56009
2022-05-30 11:31 |  | 0.0077646 | 0.48529 |  |  | 4.8528 |  | 6.0333 | 0.0079215 | 19.6106 | 0.00011932 | 19.7045 | 19.7666 | 19.7062 | 19.6652 | 19.7735 | 20.2655 | 20.2423 | 20.2402 | 20.3366 | 20.295 | 1.1642e-08 | 6.7117 | 6.1775 | 0 | 1.6147 | 0.5619
2022-05-30 11:32 |  | 0.0078298 | 0.48936 |  |  | 4.8929 |  | 6.0581 | 0.007954 | 19.6112 | 0.00011744 | 19.7041 | 19.7642 | 19.7046 | 19.6635 | 19.772 | 20.2622 | 20.2396 | 20.2365 | 20.3325 | 20.2925 | 3.5477e-07 | 6.7085 | 6.1772 | 0 | 1.5975 | 0.56736
2022-05-30 11:33 |  | 0.0076938 | 0.48086 |  |  | 4.8095 |  | 6.0065 | 0.0078862 | 19.6114 | 0.00010485 | 19.7051 | 19.7653 | 19.7052 | 19.6635 | 19.7738 | 20.2754 | 20.2519 | 20.2481 | 20.3436 | 20.3022 | 7.2008e-07 | 6.7108 | 6.1717 | 0 | 1.6336 | 0.55597
2022-05-30 11:34 |  | 0.0077967 | 0.48729 |  |  | 4.8729 |  | 6.0458 | 0.0079377 | 19.6121 | 0.00011211 | 19.7038 | 19.7643 | 19.7055 | 19.6634 | 19.7725 | 20.2637 | 20.2477 | 20.2428 | 20.3387 | 20.2952 | 1.1421e-06 | 6.7112 | 6.1863 | 0 | 1.6062 | 0.56459
2022-05-30 11:35 |  | 0.0078019 | 0.48762 |  |  | 4.8758 |  | 6.0476 | 0.0079401 | 19.6123 | 0.00011867 | 19.7051 | 19.7666 | 19.7059 | 19.666 | 19.7732 | 20.2643 | 20.2414 | 20.2377 | 20.3324 | 20.2927 | 1.3597e-06 | 6.711 | 6.1822 | 0 | 1.6048 | 0.56502
2022-05-30 11:36 |  | 0.0079024 | 0.4939 |  |  | 4.9377 |  | 6.0858 | 0.0079904 | 19.6129 | 0.00011542 | 19.7033 | 19.7646 | 19.7062 | 19.662 | 19.7706 | 20.2574 | 20.2359 | 20.2316 | 20.3266 | 20.2871 | 1.5477e-06 | 6.7078 | 6.1851 | 0 | 1.5787 | 0.57348
2022-05-30 11:37 |  | 0.007836 | 0.48975 |  |  | 4.8969 |  | 6.0606 | 0.0079573 | 19.6136 | 0.00011195 | 19.7036 | 19.7641 | 19.7049 | 19.6627 | 19.7704 | 20.266 | 20.2423 | 20.238 | 20.332 | 20.2934 | 1.0175e-06 | 6.7111 | 6.1775 | 0 | 1.5959 | 0.56789
2022-05-30 11:38 |  | 0.007786 | 0.48663 |  |  | 4.866 |  | 6.0415 | 0.0079322 | 19.6136 | 0.00012078 | 19.7033 | 19.7645 | 19.7038 | 19.6621 | 19.77 | 20.2684 | 20.2445 | 20.2409 | 20.3357 | 20.2973 | 5.8843e-08 | 6.7112 | 6.173 | 0 | 1.609 | 0.56369
2022-05-30 11:39 |  | 0.0078435 | 0.49022 |  |  | 4.9016 |  | 6.0635 | 0.0079611 | 19.6146 | 0.00012359 | 19.704 | 19.7646 | 19.7038 | 19.6642 | 19.7702 | 20.2617 | 20.2431 | 20.238 | 20.3349 | 20.2924 | -8.0115e-07 | 6.7136 | 6.1811 | 0 | 1.594 | 0.56852
2022-05-30 11:40 |  | 0.007762 | 0.48512 |  |  | 4.8512 |  | 6.0323 | 0.0079201 | 19.6149 | 0.00011168 | 19.7059 | 19.7647 | 19.7048 | 19.665 | 19.7719 | 20.2643 | 20.2468 | 20.2431 | 20.3368 | 20.294 | -5.2218e-07 | 6.7133 | 6.1812 | 0 | 1.6154 | 0.56167
2022-05-30 11:41 |  | 0.0077133 | 0.48208 |  |  | 4.8217 |  | 6.0141 | 0.0078962 | 19.6152 | 0.00012452 | 19.7027 | 19.7646 | 19.7055 | 19.6641 | 19.7709 | 20.2765 | 20.2552 | 20.2519 | 20.3432 | 20.3028 | -1.7716e-07 | 6.7111 | 6.1738 | 0 | 1.6284 | 0.5576
2022-05-30 11:42 |  | 0.0078728 | 0.49205 |  |  | 4.9195 |  | 6.0746 | 0.0079756 | 19.6158 | 0.00011877 | 19.7025 | 19.7629 | 19.7034 | 19.6611 | 19.7686 | 20.2634 | 20.2388 | 20.2358 | 20.3325 | 20.2902 | 1.4121e-07 | 6.7104 | 6.176 | 0 | 1.5864 | 0.57098
2022-05-30 11:43 |  | 0.0078364 | 0.48978 |  |  | 4.897 |  | 6.0606 | 0.0079573 | 19.6168 | 0.00013021 | 19.7056 | 19.7645 | 19.7043 | 19.6634 | 19.7715 | 20.2613 | 20.2394 | 20.2353 | 20.3312 | 20.2901 | 4.6312e-07 | 6.711 | 6.1816 | 0 | 1.5958 | 0.56792
2022-05-30 11:44 |  | 0.0079106 | 0.49441 |  |  | 4.9424 |  | 6.0888 | 0.0079942 | 19.6177 | 0.00012958 | 19.7041 | 19.764 | 19.7053 | 19.6633 | 19.7705 | 20.2526 | 20.2339 | 20.2295 | 20.3249 | 20.2844 | 2.2135e-07 | 6.7109 | 6.1928 | 0 | 1.5767 | 0.57416
2022-05-30 11:45 |  | 0.0079061 | 0.49413 |  |  | 4.9397 |  | 6.0871 | 0.007992 | 19.6181 | 0.00012176 | 19.7044 | 19.764 | 19.7056 | 19.6625 | 19.7707 | 20.2538 | 20.2334 | 20.2311 | 20.3247 | 20.284 | -1.2382e-07 | 6.7122 | 6.1935 | 0 | 1.5778 | 0.57379
2022-05-30 11:46 |  | 0.0079367 | 0.49604 |  |  | 4.959 |  | 6.0991 | 0.0080076 | 19.6188 | 0.00010257 | 19.7028 | 19.7641 | 19.7046 | 19.6602 | 19.7682 | 20.259 | 20.2363 | 20.2329 | 20.326 | 20.2881 | -1.4584e-07 | 6.712 | 6.1879 | 0 | 1.57 | 0.57637
2022-05-30 11:47 |  | 0.0078962 | 0.49351 |  |  | 4.934 |  | 6.0836 | 0.0079873 | 19.6191 | 0.00012492 | 19.7035 | 19.7642 | 19.7049 | 19.6622 | 19.7686 | 20.2586 | 20.2378 | 20.2358 | 20.3306 | 20.2896 | -1.332e-07 | 6.7163 | 6.1871 | 0 | 1.5804 | 0.57295
2022-05-30 11:48 |  | 0.0078514 | 0.49071 |  |  | 4.9065 |  | 6.0666 | 0.007965 | 19.6197 | 0.00011899 | 19.7018 | 19.7635 | 19.7034 | 19.661 | 19.7688 | 20.2647 | 20.2432 | 20.2398 | 20.3339 | 20.295 | -3.6195e-08 | 6.7176 | 6.182 | 0 | 1.5919 | 0.56918
2022-05-30 11:49 |  | 0.0077452 | 0.48408 |  |  | 4.8409 |  | 6.026 | 0.0079117 | 19.6206 | 0.0001369 | 19.7027 | 19.7627 | 19.7018 | 19.6603 | 19.769 | 20.2719 | 20.2504 | 20.2469 | 20.3409 | 20.2993 | 2.7507e-07 | 6.718 | 6.1749 | 0 | 1.6198 | 0.56027
2022-05-30 11:50 |  | 0.0077505 | 0.4844 |  |  | 4.845 |  | 6.0285 | 0.007915 | 19.6214 | 0.00012371 | 19.7024 | 19.7641 | 19.7032 | 19.6639 | 19.7707 | 20.2781 | 20.2546 | 20.25 | 20.346 | 20.3058 | 2.0574e-07 | 6.7184 | 6.1678 | 0 | 1.6184 | 0.56071
2022-05-30 11:51 |  | 0.0077049 | 0.48156 |  |  | 4.8163 |  | 6.0108 | 0.0078917 | 19.6219 | 0.00012696 | 19.7037 | 19.7627 | 19.7028 | 19.6618 | 19.7699 | 20.2733 | 20.2557 | 20.2504 | 20.3452 | 20.3041 | -8.6359e-08 | 6.7162 | 6.1731 | 0 | 1.6307 | 0.5569
2022-05-30 11:52 |  | 0.0077611 | 0.48507 |  |  | 4.8507 |  | 6.0321 | 0.0079197 | 19.6225 | 0.00013091 | 19.7043 | 19.7642 | 19.7036 | 19.6634 | 19.7712 | 20.2679 | 20.2461 | 20.2423 | 20.3389 | 20.2996 | -4.2884e-08 | 6.7149 | 6.1737 | 0 | 1.6156 | 0.5616
2022-05-30 11:53 |  | 0.0077748 | 0.48593 |  |  | 4.8591 |  | 6.0372 | 0.0079266 | 19.6235 | 0.00011916 | 19.7034 | 19.7646 | 19.7061 | 19.662 | 19.7714 | 20.2657 | 20.2462 | 20.2412 | 20.3376 | 20.2962 | 5.7149e-08 | 6.7118 | 6.1805 | 0 | 1.612 | 0.56275
2022-05-30 11:54 |  | 0.0078069 | 0.48793 |  |  | 4.879 |  | 6.0495 | 0.0079427 | 19.6238 | 0.00012728 | 19.7051 | 19.7655 | 19.704 | 19.6638 | 19.7716 | 20.2641 | 20.2424 | 20.2389 | 20.3355 | 20.2968 | -4.9953e-08 | 6.7128 | 6.1792 | 0 | 1.6035 | 0.56544
2022-05-30 11:55 |  | 0.0078251 | 0.48907 |  |  | 4.8904 |  | 6.0566 | 0.0079519 | 19.6245 | 0.00012243 | 19.704 | 19.7648 | 19.7046 | 19.6622 | 19.7694 | 20.2648 | 20.2461 | 20.2405 | 20.3372 | 20.2934 | 9.0966e-09 | 6.7127 | 6.1858 | 0 | 1.5988 | 0.56697
2022-05-30 11:56 |  | 0.0078213 | 0.48883 |  |  | 4.8877 |  | 6.0549 | 0.0079498 | 19.6253 | 0.00012338 | 19.7032 | 19.7641 | 19.7034 | 19.6626 | 19.7696 | 20.2658 | 20.2424 | 20.2378 | 20.3335 | 20.2944 | 3.5983e-09 | 6.7131 | 6.1768 | 0 | 1.5998 | 0.56665
2022-05-30 11:57 |  | 0.0077607 | 0.48505 |  |  | 4.8505 |  | 6.0319 | 0.0079195 | 19.6262 | 0.00010779 | 19.7026 | 19.7639 | 19.7045 | 19.6607 | 19.7683 | 20.2707 | 20.2494 | 20.2445 | 20.3394 | 20.2988 | 1.7327e-08 | 6.7123 | 6.1757 | 0 | 1.6157 | 0.56157
2022-05-30 11:58 |  | 0.0078284 | 0.48927 |  |  | 4.8922 |  | 6.0577 | 0.0079534 | 19.6266 | 0.000132 | 19.702 | 19.7616 | 19.7021 | 19.6607 | 19.77 | 20.2641 | 20.2441 | 20.2405 | 20.3374 | 20.2954 | -3.048e-08 | 6.7128 | 6.18 | 0 | 1.5979 | 0.56725
2022-05-30 11:59 |  | 0.0079056 | 0.4941 |  |  | 4.9399 |  | 6.0871 | 0.0079923 | 19.6273 | 0.00011981 | 19.702 | 19.7618 | 19.7027 | 19.6617 | 19.7686 | 20.2604 | 20.24 | 20.2363 | 20.3322 | 20.2907 | -1.1218e-08 | 6.7122 | 6.1854 | 0 | 1.5779 | 0.57374
2022-05-30 12:00 |  | 0.0079034 | 0.49396 |  |  | 4.9386 |  | 6.0862 | 0.0079914 | 19.6278 | 0.00010246 | 19.7018 | 19.7633 | 19.7043 | 19.662 | 19.7686 | 20.2626 | 20.2392 | 20.235 | 20.3312 | 20.2912 | -1.0396e-08 | 6.7106 | 6.1828 | 0 | 1.5785 | 0.57356
2022-05-30 12:01 |  | 0.0078912 | 0.4932 |  |  | 4.9309 |  | 6.0815 | 0.0079851 | 19.6283 | 0.00011981 | 19.7013 | 19.763 | 19.7035 | 19.659 | 19.7681 | 20.2624 | 20.2399 | 20.2358 | 20.3322 | 20.2912 | 3.2385e-08 | 6.7116 | 6.1833 | 0 | 1.5816 | 0.57253
2022-05-30 12:02 |  | 0.0078869 | 0.49293 |  |  | 4.9283 |  | 6.08 | 0.0079826 | 19.629 | 0.00013573 | 19.7012 | 19.7622 | 19.7023 | 19.6595 | 19.7669 | 20.2627 | 20.241 | 20.2358 | 20.3314 | 20.2935 | -3.0106e-08 | 6.7143 | 6.1835 | 0 | 1.5827 | 0.57217
2022-05-30 12:03 |  | 0.0079914 | 0.49946 |  |  | 4.9922 |  | 6.1195 | 0.0080346 | 19.6286 | 0.00012842 | 19.7006 | 19.762 | 19.702 | 19.6592 | 19.7696 | 20.2494 | 20.2281 | 20.2258 | 20.3231 | 20.2827 | 6.7733e-09 | 6.7172 | 6.1968 | 0 | 1.5562 | 0.58099
2022-05-30 12:04 |  | 0.0079906 | 0.49941 |  |  | 4.9921 |  | 6.1194 | 0.0080346 | 19.629 | 0.00011802 | 19.7013 | 19.7615 | 19.7027 | 19.6605 | 19.7683 | 20.2546 | 20.2325 | 20.2278 | 20.3235 | 20.2852 | -1.2044e-07 | 6.7157 | 6.193 | 0 | 1.5564 | 0.58092
2022-05-30 12:05 |  | 0.0079975 | 0.49984 |  |  | 4.9959 |  | 6.1217 | 0.0080378 | 19.6291 | 0.00011677 | 19.7014 | 19.7618 | 19.7032 | 19.6575 | 19.7668 | 20.2503 | 20.2288 | 20.2265 | 20.321 | 20.2826 | -2.1442e-07 | 6.7182 | 6.1934 | 0 | 1.5547 | 0.5815
2022-05-30 12:06 |  | 0.0079673 | 0.49796 |  |  | 4.9777 |  | 6.1104 | 0.0080231 | 19.6294 | 0.00011932 | 19.7007 | 19.7618 | 19.7028 | 19.659 | 19.766 | 20.2551 | 20.2359 | 20.2305 | 20.327 | 20.2865 | -1.3906e-07 | 6.7189 | 6.1963 | 0 | 1.5623 | 0.57895
2022-05-30 12:07 |  | 0.0079819 | 0.49887 |  |  | 4.9867 |  | 6.116 | 0.0080304 | 19.6294 | 0.0001166 | 19.7004 | 19.7601 | 19.7012 | 19.6604 | 19.7667 | 20.2552 | 20.2353 | 20.2313 | 20.3245 | 20.2864 | -2.8849e-07 | 6.7202 | 6.192 | 0 | 1.5586 | 0.58019
2022-05-30 12:08 |  | 0.0079038 | 0.49399 |  |  | 4.9386 |  | 6.0863 | 0.0079912 | 19.6298 | 0.00011688 | 19.7024 | 19.7608 | 19.7034 | 19.6594 | 19.766 | 20.2601 | 20.2399 | 20.2376 | 20.3303 | 20.2903 | -2.4172e-07 | 6.7219 | 6.1966 | 0 | 1.5784 | 0.57359
2022-05-30 12:09 |  | 0.007893 | 0.49331 |  |  | 4.9323 |  | 6.0824 | 0.0079861 | 19.6295 | 0.00011211 | 19.7021 | 19.7631 | 19.7018 | 19.6602 | 19.7678 | 20.2653 | 20.2407 | 20.2374 | 20.3317 | 20.2947 | -2.3673e-07 | 6.7217 | 6.1837 | 0 | 1.5812 | 0.57268
2022-05-30 12:10 |  | 0.0077626 | 0.48516 |  |  | 4.8525 |  | 6.0331 | 0.0079212 | 19.63 | 0.00012842 | 19.7024 | 19.7619 | 19.7012 | 19.6591 | 19.7682 | 20.2809 | 20.2562 | 20.2524 | 20.3468 | 20.3092 | -1.5451e-08 | 6.7226 | 6.1709 | 0 | 1.6152 | 0.56173
2022-05-30 12:11 |  | 0.0077622 | 0.48514 |  |  | 4.8515 |  | 6.0325 | 0.0079204 | 19.63 | 0.00012875 | 19.7016 | 19.7609 | 19.7014 | 19.6607 | 19.7692 | 20.27 | 20.2489 | 20.2469 | 20.3426 | 20.3018 | 3.2681e-07 | 6.7239 | 6.1783 | 0 | 1.6153 | 0.5617
2022-05-30 12:12 |  | 0.0078167 | 0.48854 |  |  | 4.8853 |  | 6.0534 | 0.0079478 | 19.63 | 0.00010712 | 19.7022 | 19.7618 | 19.7013 | 19.6623 | 19.7711 | 20.2652 | 20.2472 | 20.2442 | 20.3396 | 20.2985 | 7.1387e-07 | 6.7223 | 6.186 | 0 | 1.601 | 0.56626
2022-05-30 12:13 |  | 0.0077683 | 0.48552 |  |  | 4.8554 |  | 6.0349 | 0.0079235 | 19.6297 | 0.00012143 | 19.7037 | 19.7624 | 19.704 | 19.6627 | 19.7708 | 20.2703 | 20.2502 | 20.2448 | 20.3386 | 20.3004 | 5.5266e-07 | 6.7183 | 6.1848 | 0 | 1.6137 | 0.5622
2022-05-30 12:14 |  | 0.0078164 | 0.48853 |  |  | 4.8848 |  | 6.053 | 0.0079474 | 19.6298 | 0.00011976 | 19.7016 | 19.7644 | 19.7046 | 19.6612 | 19.7693 | 20.2653 | 20.2437 | 20.2391 | 20.3346 | 20.2957 | -3.5065e-07 | 6.7166 | 6.1814 | 0 | 1.601 | 0.56624
2022-05-30 12:15 |  | 0.0078821 | 0.49263 |  |  | 4.9256 |  | 6.0782 | 0.0079807 | 19.6296 | 0.00011428 | 19.7023 | 19.7629 | 19.7035 | 19.661 | 19.7691 | 20.262 | 20.2431 | 20.2381 | 20.3335 | 20.295 | -2.559e-07 | 6.715 | 6.1851 | 0 | 1.584 | 0.57176
2022-05-30 12:16 |  | 0.0078414 | 0.49009 |  |  | 4.9004 |  | 6.0627 | 0.0079603 | 19.6293 | 0.00011477 | 19.7045 | 19.7641 | 19.7035 | 19.6614 | 19.771 | 20.266 | 20.2417 | 20.2397 | 20.3334 | 20.2953 | -2.4019e-07 | 6.7151 | 6.1784 | 0 | 1.5945 | 0.56834
2022-05-30 12:17 |  | 0.0078521 | 0.49076 |  |  | 4.9072 |  | 6.0668 | 0.0079658 | 19.6294 | 0.00013135 | 19.7028 | 19.7648 | 19.7057 | 19.661 | 19.7705 | 20.2659 | 20.2443 | 20.2377 | 20.3358 | 20.2954 | -6.8791e-08 | 6.7138 | 6.1757 | 0 | 1.5917 | 0.56924
2022-05-30 12:18 |  | 0.0078295 | 0.48935 |  |  | 4.8929 |  | 6.0579 | 0.0079542 | 19.6289 | 0.00011412 | 19.7035 | 19.7635 | 19.7035 | 19.662 | 19.7678 | 20.2648 | 20.2449 | 20.2384 | 20.3355 | 20.2941 | 1.0837e-07 | 6.7126 | 6.182 | 0 | 1.5976 | 0.56734
2022-05-30 12:19 |  | 0.0078808 | 0.49255 |  |  | 4.9245 |  | 6.0775 | 0.0079799 | 19.6288 | 0.00012109 | 19.703 | 19.7635 | 19.704 | 19.662 | 19.7689 | 20.2592 | 20.2413 | 20.2347 | 20.3313 | 20.2894 | 2.9954e-07 | 6.7114 | 6.1864 | 0 | 1.5843 | 0.57166
2022-05-30 12:20 |  | 0.0077901 | 0.48688 |  |  | 4.8687 |  | 6.043 | 0.0079345 | 19.6283 | 0.00011867 | 19.7034 | 19.7634 | 19.7046 | 19.6614 | 19.7683 | 20.2706 | 20.2483 | 20.2413 | 20.3369 | 20.2986 | 2.269e-07 | 6.712 | 6.1728 | 0 | 1.6079 | 0.56403
2022-05-30 12:21 |  | 0.0078895 | 0.4931 |  |  | 4.9302 |  | 6.081 | 0.0079845 | 19.6283 | 0.00012292 | 19.7014 | 19.7631 | 19.7046 | 19.6606 | 19.7682 | 20.2631 | 20.243 | 20.2375 | 20.333 | 20.2937 | -6.6709e-08 | 6.7104 | 6.1824 | 0 | 1.5821 | 0.57239
2022-05-30 12:22 |  | 0.0079151 | 0.4947 |  |  | 4.9459 |  | 6.0908 | 0.0079972 | 19.6281 | 9.851e-05 | 19.7027 | 19.7625 | 19.7047 | 19.6632 | 19.769 | 20.2621 | 20.2382 | 20.233 | 20.3302 | 20.2911 | -1.0012e-07 | 6.7107 | 6.1789 | 0 | 1.5755 | 0.57455
2022-05-30 12:23 |  | 0.0078374 | 0.48984 |  |  | 4.898 |  | 6.0611 | 0.0079583 | 19.6277 | 0.00012046 | 19.7018 | 19.7631 | 19.7067 | 19.6625 | 19.7692 | 20.2675 | 20.2434 | 20.2383 | 20.3354 | 20.296 | -1.5197e-07 | 6.711 | 6.1752 | 0 | 1.5956 | 0.568
2022-05-30 12:24 |  | 0.0077055 | 0.48159 |  |  | 4.817 |  | 6.0109 | 0.0078925 | 19.6274 | 0.00010679 | 19.7049 | 19.7642 | 19.7063 | 19.6631 | 19.7718 | 20.2766 | 20.2549 | 20.2496 | 20.3468 | 20.3049 | 1.3363e-07 | 6.7137 | 6.1689 | 0 | 1.6305 | 0.55695
2022-05-30 12:25 |  | 0.0077427 | 0.48392 |  |  | 4.8399 |  | 6.0252 | 0.0079111 | 19.6268 | 0.00010778 | 19.7033 | 19.7638 | 19.7039 | 19.663 | 19.7704 | 20.2732 | 20.2537 | 20.2486 | 20.346 | 20.3039 | 1.9854e-07 | 6.7126 | 6.1719 | 0 | 1.6205 | 0.56006
2022-05-30 12:26 |  | 0.0076721 | 0.47951 |  |  | 4.7964 |  | 5.9983 | 0.0078758 | 19.6264 | 0.00011818 | 19.704 | 19.7638 | 19.7041 | 19.6645 | 19.7711 | 20.2804 | 20.2583 | 20.2529 | 20.3499 | 20.3073 | -1.5875e-08 | 6.7107 | 6.1644 | 0 | 1.6395 | 0.55416
2022-05-30 12:27 |  | 0.0076784 | 0.4799 |  |  | 4.8009 |  | 6.001 | 0.0078794 | 19.6264 | 9.5811e-05 | 19.7057 | 19.7679 | 19.7056 | 19.6651 | 19.7735 | 20.2837 | 20.2611 | 20.255 | 20.352 | 20.3113 | -3.4004e-08 | 6.7095 | 6.1631 | 0 | 1.6378 | 0.55468
2022-05-30 12:28 |  | 0.007677 | 0.47981 |  |  | 4.7998 |  | 6.0003 | 0.0078785 | 19.6256 | 0.00011347 | 19.7073 | 19.7693 | 19.7062 | 19.6675 | 19.7749 | 20.2781 | 20.2565 | 20.2523 | 20.3487 | 20.3073 | 4.3179e-08 | 6.7102 | 6.168 | 0 | 1.6382 | 0.55457
2022-05-30 12:29 |  | 0.0076669 | 0.47918 |  |  | 4.7936 |  | 5.9965 | 0.0078735 | 19.6253 | 0.00013424 | 19.707 | 19.7689 | 19.7073 | 19.6676 | 19.7742 | 20.2825 | 20.2571 | 20.2535 | 20.3492 | 20.3094 | -1.2995e-08 | 6.7073 | 6.1623 | 0 | 1.6409 | 0.55373
2022-05-30 12:30 |  | 0.0076658 | 0.47911 |  |  | 4.7925 |  | 5.9958 | 0.0078726 | 19.6253 | 0.00012452 | 19.7071 | 19.7696 | 19.7092 | 19.6669 | 19.7755 | 20.2757 | 20.2524 | 20.25 | 20.3475 | 20.3051 | -2.3918e-08 | 6.7054 | 6.166 | 0 | 1.6413 | 0.55363
2022-05-30 12:31 |  | 0.0076747 | 0.47967 |  |  | 4.7979 |  | 5.9991 | 0.0078769 | 19.6246 | 0.00012712 | 19.7074 | 19.7698 | 19.7081 | 19.6687 | 19.7762 | 20.2729 | 20.2531 | 20.2469 | 20.3447 | 20.3017 | 4.4873e-08 | 6.7057 | 6.1726 | 0 | 1.6388 | 0.55438
2022-05-30 12:32 |  | 0.0077222 | 0.48264 |  |  | 4.8269 |  | 6.0171 | 0.0079005 | 19.6242 | 0.00010729 | 19.7096 | 19.7709 | 19.7105 | 19.6684 | 19.7764 | 20.2658 | 20.2449 | 20.2411 | 20.337 | 20.2964 | -4.0285e-08 | 6.7066 | 6.1778 | 0 | 1.626 | 0.55835
2022-05-30 12:33 |  | 0.0076717 | 0.47948 |  |  | 4.796 |  | 5.998 | 0.0078753 | 19.624 | 0.00012241 | 19.707 | 19.769 | 19.71 | 19.6671 | 19.7743 | 20.2751 | 20.2529 | 20.2468 | 20.3428 | 20.3026 | 2.7071e-24 | 6.7046 | 6.168 | 0 | 1.6396 | 0.55413
2022-05-30 12:34 |  | 0.0076801 | 0.48001 |  |  | 4.8019 |  | 6.0016 | 0.0078802 | 19.6238 | 0.00011228 | 19.7059 | 19.7682 | 19.7077 | 19.6655 | 19.7744 | 20.2807 | 20.2601 | 20.2546 | 20.3507 | 20.3076 | -1.776e-08 | 6.705 | 6.1659 | 0 | 1.6374 | 0.55483
2022-05-30 12:35 |  | 0.0076635 | 0.47897 |  |  | 4.7911 |  | 5.9949 | 0.0078713 | 19.6234 | 0.00011363 | 19.7072 | 19.7681 | 19.7069 | 19.668 | 19.7753 | 20.2771 | 20.2544 | 20.2497 | 20.3453 | 20.3045 | 2.9421e-08 | 6.7076 | 6.1683 | 0 | 1.6419 | 0.55344
2022-05-30 12:36 |  | 0.0077334 | 0.48334 |  |  | 4.834 |  | 6.0215 | 0.0079063 | 19.6228 | 0.00012826 | 19.7072 | 19.7692 | 19.7079 | 19.6668 | 19.7758 | 20.2701 | 20.2487 | 20.2425 | 20.3392 | 20.2993 | -2.0955e-08 | 6.7051 | 6.1718 | 0 | 1.623 | 0.55928
2022-05-30 12:37 |  | 0.0077525 | 0.48453 |  |  | 4.8455 |  | 6.0286 | 0.0079156 | 19.6225 | 0.00011744 | 19.7089 | 19.7716 | 19.7101 | 19.6685 | 19.7771 | 20.2628 | 20.2416 | 20.2379 | 20.3346 | 20.2934 | -5.1981e-09 | 6.7047 | 6.1806 | 0 | 1.6179 | 0.56088
2022-05-30 12:38 |  | 0.0077107 | 0.48192 |  |  | 4.8194 |  | 6.0125 | 0.0078944 | 19.6224 | 0.00013882 | 19.7077 | 19.7694 | 19.7093 | 19.6674 | 19.7754 | 20.2647 | 20.2458 | 20.2404 | 20.3346 | 20.2949 | 1.905e-09 | 6.705 | 6.1795 | 0 | 1.6291 | 0.55739
2022-05-30 12:39 |  | 0.0078514 | 0.49071 |  |  | 4.9064 |  | 6.0665 | 0.007965 | 19.6221 | 0.00014094 | 19.706 | 19.7675 | 19.7065 | 19.6647 | 19.7743 | 20.2595 | 20.2389 | 20.2338 | 20.33 | 20.2891 | -5.6303e-08 | 6.7054 | 6.1818 | 0 | 1.5919 | 0.56919
2022-05-30 12:40 |  | 0.0079267 | 0.49542 |  |  | 4.9525 |  | 6.0949 | 0.0080026 | 19.6216 | 0.00011694 | 19.7061 | 19.7684 | 19.7072 | 19.6651 | 19.7729 | 20.2515 | 20.2306 | 20.2273 | 20.3226 | 20.2807 | -2.4041e-08 | 6.7048 | 6.1897 | 0 | 1.5725 | 0.57552
2022-05-30 12:41 |  | 0.0078898 | 0.49311 |  |  | 4.9298 |  | 6.0809 | 0.0079841 | 19.6216 | 0.00012224 | 19.7084 | 19.7693 | 19.7077 | 19.6653 | 19.7722 | 20.2563 | 20.231 | 20.2274 | 20.3242 | 20.2851 | -1.8944e-07 | 6.7084 | 6.1854 | 0 | 1.582 | 0.57241
2022-05-30 12:42 |  | 0.0078241 | 0.48901 |  |  | 4.8892 |  | 6.0557 | 0.007951 | 19.6211 | 0.00011511 | 19.7043 | 19.7656 | 19.7081 | 19.6642 | 19.7719 | 20.2572 | 20.2392 | 20.2348 | 20.3305 | 20.2876 | -9.2482e-08 | 6.7097 | 6.1893 | 0 | 1.599 | 0.56689
2022-05-30 12:43 |  | 0.0078119 | 0.48824 |  |  | 4.882 |  | 6.0512 | 0.0079452 | 19.6212 | 0.00012176 | 19.7033 | 19.7637 | 19.7066 | 19.6628 | 19.7712 | 20.2649 | 20.2432 | 20.2384 | 20.3337 | 20.293 | -8.3819e-08 | 6.71 | 6.1813 | 0 | 1.6022 | 0.56586
2022-05-30 12:44 |  | 0.0077604 | 0.48503 |  |  | 4.8508 |  | 6.032 | 0.0079198 | 19.621 | 0.00012592 | 19.7033 | 19.7655 | 19.7063 | 19.6641 | 19.7716 | 20.274 | 20.2503 | 20.2462 | 20.339 | 20.3017 | -6.1944e-08 | 6.7122 | 6.1698 | 0 | 1.6158 | 0.56154
2022-05-30 12:45 |  | 0.0078267 | 0.48917 |  |  | 4.8911 |  | 6.0569 | 0.0079526 | 19.6206 | 0.00012127 | 19.704 | 19.7652 | 19.7036 | 19.6637 | 19.7714 | 20.2625 | 20.2411 | 20.2369 | 20.3347 | 20.2932 | 1.143e-08 | 6.7089 | 6.1749 | 0 | 1.5983 | 0.56711
2022-05-30 12:46 |  | 0.0077992 | 0.48745 |  |  | 4.8743 |  | 6.0465 | 0.007939 | 19.6204 | 0.00011378 | 19.706 | 19.7677 | 19.7058 | 19.6661 | 19.7732 | 20.2636 | 20.2441 | 20.2381 | 20.3355 | 20.2914 | 3.2835e-07 | 6.7093 | 6.1837 | 0 | 1.6055 | 0.5648
2022-05-30 12:47 |  | 0.0077873 | 0.4867 |  |  | 4.867 |  | 6.042 | 0.007933 | 19.6203 | 0.00011867 | 19.7063 | 19.7677 | 19.7083 | 19.6671 | 19.7743 | 20.2641 | 20.2423 | 20.2384 | 20.3345 | 20.2931 | 2.2923e-07 | 6.7101 | 6.1828 | 0 | 1.6087 | 0.5638
2022-05-30 12:48 |  | 0.0078277 | 0.48923 |  |  | 4.8919 |  | 6.0575 | 0.0079532 | 19.62 | 0.00010956 | 19.7053 | 19.7665 | 19.7057 | 19.663 | 19.7722 | 20.2629 | 20.2431 | 20.2383 | 20.3351 | 20.292 | -1.4076e-07 | 6.7092 | 6.1831 | 0 | 1.5981 | 0.56719
2022-05-30 12:49 |  | 0.0077869 | 0.48668 |  |  | 4.8667 |  | 6.0418 | 0.0079328 | 19.6202 | 0.00011926 | 19.7033 | 19.7653 | 19.7061 | 19.6627 | 19.7721 | 20.2684 | 20.2451 | 20.2409 | 20.3343 | 20.2949 | 6.1558e-24 | 6.7108 | 6.1759 | 0 | 1.6088 | 0.56377
2022-05-30 12:50 |  | 0.0077975 | 0.48734 |  |  | 4.8732 |  | 6.0459 | 0.007938 | 19.62 | 0.00011249 | 19.7056 | 19.7674 | 19.708 | 19.6645 | 19.7728 | 20.2647 | 20.2421 | 20.2387 | 20.3337 | 20.2944 | 7.4506e-08 | 6.712 | 6.1815 | 0 | 1.606 | 0.56465
2022-05-30 12:51 |  | 0.0078241 | 0.48901 |  |  | 4.8892 |  | 6.0558 | 0.007951 | 19.62 | 0.0001166 | 19.7039 | 19.7657 | 19.705 | 19.6633 | 19.7719 | 20.2594 | 20.2385 | 20.236 | 20.3311 | 20.2893 | -6.5409e-08 | 6.7109 | 6.1853 | 0 | 1.599 | 0.56689
2022-05-30 12:52 |  | 0.0078055 | 0.48784 |  |  | 4.8781 |  | 6.0489 | 0.007942 | 19.6198 | 9.217e-05 | 19.705 | 19.7668 | 19.707 | 19.6651 | 19.7736 | 20.2643 | 20.2413 | 20.2368 | 20.3331 | 20.2921 | -9.3132e-09 | 6.7119 | 6.184 | 0 | 1.6039 | 0.56533
2022-05-30 12:53 |  | 0.0078572 | 0.49107 |  |  | 4.9102 |  | 6.0688 | 0.0079681 | 19.6198 | 0.0001176 | 19.7041 | 19.767 | 19.7064 | 19.6625 | 19.774 | 20.2627 | 20.2403 | 20.2364 | 20.3327 | 20.2929 | 4.6999e-08 | 6.712 | 6.1805 | 0 | 1.5904 | 0.56967
2022-05-30 12:54 |  | 0.0077617 | 0.4851 |  |  | 4.8513 |  | 6.0323 | 0.0079202 | 19.6197 | 0.00011704 | 19.7044 | 19.7662 | 19.7061 | 19.6645 | 19.7729 | 20.2689 | 20.2475 | 20.2442 | 20.3396 | 20.2971 | -4.5296e-08 | 6.7108 | 6.1791 | 0 | 1.6155 | 0.56165
2022-05-30 12:55 |  | 0.0078206 | 0.48879 |  |  | 4.8876 |  | 6.0548 | 0.0079497 | 19.6199 | 0.00012468 | 19.7041 | 19.7651 | 19.7057 | 19.6636 | 19.7708 | 20.2642 | 20.2443 | 20.2405 | 20.3347 | 20.2939 | 7.9162e-08 | 6.7118 | 6.1824 | 0 | 1.5999 | 0.56659
2022-05-30 12:56 |  | 0.0077371 | 0.48357 |  |  | 4.8361 |  | 6.0229 | 0.0079078 | 19.6201 | 0.00014239 | 19.7047 | 19.7662 | 19.7059 | 19.6648 | 19.7729 | 20.2705 | 20.249 | 20.2445 | 20.3382 | 20.2986 | -2.4691e-08 | 6.7109 | 6.1771 | 0 | 1.622 | 0.55959
2022-05-30 12:57 |  | 0.007758 | 0.48487 |  |  | 4.8491 |  | 6.0309 | 0.0079183 | 19.6201 | 0.00011834 | 19.7065 | 19.7682 | 19.7071 | 19.6666 | 19.7739 | 20.2674 | 20.2466 | 20.2424 | 20.3373 | 20.2977 | 4.7836e-08 | 6.7114 | 6.1791 | 0 | 1.6165 | 0.56134
2022-05-30 12:58 |  | 0.0078894 | 0.49309 |  |  | 4.9298 |  | 6.081 | 0.007984 | 19.6198 | 0.00012501 | 19.7058 | 19.7663 | 19.705 | 19.6648 | 19.7724 | 20.2567 | 20.2361 | 20.2328 | 20.3297 | 20.2881 | -1.0054e-07 | 6.7116 | 6.1867 | 0 | 1.5821 | 0.57238
2022-05-30 12:59 |  | 0.0079052 | 0.49408 |  |  | 4.9396 |  | 6.087 | 0.0079919 | 19.6201 | 0.00011294 | 19.7053 | 19.7676 | 19.7077 | 19.664 | 19.7728 | 20.2563 | 20.2342 | 20.2319 | 20.326 | 20.2865 | -1.0439e-07 | 6.7112 | 6.1876 | 0 | 1.578 | 0.57371
2022-05-30 13:00 |  | 0.0078449 | 0.49031 |  |  | 4.9026 |  | 6.0641 | 0.0079619 | 19.6203 | 0.00012436 | 19.7068 | 19.7672 | 19.7081 | 19.6645 | 19.7732 | 20.2621 | 20.2413 | 20.2359 | 20.3327 | 20.2908 | -1.1261e-07 | 6.7121 | 6.1863 | 0 | 1.5936 | 0.56864
2022-05-30 13:01 |  | 0.0077779 | 0.48612 |  |  | 4.8612 |  | 6.0385 | 0.0079282 | 19.6204 | 0.00012326 | 19.7012 | 19.7651 | 19.7052 | 19.6627 | 19.7706 | 20.2687 | 20.2482 | 20.2459 | 20.3365 | 20.2965 | -1.1999e-07 | 6.7127 | 6.1824 | 0 | 1.6112 | 0.56301
2022-05-30 13:02 |  | 0.0078141 | 0.48838 |  |  | 4.8833 |  | 6.0522 | 0.0079462 | 19.6202 | 0.00012013 | 19.7038 | 19.7651 | 19.7053 | 19.6642 | 19.7721 | 20.2635 | 20.2425 | 20.2373 | 20.3332 | 20.2926 | 2.0743e-08 | 6.7138 | 6.1843 | 0 | 1.6016 | 0.56605
2022-05-30 13:03 |  | 0.0078845 | 0.49278 |  |  | 4.9268 |  | 6.0791 | 0.0079815 | 19.6206 | 0.00011038 | 19.7046 | 19.7662 | 19.7054 | 19.6634 | 19.77 | 20.2591 | 20.2376 | 20.2346 | 20.329 | 20.2897 | 9.5672e-08 | 6.7117 | 6.1857 | 0 | 1.5834 | 0.57196
2022-05-30 13:04 |  | 0.0078657 | 0.49161 |  |  | 4.9152 |  | 6.0719 | 0.0079722 | 19.621 | 0.00012658 | 19.7047 | 19.7662 | 19.7065 | 19.6629 | 19.7714 | 20.261 | 20.2376 | 20.2363 | 20.3305 | 20.2902 | 1.0959e-07 | 6.7132 | 6.1822 | 0 | 1.5882 | 0.57038
2022-05-30 13:05 |  | 0.0078686 | 0.49179 |  |  | 4.9166 |  | 6.0728 | 0.0079732 | 19.6211 | 0.00011753 | 19.7031 | 19.7654 | 19.7056 | 19.6636 | 19.771 | 20.2551 | 20.2373 | 20.2314 | 20.329 | 20.2865 | 1.4182e-07 | 6.7136 | 6.1941 | 0 | 1.5874 | 0.57063
2022-05-30 13:06 |  | 0.0078527 | 0.49079 |  |  | 4.9073 |  | 6.067 | 0.0079657 | 19.6214 | 0.0001172 | 19.7041 | 19.7653 | 19.7046 | 19.6633 | 19.773 | 20.2616 | 20.2417 | 20.237 | 20.3317 | 20.2915 | -8.4666e-10 | 6.714 | 6.1887 | 0 | 1.5916 | 0.56929
2022-05-30 13:07 |  | 0.0077858 | 0.48661 |  |  | 4.866 |  | 6.0415 | 0.007932 | 19.6216 | 0.00012109 | 19.7035 | 19.7661 | 19.7054 | 19.6614 | 19.7712 | 20.2688 | 20.2452 | 20.2403 | 20.3356 | 20.2964 | -6.7142e-09 | 6.7151 | 6.1793 | 0 | 1.6091 | 0.56367
2022-05-30 13:08 |  | 0.0079593 | 0.49746 |  |  | 4.9728 |  | 6.1076 | 0.008019 | 19.6217 | 0.00010696 | 19.7022 | 19.7639 | 19.7055 | 19.6615 | 19.7709 | 20.2533 | 20.2331 | 20.2297 | 20.3256 | 20.2832 | -6.9849e-08 | 6.7149 | 6.1948 | 0 | 1.5643 | 0.57828
2022-05-30 13:09 |  | 0.0079449 | 0.49655 |  |  | 4.964 |  | 6.1022 | 0.0080117 | 19.6219 | 0.00011195 | 19.7054 | 19.7658 | 19.705 | 19.6636 | 19.772 | 20.2542 | 20.232 | 20.2288 | 20.3249 | 20.2849 | -1.9385e-07 | 6.715 | 6.196 | 0 | 1.5679 | 0.57706
2022-05-30 13:10 |  | 0.0079216 | 0.4951 |  |  | 4.9495 |  | 6.0932 | 0.008 | 19.6223 | 0.00013005 | 19.7037 | 19.7643 | 19.706 | 19.6618 | 19.7714 | 20.2575 | 20.2329 | 20.2301 | 20.3252 | 20.2863 | -3.8819e-07 | 6.7162 | 6.1882 | 0 | 1.5738 | 0.5751
2022-05-30 13:11 |  | 0.0078905 | 0.49316 |  |  | 4.9307 |  | 6.0816 | 0.0079847 | 19.6224 | 0.000112 | 19.704 | 19.7657 | 19.7053 | 19.6616 | 19.7706 | 20.262 | 20.2387 | 20.2356 | 20.3325 | 20.2897 | -3.9094e-07 | 6.7178 | 6.189 | 0 | 1.5818 | 0.57247
2022-05-30 13:12 |  | 0.0078495 | 0.49059 |  |  | 4.9055 |  | 6.0659 | 0.0079642 | 19.6228 | 0.00011477 | 19.7024 | 19.7625 | 19.7044 | 19.6615 | 19.7712 | 20.2646 | 20.2455 | 20.2414 | 20.3361 | 20.2936 | -4.5981e-07 | 6.7177 | 6.1862 | 0 | 1.5924 | 0.56902
2022-05-30 13:13 |  | 0.0077749 | 0.48593 |  |  | 4.8595 |  | 6.0375 | 0.0079268 | 19.6232 | 0.00012484 | 19.703 | 19.764 | 19.7046 | 19.6636 | 19.7703 | 20.2694 | 20.2509 | 20.2455 | 20.3392 | 20.299 | -2.8046e-07 | 6.7185 | 6.1866 | 0 | 1.612 | 0.56276
2022-05-30 13:14 |  | 0.007798 | 0.48738 |  |  | 4.8737 |  | 6.0462 | 0.0079383 | 19.6234 | 0.00011005 | 19.7042 | 19.7648 | 19.7052 | 19.6625 | 19.7721 | 20.2687 | 20.2445 | 20.2407 | 20.3356 | 20.2984 | -1.1832e-07 | 6.7166 | 6.1764 | 0 | 1.6059 | 0.5647
2022-05-30 13:15 |  | 0.007778 | 0.48613 |  |  | 4.8614 |  | 6.0386 | 0.0079284 | 19.6237 | 0.00011111 | 19.7045 | 19.7654 | 19.704 | 19.6631 | 19.77 | 20.269 | 20.2479 | 20.2437 | 20.3402 | 20.2982 | 1.2129e-07 | 6.716 | 6.176 | 0 | 1.6111 | 0.56302
2022-05-30 13:16 |  | 0.0077135 | 0.48209 |  |  | 4.8218 |  | 6.0141 | 0.0078962 | 19.6242 | 0.00013444 | 19.7059 | 19.7658 | 19.7054 | 19.6645 | 19.7724 | 20.2729 | 20.253 | 20.2492 | 20.3429 | 20.3028 | 4.9953e-07 | 6.7167 | 6.1758 | 0 | 1.6283 | 0.55762
2022-05-30 13:17 |  | 0.0076745 | 0.47965 |  |  | 4.7979 |  | 5.9993 | 0.0078767 | 19.6246 | 0.00011045 | 19.7058 | 19.7646 | 19.7064 | 19.6642 | 19.7715 | 20.2789 | 20.2581 | 20.2528 | 20.3483 | 20.306 | 8.8606e-07 | 6.716 | 6.1734 | 0 | 1.6389 | 0.55436
2022-05-30 13:18 |  | 0.0077045 | 0.48153 |  |  | 4.8161 |  | 6.0106 | 0.0078915 | 19.6249 | 0.00011086 | 19.7054 | 19.7654 | 19.7062 | 19.6651 | 19.773 | 20.2723 | 20.2517 | 20.2486 | 20.3433 | 20.3019 | 9.745e-07 | 6.714 | 6.1773 | 0 | 1.6308 | 0.55687
2022-05-30 13:19 |  | 0.0078247 | 0.48904 |  |  | 4.8901 |  | 6.0564 | 0.0079517 | 19.6256 | 0.00012276 | 19.7067 | 19.7666 | 19.7067 | 19.6645 | 19.7727 | 20.2613 | 20.2414 | 20.2381 | 20.3349 | 20.2937 | 1.1717e-07 | 6.7124 | 6.183 | 0 | 1.5989 | 0.56694
2022-05-30 13:20 |  | 0.0077282 | 0.48301 |  |  | 4.8308 |  | 6.0196 | 0.0079035 | 19.6258 | 0.00010583 | 19.7038 | 19.7677 | 19.7066 | 19.6645 | 19.7721 | 20.2729 | 20.2503 | 20.2464 | 20.3414 | 20.3017 | -6.877e-07 | 6.7125 | 6.1729 | 0 | 1.6244 | 0.55885
2022-05-30 13:21 |  | 0.0076665 | 0.47916 |  |  | 4.793 |  | 5.9963 | 0.0078728 | 19.6264 | 0.0001201 | 19.7067 | 19.7666 | 19.7081 | 19.6646 | 19.7729 | 20.2777 | 20.2575 | 20.253 | 20.3481 | 20.3066 | -4.0762e-07 | 6.7134 | 6.1745 | 0 | 1.6411 | 0.55369
2022-05-30 13:22 |  | 0.0077591 | 0.48495 |  |  | 4.8495 |  | 6.0313 | 0.0079187 | 19.6269 | 0.00011444 | 19.706 | 19.7666 | 19.706 | 19.6654 | 19.7733 | 20.2664 | 20.2444 | 20.2414 | 20.3377 | 20.2962 | 1.778e-08 | 6.7142 | 6.1821 | 0 | 1.6161 | 0.56144
2022-05-30 13:23 |  | 0.0078967 | 0.49354 |  |  | 4.9345 |  | 6.0839 | 0.0079878 | 19.6273 | 0.00011314 | 19.7075 | 19.7684 | 19.7067 | 19.6666 | 19.7737 | 20.2578 | 20.2358 | 20.2306 | 20.3279 | 20.2874 | 3.5242e-07 | 6.7128 | 6.189 | 0 | 1.5802 | 0.57299
2022-05-30 13:24 |  | 0.0079259 | 0.49537 |  |  | 4.9526 |  | 6.0951 | 0.0080026 | 19.6275 | 0.0001329 | 19.7057 | 19.7674 | 19.7069 | 19.6638 | 19.7724 | 20.2582 | 20.2347 | 20.2309 | 20.3265 | 20.288 | 5.6529e-08 | 6.7111 | 6.1882 | 0 | 1.5727 | 0.57546
2022-05-30 13:25 |  | 0.0078038 | 0.48774 |  |  | 4.8772 |  | 6.0484 | 0.0079413 | 19.6282 | 0.00011802 | 19.7044 | 19.7646 | 19.7061 | 19.6617 | 19.7708 | 20.2683 | 20.246 | 20.2412 | 20.3363 | 20.2964 | -1.8203e-08 | 6.7133 | 6.1822 | 0 | 1.6043 | 0.56518
2022-05-30 13:26 |  | 0.0079175 | 0.49484 |  |  | 4.9474 |  | 6.0919 | 0.0079983 | 19.6286 | 0.00011378 | 19.7031 | 19.7644 | 19.705 | 19.6632 | 19.771 | 20.2597 | 20.2379 | 20.2331 | 20.3307 | 20.2894 | 6.281e-09 | 6.7153 | 6.1844 | 0 | 1.5749 | 0.57475
2022-05-30 13:27 |  | 0.0078283 | 0.48927 |  |  | 4.8922 |  | 6.0577 | 0.0079534 | 19.6294 | 0.0001172 | 19.7049 | 19.7643 | 19.7046 | 19.6617 | 19.7701 | 20.2658 | 20.2436 | 20.2395 | 20.3353 | 20.2928 | -2.0108e-08 | 6.716 | 6.1829 | 0 | 1.5979 | 0.56724
2022-05-30 13:28 |  | 0.0077688 | 0.48555 |  |  | 4.8557 |  | 6.0351 | 0.0079237 | 19.6295 | 0.00013274 | 19.704 | 19.7656 | 19.7075 | 19.6639 | 19.7722 | 20.2674 | 20.2487 | 20.2432 | 20.3398 | 20.2964 | 4.635e-08 | 6.7153 | 6.1844 | 0 | 1.6136 | 0.56225
2022-05-30 13:29 |  | 0.0077655 | 0.48534 |  |  | 4.8537 |  | 6.0338 | 0.007922 | 19.6303 | 0.00012257 | 19.7056 | 19.7653 | 19.7043 | 19.6637 | 19.7715 | 20.2703 | 20.2474 | 20.2436 | 20.3382 | 20.2987 | 2.1166e-10 | 6.7172 | 6.1802 | 0 | 1.6144 | 0.56197
2022-05-30 13:30 |  | 0.0078584 | 0.49115 |  |  | 4.9108 |  | 6.0692 | 0.0079685 | 19.6307 | 0.00013183 | 19.7039 | 19.7646 | 19.7039 | 19.6633 | 19.7703 | 20.261 | 20.24 | 20.2371 | 20.3337 | 20.2924 | -4.4026e-08 | 6.7148 | 6.1831 | 0 | 1.5901 | 0.56977
2022-05-30 13:31 |  | 0.0077762 | 0.48601 |  |  | 4.8601 |  | 6.0378 | 0.0079273 | 19.6313 | 0.0001181 | 19.7066 | 19.7664 | 19.7075 | 19.6633 | 19.7718 | 20.2653 | 20.2455 | 20.241 | 20.3372 | 20.2949 | 4.7432e-08 | 6.7177 | 6.1881 | 0 | 1.6116 | 0.56287
2022-05-30 13:32 |  | 0.0078972 | 0.49357 |  |  | 4.9349 |  | 6.0842 | 0.0079882 | 19.632 | 0.00011997 | 19.7033 | 19.7655 | 19.7041 | 19.664 | 19.7696 | 20.2613 | 20.2399 | 20.2362 | 20.3322 | 20.2925 | -3.2596e-08 | 6.715 | 6.1872 | 0 | 1.5801 | 0.57303
2022-05-30 13:33 |  | 0.0078262 | 0.48914 |  |  | 4.891 |  | 6.057 | 0.0079524 | 19.6323 | 0.00011672 | 19.7034 | 19.7656 | 19.7047 | 19.6621 | 19.7711 | 20.2653 | 20.2428 | 20.2403 | 20.3347 | 20.2951 | 2.7516e-08 | 6.7161 | 6.1839 | 0 | 1.5985 | 0.56707
2022-05-30 13:34 |  | 0.0078307 | 0.48942 |  |  | 4.8938 |  | 6.0587 | 0.0079547 | 19.6332 | 0.00013523 | 19.7038 | 19.764 | 19.7057 | 19.6628 | 19.771 | 20.2653 | 20.2441 | 20.2394 | 20.3352 | 20.2949 | -4.3317e-09 | 6.7173 | 6.1839 | 0 | 1.5973 | 0.56744
2022-05-30 13:35 |  | 0.0079277 | 0.49548 |  |  | 4.9538 |  | 6.0959 | 0.0080035 | 19.6337 | 0.00011005 | 19.7034 | 19.763 | 19.7036 | 19.6611 | 19.7697 | 20.2617 | 20.2396 | 20.235 | 20.3314 | 20.2909 | -8.7841e-08 | 6.7157 | 6.1835 | 0 | 1.5723 | 0.57561
2022-05-30 13:36 |  | 0.0078237 | 0.48898 |  |  | 4.8895 |  | 6.0561 | 0.0079511 | 19.6342 | 0.00011893 | 19.705 | 19.7654 | 19.7053 | 19.6634 | 19.7709 | 20.2647 | 20.2445 | 20.2396 | 20.334 | 20.2946 | 6.4759e-08 | 6.7175 | 6.1854 | 0 | 1.5991 | 0.56685
2022-05-30 13:37 |  | 0.0077897 | 0.48686 |  |  | 4.8685 |  | 6.043 | 0.0079341 | 19.6349 | 0.00011249 | 19.7035 | 19.7647 | 19.704 | 19.6617 | 19.77 | 20.2681 | 20.2447 | 20.2422 | 20.3392 | 20.2977 | 8.5724e-08 | 6.7184 | 6.18 | 0 | 1.608 | 0.564
2022-05-30 13:38 |  | 0.0076965 | 0.48103 |  |  | 4.8111 |  | 6.0075 | 0.0078874 | 19.6354 | 0.00011964 | 19.7034 | 19.7657 | 19.7054 | 19.6621 | 19.7701 | 20.2752 | 20.2537 | 20.25 | 20.3444 | 20.3025 | -2.8151e-08 | 6.7184 | 6.1782 | 0 | 1.6329 | 0.5562
2022-05-30 13:39 |  | 0.0078546 | 0.49091 |  |  | 4.9083 |  | 6.0676 | 0.0079665 | 19.636 | 0.00012559 | 19.7035 | 19.764 | 19.7035 | 19.6628 | 19.7688 | 20.2587 | 20.2418 | 20.2369 | 20.3335 | 20.2909 | 1.9709e-08 | 6.717 | 6.1921 | 0 | 1.5911 | 0.56945
2022-05-30 13:40 |  | 0.007881 | 0.49256 |  |  | 4.9245 |  | 6.0777 | 0.0079796 | 19.6366 | 0.00011769 | 19.7042 | 19.7644 | 19.7036 | 19.6615 | 19.7705 | 20.2595 | 20.2382 | 20.2355 | 20.3281 | 20.2871 | -1.8944e-07 | 6.7149 | 6.191 | 0 | 1.5842 | 0.57167
2022-05-30 13:41 |  | 0.0079427 | 0.49642 |  |  | 4.9621 |  | 6.101 | 0.0080102 | 19.6376 | 0.00010063 | 19.7039 | 19.7655 | 19.7055 | 19.6623 | 19.7696 | 20.2529 | 20.2278 | 20.225 | 20.3206 | 20.2824 | -2.2308e-08 | 6.7148 | 6.1925 | 0 | 1.5685 | 0.57688
2022-05-30 13:42 |  | 0.0079263 | 0.4954 |  |  | 4.9528 |  | 6.0952 | 0.0080028 | 19.6379 | 0.00011964 | 19.7039 | 19.7646 | 19.7053 | 19.6625 | 19.7693 | 20.2598 | 20.2378 | 20.2335 | 20.3289 | 20.2891 | -7.6622e-08 | 6.719 | 6.1918 | 0 | 1.5726 | 0.57549
2022-05-30 13:43 |  | 0.0079122 | 0.49451 |  |  | 4.9439 |  | 6.0897 | 0.0079956 | 19.6384 | 0.00010518 | 19.6996 | 19.7614 | 19.7028 | 19.6589 | 19.7664 | 20.2631 | 20.2413 | 20.2357 | 20.3315 | 20.2916 | -6.6251e-08 | 6.7175 | 6.1874 | 0 | 1.5763 | 0.5743
2022-05-30 13:44 |  | 0.0079255 | 0.49535 |  |  | 4.9525 |  | 6.095 | 0.0080026 | 19.6392 | 0.00012326 | 19.7006 | 19.7611 | 19.7025 | 19.6593 | 19.7662 | 20.2646 | 20.2428 | 20.2369 | 20.3346 | 20.2941 | 2.1659e-10 | 6.7202 | 6.1846 | 0 | 1.5728 | 0.57543
2022-05-30 13:45 |  | 0.0079104 | 0.4944 |  |  | 4.943 |  | 6.0891 | 0.0079947 | 19.6396 | 0.00013021 | 19.7001 | 19.7603 | 19.7018 | 19.6596 | 19.7672 | 20.2615 | 20.2414 | 20.2378 | 20.334 | 20.2938 | 8.7417e-08 | 6.7215 | 6.1908 | 0 | 1.5767 | 0.57415
2022-05-30 13:46 |  | 0.007841 | 0.49006 |  |  | 4.9004 |  | 6.0627 | 0.0079601 | 19.6391 | 0.00012013 | 19.7031 | 19.7625 | 19.7048 | 19.6624 | 19.7693 | 20.2665 | 20.2471 | 20.2426 | 20.3369 | 20.2959 | 2.3537e-07 | 6.7221 | 6.1914 | 0 | 1.5946 | 0.56831
2022-05-30 13:47 |  | 0.0078472 | 0.49045 |  |  | 4.9041 |  | 6.065 | 0.0079631 | 19.639 | 0.00011544 | 19.7051 | 19.765 | 19.7049 | 19.661 | 19.7699 | 20.2656 | 20.2428 | 20.2394 | 20.334 | 20.2962 | -6.0644e-09 | 6.7209 | 6.1889 | 0 | 1.593 | 0.56883
2022-05-30 13:48 |  | 0.007796 | 0.48725 |  |  | 4.8727 |  | 6.0455 | 0.0079377 | 19.6388 | 0.00012452 | 19.7054 | 19.7644 | 19.7058 | 19.6619 | 19.7694 | 20.271 | 20.2484 | 20.2432 | 20.3374 | 20.3015 | -7.2601e-08 | 6.7216 | 6.1802 | 0 | 1.6064 | 0.56453
2022-05-30 13:49 |  | 0.0077414 | 0.48384 |  |  | 4.8392 |  | 6.0247 | 0.0079105 | 19.6392 | 0.00011688 | 19.7038 | 19.7647 | 19.7041 | 19.6608 | 19.7701 | 20.2757 | 20.2532 | 20.2504 | 20.3438 | 20.3054 | 1.0901e-07 | 6.721 | 6.1777 | 0 | 1.6209 | 0.55995
2022-05-30 13:50 |  | 0.0077431 | 0.48394 |  |  | 4.84 |  | 6.0252 | 0.0079111 | 19.6393 | 0.00010945 | 19.7046 | 19.7627 | 19.7022 | 19.6605 | 19.7687 | 20.275 | 20.2534 | 20.2479 | 20.3438 | 20.3055 | -2.2308e-08 | 6.722 | 6.1745 | 0 | 1.6204 | 0.56009
2022-05-30 13:51 |  | 0.0076943 | 0.48089 |  |  | 4.8099 |  | 6.0066 | 0.0078865 | 19.6393 | 0.00010891 | 19.7046 | 19.7636 | 19.7024 | 19.6612 | 19.7703 | 20.2767 | 20.2549 | 20.2515 | 20.3472 | 20.3074 | 9.3132e-09 | 6.7206 | 6.1724 | 0 | 1.6335 | 0.55602
2022-05-30 13:52 |  | 0.0076942 | 0.48089 |  |  | 4.8101 |  | 6.0068 | 0.0078867 | 19.6394 | 0.00012941 | 19.7059 | 19.7672 | 19.7045 | 19.6634 | 19.7717 | 20.2747 | 20.2573 | 20.2538 | 20.3472 | 20.3065 | -2.3825e-09 | 6.7218 | 6.1824 | 0 | 1.6335 | 0.556
2022-05-30 13:53 |  | 0.0076692 | 0.47932 |  |  | 4.7948 |  | 5.9973 | 0.0078743 | 19.6393 | 0.00011737 | 19.7061 | 19.7666 | 19.7049 | 19.6646 | 19.7734 | 20.2808 | 20.2581 | 20.2535 | 20.3481 | 20.3115 | 5.5456e-08 | 6.718 | 6.1733 | 0 | 1.6403 | 0.55391
2022-05-30 13:54 |  | 0.0077088 | 0.4818 |  |  | 4.8188 |  | 6.0122 | 0.0078936 | 19.6392 | 0.00011976 | 19.7056 | 19.7663 | 19.7045 | 19.663 | 19.7707 | 20.2747 | 20.2528 | 20.2486 | 20.3425 | 20.3044 | -4.7866e-08 | 6.7149 | 6.1752 | 0 | 1.6296 | 0.55722
2022-05-30 13:55 |  | 0.0077305 | 0.48316 |  |  | 4.8323 |  | 6.0206 | 0.0079046 | 19.6393 | 0.00011753 | 19.7084 | 19.7681 | 19.7056 | 19.6657 | 19.7724 | 20.271 | 20.25 | 20.2463 | 20.3398 | 20.3017 | -2.1801e-08 | 6.7185 | 6.1779 | 0 | 1.6238 | 0.55904
2022-05-30 13:56 |  | 0.0077331 | 0.48332 |  |  | 4.8335 |  | 6.0213 | 0.0079057 | 19.6389 | 0.00012592 | 19.7067 | 19.7679 | 19.706 | 19.6636 | 19.7726 | 20.2676 | 20.2478 | 20.245 | 20.3389 | 20.2995 | 2.8589e-08 | 6.7162 | 6.1816 | 0 | 1.6231 | 0.55926
2022-05-30 13:57 |  | 0.0077771 | 0.48607 |  |  | 4.8608 |  | 6.0382 | 0.0079279 | 19.6388 | 0.00012907 | 19.7057 | 19.7659 | 19.7061 | 19.6642 | 19.7729 | 20.2674 | 20.2447 | 20.242 | 20.3368 | 20.2985 | -6.7944e-08 | 6.7144 | 6.1803 | 0 | 1.6114 | 0.56294
2022-05-30 13:58 |  | 0.0076766 | 0.47978 |  |  | 4.799 |  | 5.9998 | 0.0078777 | 19.6382 | 0.00011298 | 19.7042 | 19.7658 | 19.7047 | 19.6615 | 19.7708 | 20.2777 | 20.2571 | 20.2521 | 20.3455 | 20.3081 | 4.9529e-08 | 6.7114 | 6.1675 | 0 | 1.6383 | 0.55453
2022-05-30 13:59 |  | 0.0077255 | 0.48284 |  |  | 4.829 |  | 6.0185 | 0.0079021 | 19.6382 | 0.0001166 | 19.7036 | 19.7643 | 19.704 | 19.6614 | 19.7703 | 20.2726 | 20.2533 | 20.2478 | 20.3438 | 20.3037 | 2.1659e-10 | 6.714 | 6.1754 | 0 | 1.6251 | 0.55862
2022-05-30 14:00 |  | 0.0077 | 0.48125 |  |  | 4.8134 |  | 6.0088 | 0.0078894 | 19.6377 | 0.00010518 | 19.7042 | 19.7645 | 19.7029 | 19.6645 | 19.7715 | 20.2745 | 20.2549 | 20.2497 | 20.3457 | 20.3058 | 1.7145e-08 | 6.7123 | 6.171 | 0 | 1.632 | 0.55649
2022-05-30 14:01 |  | 0.0076697 | 0.47935 |  |  | 4.795 |  | 5.9974 | 0.0078744 | 19.6375 | 0.00012658 | 19.7037 | 19.7646 | 19.7045 | 19.6628 | 19.7717 | 20.2804 | 20.2583 | 20.2545 | 20.3488 | 20.3104 | -7.5805e-09 | 6.709 | 6.1653 | 0 | 1.6402 | 0.55396
2022-05-30 14:02 |  | 0.0076693 | 0.47933 |  |  | 4.7947 |  | 5.9971 | 0.0078743 | 19.6371 | 0.00012452 | 19.7045 | 19.7653 | 19.7061 | 19.6634 | 19.7722 | 20.2797 | 20.2575 | 20.2526 | 20.3477 | 20.3089 | -1.7991e-08 | 6.7059 | 6.162 | 0 | 1.6403 | 0.55393
2022-05-30 14:03 |  | 0.0077176 | 0.48235 |  |  | 4.8243 |  | 6.0154 | 0.0078984 | 19.6365 | 0.00012043 | 19.7057 | 19.7658 | 19.705 | 19.6629 | 19.7706 | 20.2749 | 20.2536 | 20.2463 | 20.3441 | 20.304 | 3.487e-08 | 6.703 | 6.1595 | 0 | 1.6272 | 0.55796
2022-05-30 14:04 |  | 0.0077316 | 0.48323 |  |  | 4.8328 |  | 6.0207 | 0.0079054 | 19.6361 | 0.0001372 | 19.706 | 19.7669 | 19.7065 | 19.6635 | 19.7726 | 20.2708 | 20.25 | 20.2432 | 20.3425 | 20.3004 | -1.9261e-08 | 6.7019 | 6.1654 | 0 | 1.6235 | 0.55914
2022-05-30 14:05 |  | 0.0077248 | 0.4828 |  |  | 4.8289 |  | 6.0182 | 0.0079023 | 19.6354 | 0.00011655 | 19.7065 | 19.7673 | 19.7086 | 19.6644 | 19.7749 | 20.2716 | 20.2531 | 20.2469 | 20.3423 | 20.3014 | -3.0691e-08 | 6.7018 | 6.1701 | 0 | 1.6253 | 0.55856
2022-05-30 14:06 |  | 0.0078369 | 0.48981 |  |  | 4.8977 |  | 6.0609 | 0.0079582 | 19.635 | 0.00012425 | 19.7058 | 19.7651 | 19.7062 | 19.6645 | 19.7719 | 20.2637 | 20.2437 | 20.2364 | 20.3345 | 20.2951 | -2.664e-08 | 6.7009 | 6.171 | 0 | 1.5957 | 0.56796
2022-05-30 14:07 |  | 0.0077941 | 0.48713 |  |  | 4.8712 |  | 6.0445 | 0.0079366 | 19.6344 | 0.00011021 | 19.7069 | 19.7676 | 19.7082 | 19.6635 | 19.7722 | 20.2658 | 20.2441 | 20.2382 | 20.3358 | 20.2949 | -2.1166e-08 | 6.7012 | 6.1695 | 0 | 1.6069 | 0.56437
2022-05-30 14:08 |  | 0.0077259 | 0.48287 |  |  | 4.8293 |  | 6.0185 | 0.0079025 | 19.634 | 0.00011623 | 19.7066 | 19.7668 | 19.7083 | 19.6639 | 19.7717 | 20.2722 | 20.2511 | 20.2439 | 20.341 | 20.2993 | 7.3447e-08 | 6.7016 | 6.1685 | 0 | 1.625 | 0.55866
2022-05-30 14:09 |  | 0.0077039 | 0.4815 |  |  | 4.8156 |  | 6.01 | 0.0078914 | 19.633 | 9.8306e-05 | 19.7062 | 19.7669 | 19.707 | 19.6653 | 19.7719 | 20.271 | 20.2514 | 20.2471 | 20.3404 | 20.3002 | -2.4041e-08 | 6.7038 | 6.1713 | 0 | 1.6309 | 0.55682
2022-05-30 14:10 |  | 0.0079114 | 0.49446 |  |  | 4.9436 |  | 6.0894 | 0.0079955 | 19.6327 | 0.00013265 | 19.7046 | 19.7652 | 19.7046 | 19.6622 | 19.7704 | 20.2606 | 20.2379 | 20.2332 | 20.3299 | 20.29 | -1.7716e-07 | 6.7002 | 6.1729 | 0 | 1.5765 | 0.57423
2022-05-30 14:11 |  | 0.0078311 | 0.48945 |  |  | 4.894 |  | 6.0586 | 0.0079551 | 19.632 | 0.00013174 | 19.7052 | 19.7669 | 19.7062 | 19.6638 | 19.7727 | 20.2645 | 20.2416 | 20.2354 | 20.3332 | 20.2928 | -1.5183e-07 | 6.7021 | 6.1692 | 0 | 1.5972 | 0.56748
2022-05-30 14:12 |  | 0.0078736 | 0.4921 |  |  | 4.9201 |  | 6.0748 | 0.0079763 | 19.6315 | 0.00011899 | 19.7037 | 19.7653 | 19.7068 | 19.6625 | 19.7709 | 20.2591 | 20.2398 | 20.2345 | 20.3326 | 20.2894 | -1.4753e-07 | 6.7037 | 6.1817 | 0 | 1.5862 | 0.57105
2022-05-30 14:13 |  | 0.0077583 | 0.48489 |  |  | 4.849 |  | 6.0308 | 0.0079185 | 19.6308 | 0.00011493 | 19.7055 | 19.7672 | 19.708 | 19.6656 | 19.7736 | 20.2664 | 20.2461 | 20.2393 | 20.3364 | 20.2961 | 1.651e-08 | 6.7051 | 6.1758 | 0 | 1.6164 | 0.56137
2022-05-30 14:14 |  | 0.0077063 | 0.48165 |  |  | 4.8171 |  | 6.011 | 0.0078926 | 19.6299 | 0.00011178 | 19.7064 | 19.7672 | 19.7078 | 19.664 | 19.7732 | 20.272 | 20.2502 | 20.246 | 20.3399 | 20.2992 | 8.2303e-08 | 6.7054 | 6.173 | 0 | 1.6303 | 0.55702
2022-05-30 14:15 |  | 0.0077192 | 0.48245 |  |  | 4.8257 |  | 6.0163 | 0.0078995 | 19.6293 | 0.00014712 | 19.7072 | 19.7664 | 19.7073 | 19.6645 | 19.7736 | 20.2768 | 20.2532 | 20.2493 | 20.3446 | 20.3045 | 3.7084e-07 | 6.7075 | 6.1626 | 0 | 1.6268 | 0.5581
2022-05-30 14:16 |  | 0.007689 | 0.48056 |  |  | 4.8069 |  | 6.0047 | 0.0078843 | 19.6288 | 0.00012109 | 19.7064 | 19.7671 | 19.7071 | 19.6656 | 19.7739 | 20.2769 | 20.2545 | 20.2505 | 20.3457 | 20.305 | 4.5916e-08 | 6.7056 | 6.1609 | 0 | 1.6349 | 0.55557
2022-05-30 14:17 |  | 0.0077353 | 0.48345 |  |  | 4.8348 |  | 6.0219 | 0.007907 | 19.628 | 0.00011867 | 19.7064 | 19.7669 | 19.7067 | 19.6659 | 19.7743 | 20.2666 | 20.2463 | 20.2425 | 20.339 | 20.298 | -1.3123e-07 | 6.7038 | 6.1698 | 0 | 1.6225 | 0.55944
2022-05-30 14:18 |  | 0.0076881 | 0.48051 |  |  | 4.8061 |  | 6.0042 | 0.0078836 | 19.6276 | 0.0001346 | 19.7057 | 19.7689 | 19.7061 | 19.6674 | 19.775 | 20.2738 | 20.2528 | 20.2483 | 20.343 | 20.3012 | 8.1702e-08 | 6.7031 | 6.1679 | 0 | 1.6352 | 0.5555
2022-05-30 14:19 |  | 0.0078241 | 0.48901 |  |  | 4.8896 |  | 6.0559 | 0.0079515 | 19.627 | 0.00013307 | 19.7064 | 19.7677 | 19.7091 | 19.6662 | 19.7747 | 20.2587 | 20.2413 | 20.2345 | 20.3321 | 20.2895 | 4.3317e-10 | 6.7028 | 6.1827 | 0 | 1.599 | 0.56689
2022-05-30 14:20 |  | 0.0078736 | 0.4921 |  |  | 4.9202 |  | 6.0749 | 0.0079764 | 19.6263 | 0.0001172 | 19.708 | 19.7692 | 19.7084 | 19.6654 | 19.7749 | 20.2579 | 20.2363 | 20.2322 | 20.3283 | 20.2877 | -1.4478e-07 | 6.7028 | 6.1841 | 0 | 1.5862 | 0.57105
2022-05-30 14:21 |  | 0.0078871 | 0.49295 |  |  | 4.9285 |  | 6.08 | 0.0079831 | 19.6257 | 0.00011976 | 19.7055 | 19.769 | 19.7085 | 19.663 | 19.7736 | 20.257 | 20.237 | 20.2311 | 20.3287 | 20.2862 | -2.0164e-07 | 6.7026 | 6.1841 | 0 | 1.5827 | 0.57219
2022-05-30 14:22 |  | 0.0078764 | 0.49227 |  |  | 4.9217 |  | 6.0759 | 0.0079775 | 19.6254 | 0.00012631 | 19.7035 | 19.765 | 19.7052 | 19.6626 | 19.7712 | 20.2618 | 20.2378 | 20.2345 | 20.329 | 20.2878 | -4.5338e-07 | 6.703 | 6.1793 | 0 | 1.5854 | 0.57128
2022-05-30 14:23 |  | 0.0078153 | 0.48845 |  |  | 4.8845 |  | 6.0528 | 0.0079473 | 19.6251 | 0.00011785 | 19.706 | 19.7674 | 19.7066 | 19.6644 | 19.7727 | 20.2685 | 20.2439 | 20.2391 | 20.3338 | 20.2944 | -4.8027e-07 | 6.7077 | 6.1737 | 0 | 1.6013 | 0.56615
2022-05-30 14:24 |  | 0.007899 | 0.49369 |  |  | 4.936 |  | 6.0847 | 0.0079892 | 19.6242 | 0.00012226 | 19.7053 | 19.7661 | 19.7061 | 19.6637 | 19.773 | 20.2596 | 20.2384 | 20.2332 | 20.3303 | 20.2892 | -6.0276e-07 | 6.7068 | 6.1779 | 0 | 1.5796 | 0.57319
2022-05-30 14:25 |  | 0.0078945 | 0.4934 |  |  | 4.9331 |  | 6.0829 | 0.0079869 | 19.6238 | 0.00011753 | 19.7066 | 19.7673 | 19.7076 | 19.6656 | 19.7751 | 20.2575 | 20.2367 | 20.2325 | 20.3285 | 20.2855 | -6.877e-07 | 6.7077 | 6.1894 | 0 | 1.5808 | 0.57281
2022-05-30 14:26 |  | 0.0079311 | 0.49569 |  |  | 4.9556 |  | 6.0969 | 0.0080051 | 19.6236 | 0.00012043 | 19.7072 | 19.7684 | 19.7084 | 19.6665 | 19.7749 | 20.2549 | 20.2322 | 20.2286 | 20.3241 | 20.2835 | -8.7739e-07 | 6.7092 | 6.1899 | 0 | 1.5714 | 0.57589
2022-05-30 14:27 |  | 0.0078554 | 0.49096 |  |  | 4.9091 |  | 6.068 | 0.0079673 | 19.6227 | 0.0001281 | 19.7052 | 19.7685 | 19.7077 | 19.663 | 19.7726 | 20.2618 | 20.2408 | 20.2371 | 20.33 | 20.2899 | -1.0746e-06 | 6.7084 | 6.1844 | 0 | 1.5909 | 0.56952
2022-05-30 14:28 |  | 0.0078403 | 0.49002 |  |  | 4.8997 |  | 6.0622 | 0.0079596 | 19.6225 | 0.00010209 | 19.7023 | 19.7654 | 19.7063 | 19.6631 | 19.7715 | 20.263 | 20.244 | 20.2387 | 20.3331 | 20.2914 | -1.2617e-06 | 6.7083 | 6.1834 | 0 | 1.5948 | 0.56825
2022-05-30 14:29 |  | 0.007801 | 0.48756 |  |  | 4.8756 |  | 6.0473 | 0.00794 | 19.6218 | 0.00013856 | 19.7038 | 19.7658 | 19.7063 | 19.6635 | 19.7722 | 20.268 | 20.2453 | 20.2399 | 20.3354 | 20.2961 | -1.3004e-06 | 6.7079 | 6.174 | 0 | 1.6051 | 0.56495
2022-05-30 14:30 |  | 0.0077574 | 0.48484 |  |  | 4.8488 |  | 6.0307 | 0.0079182 | 19.6217 | 0.00011688 | 19.705 | 19.7678 | 19.7077 | 19.6653 | 19.7721 | 20.2685 | 20.2491 | 20.2436 | 20.3396 | 20.2981 | -1.2082e-06 | 6.7108 | 6.1783 | 0 | 1.6166 | 0.56129
2022-05-30 14:31 |  | 0.00776 | 0.485 |  |  | 4.8503 |  | 6.0317 | 0.0079194 | 19.6212 | 0.00011361 | 19.7049 | 19.7668 | 19.7062 | 19.6648 | 19.7742 | 20.2678 | 20.2475 | 20.2439 | 20.339 | 20.2978 | -1.0799e-06 | 6.7092 | 6.1767 | 0 | 1.6159 | 0.56151
2022-05-30 14:32 |  | 0.0077962 | 0.48726 |  |  | 4.8726 |  | 6.0455 | 0.0079376 | 19.6209 | 0.00012663 | 19.7064 | 19.7691 | 19.7088 | 19.6667 | 19.7749 | 20.2651 | 20.2432 | 20.2386 | 20.3348 | 20.2935 | -8.947e-07 | 6.7102 | 6.1812 | 0 | 1.6063 | 0.56454
2022-05-30 14:33 |  | 0.0077747 | 0.48592 |  |  | 4.8592 |  | 6.0372 | 0.0079266 | 19.6206 | 0.0001196 | 19.7077 | 19.7674 | 19.7075 | 19.6654 | 19.7753 | 20.2656 | 20.243 | 20.2386 | 20.334 | 20.2954 | -8.3148e-07 | 6.7099 | 6.177 | 0 | 1.612 | 0.56274
2022-05-30 14:34 |  | 0.0078253 | 0.48908 |  |  | 4.8905 |  | 6.0565 | 0.0079521 | 19.62 | 0.00010761 | 19.7052 | 19.7673 | 19.7081 | 19.6654 | 19.7743 | 20.2604 | 20.2421 | 20.2382 | 20.334 | 20.2916 | -6.369e-07 | 6.7094 | 6.1859 | 0 | 1.5987 | 0.56699
2022-05-30 14:35 |  | 0.0078631 | 0.49144 |  |  | 4.9138 |  | 6.071 | 0.0079711 | 19.6199 | 0.00012257 | 19.7048 | 19.7651 | 19.706 | 19.6637 | 19.7736 | 20.2618 | 20.2392 | 20.2369 | 20.3323 | 20.2909 | -7.5437e-07 | 6.7082 | 6.1837 | 0 | 1.5889 | 0.57016
2022-05-30 14:36 |  | 0.0078285 | 0.48928 |  |  | 4.8921 |  | 6.0576 | 0.0079534 | 19.6198 | 0.00010962 | 19.7053 | 19.7666 | 19.7076 | 19.664 | 19.7727 | 20.2601 | 20.2392 | 20.2358 | 20.33 | 20.2883 | -7.6087e-07 | 6.7093 | 6.1899 | 0 | 1.5979 | 0.56726
2022-05-30 14:37 |  | 0.0077947 | 0.48717 |  |  | 4.8713 |  | 6.0447 | 0.0079365 | 19.6194 | 0.0001307 | 19.7061 | 19.7676 | 19.7082 | 19.666 | 19.7748 | 20.2632 | 20.2394 | 20.2368 | 20.3316 | 20.2911 | -7.4696e-07 | 6.7104 | 6.1837 | 0 | 1.6067 | 0.56442
2022-05-30 14:38 |  | 0.0078452 | 0.49033 |  |  | 4.9026 |  | 6.0641 | 0.0079619 | 19.6193 | 0.0001191 | 19.7055 | 19.7678 | 19.7073 | 19.6649 | 19.7721 | 20.2614 | 20.2391 | 20.2353 | 20.3312 | 20.2894 | -8.3494e-07 | 6.7111 | 6.1833 | 0 | 1.5935 | 0.56866
2022-05-30 14:39 |  | 0.007896 | 0.4935 |  |  | 4.9338 |  | 6.0834 | 0.0079873 | 19.619 | 0.00012387 | 19.7037 | 19.7648 | 19.7064 | 19.6631 | 19.7717 | 20.2569 | 20.2369 | 20.2304 | 20.3276 | 20.289 | -9.1333e-07 | 6.7098 | 6.1852 | 0 | 1.5804 | 0.57293
2022-05-30 14:40 |  | 0.0078462 | 0.49039 |  |  | 4.9032 |  | 6.0645 | 0.0079624 | 19.619 | 0.00012226 | 19.7059 | 19.7672 | 19.707 | 19.6649 | 19.7727 | 20.2597 | 20.2392 | 20.2355 | 20.3307 | 20.2896 | -9.4215e-07 | 6.7133 | 6.1874 | 0 | 1.5932 | 0.56875
2022-05-30 14:41 |  | 0.007849 | 0.49056 |  |  | 4.9052 |  | 6.0657 | 0.007964 | 19.6189 | 0.00012306 | 19.7034 | 19.7641 | 19.7057 | 19.662 | 19.7709 | 20.265 | 20.244 | 20.2407 | 20.334 | 20.2935 | -1.0185e-06 | 6.7111 | 6.181 | 0 | 1.5925 | 0.56898
2022-05-30 14:42 |  | 0.0078795 | 0.49247 |  |  | 4.9243 |  | 6.0775 | 0.0079796 | 19.6185 | 0.00010696 | 19.7043 | 19.7656 | 19.7061 | 19.6651 | 19.7717 | 20.2648 | 20.2415 | 20.2376 | 20.3332 | 20.2929 | -1.0306e-06 | 6.7128 | 6.1816 | 0 | 1.5846 | 0.57155
2022-05-30 14:43 |  | 0.007692 | 0.48075 |  |  | 4.8085 |  | 6.0058 | 0.0078854 | 19.6185 | 0.00013324 | 19.7076 | 19.7681 | 19.7077 | 19.6662 | 19.7754 | 20.2729 | 20.2523 | 20.2475 | 20.3436 | 20.3 | -9.5861e-07 | 6.714 | 6.1813 | 0 | 1.6341 | 0.55582
2022-05-30 14:44 |  | 0.0076668 | 0.47918 |  |  | 4.793 |  | 5.9962 | 0.0078728 | 19.6183 | 0.00011916 | 19.7054 | 19.7671 | 19.7072 | 19.6653 | 19.7742 | 20.2773 | 20.2549 | 20.2514 | 20.3445 | 20.3057 | -2.6098e-07 | 6.7124 | 6.1728 | 0 | 1.641 | 0.55372
2022-05-30 14:45 |  | 0.0077067 | 0.48167 |  |  | 4.8174 |  | 6.0113 | 0.0078925 | 19.6184 | 0.00012425 | 19.706 | 19.7684 | 19.7073 | 19.6655 | 19.7746 | 20.2716 | 20.2478 | 20.2467 | 20.3401 | 20.3002 | 3.8617e-07 | 6.7118 | 6.1738 | 0 | 1.6302 | 0.55705
2022-05-30 14:46 |  | 0.0077283 | 0.48302 |  |  | 4.8306 |  | 6.0195 | 0.0079033 | 19.6186 | 0.00011834 | 19.7058 | 19.767 | 19.7072 | 19.665 | 19.7746 | 20.2685 | 20.2468 | 20.2433 | 20.3387 | 20.2985 | 6.4155e-07 | 6.7102 | 6.1781 | 0 | 1.6244 | 0.55886
2022-05-30 14:47 |  | 0.0078676 | 0.49173 |  |  | 4.9162 |  | 6.0725 | 0.007973 | 19.6184 | 0.00012403 | 19.7051 | 19.7658 | 19.706 | 19.6642 | 19.7727 | 20.2572 | 20.2371 | 20.2325 | 20.3292 | 20.2878 | 8.2803e-07 | 6.7086 | 6.1848 | 0 | 1.5877 | 0.57055
2022-05-30 14:48 |  | 0.0078174 | 0.48859 |  |  | 4.8856 |  | 6.0536 | 0.0079481 | 19.6185 | 0.0001186 | 19.7063 | 19.7673 | 19.7071 | 19.6652 | 19.7735 | 20.2622 | 20.2426 | 20.2393 | 20.3342 | 20.2911 | 8.3364e-07 | 6.7077 | 6.1869 | 0 | 1.6008 | 0.56633
2022-05-30 14:49 |  | 0.0078443 | 0.49027 |  |  | 4.9021 |  | 6.0638 | 0.0079615 | 19.6188 | 0.00012826 | 19.7058 | 19.7693 | 19.7077 | 19.6648 | 19.7733 | 20.2599 | 20.2401 | 20.2367 | 20.3302 | 20.2892 | 7.7681e-07 | 6.7106 | 6.19 | 0 | 1.5937 | 0.56859
2022-05-30 14:50 |  | 0.007914 | 0.49463 |  |  | 4.9449 |  | 6.0903 | 0.0079963 | 19.6185 | 0.00012468 | 19.704 | 19.7655 | 19.7062 | 19.6626 | 19.7718 | 20.2584 | 20.2338 | 20.2303 | 20.3263 | 20.2869 | 6.2801e-07 | 6.7099 | 6.1843 | 0 | 1.5758 | 0.57445
2022-05-30 14:51 |  | 0.0078836 | 0.49272 |  |  | 4.9264 |  | 6.0788 | 0.0079813 | 19.6185 | 0.00012126 | 19.7042 | 19.7666 | 19.7062 | 19.6625 | 19.7709 | 20.2615 | 20.237 | 20.2344 | 20.3304 | 20.291 | 4.3339e-07 | 6.7109 | 6.1799 | 0 | 1.5836 | 0.57189
2022-05-30 14:52 |  | 0.0078471 | 0.49044 |  |  | 4.9038 |  | 6.0649 | 0.0079629 | 19.6187 | 0.00011249 | 19.7024 | 19.7665 | 19.704 | 19.6619 | 19.7702 | 20.2626 | 20.2429 | 20.2385 | 20.3351 | 20.2915 | 3.8629e-07 | 6.7121 | 6.1863 | 0 | 1.593 | 0.56882
2022-05-30 14:53 |  | 0.0078181 | 0.48863 |  |  | 4.8862 |  | 6.054 | 0.0079485 | 19.6189 | 0.00011444 | 19.7057 | 19.7651 | 19.706 | 19.6655 | 19.7721 | 20.2664 | 20.2441 | 20.24 | 20.3346 | 20.2953 | 4.0069e-07 | 6.7154 | 6.1844 | 0 | 1.6006 | 0.56638
2022-05-30 14:54 |  | 0.0077681 | 0.48551 |  |  | 4.8554 |  | 6.0349 | 0.0079235 | 19.6188 | 0.00011509 | 19.7061 | 19.7667 | 19.7073 | 19.6654 | 19.7736 | 20.2679 | 20.247 | 20.243 | 20.338 | 20.2979 | 5.027e-07 | 6.7142 | 6.182 | 0 | 1.6138 | 0.56219
2022-05-30 14:55 |  | 0.0077294 | 0.48308 |  |  | 4.8315 |  | 6.0201 | 0.007904 | 19.619 | 0.00011704 | 19.7044 | 19.7659 | 19.7064 | 19.6633 | 19.7717 | 20.2743 | 20.2509 | 20.2483 | 20.3414 | 20.3016 | 5.7975e-07 | 6.7114 | 6.1756 | 0 | 1.6241 | 0.55894
2022-05-30 14:56 |  | 0.0077935 | 0.48709 |  |  | 4.871 |  | 6.0445 | 0.0079362 | 19.6193 | 0.00011344 | 19.7073 | 19.7672 | 19.7072 | 19.6659 | 19.7743 | 20.2664 | 20.2435 | 20.2389 | 20.3351 | 20.2968 | 8.031e-07 | 6.7128 | 6.1799 | 0 | 1.6071 | 0.56432
2022-05-30 14:57 |  | 0.0077736 | 0.48585 |  |  | 4.8586 |  | 6.0368 | 0.007926 | 19.6194 | 0.00011558 | 19.7065 | 19.7683 | 19.7078 | 19.6653 | 19.7729 | 20.2669 | 20.244 | 20.2395 | 20.3378 | 20.2948 | 9.4423e-07 | 6.7127 | 6.1785 | 0 | 1.6123 | 0.56265
2022-05-30 14:58 |  | 0.0077143 | 0.48214 |  |  | 4.822 |  | 6.0142 | 0.0078962 | 19.6196 | 0.00011793 | 19.7052 | 19.7649 | 19.7059 | 19.6632 | 19.7734 | 20.2706 | 20.2516 | 20.2458 | 20.3419 | 20.3003 | 1.1507e-06 | 6.712 | 6.1773 | 0 | 1.6281 | 0.55769
2022-05-30 14:59 |  | 0.007798 | 0.48737 |  |  | 4.8735 |  | 6.0461 | 0.0079382 | 19.6198 | 0.00010891 | 19.7054 | 19.766 | 19.706 | 19.6644 | 19.7721 | 20.2635 | 20.2438 | 20.2406 | 20.3358 | 20.2929 | 1.4275e-06 | 6.7123 | 6.1876 | 0 | 1.6059 | 0.5647
2022-05-30 15:00 |  | 0.0078131 | 0.48832 |  |  | 4.883 |  | 6.052 | 0.0079459 | 19.6198 | 0.00011135 | 19.7059 | 19.7672 | 19.7063 | 19.6654 | 19.7725 | 20.2651 | 20.2431 | 20.2393 | 20.3333 | 20.2948 | 1.5162e-06 | 6.7108 | 6.1823 | 0 | 1.6019 | 0.56596
2022-05-30 15:01 |  | 0.0077462 | 0.48413 |  |  | 4.8418 |  | 6.0264 | 0.0079124 | 19.6203 | 0.00013008 | 19.7053 | 19.7674 | 19.7069 | 19.6639 | 19.7724 | 20.2713 | 20.2472 | 20.2447 | 20.3386 | 20.2997 | 1.5644e-06 | 6.7119 | 6.1766 | 0 | 1.6196 | 0.56035
2022-05-30 15:02 |  | 0.0078827 | 0.49267 |  |  | 4.9257 |  | 6.0784 | 0.0079807 | 19.6204 | 0.00012745 | 19.7049 | 19.7643 | 19.7052 | 19.6628 | 19.7708 | 20.2591 | 20.2386 | 20.235 | 20.3314 | 20.2891 | 1.7035e-06 | 6.7111 | 6.1851 | 0 | 1.5838 | 0.57182
2022-05-30 15:03 |  | 0.0077932 | 0.48708 |  |  | 4.8707 |  | 6.0444 | 0.0079359 | 19.6208 | 0.00011028 | 19.7055 | 19.7649 | 19.7056 | 19.6644 | 19.7718 | 20.2678 | 20.2449 | 20.2419 | 20.3354 | 20.2964 | 1.6954e-06 | 6.7109 | 6.1755 | 0 | 1.6071 | 0.5643
2022-05-30 15:04 |  | 0.0077196 | 0.48248 |  |  | 4.8255 |  | 6.0163 | 0.0078991 | 19.6209 | 0.00011298 | 19.7061 | 19.7673 | 19.7065 | 19.6644 | 19.7718 | 20.2717 | 20.2522 | 20.2472 | 20.342 | 20.3012 | 1.9407e-06 | 6.7123 | 6.1766 | 0 | 1.6267 | 0.55813
2022-05-30 15:05 |  | 0.007866 | 0.49163 |  |  | 4.9156 |  | 6.0722 | 0.0079725 | 19.6211 | 0.00011298 | 19.7041 | 19.7645 | 19.7051 | 19.6644 | 19.7721 | 20.2607 | 20.2415 | 20.2363 | 20.334 | 20.2913 | 1.6531e-06 | 6.7094 | 6.1823 | 0 | 1.5881 | 0.57041
2022-05-30 15:06 |  | 0.0078003 | 0.48752 |  |  | 4.8749 |  | 6.047 | 0.0079394 | 19.6215 | 0.00011744 | 19.706 | 19.7676 | 19.7058 | 19.6649 | 19.7745 | 20.2625 | 20.2425 | 20.2392 | 20.333 | 20.2934 | 5.3605e-07 | 6.7116 | 6.1879 | 0 | 1.6052 | 0.56489
2022-05-30 15:07 |  | 0.0079042 | 0.49401 |  |  | 4.9389 |  | 6.0866 | 0.0079914 | 19.622 | 0.00012549 | 19.7056 | 19.7661 | 19.7054 | 19.664 | 19.7722 | 20.2556 | 20.235 | 20.2313 | 20.3267 | 20.287 | -6.2187e-07 | 6.7101 | 6.1919 | 0 | 1.5783 | 0.57363
2022-05-30 15:08 |  | 0.0078784 | 0.4924 |  |  | 4.9228 |  | 6.0767 | 0.0079783 | 19.6222 | 0.00010147 | 19.7051 | 19.7662 | 19.7059 | 19.6615 | 19.7715 | 20.2578 | 20.2366 | 20.2341 | 20.3271 | 20.2879 | -1.5382e-06 | 6.7112 | 6.1911 | 0 | 1.5849 | 0.57145
2022-05-30 15:09 |  | 0.0078821 | 0.49263 |  |  | 4.9253 |  | 6.0782 | 0.0079803 | 19.6225 | 0.00010631 | 19.7054 | 19.7675 | 19.7075 | 19.6634 | 19.7719 | 20.2578 | 20.2364 | 20.233 | 20.3279 | 20.2887 | -1.4491e-06 | 6.7146 | 6.1892 | 0 | 1.584 | 0.57176
2022-05-30 15:10 |  | 0.007919 | 0.49494 |  |  | 4.9484 |  | 6.0925 | 0.0079991 | 19.623 | 0.00010745 | 19.7043 | 19.7653 | 19.7063 | 19.6617 | 19.7694 | 20.2605 | 20.2382 | 20.2354 | 20.3289 | 20.2895 | -1.4973e-06 | 6.7157 | 6.1879 | 0 | 1.5745 | 0.57488
2022-05-30 15:11 |  | 0.0078736 | 0.4921 |  |  | 4.92 |  | 6.075 | 0.007976 | 19.6233 | 0.00012273 | 19.7039 | 19.7646 | 19.705 | 19.6614 | 19.7692 | 20.2615 | 20.2383 | 20.2345 | 20.3298 | 20.2917 | -1.5466e-06 | 6.7147 | 6.1821 | 0 | 1.5862 | 0.57105
2022-05-30 15:12 |  | 0.0078391 | 0.48994 |  |  | 4.899 |  | 6.0619 | 0.0079589 | 19.6238 | 0.00013074 | 19.7024 | 19.7635 | 19.7045 | 19.661 | 19.7685 | 20.265 | 20.2439 | 20.2407 | 20.3365 | 20.2949 | -1.4284e-06 | 6.7142 | 6.1796 | 0 | 1.5951 | 0.56815
2022-05-30 15:13 |  | 0.0077963 | 0.48727 |  |  | 4.8726 |  | 6.0456 | 0.0079375 | 19.6242 | 0.00010648 | 19.7029 | 19.7638 | 19.7044 | 19.6626 | 19.7696 | 20.2678 | 20.2481 | 20.2433 | 20.339 | 20.298 | -1.2636e-06 | 6.7154 | 6.1803 | 0 | 1.6063 | 0.56455
2022-05-30 15:14 |  | 0.0078118 | 0.48824 |  |  | 4.8825 |  | 6.0517 | 0.0079454 | 19.6245 | 0.00011883 | 19.7047 | 19.7645 | 19.705 | 19.6643 | 19.7723 | 20.2672 | 20.2463 | 20.2436 | 20.3386 | 20.2975 | -1.0363e-06 | 6.7158 | 6.1837 | 0 | 1.6022 | 0.56586
2022-05-30 15:15 |  | 0.0077695 | 0.48559 |  |  | 4.8562 |  | 6.0354 | 0.0079241 | 19.6252 | 0.00010513 | 19.7039 | 19.7641 | 19.7032 | 19.663 | 19.7704 | 20.2715 | 20.2498 | 20.2453 | 20.3408 | 20.2998 | -8.7523e-07 | 6.7142 | 6.1796 | 0 | 1.6134 | 0.5623
2022-05-30 15:16 |  | 0.0078755 | 0.49222 |  |  | 4.9213 |  | 6.0757 | 0.007977 | 19.6255 | 0.00012176 | 19.7043 | 19.766 | 19.7048 | 19.6644 | 19.7698 | 20.2599 | 20.2381 | 20.2359 | 20.3304 | 20.2898 | -6.9659e-07 | 6.7141 | 6.1868 | 0 | 1.5857 | 0.57121
2022-05-30 15:17 |  | 0.007896 | 0.4935 |  |  | 4.934 |  | 6.0836 | 0.0079874 | 19.6258 | 0.00012376 | 19.7042 | 19.7672 | 19.7055 | 19.6644 | 19.7702 | 20.2608 | 20.2367 | 20.2323 | 20.3292 | 20.2897 | -6.3503e-07 | 6.7131 | 6.1847 | 0 | 1.5804 | 0.57293
2022-05-30 15:18 |  | 0.0077979 | 0.48737 |  |  | 4.8733 |  | 6.046 | 0.0079381 | 19.6266 | 0.0001281 | 19.7033 | 19.7653 | 19.7054 | 19.6631 | 19.7705 | 20.2663 | 20.243 | 20.2404 | 20.3347 | 20.2941 | -5.7679e-07 | 6.7142 | 6.1874 | 0 | 1.6059 | 0.56469
2022-05-30 15:19 |  | 0.0079132 | 0.49458 |  |  | 4.9442 |  | 6.09 | 0.0079957 | 19.6269 | 0.00011916 | 19.7026 | 19.7649 | 19.7032 | 19.6623 | 19.7697 | 20.2562 | 20.2337 | 20.2305 | 20.3286 | 20.2871 | -4.3603e-07 | 6.7173 | 6.1866 | 0 | 1.576 | 0.57439
2022-05-30 15:20 |  | 0.0078626 | 0.49141 |  |  | 4.9133 |  | 6.0708 | 0.0079706 | 19.6272 | 0.00011527 | 19.7046 | 19.7671 | 19.7057 | 19.6642 | 19.7714 | 20.2595 | 20.239 | 20.2366 | 20.3318 | 20.2879 | -2.4951e-07 | 6.7168 | 6.1958 | 0 | 1.589 | 0.57013
2022-05-30 15:21 |  | 0.0079346 | 0.49591 |  |  | 4.958 |  | 6.0985 | 0.008007 | 19.6277 | 0.00010956 | 19.7028 | 19.7632 | 19.7042 | 19.6613 | 19.7708 | 20.2609 | 20.2393 | 20.2343 | 20.3305 | 20.29 | -3.2004e-07 | 6.716 | 6.1871 | 0 | 1.5706 | 0.57619
2022-05-30 15:22 |  | 0.007885 | 0.49281 |  |  | 4.9273 |  | 6.0795 | 0.007982 | 19.6282 | 0.00012575 | 19.7033 | 19.7643 | 19.7062 | 19.6619 | 19.769 | 20.2625 | 20.24 | 20.2357 | 20.3321 | 20.2919 | -3.9159e-07 | 6.7168 | 6.1882 | 0 | 1.5832 | 0.57201
2022-05-30 15:23 |  | 0.0078252 | 0.48907 |  |  | 4.8905 |  | 6.0567 | 0.007952 | 19.6286 | 0.00012127 | 19.703 | 19.7635 | 19.7039 | 19.6627 | 19.771 | 20.2681 | 20.2457 | 20.2419 | 20.3361 | 20.2961 | -3.3401e-07 | 6.7191 | 6.1868 | 0 | 1.5987 | 0.56698
2022-05-30 15:24 |  | 0.0078579 | 0.49112 |  |  | 4.9107 |  | 6.0692 | 0.0079684 | 19.6293 | 0.00011151 | 19.7026 | 19.7641 | 19.704 | 19.6621 | 19.7697 | 20.2654 | 20.2422 | 20.2395 | 20.3352 | 20.2947 | -2.7495e-07 | 6.7185 | 6.1836 | 0 | 1.5902 | 0.56973
2022-05-30 15:25 |  | 0.0077288 | 0.48305 |  |  | 4.831 |  | 6.0198 | 0.0079035 | 19.6297 | 0.00010363 | 19.7029 | 19.7647 | 19.7042 | 19.6611 | 19.7689 | 20.2738 | 20.2517 | 20.2474 | 20.3411 | 20.3019 | -3.9202e-08 | 6.7193 | 6.1798 | 0 | 1.6242 | 0.5589
2022-05-30 15:26 |  | 0.0078662 | 0.49164 |  |  | 4.9157 |  | 6.0723 | 0.0079725 | 19.6306 | 0.00011623 | 19.7046 | 19.7637 | 19.7038 | 19.6614 | 19.769 | 20.2638 | 20.2417 | 20.2373 | 20.3346 | 20.2947 | 2.3135e-07 | 6.7191 | 6.1834 | 0 | 1.5881 | 0.57042
|  |  | #DIV/0! | [22 empty] | #DIV/0! | #DIV/0!
|  |  | #DIV/0! | [22 empty] | #DIV/0! | #DIV/0!
|  |  | #DIV/0! | [22 empty] | #DIV/0! | #DIV/0!
|  |  | #DIV/0! | [22 empty] | #DIV/0! | #DIV/0!
|  |  | #DIV/0! | [22 empty] | #DIV/0! | #DIV/0!
|  |  | #DIV/0! | [22 empty] | #DIV/0! | #DIV/0!
|  |  | #DIV/0! | [22 empty] | #DIV/0! | #DIV/0!
|  |  | #DIV/0! | [22 empty] | #DIV/0! | #DIV/0!
|  |  | #DIV/0! | [22 empty] | #DIV/0! | #DIV/0!
|  |  | #DIV/0! | [22 empty] | #DIV/0! | #DIV/0!
|  |  | #DIV/0! | [22 empty] | #DIV/0! | #DIV/0!
|  |  | #DIV/0! | [22 empty] | #DIV/0! | #DIV/0!
|  |  | #DIV/0! | [22 empty] | #DIV/0! | #DIV/0!
|  |  | #DIV/0! | [22 empty] | #DIV/0! | #DIV/0!
|  |  | #DIV/0! | [22 empty] | #DIV/0! | #DIV/0!
|  |  | #DIV/0! | [22 empty] | #DIV/0! | #DIV/0!
|  |  | #DIV/0! | [22 empty] | #DIV/0! | #DIV/0!
|  |  | #DIV/0! | [22 empty] | #DIV/0! | #DIV/0!
|  |  | #DIV/0! | [22 empty] | #DIV/0! | #DIV/0!
|  |  | #DIV/0! | [22 empty] | #DIV/0! | #DIV/0!
|  |  | #DIV/0! | [22 empty] | #DIV/0! | #DIV/0!
|  |  | #DIV/0! | [22 empty] | #DIV/0! | #DIV/0!
|  |  | #DIV/0! | [22 empty] | #DIV/0! | #DIV/0!
|  |  | #DIV/0! | [22 empty] | #DIV/0! | #DIV/0!
|  |  | #DIV/0! | [22 empty] | #DIV/0! | #DIV/0!
|  |  | #DIV/0! | [22 empty] | #DIV/0! | #DIV/0!
|  |  | #DIV/0! | [22 empty] | #DIV/0! | #DIV/0!
|  |  | #DIV/0! | [22 empty] | #DIV/0! | #DIV/0!
|  |  | #DIV/0! | [22 empty] | #DIV/0! | #DIV/0!
|  |  | #DIV/0! | [22 empty] | #DIV/0! | #DIV/0!
|  |  | #DIV/0! | [22 empty] | #DIV/0! | #DIV/0!
|  |  | #DIV/0! | [22 empty] | #DIV/0! | #DIV/0!
|  |  | #DIV/0! | [22 empty] | #DIV/0! | #DIV/0!
|  |  | #DIV/0! | [22 empty] | #DIV/0! | #DIV/0!
|  |  | #DIV/0! | [22 empty] | #DIV/0! | #DIV/0!
|  |  | #DIV/0! | [22 empty] | #DIV/0! | #DIV/0!
|  |  | #DIV/0! | [22 empty] | #DIV/0! | #DIV/0!
|  |  | #DIV/0! | [22 empty] | #DIV/0! | #DIV/0!
|  |  | #DIV/0! | [22 empty] | #DIV/0! | #DIV/0!
|  |  | #DIV/0! | [22 empty] | #DIV/0! | #DIV/0!
|  |  | #DIV/0! | [22 empty] | #DIV/0! | #DIV/0!
|  |  | #DIV/0! | [22 empty] | #DIV/0! | #DIV/0!
|  |  | #DIV/0! | [22 empty] | #DIV/0! | #DIV/0!
|  |  | #DIV/0! | [22 empty] | #DIV/0! | #DIV/0!
|  |  | #DIV/0! | [22 empty] | #DIV/0! | #DIV/0!
|  |  | #DIV/0! | [22 empty] | #DIV/0! | #DIV/0!
|  |  | #DIV/0! | [22 empty] | #DIV/0! | #DIV/0!
|  |  | #DIV/0! | [22 empty] | #DIV/0! | #DIV/0!
|  |  | #DIV/0! | [22 empty] | #DIV/0! | #DIV/0!
|  |  | #DIV/0! | [22 empty] | #DIV/0! | #DIV/0!
|  |  | #DIV/0! | [22 empty] | #DIV/0! | #DIV/0!
|  |  | #DIV/0! | [22 empty] | #DIV/0! | #DIV/0!
|  |  | #DIV/0! | [22 empty] | #DIV/0! | #DIV/0!
|  |  | #DIV/0! | [22 empty] | #DIV/0! | #DIV/0!
|  |  | #DIV/0! | [22 empty] | #DIV/0! | #DIV/0!
|  |  | #DIV/0! | [22 empty] | #DIV/0! | #DIV/0!
|  |  | #DIV/0! | [22 empty] | #DIV/0! | #DIV/0!
|  |  | #DIV/0! | [22 empty] | #DIV/0! | #DIV/0!
|  |  | #DIV/0! | [22 empty] | #DIV/0! | #DIV/0!
|  |  | #DIV/0! | [22 empty] | #DIV/0! | #DIV/0!
|  |  | #DIV/0! | [22 empty] | #DIV/0! | #DIV/0!
|  |  | #DIV/0! | [22 empty] | #DIV/0! | #DIV/0!
|  |  | #DIV/0! | [22 empty] | #DIV/0! | #DIV/0!
|  |  | #DIV/0! | [22 empty] | #DIV/0! | #DIV/0!
|  |  | #DIV/0! | [22 empty] | #DIV/0! | #DIV/0!
|  |  | #DIV/0! | [22 empty] | #DIV/0! | #DIV/0!
|  |  | #DIV/0! | [22 empty] | #DIV/0! | #DIV/0!
|  |  | #DIV/0! | [22 empty] | #DIV/0! | #DIV/0!
|  |  | #DIV/0! | [22 empty] | #DIV/0! | #DIV/0!
|  |  | #DIV/0! | [22 empty] | #DIV/0! | #DIV/0!
|  |  | #DIV/0! | [22 empty] | #DIV/0! | #DIV/0!
|  |  | #DIV/0! | [22 empty] | #DIV/0! | #DIV/0!
|  |  | #DIV/0! | [22 empty] | #DIV/0! | #DIV/0!
|  |  | #DIV/0! | [22 empty] | #DIV/0! | #DIV/0!
|  |  | #DIV/0! | [22 empty] | #DIV/0! | #DIV/0!
|  |  | #DIV/0! | [22 empty] | #DIV/0! | #DIV/0!
|  |  | #DIV/0! | [22 empty] | #DIV/0! | #DIV/0!
|  |  | #DIV/0! | [22 empty] | #DIV/0! | #DIV/0!
|  |  | #DIV/0! | [22 empty] | #DIV/0! | #DIV/0!
|  |  | #DIV/0! | [22 empty] | #DIV/0! | #DIV/0!
|  |  | #DIV/0! | [22 empty] | #DIV/0! | #DIV/0!
|  |  | #DIV/0! | [22 empty] | #DIV/0! | #DIV/0!
|  |  | #DIV/0! | [22 empty] | #DIV/0! | #DIV/0!
|  |  | #DIV/0! | [22 empty] | #DIV/0! | #DIV/0!
|  |  | #DIV/0! | [22 empty] | #DIV/0! | #DIV/0!
|  |  | #DIV/0! | [22 empty] | #DIV/0! | #DIV/0!
|  |  | #DIV/0! | [22 empty] | #DIV/0! | #DIV/0!
|  |  | #DIV/0! | [22 empty] | #DIV/0! | #DIV/0!
|  |  | #DIV/0! | [22 empty] | #DIV/0! | #DIV/0!
|  |  | #DIV/0! | [22 empty] | #DIV/0! | #DIV/0!
|  |  | #DIV/0! | [22 empty] | #DIV/0! | #DIV/0!
|  |  | #DIV/0! | [22 empty] | #DIV/0! | #DIV/0!
|  |  | #DIV/0! | [22 empty] | #DIV/0! | #DIV/0!
|  |  | #DIV/0! | [22 empty] | #DIV/0! | #DIV/0!
|  |  | #DIV/0! | [22 empty] | #DIV/0! | #DIV/0!
|  |  | #DIV/0! | [22 empty] | #DIV/0! | #DIV/0!
|  |  | #DIV/0! | [22 empty] | #DIV/0! | #DIV/0!
|  |  | #DIV/0! | [22 empty] | #DIV/0! | #DIV/0!
|  |  | #DIV/0! | [22 empty] | #DIV/0! | #DIV/0!
|  |  | #DIV/0! | [22 empty] | #DIV/0! | #DIV/0!
|  |  | #DIV/0! | [22 empty] | #DIV/0! | #DIV/0!
|  |  | #DIV/0! | [22 empty] | #DIV/0! | #DIV/0!
|  |  | #DIV/0! | [22 empty] | #DIV/0! | #DIV/0!
|  |  | #DIV/0! | [22 empty] | #DIV/0! | #DIV/0!
|  |  | #DIV/0! | [22 empty] | #DIV/0! | #DIV/0!
|  |  | #DIV/0! | [22 empty] | #DIV/0! | #DIV/0!
|  |  | #DIV/0! | [22 empty] | #DIV/0! | #DIV/0!
|  |  | #DIV/0! | [22 empty] | #DIV/0! | #DIV/0!
|  |  | #DIV/0! | [22 empty] | #DIV/0! | #DIV/0!
|  |  | #DIV/0! | [22 empty] | #DIV/0! | #DIV/0!
|  |  | #DIV/0! | [22 empty] | #DIV/0! | #DIV/0!
|  |  | #DIV/0! | [22 empty] | #DIV/0! | #DIV/0!
|  |  | #DIV/0! | [22 empty] | #DIV/0! | #DIV/0!
|  |  | #DIV/0! | [22 empty] | #DIV/0! | #DIV/0!
|  |  | #DIV/0! | [22 empty] | #DIV/0! | #DIV/0!
|  |  | #DIV/0! | [22 empty] | #DIV/0! | #DIV/0!
|  |  | #DIV/0! | [22 empty] | #DIV/0! | #DIV/0!
|  |  | #DIV/0! | [22 empty] | #DIV/0! | #DIV/0!
|  |  | #DIV/0! | [22 empty] | #DIV/0! | #DIV/0!
|  |  | #DIV/0! | [22 empty] | #DIV/0! | #DIV/0!
|  |  | #DIV/0! | [22 empty] | #DIV/0! | #DIV/0!
|  |  | #DIV/0! | [22 empty] | #DIV/0! | #DIV/0!
|  |  | #DIV/0! | [22 empty] | #DIV/0! | #DIV/0!
|  |  | #DIV/0! | [22 empty] | #DIV/0! | #DIV/0!
|  |  | #DIV/0! | [22 empty] | #DIV/0! | #DIV/0!
|  |  | #DIV/0! | [22 empty] | #DIV/0! | #DIV/0!
|  |  | #DIV/0! | [22 empty] | #DIV/0! | #DIV/0!
|  |  | #DIV/0! | [22 empty] | #DIV/0! | #DIV/0!
|  |  | #DIV/0! | [22 empty] | #DIV/0! | #DIV/0!
|  |  | #DIV/0! | [22 empty] | #DIV/0! | #DIV/0!
|  |  | #DIV/0! | [22 empty] | #DIV/0! | #DIV/0!
|  |  | #DIV/0! | [22 empty] | #DIV/0! | #DIV/0!
|  |  | #DIV/0! | [22 empty] | #DIV/0! | #DIV/0!
|  |  | #DIV/0! | [22 empty] | #DIV/0! | #DIV/0!
|  |  | #DIV/0! | [22 empty] | #DIV/0! | #DIV/0!
|  |  | #DIV/0! | [22 empty] | #DIV/0! | #DIV/0!
|  |  | #DIV/0! | [22 empty] | #DIV/0! | #DIV/0!
|  |  | #DIV/0! | [22 empty] | #DIV/0! | #DIV/0!
|  |  | #DIV/0! | [22 empty] | #DIV/0! | #DIV/0!
|  |  | #DIV/0! | [22 empty] | #DIV/0! | #DIV/0!
|  |  | #DIV/0! | [22 empty] | #DIV/0! | #DIV/0!
|  |  | #DIV/0! | [22 empty] | #DIV/0! | #DIV/0!
|  |  | #DIV/0! | [22 empty] | #DIV/0! | #DIV/0!
|  |  | #DIV/0! | [22 empty] | #DIV/0! | #DIV/0!
|  |  | #DIV/0! | [22 empty] | #DIV/0! | #DIV/0!
|  |  | #DIV/0! | [22 empty] | #DIV/0! | #DIV/0!
|  |  | #DIV/0! | [22 empty] | #DIV/0! | #DIV/0!
|  |  | #DIV/0! | [22 empty] | #DIV/0! | #DIV/0!
|  |  | #DIV/0! | [22 empty] | #DIV/0! | #DIV/0!
|  |  | #DIV/0! | [22 empty] | #DIV/0! | #DIV/0!
|  |  | #DIV/0! | [22 empty] | #DIV/0! | #DIV/0!
|  |  | #DIV/0! | [22 empty] | #DIV/0! | #DIV/0!
|  |  | #DIV/0! | [22 empty] | #DIV/0! | #DIV/0!
|  |  | #DIV/0! | [22 empty] | #DIV/0! | #DIV/0!
|  |  | #DIV/0! | [22 empty] | #DIV/0! | #DIV/0!
|  |  | #DIV/0! | [22 empty] | #DIV/0! | #DIV/0!
|  |  | #DIV/0! | [22 empty] | #DIV/0! | #DIV/0!
|  |  | #DIV/0! | [22 empty] | #DIV/0! | #DIV/0!
|  |  | #DIV/0! | [22 empty] | #DIV/0! | #DIV/0!
|  |  | #DIV/0! | [22 empty] | #DIV/0! | #DIV/0!
|  |  | #DIV/0! | [22 empty] | #DIV/0! | #DIV/0!
|  |  | #DIV/0! | [22 empty] | #DIV/0! | #DIV/0!
|  |  | #DIV/0! | [22 empty] | #DIV/0! | #DIV/0!
|  |  | #DIV/0! | [22 empty] | #DIV/0! | #DIV/0!
|  |  | #DIV/0! | [22 empty] | #DIV/0! | #DIV/0!
|  |  | #DIV/0! | [22 empty] | #DIV/0! | #DIV/0!
|  |  | #DIV/0! | [22 empty] | #DIV/0! | #DIV/0!
|  |  | #DIV/0! | [22 empty] | #DIV/0! | #DIV/0!
|  |  | #DIV/0! | [22 empty] | #DIV/0! | #DIV/0!
|  |  | #DIV/0! | [22 empty] | #DIV/0! | #DIV/0!
|  |  | #DIV/0! | [22 empty] | #DIV/0! | #DIV/0!
|  |  | #DIV/0! | [22 empty] | #DIV/0! | #DIV/0!
|  |  | #DIV/0! | [22 empty] | #DIV/0! | #DIV/0!
|  |  | #DIV/0! | [22 empty] | #DIV/0! | #DIV/0!
|  |  | #DIV/0! | [22 empty] | #DIV/0! | #DIV/0!
|  |  | #DIV/0! | [22 empty] | #DIV/0! | #DIV/0!
|  |  | #DIV/0! | [22 empty] | #DIV/0! | #DIV/0!
|  |  | #DIV/0! | [22 empty] | #DIV/0! | #DIV/0!
|  |  | #DIV/0! | [22 empty] | #DIV/0! | #DIV/0!
|  |  | #DIV/0! | [22 empty] | #DIV/0! | #DIV/0!
|  |  | #DIV/0! | [22 empty] | #DIV/0! | #DIV/0!
|  |  | #DIV/0! | [22 empty] | #DIV/0! | #DIV/0!
|  |  | #DIV/0! | [22 empty] | #DIV/0! | #DIV/0!
|  |  | #DIV/0! | [22 empty] | #DIV/0! | #DIV/0!
|  |  | #DIV/0! | [22 empty] | #DIV/0! | #DIV/0!
|  |  | #DIV/0! | [22 empty] | #DIV/0! | #DIV/0!
|  |  | #DIV/0! | [22 empty] | #DIV/0! | #DIV/0!
|  |  | #DIV/0! | [22 empty] | #DIV/0! | #DIV/0!
|  |  | #DIV/0! | [22 empty] | #DIV/0! | #DIV/0!
|  |  | #DIV/0! | [22 empty] | #DIV/0! | #DIV/0!
|  |  | #DIV/0! | [22 empty] | #DIV/0! | #DIV/0!
|  |  | #DIV/0! | [22 empty] | #DIV/0! | #DIV/0!
|  |  | #DIV/0! | [22 empty] | #DIV/0! | #DIV/0!
|  |  | #DIV/0! | [22 empty] | #DIV/0! | #DIV/0!
|  |  | #DIV/0! | [22 empty] | #DIV/0! | #DIV/0!
|  |  | #DIV/0! | [22 empty] | #DIV/0! | #DIV/0!
|  |  | #DIV/0! | [22 empty] | #DIV/0! | #DIV/0!
|  |  | #DIV/0! | [22 empty] | #DIV/0! | #DIV/0!
|  |  | #DIV/0! | [22 empty] | #DIV/0! | #DIV/0!
|  |  | #DIV/0! | [22 empty] | #DIV/0! | #DIV/0!
|  |  | #DIV/0! | [22 empty] | #DIV/0! | #DIV/0!
|  |  | #DIV/0! | [22 empty] | #DIV/0! | #DIV/0!
|  |  | #DIV/0! | [22 empty] | #DIV/0! | #DIV/0!
|  |  | #DIV/0! | [22 empty] | #DIV/0! | #DIV/0!
|  |  | #DIV/0! | [22 empty] | #DIV/0! | #DIV/0!
|  |  | #DIV/0! | [22 empty] | #DIV/0! | #DIV/0!
|  |  | #DIV/0! | [22 empty] | #DIV/0! | #DIV/0!
|  |  | #DIV/0! | [22 empty] | #DIV/0! | #DIV/0!
|  |  | #DIV/0! | [22 empty] | #DIV/0! | #DIV/0!
|  |  | #DIV/0! | [22 empty] | #DIV/0! | #DIV/0!
|  |  | #DIV/0! | [22 empty] | #DIV/0! | #DIV/0!
|  |  | #DIV/0! | [22 empty] | #DIV/0! | #DIV/0!
|  |  | #DIV/0! | [22 empty] | #DIV/0! | #DIV/0!
|  |  | #DIV/0! | [22 empty] | #DIV/0! | #DIV/0!
|  |  | #DIV/0! | [22 empty] | #DIV/0! | #DIV/0!
|  |  | #DIV/0! | [22 empty] | #DIV/0! | #DIV/0!
|  |  | #DIV/0! | [22 empty] | #DIV/0! | #DIV/0!
|  |  | #DIV/0! | [22 empty] | #DIV/0! | #DIV/0!
|  |  | #DIV/0! | [22 empty] | #DIV/0! | #DIV/0!
|  |  | #DIV/0! | [22 empty] | #DIV/0! | #DIV/0!
|  |  | #DIV/0! | [22 empty] | #DIV/0! | #DIV/0!
|  |  | #DIV/0! | [22 empty] | #DIV/0! | #DIV/0!
|  |  | #DIV/0! | [22 empty] | #DIV/0! | #DIV/0!
|  |  | #DIV/0! | [22 empty] | #DIV/0! | #DIV/0!
|  |  | #DIV/0! | [22 empty] | #DIV/0! | #DIV/0!
|  |  | #DIV/0! | [22 empty] | #DIV/0! | #DIV/0!
|  |  | #DIV/0! | [22 empty] | #DIV/0! | #DIV/0!
|  |  | #DIV/0! | [22 empty] | #DIV/0! | #DIV/0!
|  |  | #DIV/0! | [22 empty] | #DIV/0! | #DIV/0!
|  |  | #DIV/0! | [22 empty] | #DIV/0! | #DIV/0!
|  |  | #DIV/0! | [22 empty] | #DIV/0! | #DIV/0!
|  |  | #DIV/0! | [22 empty] | #DIV/0! | #DIV/0!
|  |  | #DIV/0! | [22 empty] | #DIV/0! | #DIV/0!
|  |  | #DIV/0! | [22 empty] | #DIV/0! | #DIV/0!
|  |  | #DIV/0! | [22 empty] | #DIV/0! | #DIV/0!
|  |  | #DIV/0! | [22 empty] | #DIV/0! | #DIV/0!
|  |  | #DIV/0! | [22 empty] | #DIV/0! | #DIV/0!
|  |  | #DIV/0! | [22 empty] | #DIV/0! | #DIV/0!
|  |  | #DIV/0! | [22 empty] | #DIV/0! | #DIV/0!
|  |  | #DIV/0! | [22 empty] | #DIV/0! | #DIV/0!
|  |  | #DIV/0! | [22 empty] | #DIV/0! | #DIV/0!
|  |  | #DIV/0! | [22 empty] | #DIV/0! | #DIV/0!
|  |  | #DIV/0! | [22 empty] | #DIV/0! | #DIV/0!
|  |  | #DIV/0! | [22 empty] | #DIV/0! | #DIV/0!
|  |  | #DIV/0! | [22 empty] | #DIV/0! | #DIV/0!
|  |  | #DIV/0! | [22 empty] | #DIV/0! | #DIV/0!
|  |  | #DIV/0! | [22 empty] | #DIV/0! | #DIV/0!
|  |  | #DIV/0! | [22 empty] | #DIV/0! | #DIV/0!
|  |  | #DIV/0! | [22 empty] | #DIV/0! | #DIV/0!
|  |  | #DIV/0! | [22 empty] | #DIV/0! | #DIV/0!
|  |  | #DIV/0! | [22 empty] | #DIV/0! | #DIV/0!
|  |  | #DIV/0! | [22 empty] | #DIV/0! | #DIV/0!
|  |  | #DIV/0! | [22 empty] | #DIV/0! | #DIV/0!
|  |  | #DIV/0! | [22 empty] | #DIV/0! | #DIV/0!
|  |  | #DIV/0! | [22 empty] | #DIV/0! | #DIV/0!
|  |  | #DIV/0! | [22 empty] | #DIV/0! | #DIV/0!
|  |  | #DIV/0! | [22 empty] | #DIV/0! | #DIV/0!
|  |  | #DIV/0! | [22 empty] | #DIV/0! | #DIV/0!
|  |  | #DIV/0! | [22 empty] | #DIV/0! | #DIV/0!
|  |  | #DIV/0! | [22 empty] | #DIV/0! | #DIV/0!
|  |  | #DIV/0! | [22 empty] | #DIV/0! | #DIV/0!
|  |  | #DIV/0! | [22 empty] | #DIV/0! | #DIV/0!
|  |  | #DIV/0! | [22 empty] | #DIV/0! | #DIV/0!
|  |  | #DIV/0! | [22 empty] | #DIV/0! | #DIV/0!
|  |  | #DIV/0! | [22 empty] | #DIV/0! | #DIV/0!
|  |  | #DIV/0! | [22 empty] | #DIV/0! | #DIV/0!
|  |  | #DIV/0! | [22 empty] | #DIV/0! | #DIV/0!
|  |  | #DIV/0! | [22 empty] | #DIV/0! | #DIV/0!
|  |  | #DIV/0! | [22 empty] | #DIV/0! | #DIV/0!
|  |  | #DIV/0! | [22 empty] | #DIV/0! | #DIV/0!
|  |  | #DIV/0! | [22 empty] | #DIV/0! | #DIV/0!
|  |  | #DIV/0! | [22 empty] | #DIV/0! | #DIV/0!
|  |  | #DIV/0! | [22 empty] | #DIV/0! | #DIV/0!
|  |  | #DIV/0! | [22 empty] | #DIV/0! | #DIV/0!
|  |  | #DIV/0! | [22 empty] | #DIV/0! | #DIV/0!
|  |  | #DIV/0! | [22 empty] | #DIV/0! | #DIV/0!
|  |  | #DIV/0! | [22 empty] | #DIV/0! | #DIV/0!
|  |  | #DIV/0! | [22 empty] | #DIV/0! | #DIV/0!
|  |  | #DIV/0! | [22 empty] | #DIV/0! | #DIV/0!
|  |  | #DIV/0! | [22 empty] | #DIV/0! | #DIV/0!
|  |  | #DIV/0! | [22 empty] | #DIV/0! | #DIV/0!
|  |  | #DIV/0! | [22 empty] | #DIV/0! | #DIV/0!
|  |  | #DIV/0! | [22 empty] | #DIV/0! | #DIV/0!
|  |  | #DIV/0! | [22 empty] | #DIV/0! | #DIV/0!
|  |  | #DIV/0! | [22 empty] | #DIV/0! | #DIV/0!
|  |  | #DIV/0! | [22 empty] | #DIV/0! | #DIV/0!
|  |  | #DIV/0! | [22 empty] | #DIV/0! | #DIV/0!
|  |  | #DIV/0! | [22 empty] | #DIV/0! | #DIV/0!
|  |  | #DIV/0! | [22 empty] | #DIV/0! | #DIV/0!
|  |  | #DIV/0! | [22 empty] | #DIV/0! | #DIV/0!
|  |  | #DIV/0! | [22 empty] | #DIV/0! | #DIV/0!
|  |  | #DIV/0! | [22 empty] | #DIV/0! | #DIV/0!
|  |  | #DIV/0! | [22 empty] | #DIV/0! | #DIV/0!
|  |  | #DIV/0! | [22 empty] | #DIV/0! | #DIV/0!
|  |  | #DIV/0! | [22 empty] | #DIV/0! | #DIV/0!
|  |  | #DIV/0! | [22 empty] | #DIV/0! | #DIV/0!
|  |  | #DIV/0! | [22 empty] | #DIV/0! | #DIV/0!
|  |  | #DIV/0! | [22 empty] | #DIV/0! | #DIV/0!
|  |  | #DIV/0! | [22 empty] | #DIV/0! | #DIV/0!
|  |  | #DIV/0! | [22 empty] | #DIV/0! | #DIV/0!
|  |  | #DIV/0! | [22 empty] | #DIV/0! | #DIV/0!
|  |  | #DIV/0! | [22 empty] | #DIV/0! | #DIV/0!
|  |  | #DIV/0! | [22 empty] | #DIV/0! | #DIV/0!
|  |  | #DIV/0! | [22 empty] | #DIV/0! | #DIV/0!
|  |  | #DIV/0! | [22 empty] | #DIV/0! | #DIV/0!
|  |  | #DIV/0! | [22 empty] | #DIV/0! | #DIV/0!
|  |  | #DIV/0! | [22 empty] | #DIV/0! | #DIV/0!
|  |  | #DIV/0! | [22 empty] | #DIV/0! | #DIV/0!
|  |  | #DIV/0! | [22 empty] | #DIV/0! | #DIV/0!
|  |  | #DIV/0! | [22 empty] | #DIV/0! | #DIV/0!
|  |  | #DIV/0! | [22 empty] | #DIV/0! | #DIV/0!
|  |  | #DIV/0! | [22 empty] | #DIV/0! | #DIV/0!
|  |  | #DIV/0! | [22 empty] | #DIV/0! | #DIV/0!
|  |  | #DIV/0! | [22 empty] | #DIV/0! | #DIV/0!
|  |  | #DIV/0! | [22 empty] | #DIV/0! | #DIV/0!
|  |  | #DIV/0! | [22 empty] | #DIV/0! | #DIV/0!
|  |  | #DIV/0! | [22 empty] | #DIV/0! | #DIV/0!
|  |  | #DIV/0! | [22 empty] | #DIV/0! | #DIV/0!
|  |  | #DIV/0! | [22 empty] | #DIV/0! | #DIV/0!
|  |  | #DIV/0! | [22 empty] | #DIV/0! | #DIV/0!
|  |  | #DIV/0! | [22 empty] | #DIV/0! | #DIV/0!
|  |  | #DIV/0! | [22 empty] | #DIV/0! | #DIV/0!
|  |  | #DIV/0! | [22 empty] | #DIV/0! | #DIV/0!
|  |  | #DIV/0! | [22 empty] | #DIV/0! | #DIV/0!
|  |  | #DIV/0! | [22 empty] | #DIV/0! | #DIV/0!
|  |  | #DIV/0! | [22 empty] | #DIV/0! | #DIV/0!
|  |  | #DIV/0! | [22 empty] | #DIV/0! | #DIV/0!
|  |  | #DIV/0! | [22 empty] | #DIV/0! | #DIV/0!
|  |  | #DIV/0! | [22 empty] | #DIV/0! | #DIV/0!
|  |  | #DIV/0! | [22 empty] | #DIV/0! | #DIV/0!
|  |  | #DIV/0! | [22 empty] | #DIV/0! | #DIV/0!
|  |  | #DIV/0! | [22 empty] | #DIV/0! | #DIV/0!
|  |  | #DIV/0! | [22 empty] | #DIV/0! | #DIV/0!
|  |  | #DIV/0! | [22 empty] | #DIV/0! | #DIV/0!
|  |  | #DIV/0! | [22 empty] | #DIV/0! | #DIV/0!
|  |  | #DIV/0! | [22 empty] | #DIV/0! | #DIV/0!
|  |  | #DIV/0! | [22 empty] | #DIV/0! | #DIV/0!
|  |  | #DIV/0! | [22 empty] | #DIV/0! | #DIV/0!
|  |  | #DIV/0! | [22 empty] | #DIV/0! | #DIV/0!
|  |  | #DIV/0! | [22 empty] | #DIV/0! | #DIV/0!
|  |  | #DIV/0! | [22 empty] | #DIV/0! | #DIV/0!
|  |  | #DIV/0! | [22 empty] | #DIV/0! | #DIV/0!
|  |  | #DIV/0! | [22 empty] | #DIV/0! | #DIV/0!
|  |  | #DIV/0! | [22 empty] | #DIV/0! | #DIV/0!
|  |  | #DIV/0! | [22 empty] | #DIV/0! | #DIV/0!
|  |  | #DIV/0! | [22 empty] | #DIV/0! | #DIV/0!
|  |  | #DIV/0! | [22 empty] | #DIV/0! | #DIV/0!
|  |  | #DIV/0! | [22 empty] | #DIV/0! | #DIV/0!
|  |  | #DIV/0! | [22 empty] | #DIV/0! | #DIV/0!
|  |  | #DIV/0! | [22 empty] | #DIV/0! | #DIV/0!
|  |  | #DIV/0! | [22 empty] | #DIV/0! | #DIV/0!
|  |  | #DIV/0! | [22 empty] | #DIV/0! | #DIV/0!
|  |  | #DIV/0! | [22 empty] | #DIV/0! | #DIV/0!
|  |  | #DIV/0! | [22 empty] | #DIV/0! | #DIV/0!
|  |  | #DIV/0! | [22 empty] | #DIV/0! | #DIV/0!
|  |  | #DIV/0! | [22 empty] | #DIV/0! | #DIV/0!
|  |  | #DIV/0! | [22 empty] | #DIV/0! | #DIV/0!
|  |  | #DIV/0! | [22 empty] | #DIV/0! | #DIV/0!
|  |  | #DIV/0! | [22 empty] | #DIV/0! | #DIV/0!
|  |  | #DIV/0! | [22 empty] | #DIV/0! | #DIV/0!
|  |  | #DIV/0! | [22 empty] | #DIV/0! | #DIV/0!
|  |  | #DIV/0! | [22 empty] | #DIV/0! | #DIV/0!
|  |  | #DIV/0! | [22 empty] | #DIV/0! | #DIV/0!
|  |  | #DIV/0! | [22 empty] | #DIV/0! | #DIV/0!
|  |  | #DIV/0! | [22 empty] | #DIV/0! | #DIV/0!
|  |  | #DIV/0! | [22 empty] | #DIV/0! | #DIV/0!
|  |  | #DIV/0! | [22 empty] | #DIV/0! | #DIV/0!
|  |  | #DIV/0! | [22 empty] | #DIV/0! | #DIV/0!
|  |  | #DIV/0! | [22 empty] | #DIV/0! | #DIV/0!
|  |  | #DIV/0! | [22 empty] | #DIV/0! | #DIV/0!
|  |  | #DIV/0! | [22 empty] | #DIV/0! | #DIV/0!
|  |  | #DIV/0! | [22 empty] | #DIV/0! | #DIV/0!
|  |  | #DIV/0! | [22 empty] | #DIV/0! | #DIV/0!
|  |  | #DIV/0! | [22 empty] | #DIV/0! | #DIV/0!
|  |  | #DIV/0! | [22 empty] | #DIV/0! | #DIV/0!
|  |  | #DIV/0! | [22 empty] | #DIV/0! | #DIV/0!
|  |  | #DIV/0! | [22 empty] | #DIV/0! | #DIV/0!
|  |  | #DIV/0! | [22 empty] | #DIV/0! | #DIV/0!
|  |  | #DIV/0! | [22 empty] | #DIV/0! | #DIV/0!
|  |  | #DIV/0! | [22 empty] | #DIV/0! | #DIV/0!
|  |  | #DIV/0! | [22 empty] | #DIV/0! | #DIV/0!
|  |  | #DIV/0! | [22 empty] | #DIV/0! | #DIV/0!
|  |  | #DIV/0! | [22 empty] | #DIV/0! | #DIV/0!
|  |  | #DIV/0! | [22 empty] | #DIV/0! | #DIV/0!
|  |  | #DIV/0! | [22 empty] | #DIV/0! | #DIV/0!
|  |  | #DIV/0! | [22 empty] | #DIV/0! | #DIV/0!
|  |  | #DIV/0! | [22 empty] | #DIV/0! | #DIV/0!
|  |  | #DIV/0! | [22 empty] | #DIV/0! | #DIV/0!
|  |  | #DIV/0! | [22 empty] | #DIV/0! | #DIV/0!
|  |  | #DIV/0! | [22 empty] | #DIV/0! | #DIV/0!
|  |  | #DIV/0! | [22 empty] | #DIV/0! | #DIV/0!
|  |  | #DIV/0! | [22 empty] | #DIV/0! | #DIV/0!
|  |  | #DIV/0! | [22 empty] | #DIV/0! | #DIV/0!
|  |  | #DIV/0! | [22 empty] | #DIV/0! | #DIV/0!
|  |  | #DIV/0! | [22 empty] | #DIV/0! | #DIV/0!
|  |  | #DIV/0! | [22 empty] | #DIV/0! | #DIV/0!
|  |  | #DIV/0! | [22 empty] | #DIV/0! | #DIV/0!
|  |  | #DIV/0! | [22 empty] | #DIV/0! | #DIV/0!
|  |  | #DIV/0! | [22 empty] | #DIV/0! | #DIV/0!
|  |  | #DIV/0! | [22 empty] | #DIV/0! | #DIV/0!
|  |  | #DIV/0! | [22 empty] | #DIV/0! | #DIV/0!
|  |  | #DIV/0! | [22 empty] | #DIV/0! | #DIV/0!
|  |  | #DIV/0! | [22 empty] | #DIV/0! | #DIV/0!
|  |  | #DIV/0! | [22 empty] | #DIV/0! | #DIV/0!
|  |  | #DIV/0! | [22 empty] | #DIV/0! | #DIV/0!
|  |  | #DIV/0! | [22 empty] | #DIV/0! | #DIV/0!
|  |  | #DIV/0! | [22 empty] | #DIV/0! | #DIV/0!
|  |  | #DIV/0! | [22 empty] | #DIV/0! | #DIV/0!
|  |  | #DIV/0! | [22 empty] | #DIV/0! | #DIV/0!
|  |  | #DIV/0! | [22 empty] | #DIV/0! | #DIV/0!
|  |  | #DIV/0! | [22 empty] | #DIV/0! | #DIV/0!
|  |  | #DIV/0! | [22 empty] | #DIV/0! | #DIV/0!
|  |  | #DIV/0! | [22 empty] | #DIV/0! | #DIV/0!
|  |  | #DIV/0! | [22 empty] | #DIV/0! | #DIV/0!
|  |  | #DIV/0! | [22 empty] | #DIV/0! | #DIV/0!
|  |  | #DIV/0! | [22 empty] | #DIV/0! | #DIV/0!
|  |  | #DIV/0! | [22 empty] | #DIV/0! | #DIV/0!
|  |  | #DIV/0! | [22 empty] | #DIV/0! | #DIV/0!
|  |  | #DIV/0! | [22 empty] | #DIV/0! | #DIV/0!
|  |  | #DIV/0! | [22 empty] | #DIV/0! | #DIV/0!
|  |  | #DIV/0! | [22 empty] | #DIV/0! | #DIV/0!
|  |  | #DIV/0! | [22 empty] | #DIV/0! | #DIV/0!
|  |  | #DIV/0! | [22 empty] | #DIV/0! | #DIV/0!
|  |  | #DIV/0! | [22 empty] | #DIV/0! | #DIV/0!
|  |  | #DIV/0! | [22 empty] | #DIV/0! | #DIV/0!
|  |  | #DIV/0! | [22 empty] | #DIV/0! | #DIV/0!
|  |  | #DIV/0! | [22 empty] | #DIV/0! | #DIV/0!
|  |  | #DIV/0! | [22 empty] | #DIV/0! | #DIV/0!
|  |  | #DIV/0! | [22 empty] | #DIV/0! | #DIV/0!
|  |  | #DIV/0! | [22 empty] | #DIV/0! | #DIV/0!
|  |  | #DIV/0! | [22 empty] | #DIV/0! | #DIV/0!
|  |  | #DIV/0! | [22 empty] | #DIV/0! | #DIV/0!
|  |  | #DIV/0! | [22 empty] | #DIV/0! | #DIV/0!
|  |  | #DIV/0! | [22 empty] | #DIV/0! | #DIV/0!
|  |  | #DIV/0! | [22 empty] | #DIV/0! | #DIV/0!
|  |  | #DIV/0! | [22 empty] | #DIV/0! | #DIV/0!
|  |  | #DIV/0! | [22 empty] | #DIV/0! | #DIV/0!
|  |  | #DIV/0! | [22 empty] | #DIV/0! | #DIV/0!
|  |  | #DIV/0! | [22 empty] | #DIV/0! | #DIV/0!
|  |  | #DIV/0! | [22 empty] | #DIV/0! | #DIV/0!
|  |  | #DIV/0! | [22 empty] | #DIV/0! | #DIV/0!
|  |  | #DIV/0! | [22 empty] | #DIV/0! | #DIV/0!
|  |  | #DIV/0! | [22 empty] | #DIV/0! | #DIV/0!
|  |  | #DIV/0! | [22 empty] | #DIV/0! | #DIV/0!
|  |  | #DIV/0! | [22 empty] | #DIV/0! | #DIV/0!
|  |  | #DIV/0! | [22 empty] | #DIV/0! | #DIV/0!
|  |  | #DIV/0! | [22 empty] | #DIV/0! | #DIV/0!
|  |  | #DIV/0! | [22 empty] | #DIV/0! | #DIV/0!
|  |  | #DIV/0! | [22 empty] | #DIV/0! | #DIV/0!
|  |  | #DIV/0! | [22 empty] | #DIV/0! | #DIV/0!
|  |  | #DIV/0! | [22 empty] | #DIV/0! | #DIV/0!
|  |  | #DIV/0! | [22 empty] | #DIV/0! | #DIV/0!
|  |  | #DIV/0! | [22 empty] | #DIV/0! | #DIV/0!
|  |  | #DIV/0! | [22 empty] | #DIV/0! | #DIV/0!
|  |  | #DIV/0! | [22 empty] | #DIV/0! | #DIV/0!
|  |  | #DIV/0! | [22 empty] | #DIV/0! | #DIV/0!
|  |  | #DIV/0! | [22 empty] | #DIV/0! | #DIV/0!
|  |  | #DIV/0! | [22 empty] | #DIV/0! | #DIV/0!
|  |  | #DIV/0! | [22 empty] | #DIV/0! | #DIV/0!
|  |  | #DIV/0! | [22 empty] | #DIV/0! | #DIV/0!
|  |  | #DIV/0! | [22 empty] | #DIV/0! | #DIV/0!
|  |  | #DIV/0! | [22 empty] | #DIV/0! | #DIV/0!
|  |  | #DIV/0! | [22 empty] | #DIV/0! | #DIV/0!
|  |  | #DIV/0! | [22 empty] | #DIV/0! | #DIV/0!
|  |  | #DIV/0! | [22 empty] | #DIV/0! | #DIV/0!
|  |  | #DIV/0! | [22 empty] | #DIV/0! | #DIV/0!
|  |  | #DIV/0! | [22 empty] | #DIV/0! | #DIV/0!
|  |  | #DIV/0! | [22 empty] | #DIV/0! | #DIV/0!
|  |  | #DIV/0! | [22 empty] | #DIV/0! | #DIV/0!
|  |  | #DIV/0! | [22 empty] | #DIV/0! | #DIV/0!
|  |  | #DIV/0! | [22 empty] | #DIV/0! | #DIV/0!
|  |  | #DIV/0! | [22 empty] | #DIV/0! | #DIV/0!
|  |  | #DIV/0! | [22 empty] | #DIV/0! | #DIV/0!
|  |  | #DIV/0! | [22 empty] | #DIV/0! | #DIV/0!
|  |  | #DIV/0! | [22 empty] | #DIV/0! | #DIV/0!
|  |  | #DIV/0! | [22 empty] | #DIV/0! | #DIV/0!
|  |  | #DIV/0! | [22 empty] | #DIV/0! | #DIV/0!
|  |  | #DIV/0! | [22 empty] | #DIV/0! | #DIV/0!
|  |  | #DIV/0! | [22 empty] | #DIV/0! | #DIV/0!
|  |  | #DIV/0! | [22 empty] | #DIV/0! | #DIV/0!
|  |  | #DIV/0! | [22 empty] | #DIV/0! | #DIV/0!
|  |  | #DIV/0! | [22 empty] | #DIV/0! | #DIV/0!
|  |  | #DIV/0! | [22 empty] | #DIV/0! | #DIV/0!
|  |  | #DIV/0! | [22 empty] | #DIV/0! | #DIV/0!
|  |  | #DIV/0! | [22 empty] | #DIV/0! | #DIV/0!
|  |  | #DIV/0! | [22 empty] | #DIV/0! | #DIV/0!
|  |  | #DIV/0! | [22 empty] | #DIV/0! | #DIV/0!
|  |  | #DIV/0! | [22 empty] | #DIV/0! | #DIV/0!
|  |  | #DIV/0! | [22 empty] | #DIV/0! | #DIV/0!
|  |  | #DIV/0! | [22 empty] | #DIV/0! | #DIV/0!
|  |  | #DIV/0! | [22 empty] | #DIV/0! | #DIV/0!
|  |  | #DIV/0! | [22 empty] | #DIV/0! | #DIV/0!
|  |  | #DIV/0! | [22 empty] | #DIV/0! | #DIV/0!
|  |  | #DIV/0! | [22 empty] | #DIV/0! | #DIV/0!
|  |  | #DIV/0! | [22 empty] | #DIV/0! | #DIV/0!
|  |  | #DIV/0! | [22 empty] | #DIV/0! | #DIV/0!
|  |  | #DIV/0! | [22 empty] | #DIV/0! | #DIV/0!
|  |  | #DIV/0! | [22 empty] | #DIV/0! | #DIV/0!
|  |  | #DIV/0! | [22 empty] | #DIV/0! | #DIV/0!
|  |  | #DIV/0! | [22 empty] | #DIV/0! | #DIV/0!
|  |  | #DIV/0! | [22 empty] | #DIV/0! | #DIV/0!
|  |  | #DIV/0! | [22 empty] | #DIV/0! | #DIV/0!
|  |  | #DIV/0! | [22 empty] | #DIV/0! | #DIV/0!
|  |  | #DIV/0! | [22 empty] | #DIV/0! | #DIV/0!
|  |  | #DIV/0! | [22 empty] | #DIV/0! | #DIV/0!
|  |  | #DIV/0! | [22 empty] | #DIV/0! | #DIV/0!
|  |  | #DIV/0! | [22 empty] | #DIV/0! | #DIV/0!
|  |  | #DIV/0! | [22 empty] | #DIV/0! | #DIV/0!
|  |  | #DIV/0! | [22 empty] | #DIV/0! | #DIV/0!
|  |  | #DIV/0! | [22 empty] | #DIV/0! | #DIV/0!
|  |  | #DIV/0! | [22 empty] | #DIV/0! | #DIV/0!
|  |  | #DIV/0! | [22 empty] | #DIV/0! | #DIV/0!
|  |  | #DIV/0! | [22 empty] | #DIV/0! | #DIV/0!
|  |  | #DIV/0! | [22 empty] | #DIV/0! | #DIV/0!
|  |  | #DIV/0! | [22 empty] | #DIV/0! | #DIV/0!
|  |  | #DIV/0! | [22 empty] | #DIV/0! | #DIV/0!
|  |  | #DIV/0! | [22 empty] | #DIV/0! | #DIV/0!
|  |  | #DIV/0! | [22 empty] | #DIV/0! | #DIV/0!
|  |  | #DIV/0! | [22 empty] | #DIV/0! | #DIV/0!
|  |  | #DIV/0! | [22 empty] | #DIV/0! | #DIV/0!
|  |  | #DIV/0! | [22 empty] | #DIV/0! | #DIV/0!
|  |  | #DIV/0! | [22 empty] | #DIV/0! | #DIV/0!
|  |  | #DIV/0! | [22 empty] | #DIV/0! | #DIV/0!
|  |  | #DIV/0! | [22 empty] | #DIV/0! | #DIV/0!
|  |  | #DIV/0! | [22 empty] | #DIV/0! | #DIV/0!
|  |  | #DIV/0! | [22 empty] | #DIV/0! | #DIV/0!
|  |  | #DIV/0! | [22 empty] | #DIV/0! | #DIV/0!
|  |  | #DIV/0! | [22 empty] | #DIV/0! | #DIV/0!
|  |  | #DIV/0! | [22 empty] | #DIV/0! | #DIV/0!
|  |  | #DIV/0! | [22 empty] | #DIV/0! | #DIV/0!
|  |  | #DIV/0! | [22 empty] | #DIV/0! | #DIV/0!
|  |  | #DIV/0! | [22 empty] | #DIV/0! | #DIV/0!
|  |  | #DIV/0! | [22 empty] | #DIV/0! | #DIV/0!
|  |  | #DIV/0! | [22 empty] | #DIV/0! | #DIV/0!
|  |  | #DIV/0! | [22 empty] | #DIV/0! | #DIV/0!
|  |  | #DIV/0! | [22 empty] | #DIV/0! | #DIV/0!
|  |  | #DIV/0! | [22 empty] | #DIV/0! | #DIV/0!
|  |  | #DIV/0! | [22 empty] | #DIV/0! | #DIV/0!
|  |  | #DIV/0! | [22 empty] | #DIV/0! | #DIV/0!
|  |  | #DIV/0! | [22 empty] | #DIV/0! | #DIV/0!
|  |  | #DIV/0! | [22 empty] | #DIV/0! | #DIV/0!
|  |  | #DIV/0! | [22 empty] | #DIV/0! | #DIV/0!
|  |  | #DIV/0! | [22 empty] | #DIV/0! | #DIV/0!
|  |  | #DIV/0! | [22 empty] | #DIV/0! | #DIV/0!
|  |  | #DIV/0! | [22 empty] | #DIV/0! | #DIV/0!
|  |  | #DIV/0! | [22 empty] | #DIV/0! | #DIV/0!
|  |  | #DIV/0! | [22 empty] | #DIV/0! | #DIV/0!
|  |  | #DIV/0! | [22 empty] | #DIV/0! | #DIV/0!
|  |  | #DIV/0! | [22 empty] | #DIV/0! | #DIV/0!
|  |  | #DIV/0! | [22 empty] | #DIV/0! | #DIV/0!
|  |  | #DIV/0! | [22 empty] | #DIV/0! | #DIV/0!
|  |  | #DIV/0! | [22 empty] | #DIV/0! | #DIV/0!
|  |  | #DIV/0! | [22 empty] | #DIV/0! | #DIV/0!
|  |  | #DIV/0! | [22 empty] | #DIV/0! | #DIV/0!
|  |  | #DIV/0! | [22 empty] | #DIV/0! | #DIV/0!
|  |  | #DIV/0! | [22 empty] | #DIV/0! | #DIV/0!
|  |  | #DIV/0! | [22 empty] | #DIV/0! | #DIV/0!
|  |  | #DIV/0! | [22 empty] | #DIV/0! | #DIV/0!
|  |  | #DIV/0! | [22 empty] | #DIV/0! | #DIV/0!
|  |  | #DIV/0! | [22 empty] | #DIV/0! | #DIV/0!
|  |  | #DIV/0! | [22 empty] | #DIV/0! | #DIV/0!
|  |  | #DIV/0! | [22 empty] | #DIV/0! | #DIV/0!
|  |  | #DIV/0! | [22 empty] | #DIV/0! | #DIV/0!
|  |  | #DIV/0! | [22 empty] | #DIV/0! | #DIV/0!
|  |  | #DIV/0! | [22 empty] | #DIV/0! | #DIV/0!
|  |  | #DIV/0! | [22 empty] | #DIV/0! | #DIV/0!
|  |  | #DIV/0! | [22 empty] | #DIV/0! | #DIV/0!
|  |  | #DIV/0! | [22 empty] | #DIV/0! | #DIV/0!
|  |  | #DIV/0! | [22 empty] | #DIV/0! | #DIV/0!
|  |  | #DIV/0! | [22 empty] | #DIV/0! | #DIV/0!
|  |  | #DIV/0! | [22 empty] | #DIV/0! | #DIV/0!
|  |  | #DIV/0! | [22 empty] | #DIV/0! | #DIV/0!
|  |  | #DIV/0! | [22 empty] | #DIV/0! | #DIV/0!
|  |  | #DIV/0! | [22 empty] | #DIV/0! | #DIV/0!
|  |  | #DIV/0! | [22 empty] | #DIV/0! | #DIV/0!
|  |  | #DIV/0! | [22 empty] | #DIV/0! | #DIV/0!
|  |  | #DIV/0! | [22 empty] | #DIV/0! | #DIV/0!
|  |  | #DIV/0! | [22 empty] | #DIV/0! | #DIV/0!
|  |  | #DIV/0! | [22 empty] | #DIV/0! | #DIV/0!
|  |  | #DIV/0! | [22 empty] | #DIV/0! | #DIV/0!
|  |  | #DIV/0! | [22 empty] | #DIV/0! | #DIV/0!
|  |  | #DIV/0! | [22 empty] | #DIV/0! | #DIV/0!
|  |  | #DIV/0! | [22 empty] | #DIV/0! | #DIV/0!
|  |  | #DIV/0! | [22 empty] | #DIV/0! | #DIV/0!
|  |  | #DIV/0! | [22 empty] | #DIV/0! | #DIV/0!
|  |  | #DIV/0! | [22 empty] | #DIV/0! | #DIV/0!
|  |  | #DIV/0! | [22 empty] | #DIV/0! | #DIV/0!
|  |  | #DIV/0! | [22 empty] | #DIV/0! | #DIV/0!
|  |  | #DIV/0! | [22 empty] | #DIV/0! | #DIV/0!
|  |  | #DIV/0! | [22 empty] | #DIV/0! | #DIV/0!
|  |  | #DIV/0! | [22 empty] | #DIV/0! | #DIV/0!
|  |  | #DIV/0! | [22 empty] | #DIV/0! | #DIV/0!
|  |  | #DIV/0! | [22 empty] | #DIV/0! | #DIV/0!
|  |  | #DIV/0! | [22 empty] | #DIV/0! | #DIV/0!
|  |  | #DIV/0! | [22 empty] | #DIV/0! | #DIV/0!
|  |  | #DIV/0! | [22 empty] | #DIV/0! | #DIV/0!
|  |  | #DIV/0! | [22 empty] | #DIV/0! | #DIV/0!
|  |  | #DIV/0! | [22 empty] | #DIV/0! | #DIV/0!
|  |  | #DIV/0! | [22 empty] | #DIV/0! | #DIV/0!
|  |  | #DIV/0! | [22 empty] | #DIV/0! | #DIV/0!
|  |  | #DIV/0! | [22 empty] | #DIV/0! | #DIV/0!
|  |  | #DIV/0! | [22 empty] | #DIV/0! | #DIV/0!
|  |  | #DIV/0! | [22 empty] | #DIV/0! | #DIV/0!
|  |  | #DIV/0! | [22 empty] | #DIV/0! | #DIV/0!
|  |  | #DIV/0! | [22 empty] | #DIV/0! | #DIV/0!
|  |  | #DIV/0! | [22 empty] | #DIV/0! | #DIV/0!
|  |  | #DIV/0! | [22 empty] | #DIV/0! | #DIV/0!
|  |  | #DIV/0! | [22 empty] | #DIV/0! | #DIV/0!
|  |  | #DIV/0! | [22 empty] | #DIV/0! | #DIV/0!
|  |  | #DIV/0! | [22 empty] | #DIV/0! | #DIV/0!
|  |  | #DIV/0! | [22 empty] | #DIV/0! | #DIV/0!
|  |  | #DIV/0! | [22 empty] | #DIV/0! | #DIV/0!
|  |  | #DIV/0! | [22 empty] | #DIV/0! | #DIV/0!
|  |  | #DIV/0! | [22 empty] | #DIV/0! | #DIV/0!
|  |  | #DIV/0! | [22 empty] | #DIV/0! | #DIV/0!
|  |  | #DIV/0! | [22 empty] | #DIV/0! | #DIV/0!
|  |  | #DIV/0! | [22 empty] | #DIV/0! | #DIV/0!
|  |  | #DIV/0! | [22 empty] | #DIV/0! | #DIV/0!
|  |  | #DIV/0! | [22 empty] | #DIV/0! | #DIV/0!
|  |  | #DIV/0! | [22 empty] | #DIV/0! | #DIV/0!
|  |  | #DIV/0! | [22 empty] | #DIV/0! | #DIV/0!
|  |  | #DIV/0! | [22 empty] | #DIV/0! | #DIV/0!
|  |  | #DIV/0! | [22 empty] | #DIV/0! | #DIV/0!
|  |  | #DIV/0! | [22 empty] | #DIV/0! | #DIV/0!
|  |  | #DIV/0! | [22 empty] | #DIV/0! | #DIV/0!
|  |  | #DIV/0! | [22 empty] | #DIV/0! | #DIV/0!
|  |  | #DIV/0! | [22 empty] | #DIV/0! | #DIV/0!
|  |  | #DIV/0! | [22 empty] | #DIV/0! | #DIV/0!
|  |  | #DIV/0! | [22 empty] | #DIV/0! | #DIV/0!
|  |  | #DIV/0! | [22 empty] | #DIV/0! | #DIV/0!
|  |  | #DIV/0! | [22 empty] | #DIV/0! | #DIV/0!
|  |  | #DIV/0! | [22 empty] | #DIV/0! | #DIV/0!
|  |  | #DIV/0! | [22 empty] | #DIV/0! | #DIV/0!
|  |  | #DIV/0! | [22 empty] | #DIV/0! | #DIV/0!
|  |  | #DIV/0! | [22 empty] | #DIV/0! | #DIV/0!
|  |  | #DIV/0! | [22 empty] | #DIV/0! | #DIV/0!
|  |  | #DIV/0! | [22 empty] | #DIV/0! | #DIV/0!
|  |  | #DIV/0! | [22 empty] | #DIV/0! | #DIV/0!
|  |  | #DIV/0! | [22 empty] | #DIV/0! | #DIV/0!
|  |  | #DIV/0! | [22 empty] | #DIV/0! | #DIV/0!
|  |  | #DIV/0! | [22 empty] | #DIV/0! | #DIV/0!
|  |  | #DIV/0! | [22 empty] | #DIV/0! | #DIV/0!
|  |  | #DIV/0! | [22 empty] | #DIV/0! | #DIV/0!
|  |  | #DIV/0! | [22 empty] | #DIV/0! | #DIV/0!
|  |  | #DIV/0! | [22 empty] | #DIV/0! | #DIV/0!
|  |  | #DIV/0! | [22 empty] | #DIV/0! | #DIV/0!
|  |  | #DIV/0! | [22 empty] | #DIV/0! | #DIV/0!
|  |  | #DIV/0! | [22 empty] | #DIV/0! | #DIV/0!
|  |  | #DIV/0! | [22 empty] | #DIV/0! | #DIV/0!
|  |  | #DIV/0! | [22 empty] | #DIV/0! | #DIV/0!
|  |  | #DIV/0! | [22 empty] | #DIV/0! | #DIV/0!
|  |  | #DIV/0! | [22 empty] | #DIV/0! | #DIV/0!
|  |  | #DIV/0! | [22 empty] | #DIV/0! | #DIV/0!
|  |  | #DIV/0! | [22 empty] | #DIV/0! | #DIV/0!
|  |  | #DIV/0! | [22 empty] | #DIV/0! | #DIV/0!
|  |  | #DIV/0! | [22 empty] | #DIV/0! | #DIV/0!
|  |  | #DIV/0! | [22 empty] | #DIV/0! | #DIV/0!
|  |  | #DIV/0! | [22 empty] | #DIV/0! | #DIV/0!
|  |  | #DIV/0! | [22 empty] | #DIV/0! | #DIV/0!
|  |  | #DIV/0! | [22 empty] | #DIV/0! | #DIV/0!
|  |  | #DIV/0! | [22 empty] | #DIV/0! | #DIV/0!
|  |  | #DIV/0! | [22 empty] | #DIV/0! | #DIV/0!
|  |  | #DIV/0! | [22 empty] | #DIV/0! | #DIV/0!
|  |  | #DIV/0! | [22 empty] | #DIV/0! | #DIV/0!
|  |  | #DIV/0! | [22 empty] | #DIV/0! | #DIV/0!
|  |  | #DIV/0! | [22 empty] | #DIV/0! | #DIV/0!
|  |  | #DIV/0! | [22 empty] | #DIV/0! | #DIV/0!
|  |  | #DIV/0! | [22 empty] | #DIV/0! | #DIV/0!
|  |  | #DIV/0! | [22 empty] | #DIV/0! | #DIV/0!
|  |  | #DIV/0! | [22 empty] | #DIV/0! | #DIV/0!
|  |  | #DIV/0! | [22 empty] | #DIV/0! | #DIV/0!
|  |  | #DIV/0! | [22 empty] | #DIV/0! | #DIV/0!
|  |  | #DIV/0! | [22 empty] | #DIV/0! | #DIV/0!
|  |  | #DIV/0! | [22 empty] | #DIV/0! | #DIV/0!
|  |  | #DIV/0! | [22 empty] | #DIV/0! | #DIV/0!
|  |  | #DIV/0! | [22 empty] | #DIV/0! | #DIV/0!
|  |  | #DIV/0! | [22 empty] | #DIV/0! | #DIV/0!
|  |  | #DIV/0! | [22 empty] | #DIV/0! | #DIV/0!
|  |  | #DIV/0! | [22 empty] | #DIV/0! | #DIV/0!
|  |  | #DIV/0! | [22 empty] | #DIV/0! | #DIV/0!
|  |  | #DIV/0! | [22 empty] | #DIV/0! | #DIV/0!
|  |  | #DIV/0! | [22 empty] | #DIV/0! | #DIV/0!
|  |  | #DIV/0! | [22 empty] | #DIV/0! | #DIV/0!
|  |  | #DIV/0! | [22 empty] | #DIV/0! | #DIV/0!
|  |  | #DIV/0! | [22 empty] | #DIV/0! | #DIV/0!
|  |  | #DIV/0! | [22 empty] | #DIV/0! | #DIV/0!
|  |  | #DIV/0! | [22 empty] | #DIV/0! | #DIV/0!
|  |  | #DIV/0! | [22 empty] | #DIV/0! | #DIV/0!
|  |  | #DIV/0! | [22 empty] | #DIV/0! | #DIV/0!
|  |  | #DIV/0! | [22 empty] | #DIV/0! | #DIV/0!
|  |  | #DIV/0! | [22 empty] | #DIV/0! | #DIV/0!
|  |  | #DIV/0! | [22 empty] | #DIV/0! | #DIV/0!
|  |  | #DIV/0! | [22 empty] | #DIV/0! | #DIV/0!
|  |  | #DIV/0! | [22 empty] | #DIV/0! | #DIV/0!
|  |  | #DIV/0! | [22 empty] | #DIV/0! | #DIV/0!
|  |  | #DIV/0! | [22 empty] | #DIV/0! | #DIV/0!
|  |  | #DIV/0! | [22 empty] | #DIV/0! | #DIV/0!
|  |  | #DIV/0! | [22 empty] | #DIV/0! | #DIV/0!
|  |  | #DIV/0! | [22 empty] | #DIV/0! | #DIV/0!
|  |  | #DIV/0! | [22 empty] | #DIV/0! | #DIV/0!
|  |  | #DIV/0! | [22 empty] | #DIV/0! | #DIV/0!
|  |  | #DIV/0! | [22 empty] | #DIV/0! | #DIV/0!
|  |  | #DIV/0! | [22 empty] | #DIV/0! | #DIV/0!
|  |  | #DIV/0! | [22 empty] | #DIV/0! | #DIV/0!
|  |  | #DIV/0! | [22 empty] | #DIV/0! | #DIV/0!
|  |  | #DIV/0! | [22 empty] | #DIV/0! | #DIV/0!
|  |  | #DIV/0! | [22 empty] | #DIV/0! | #DIV/0!
|  |  | #DIV/0! | [22 empty] | #DIV/0! | #DIV/0!
|  |  | #DIV/0! | [22 empty] | #DIV/0! | #DIV/0!
|  |  | #DIV/0! | [22 empty] | #DIV/0! | #DIV/0!
|  |  | #DIV/0! | [22 empty] | #DIV/0! | #DIV/0!
|  |  | #DIV/0! | [22 empty] | #DIV/0! | #DIV/0!
|  |  | #DIV/0! | [22 empty] | #DIV/0! | #DIV/0!
|  |  | #DIV/0! | [22 empty] | #DIV/0! | #DIV/0!
|  |  | #DIV/0! | [22 empty] | #DIV/0! | #DIV/0!
|  |  | #DIV/0! | [22 empty] | #DIV/0! | #DIV/0!
|  |  | #DIV/0! | [22 empty] | #DIV/0! | #DIV/0!
|  |  | #DIV/0! | [22 empty] | #DIV/0! | #DIV/0!
|  |  | #DIV/0! | [22 empty] | #DIV/0! | #DIV/0!
|  |  | #DIV/0! | [22 empty] | #DIV/0! | #DIV/0!
|  |  | #DIV/0! | [22 empty] | #DIV/0! | #DIV/0!
|  |  | #DIV/0! | [22 empty] | #DIV/0! | #DIV/0!
|  |  | #DIV/0! | [22 empty] | #DIV/0! | #DIV/0!
|  |  | #DIV/0! | [22 empty] | #DIV/0! | #DIV/0!
|  |  | #DIV/0! | [22 empty] | #DIV/0! | #DIV/0!
|  |  | #DIV/0! | [22 empty] | #DIV/0! | #DIV/0!
|  |  | #DIV/0! | [22 empty] | #DIV/0! | #DIV/0!
|  |  | #DIV/0! | [22 empty] | #DIV/0! | #DIV/0!
|  |  | #DIV/0! | [22 empty] | #DIV/0! | #DIV/0!
|  |  | #DIV/0! | [22 empty] | #DIV/0! | #DIV/0!
|  |  | #DIV/0! | [22 empty] | #DIV/0! | #DIV/0!
|  |  | #DIV/0! | [22 empty] | #DIV/0! | #DIV/0!
|  |  | #DIV/0! | [22 empty] | #DIV/0! | #DIV/0!
|  |  | #DIV/0! | [22 empty] | #DIV/0! | #DIV/0!
|  |  | #DIV/0! | [22 empty] | #DIV/0! | #DIV/0!
|  |  | #DIV/0! | [22 empty] | #DIV/0! | #DIV/0!
|  |  | #DIV/0! | [22 empty] | #DIV/0! | #DIV/0!
|  |  | #DIV/0! | [22 empty] | #DIV/0! | #DIV/0!
|  |  | #DIV/0! | [22 empty] | #DIV/0! | #DIV/0!
|  |  | #DIV/0! | [22 empty] | #DIV/0! | #DIV/0!
|  |  | #DIV/0! | [22 empty] | #DIV/0! | #DIV/0!
|  |  | #DIV/0! | [22 empty] | #DIV/0! | #DIV/0!
|  |  | #DIV/0! | [22 empty] | #DIV/0! | #DIV/0!
|  |  | #DIV/0! | [22 empty] | #DIV/0! | #DIV/0!
|  |  | #DIV/0! | [22 empty] | #DIV/0! | #DIV/0!
|  |  | #DIV/0! | [22 empty] | #DIV/0! | #DIV/0!
|  |  | #DIV/0! | [22 empty] | #DIV/0! | #DIV/0!
|  |  | #DIV/0! | [22 empty] | #DIV/0! | #DIV/0!
|  |  | #DIV/0! | [22 empty] | #DIV/0! | #DIV/0!
|  |  | #DIV/0! | [22 empty] | #DIV/0! | #DIV/0!
|  |  | #DIV/0! | [22 empty] | #DIV/0! | #DIV/0!
|  |  | #DIV/0! | [22 empty] | #DIV/0! | #DIV/0!
|  |  | #DIV/0! | [22 empty] | #DIV/0! | #DIV/0!
|  |  | #DIV/0! | [22 empty] | #DIV/0! | #DIV/0!
|  |  | #DIV/0! | [22 empty] | #DIV/0! | #DIV/0!
|  |  | #DIV/0! | [22 empty] | #DIV/0! | #DIV/0!
|  |  | #DIV/0! | [22 empty] | #DIV/0! | #DIV/0!
|  |  | #DIV/0! | [22 empty] | #DIV/0! | #DIV/0!
|  |  | #DIV/0! | [22 empty] | #DIV/0! | #DIV/0!
|  |  | #DIV/0! | [22 empty] | #DIV/0! | #DIV/0!
|  |  | #DIV/0! | [22 empty] | #DIV/0! | #DIV/0!
|  |  | #DIV/0! | [22 empty] | #DIV/0! | #DIV/0!
|  |  | #DIV/0! | [22 empty] | #DIV/0! | #DIV/0!
|  |  | #DIV/0! | [22 empty] | #DIV/0! | #DIV/0!
|  |  | #DIV/0! | [22 empty] | #DIV/0! | #DIV/0!
|  |  | #DIV/0! | [22 empty] | #DIV/0! | #DIV/0!
|  |  | #DIV/0! | [22 empty] | #DIV/0! | #DIV/0!
|  |  | #DIV/0! | [22 empty] | #DIV/0! | #DIV/0!
|  |  | #DIV/0! | [22 empty] | #DIV/0! | #DIV/0!
|  |  | #DIV/0! | [22 empty] | #DIV/0! | #DIV/0!
|  |  | #DIV/0! | [22 empty] | #DIV/0! | #DIV/0!
|  |  | #DIV/0! | [22 empty] | #DIV/0! | #DIV/0!
|  |  | #DIV/0! | [22 empty] | #DIV/0! | #DIV/0!
|  |  | #DIV/0! | [22 empty] | #DIV/0! | #DIV/0!
|  |  | #DIV/0! | [22 empty] | #DIV/0! | #DIV/0!
|  |  | #DIV/0! | [22 empty] | #DIV/0! | #DIV/0!
|  |  | #DIV/0! | [22 empty] | #DIV/0! | #DIV/0!
|  |  | #DIV/0! | [22 empty] | #DIV/0! | #DIV/0!
|  |  | #DIV/0! | [22 empty] | #DIV/0! | #DIV/0!
|  |  | #DIV/0! | [22 empty] | #DIV/0! | #DIV/0!
|  |  | #DIV/0! | [22 empty] | #DIV/0! | #DIV/0!
|  |  | #DIV/0! | [22 empty] | #DIV/0! | #DIV/0!
|  |  | #DIV/0! | [22 empty] | #DIV/0! | #DIV/0!
|  |  | #DIV/0! | [22 empty] | #DIV/0! | #DIV/0!
|  |  | #DIV/0! | [22 empty] | #DIV/0! | #DIV/0!
|  |  | #DIV/0! | [22 empty] | #DIV/0! | #DIV/0!
|  |  | #DIV/0! | [22 empty] | #DIV/0! | #DIV/0!
|  |  | #DIV/0! | [22 empty] | #DIV/0! | #DIV/0!
|  |  | #DIV/0! | [22 empty] | #DIV/0! | #DIV/0!
|  |  | #DIV/0! | [22 empty] | #DIV/0! | #DIV/0!
|  |  | #DIV/0! | [22 empty] | #DIV/0! | #DIV/0!
|  |  | #DIV/0! | [22 empty] | #DIV/0! | #DIV/0!
|  |  | #DIV/0! | [22 empty] | #DIV/0! | #DIV/0!
|  |  | #DIV/0! | [22 empty] | #DIV/0! | #DIV/0!
|  |  | #DIV/0! | [22 empty] | #DIV/0! | #DIV/0!
|  |  | #DIV/0! | [22 empty] | #DIV/0! | #DIV/0!
|  |  | #DIV/0! | [22 empty] | #DIV/0! | #DIV/0!
|  |  | #DIV/0! | [22 empty] | #DIV/0! | #DIV/0!
|  |  | #DIV/0! | [22 empty] | #DIV/0! | #DIV/0!
|  |  | #DIV/0! | [22 empty] | #DIV/0! | #DIV/0!
|  |  | #DIV/0! | [22 empty] | #DIV/0! | #DIV/0!
|  |  | #DIV/0! | [22 empty] | #DIV/0! | #DIV/0!
|  |  | #DIV/0! | [22 empty] | #DIV/0! | #DIV/0!
|  |  | #DIV/0! | [22 empty] | #DIV/0! | #DIV/0!
|  |  | #DIV/0! | [22 empty] | #DIV/0! | #DIV/0!
|  |  | #DIV/0! | [22 empty] | #DIV/0! | #DIV/0!
|  |  | #DIV/0! | [22 empty] | #DIV/0! | #DIV/0!
|  |  | #DIV/0! | [22 empty] | #DIV/0! | #DIV/0!
|  |  | #DIV/0! | [22 empty] | #DIV/0! | #DIV/0!
|  |  | #DIV/0! | [22 empty] | #DIV/0! | #DIV/0!
|  |  | #DIV/0! | [22 empty] | #DIV/0! | #DIV/0!
|  |  | #DIV/0! | [22 empty] | #DIV/0! | #DIV/0!
|  |  | #DIV/0! | [22 empty] | #DIV/0! | #DIV/0!
|  |  | #DIV/0! | [22 empty] | #DIV/0! | #DIV/0!
|  |  | #DIV/0! | [22 empty] | #DIV/0! | #DIV/0!
|  |  | #DIV/0! | [22 empty] | #DIV/0! | #DIV/0!
|  |  | #DIV/0! | [22 empty] | #DIV/0! | #DIV/0!
|  |  | #DIV/0! | [22 empty] | #DIV/0! | #DIV/0!
|  |  | #DIV/0! | [22 empty] | #DIV/0! | #DIV/0!
|  |  | #DIV/0! | [22 empty] | #DIV/0! | #DIV/0!
|  |  | #DIV/0! | [22 empty] | #DIV/0! | #DIV/0!
|  |  | #DIV/0! | [22 empty] | #DIV/0! | #DIV/0!
|  |  | #DIV/0! | [22 empty] | #DIV/0! | #DIV/0!
|  |  | #DIV/0! | [22 empty] | #DIV/0! | #DIV/0!
|  |  | #DIV/0! | [22 empty] | #DIV/0! | #DIV/0!
|  |  | #DIV/0! | [22 empty] | #DIV/0! | #DIV/0!
|  |  | #DIV/0! | [22 empty] | #DIV/0! | #DIV/0!
|  |  | #DIV/0! | [22 empty] | #DIV/0! | #DIV/0!
|  |  | #DIV/0! | [22 empty] | #DIV/0! | #DIV/0!
|  |  | #DIV/0! | [22 empty] | #DIV/0! | #DIV/0!
|  |  | #DIV/0! | [22 empty] | #DIV/0! | #DIV/0!
|  |  | #DIV/0! | [22 empty] | #DIV/0! | #DIV/0!
|  |  | #DIV/0! | [22 empty] | #DIV/0! | #DIV/0!
|  |  | #DIV/0! | [22 empty] | #DIV/0! | #DIV/0!
|  |  | #DIV/0! | [22 empty] | #DIV/0! | #DIV/0!
|  |  | #DIV/0! | [22 empty] | #DIV/0! | #DIV/0!
|  |  | #DIV/0! | [22 empty] | #DIV/0! | #DIV/0!
|  |  | #DIV/0! | [22 empty] | #DIV/0! | #DIV/0!
|  |  | #DIV/0! | [22 empty] | #DIV/0! | #DIV/0!
|  |  | #DIV/0! | [22 empty] | #DIV/0! | #DIV/0!
|  |  | #DIV/0! | [22 empty] | #DIV/0! | #DIV/0!
|  |  | #DIV/0! | [22 empty] | #DIV/0! | #DIV/0!
|  |  | #DIV/0! | [22 empty] | #DIV/0! | #DIV/0!
|  |  | #DIV/0! | [22 empty] | #DIV/0! | #DIV/0!
|  |  | #DIV/0! | [22 empty] | #DIV/0! | #DIV/0!
|  |  | #DIV/0! | [22 empty] | #DIV/0! | #DIV/0!
|  |  | #DIV/0! | [22 empty] | #DIV/0! | #DIV/0!
|  |  | #DIV/0! | [22 empty] | #DIV/0! | #DIV/0!
|  |  | #DIV/0! | [22 empty] | #DIV/0! | #DIV/0!
|  |  | #DIV/0! | [22 empty] | #DIV/0! | #DIV/0!
|  |  | #DIV/0! | [22 empty] | #DIV/0! | #DIV/0!
|  |  | #DIV/0! | [22 empty] | #DIV/0! | #DIV/0!
|  |  | #DIV/0! | [22 empty] | #DIV/0! | #DIV/0!
|  |  | #DIV/0! | [22 empty] | #DIV/0! | #DIV/0!
|  |  | #DIV/0! | [22 empty] | #DIV/0! | #DIV/0!
|  |  | #DIV/0! | [22 empty] | #DIV/0! | #DIV/0!
|  |  | #DIV/0! | [22 empty] | #DIV/0! | #DIV/0!
|  |  | #DIV/0! | [22 empty] | #DIV/0! | #DIV/0!
|  |  | #DIV/0! | [22 empty] | #DIV/0! | #DIV/0!
|  |  | #DIV/0! | [22 empty] | #DIV/0! | #DIV/0!
|  |  | #DIV/0! | [22 empty] | #DIV/0! | #DIV/0!
|  |  | #DIV/0! | [22 empty] | #DIV/0! | #DIV/0!
|  |  | #DIV/0! | [22 empty] | #DIV/0! | #DIV/0!
|  |  | #DIV/0! | [22 empty] | #DIV/0! | #DIV/0!
|  |  | #DIV/0! | [22 empty] | #DIV/0! | #DIV/0!
|  |  | #DIV/0! | [22 empty] | #DIV/0! | #DIV/0!
|  |  | #DIV/0! | [22 empty] | #DIV/0! | #DIV/0!
|  |  | #DIV/0! | [22 empty] | #DIV/0! | #DIV/0!
|  |  | #DIV/0! | [22 empty] | #DIV/0! | #DIV/0!
|  |  | #DIV/0! | [22 empty] | #DIV/0! | #DIV/0!
|  |  | #DIV/0! | [22 empty] | #DIV/0! | #DIV/0!
|  |  | #DIV/0! | [22 empty] | #DIV/0! | #DIV/0!
|  |  | #DIV/0! | [22 empty] | #DIV/0! | #DIV/0!
|  |  | #DIV/0! | [22 empty] | #DIV/0! | #DIV/0!
|  |  | #DIV/0! | [22 empty] | #DIV/0! | #DIV/0!
|  |  | #DIV/0! | [22 empty] | #DIV/0! | #DIV/0!
|  |  | #DIV/0! | [22 empty] | #DIV/0! | #DIV/0!
|  |  | #DIV/0! | [22 empty] | #DIV/0! | #DIV/0!
|  |  | #DIV/0! | [22 empty] | #DIV/0! | #DIV/0!
|  |  | #DIV/0! | [22 empty] | #DIV/0! | #DIV/0!
|  |  | #DIV/0! | [22 empty] | #DIV/0! | #DIV/0!
|  |  | #DIV/0! | [22 empty] | #DIV/0! | #DIV/0!
|  |  | #DIV/0! | [22 empty] | #DIV/0! | #DIV/0!
|  |  | #DIV/0! | [22 empty] | #DIV/0! | #DIV/0!
|  |  | #DIV/0! | [22 empty] | #DIV/0! | #DIV/0!
|  |  | #DIV/0! | [22 empty] | #DIV/0! | #DIV/0!
|  |  | #DIV/0! | [22 empty] | #DIV/0! | #DIV/0!
|  |  | #DIV/0! | [22 empty] | #DIV/0! | #DIV/0!
|  |  | #DIV/0! | [22 empty] | #DIV/0! | #DIV/0!
|  |  | #DIV/0! | [22 empty] | #DIV/0! | #DIV/0!
|  |  | #DIV/0! | [22 empty] | #DIV/0! | #DIV/0!
|  |  | #DIV/0! | [22 empty] | #DIV/0! | #DIV/0!
|  |  | #DIV/0! | [22 empty] | #DIV/0! | #DIV/0!
|  |  | #DIV/0! | [22 empty] | #DIV/0! | #DIV/0!
|  |  | #DIV/0! | [22 empty] | #DIV/0! | #DIV/0!
|  |  | #DIV/0! | [22 empty] | #DIV/0! | #DIV/0!
|  |  | #DIV/0! | [22 empty] | #DIV/0! | #DIV/0!
|  |  | #DIV/0! | [22 empty] | #DIV/0! | #DIV/0!
|  |  | #DIV/0! | [22 empty] | #DIV/0! | #DIV/0!
|  |  | #DIV/0! | [22 empty] | #DIV/0! | #DIV/0!
|  |  | #DIV/0! | [22 empty] | #DIV/0! | #DIV/0!
|  |  | #DIV/0! | [22 empty] | #DIV/0! | #DIV/0!
|  |  | #DIV/0! | [22 empty] | #DIV/0! | #DIV/0!
|  |  | #DIV/0! | [22 empty] | #DIV/0! | #DIV/0!
|  |  | #DIV/0! | [22 empty] | #DIV/0! | #DIV/0!
|  |  | #DIV/0! | [22 empty] | #DIV/0! | #DIV/0!
|  |  | #DIV/0! | [22 empty] | #DIV/0! | #DIV/0!
|  |  | #DIV/0! | [22 empty] | #DIV/0! | #DIV/0!
|  |  | #DIV/0! | [22 empty] | #DIV/0! | #DIV/0!
|  |  | #DIV/0! | [22 empty] | #DIV/0! | #DIV/0!
|  |  | #DIV/0! | [22 empty] | #DIV/0! | #DIV/0!
|  |  | #DIV/0! | [22 empty] | #DIV/0! | #DIV/0!
|  |  | #DIV/0! | [22 empty] | #DIV/0! | #DIV/0!
|  |  | #DIV/0! | [22 empty] | #DIV/0! | #DIV/0!
|  |  | #DIV/0! | [22 empty] | #DIV/0! | #DIV/0!
|  |  | #DIV/0! | [22 empty] | #DIV/0! | #DIV/0!
|  |  | #DIV/0! | [22 empty] | #DIV/0! | #DIV/0!
|  |  | #DIV/0! | [22 empty] | #DIV/0! | #DIV/0!
|  |  | #DIV/0! | [22 empty] | #DIV/0! | #DIV/0!
|  |  | #DIV/0! | [22 empty] | #DIV/0! | #DIV/0!
|  |  | #DIV/0! | [22 empty] | #DIV/0! | #DIV/0!
|  |  | #DIV/0! | [22 empty] | #DIV/0! | #DIV/0!
|  |  | #DIV/0! | [22 empty] | #DIV/0! | #DIV/0!
|  |  | #DIV/0! | [22 empty] | #DIV/0! | #DIV/0!
|  |  | #DIV/0! | [22 empty] | #DIV/0! | #DIV/0!
|  |  | #DIV/0! | [22 empty] | #DIV/0! | #DIV/0!
|  |  | #DIV/0! | [22 empty] | #DIV/0! | #DIV/0!
|  |  | #DIV/0! | [22 empty] | #DIV/0! | #DIV/0!
|  |  | #DIV/0! | [22 empty] | #DIV/0! | #DIV/0!
|  |  | #DIV/0! | [22 empty] | #DIV/0! | #DIV/0!
|  |  | #DIV/0! | [22 empty] | #DIV/0! | #DIV/0!
|  |  | #DIV/0! | [22 empty] | #DIV/0! | #DIV/0!
|  |  | #DIV/0! | [22 empty] | #DIV/0! | #DIV/0!
|  |  | #DIV/0! | [22 empty] | #DIV/0! | #DIV/0!
|  |  | #DIV/0! | [22 empty] | #DIV/0! | #DIV/0!
|  |  | #DIV/0! | [22 empty] | #DIV/0! | #DIV/0!
|  |  | #DIV/0! | [22 empty] | #DIV/0! | #DIV/0!
|  |  | #DIV/0! | [22 empty] | #DIV/0! | #DIV/0!
|  |  | #DIV/0! | [22 empty] | #DIV/0! | #DIV/0!
|  |  | #DIV/0! | [22 empty] | #DIV/0! | #DIV/0!
|  |  | #DIV/0! | [22 empty] | #DIV/0! | #DIV/0!
|  |  | #DIV/0! | [22 empty] | #DIV/0! | #DIV/0!
|  |  | #DIV/0! | [22 empty] | #DIV/0! | #DIV/0!
|  |  | #DIV/0! | [22 empty] | #DIV/0! | #DIV/0!
|  |  | #DIV/0! | [22 empty] | #DIV/0! | #DIV/0!
|  |  | #DIV/0! | [22 empty] | #DIV/0! | #DIV/0!
|  |  | #DIV/0! | [22 empty] | #DIV/0! | #DIV/0!
|  |  | #DIV/0! | [22 empty] | #DIV/0! | #DIV/0!
|  |  | #DIV/0! | [22 empty] | #DIV/0! | #DIV/0!
|  |  | #DIV/0! | [22 empty] | #DIV/0! | #DIV/0!
|  |  | #DIV/0! | [22 empty] | #DIV/0! | #DIV/0!
|  |  | #DIV/0! | [22 empty] | #DIV/0! | #DIV/0!
|  |  | #DIV/0! | [22 empty] | #DIV/0! | #DIV/0!
|  |  | #DIV/0! | [22 empty] | #DIV/0! | #DIV/0!
|  |  | #DIV/0! | [22 empty] | #DIV/0! | #DIV/0!
|  |  | #DIV/0! | [22 empty] | #DIV/0! | #DIV/0!
|  |  | #DIV/0! | [22 empty] | #DIV/0! | #DIV/0!
|  |  | #DIV/0! | [22 empty] | #DIV/0! | #DIV/0!
|  |  | #DIV/0! | [22 empty] | #DIV/0! | #DIV/0!
|  |  | #DIV/0! | [22 empty] | #DIV/0! | #DIV/0!
|  |  | #DIV/0! | [22 empty] | #DIV/0! | #DIV/0!
|  |  | #DIV/0! | [22 empty] | #DIV/0! | #DIV/0!
|  |  | #DIV/0! | [22 empty] | #DIV/0! | #DIV/0!
|  |  | #DIV/0! | [22 empty] | #DIV/0! | #DIV/0!
|  |  | #DIV/0! | [22 empty] | #DIV/0! | #DIV/0!
|  |  | #DIV/0! | [22 empty] | #DIV/0! | #DIV/0!
|  |  | #DIV/0! | [22 empty] | #DIV/0! | #DIV/0!
|  |  | #DIV/0! | [22 empty] | #DIV/0! | #DIV/0!
|  |  | #DIV/0! | [22 empty] | #DIV/0! | #DIV/0!
|  |  | #DIV/0! | [22 empty] | #DIV/0! | #DIV/0!
|  |  | #DIV/0! | [22 empty] | #DIV/0! | #DIV/0!
|  |  | #DIV/0! | [22 empty] | #DIV/0! | #DIV/0!
|  |  | #DIV/0! | [22 empty] | #DIV/0! | #DIV/0!
|  |  | #DIV/0! | [22 empty] | #DIV/0! | #DIV/0!
|  |  | #DIV/0! | [22 empty] | #DIV/0! | #DIV/0!
|  |  | #DIV/0! | [22 empty] | #DIV/0! | #DIV/0!
|  |  | #DIV/0! | [22 empty] | #DIV/0! | #DIV/0!
|  |  | #DIV/0! | [22 empty] | #DIV/0! | #DIV/0!
|  |  | #DIV/0! | [22 empty] | #DIV/0! | #DIV/0!
|  |  | #DIV/0! | [22 empty] | #DIV/0! | #DIV/0!
|  |  | #DIV/0! | [22 empty] | #DIV/0! | #DIV/0!
|  |  | #DIV/0! | [22 empty] | #DIV/0! | #DIV/0!
|  |  | #DIV/0! | [22 empty] | #DIV/0! | #DIV/0!
|  |  | #DIV/0! | [22 empty] | #DIV/0! | #DIV/0!
|  |  | #DIV/0! | [22 empty] | #DIV/0! | #DIV/0!
|  |  | #DIV/0! | [22 empty] | #DIV/0! | #DIV/0!
|  |  | #DIV/0! | [22 empty] | #DIV/0! | #DIV/0!
|  |  | #DIV/0! | [22 empty] | #DIV/0! | #DIV/0!
|  |  | #DIV/0! | [22 empty] | #DIV/0! | #DIV/0!
|  |  | #DIV/0! | [22 empty] | #DIV/0! | #DIV/0!
|  |  | #DIV/0! | [22 empty] | #DIV/0! | #DIV/0!
|  |  | #DIV/0! | [22 empty] | #DIV/0! | #DIV/0!
|  |  | #DIV/0! | [22 empty] | #DIV/0! | #DIV/0!
|  |  | #DIV/0! | [22 empty] | #DIV/0! | #DIV/0!
|  |  | #DIV/0! | [22 empty] | #DIV/0! | #DIV/0!
|  |  | #DIV/0! | [22 empty] | #DIV/0! | #DIV/0!
|  |  | #DIV/0! | [22 empty] | #DIV/0! | #DIV/0!
|  |  | #DIV/0! | [22 empty] | #DIV/0! | #DIV/0!
|  |  | #DIV/0! | [22 empty] | #DIV/0! | #DIV/0!
|  |  | #DIV/0! | [22 empty] | #DIV/0! | #DIV/0!
|  |  | #DIV/0! | [22 empty] | #DIV/0! | #DIV/0!
|  |  | #DIV/0! | [22 empty] | #DIV/0! | #DIV/0!
|  |  | #DIV/0! | [22 empty] | #DIV/0! | #DIV/0!
|  |  | #DIV/0! | [22 empty] | #DIV/0! | #DIV/0!
|  |  | #DIV/0! | [22 empty] | #DIV/0! | #DIV/0!
|  |  | #DIV/0! | [22 empty] | #DIV/0! | #DIV/0!
|  |  | #DIV/0! | [22 empty] | #DIV/0! | #DIV/0!
|  |  | #DIV/0! | [22 empty] | #DIV/0! | #DIV/0!
|  |  | #DIV/0! | [22 empty] | #DIV/0! | #DIV/0!
|  |  | #DIV/0! | [22 empty] | #DIV/0! | #DIV/0!
|  |  | #DIV/0! | [22 empty] | #DIV/0! | #DIV/0!
|  |  | #DIV/0! | [22 empty] | #DIV/0! | #DIV/0!
|  |  | #DIV/0! | [22 empty] | #DIV/0! | #DIV/0!
|  |  | #DIV/0! | [22 empty] | #DIV/0! | #DIV/0!
|  |  | #DIV/0! | [22 empty] | #DIV/0! | #DIV/0!
|  |  | #DIV/0! | [22 empty] | #DIV/0! | #DIV/0!
|  |  | #DIV/0! | [22 empty] | #DIV/0! | #DIV/0!
|  |  | #DIV/0! | [22 empty] | #DIV/0! | #DIV/0!
|  |  | #DIV/0! | [22 empty] | #DIV/0! | #DIV/0!
|  |  | #DIV/0! | [22 empty] | #DIV/0! | #DIV/0!
|  |  | #DIV/0! | [22 empty] | #DIV/0! | #DIV/0!
|  |  | #DIV/0! | [22 empty] | #DIV/0! | #DIV/0!
|  |  | #DIV/0! | [22 empty] | #DIV/0! | #DIV/0!
|  |  | #DIV/0! | [22 empty] | #DIV/0! | #DIV/0!
|  |  | #DIV/0! | [22 empty] | #DIV/0! | #DIV/0!
|  |  | #DIV/0! | [22 empty] | #DIV/0! | #DIV/0!
|  |  | #DIV/0! | [22 empty] | #DIV/0! | #DIV/0!
|  |  | #DIV/0! | [22 empty] | #DIV/0! | #DIV/0!
|  |  | #DIV/0! | [22 empty] | #DIV/0! | #DIV/0!
|  |  | #DIV/0! | [22 empty] | #DIV/0! | #DIV/0!
|  |  | #DIV/0! | [22 empty] | #DIV/0! | #DIV/0!
|  |  | #DIV/0! | [22 empty] | #DIV/0! | #DIV/0!
|  |  | #DIV/0! | [22 empty] | #DIV/0! | #DIV/0!
|  |  | #DIV/0! | [22 empty] | #DIV/0! | #DIV/0!
|  |  | #DIV/0! | [22 empty] | #DIV/0! | #DIV/0!
|  |  | #DIV/0! | [22 empty] | #DIV/0! | #DIV/0!
|  |  | #DIV/0! | [22 empty] | #DIV/0! | #DIV/0!
|  |  | #DIV/0! | [22 empty] | #DIV/0! | #DIV/0!
|  |  | #DIV/0! | [22 empty] | #DIV/0! | #DIV/0!
|  |  | #DIV/0! | [22 empty] | #DIV/0! | #DIV/0!
|  |  | #DIV/0! | [22 empty] | #DIV/0! | #DIV/0!
|  |  | #DIV/0! | [22 empty] | #DIV/0! | #DIV/0!
|  |  | #DIV/0! | [22 empty] | #DIV/0! | #DIV/0!
|  |  | #DIV/0! | [22 empty] | #DIV/0! | #DIV/0!
|  |  | #DIV/0! | [22 empty] | #DIV/0! | #DIV/0!
|  |  | #DIV/0! | [22 empty] | #DIV/0! | #DIV/0!
|  |  | #DIV/0! | [22 empty] | #DIV/0! | #DIV/0!
|  |  | #DIV/0! | [22 empty] | #DIV/0! | #DIV/0!
|  |  | #DIV/0! | [22 empty] | #DIV/0! | #DIV/0!
|  |  | #DIV/0! | [22 empty] | #DIV/0! | #DIV/0!
|  |  | #DIV/0! | [22 empty] | #DIV/0! | #DIV/0!
|  |  | #DIV/0! | [22 empty] | #DIV/0! | #DIV/0!
|  |  | #DIV/0! | [22 empty] | #DIV/0! | #DIV/0!
|  |  | #DIV/0! | [22 empty] | #DIV/0! | #DIV/0!
|  |  | #DIV/0! | [22 empty] | #DIV/0! | #DIV/0!
|  |  | #DIV/0! | [22 empty] | #DIV/0! | #DIV/0!
|  |  | #DIV/0! | [22 empty] | #DIV/0! | #DIV/0!
|  |  | #DIV/0! | [22 empty] | #DIV/0! | #DIV/0!
|  |  | #DIV/0! | [22 empty] | #DIV/0! | #DIV/0!
|  |  | #DIV/0! | [22 empty] | #DIV/0! | #DIV/0!
|  |  | #DIV/0! | [22 empty] | #DIV/0! | #DIV/0!
|  |  | #DIV/0! | [22 empty] | #DIV/0! | #DIV/0!
|  |  | #DIV/0! | [22 empty] | #DIV/0! | #DIV/0!
|  |  | #DIV/0! | [22 empty] | #DIV/0! | #DIV/0!
|  |  | #DIV/0! | [22 empty] | #DIV/0! | #DIV/0!
|  |  | #DIV/0! | [22 empty] | #DIV/0! | #DIV/0!
|  |  | #DIV/0! | [22 empty] | #DIV/0! | #DIV/0!
|  |  | #DIV/0! | [22 empty] | #DIV/0! | #DIV/0!
|  |  | #DIV/0! | [22 empty] | #DIV/0! | #DIV/0!
|  |  | #DIV/0! | [22 empty] | #DIV/0! | #DIV/0!
|  |  | #DIV/0! | [22 empty] | #DIV/0! | #DIV/0!
|  |  | #DIV/0! | [22 empty] | #DIV/0! | #DIV/0!
|  |  | #DIV/0! | [22 empty] | #DIV/0! | #DIV/0!
|  |  | #DIV/0! | [22 empty] | #DIV/0! | #DIV/0!
|  |  | #DIV/0! | [22 empty] | #DIV/0! | #DIV/0!
|  |  | #DIV/0! | [22 empty] | #DIV/0! | #DIV/0!
|  |  | #DIV/0! | [22 empty] | #DIV/0! | #DIV/0!
|  |  | #DIV/0! | [22 empty] | #DIV/0! | #DIV/0!
|  |  | #DIV/0! | [22 empty] | #DIV/0! | #DIV/0!
|  |  | #DIV/0! | [22 empty] | #DIV/0! | #DIV/0!
|  |  | #DIV/0! | [22 empty] | #DIV/0! | #DIV/0!
|  |  | #DIV/0! | [22 empty] | #DIV/0! | #DIV/0!
|  |  | #DIV/0! | [22 empty] | #DIV/0! | #DIV/0!
|  |  | #DIV/0! | [22 empty] | #DIV/0! | #DIV/0!
|  |  | #DIV/0! | [22 empty] | #DIV/0! | #DIV/0!
|  |  | #DIV/0! | [22 empty] | #DIV/0! | #DIV/0!
|  |  | #DIV/0! | [22 empty] | #DIV/0! | #DIV/0!
|  |  | #DIV/0! | [22 empty] | #DIV/0! | #DIV/0!
|  |  | #DIV/0! | [22 empty] | #DIV/0! | #DIV/0!
|  |  | #DIV/0! | [22 empty] | #DIV/0! | #DIV/0!
|  |  | #DIV/0! | [22 empty] | #DIV/0! | #DIV/0!
|  |  | #DIV/0! | [22 empty] | #DIV/0! | #DIV/0!
|  |  | #DIV/0! | [22 empty] | #DIV/0! | #DIV/0!
|  |  | #DIV/0! | [22 empty] | #DIV/0! | #DIV/0!
|  |  | #DIV/0! | [22 empty] | #DIV/0! | #DIV/0!
|  |  | #DIV/0! | [22 empty] | #DIV/0! | #DIV/0!
|  |  | #DIV/0! | [22 empty] | #DIV/0! | #DIV/0!
|  |  | #DIV/0! | [22 empty] | #DIV/0! | #DIV/0!
|  |  | #DIV/0! | [22 empty] | #DIV/0! | #DIV/0!
|  |  | #DIV/0! | [22 empty] | #DIV/0! | #DIV/0!
|  |  | #DIV/0! | [22 empty] | #DIV/0! | #DIV/0!
|  |  | #DIV/0! | [22 empty] | #DIV/0! | #DIV/0!
|  |  | #DIV/0! | [22 empty] | #DIV/0! | #DIV/0!
|  |  | #DIV/0! | [22 empty] | #DIV/0! | #DIV/0!
|  |  | #DIV/0! | [22 empty] | #DIV/0! | #DIV/0!
|  |  | #DIV/0! | [22 empty] | #DIV/0! | #DIV/0!
|  |  | #DIV/0! | [22 empty] | #DIV/0! | #DIV/0!
|  |  | #DIV/0! | [22 empty] | #DIV/0! | #DIV/0!
|  |  | #DIV/0! | [22 empty] | #DIV/0! | #DIV/0!
|  |  | #DIV/0! | [22 empty] | #DIV/0! | #DIV/0!
|  |  | #DIV/0! | [22 empty] | #DIV/0! | #DIV/0!
|  |  | #DIV/0! | [22 empty] | #DIV/0! | #DIV/0!
|  |  | #DIV/0! | [22 empty] | #DIV/0! | #DIV/0!
|  |  | #DIV/0! | [22 empty] | #DIV/0! | #DIV/0!
|  |  | #DIV/0! | [22 empty] | #DIV/0! | #DIV/0!
|  |  | #DIV/0! | [22 empty] | #DIV/0! | #DIV/0!
|  |  | #DIV/0! | [22 empty] | #DIV/0! | #DIV/0!
|  |  | #DIV/0! | [22 empty] | #DIV/0! | #DIV/0!
|  |  | #DIV/0! | [22 empty] | #DIV/0! | #DIV/0!
|  |  | #DIV/0! | [22 empty] | #DIV/0! | #DIV/0!
|  |  | #DIV/0! | [22 empty] | #DIV/0! | #DIV/0!
|  |  | #DIV/0! | [22 empty] | #DIV/0! | #DIV/0!
|  |  | #DIV/0! | [22 empty] | #DIV/0! | #DIV/0!
|  |  | #DIV/0! | [22 empty] | #DIV/0! | #DIV/0!
|  |  | #DIV/0! | [22 empty] | #DIV/0! | #DIV/0!
|  |  | #DIV/0! | [22 empty] | #DIV/0! | #DIV/0!
|  |  | #DIV/0! | [22 empty] | #DIV/0! | #DIV/0!
|  |  | #DIV/0! | [22 empty] | #DIV/0! | #DIV/0!
|  |  | #DIV/0! | [22 empty] | #DIV/0! | #DIV/0!
|  |  | #DIV/0! | [22 empty] | #DIV/0! | #DIV/0!
|  |  | #DIV/0! | [22 empty] | #DIV/0! | #DIV/0!
|  |  | #DIV/0! | [22 empty] | #DIV/0! | #DIV/0!
|  |  | #DIV/0! | [22 empty] | #DIV/0! | #DIV/0!
|  |  | #DIV/0! | [22 empty] | #DIV/0! | #DIV/0!
|  |  | #DIV/0! | [22 empty] | #DIV/0! | #DIV/0!
|  |  | #DIV/0! | [22 empty] | #DIV/0! | #DIV/0!
|  |  | #DIV/0! | [22 empty] | #DIV/0! | #DIV/0!
|  |  | #DIV/0! | [22 empty] | #DIV/0! | #DIV/0!
|  |  | #DIV/0! | [22 empty] | #DIV/0! | #DIV/0!
|  |  | #DIV/0! | [22 empty] | #DIV/0! | #DIV/0!
|  |  | #DIV/0! | [22 empty] | #DIV/0! | #DIV/0!
|  |  | #DIV/0! | [22 empty] | #DIV/0! | #DIV/0!
|  |  | #DIV/0! | [22 empty] | #DIV/0! | #DIV/0!
|  |  | #DIV/0! | [22 empty] | #DIV/0! | #DIV/0!
|  |  | #DIV/0! | [22 empty] | #DIV/0! | #DIV/0!
|  |  | #DIV/0! | [22 empty] | #DIV/0! | #DIV/0!
|  |  | #DIV/0! | [22 empty] | #DIV/0! | #DIV/0!
|  |  | #DIV/0! | [22 empty] | #DIV/0! | #DIV/0!
|  |  | #DIV/0! | [22 empty] | #DIV/0! | #DIV/0!
|  |  | #DIV/0! | [22 empty] | #DIV/0! | #DIV/0!
|  |  | #DIV/0! | [22 empty] | #DIV/0! | #DIV/0!
|  |  | #DIV/0! | [22 empty] | #DIV/0! | #DIV/0!
|  |  | #DIV/0! | [22 empty] | #DIV/0! | #DIV/0!
|  |  | #DIV/0! | [22 empty] | #DIV/0! | #DIV/0!
|  |  | #DIV/0! | [22 empty] | #DIV/0! | #DIV/0!
|  |  | #DIV/0! | [22 empty] | #DIV/0! | #DIV/0!
|  |  | #DIV/0! | [22 empty] | #DIV/0! | #DIV/0!
|  |  | #DIV/0! | [22 empty] | #DIV/0! | #DIV/0!
|  |  | #DIV/0! | [22 empty] | #DIV/0! | #DIV/0!
|  |  | #DIV/0! | [22 empty] | #DIV/0! | #DIV/0!
|  |  | #DIV/0! | [22 empty] | #DIV/0! | #DIV/0!
|  |  | #DIV/0! | [22 empty] | #DIV/0! | #DIV/0!
|  |  | #DIV/0! | [22 empty] | #DIV/0! | #DIV/0!
|  |  | #DIV/0! | [22 empty] | #DIV/0! | #DIV/0!
|  |  | #DIV/0! | [22 empty] | #DIV/0! | #DIV/0!
|  |  | #DIV/0! | [22 empty] | #DIV/0! | #DIV/0!
|  |  | #DIV/0! | [22 empty] | #DIV/0! | #DIV/0!
|  |  | #DIV/0! | [22 empty] | #DIV/0! | #DIV/0!
|  |  | #DIV/0! | [22 empty] | #DIV/0! | #DIV/0!
|  |  | #DIV/0! | [22 empty] | #DIV/0! | #DIV/0!
|  |  | #DIV/0! | [22 empty] | #DIV/0! | #DIV/0!
|  |  | #DIV/0! | [22 empty] | #DIV/0! | #DIV/0!
|  |  | #DIV/0! | [22 empty] | #DIV/0! | #DIV/0!
|  |  | #DIV/0! | [22 empty] | #DIV/0! | #DIV/0!
|  |  | #DIV/0! | [22 empty] | #DIV/0! | #DIV/0!
|  |  | #DIV/0! | [22 empty] | #DIV/0! | #DIV/0!
|  |  | #DIV/0! | [22 empty] | #DIV/0! | #DIV/0!
|  |  | #DIV/0! | [22 empty] | #DIV/0! | #DIV/0!
|  |  | #DIV/0! | [22 empty] | #DIV/0! | #DIV/0!
|  |  | #DIV/0! | [22 empty] | #DIV/0! | #DIV/0!
|  |  | #DIV/0! | [22 empty] | #DIV/0! | #DIV/0!
|  |  | #DIV/0! | [22 empty] | #DIV/0! | #DIV/0!
|  |  | #DIV/0! | [22 empty] | #DIV/0! | #DIV/0!
|  |  | #DIV/0! | [22 empty] | #DIV/0! | #DIV/0!
|  |  | #DIV/0! | [22 empty] | #DIV/0! | #DIV/0!
|  |  | #DIV/0! | [22 empty] | #DIV/0! | #DIV/0!
|  |  | #DIV/0! | [22 empty] | #DIV/0! | #DIV/0!
|  |  | #DIV/0! | [22 empty] | #DIV/0! | #DIV/0!
|  |  | #DIV/0! | [22 empty] | #DIV/0! | #DIV/0!
|  |  | #DIV/0! | [22 empty] | #DIV/0! | #DIV/0!
|  |  | #DIV/0! | [22 empty] | #DIV/0! | #DIV/0!
|  |  | #DIV/0! | [22 empty] | #DIV/0! | #DIV/0!
|  |  | #DIV/0! | [22 empty] | #DIV/0! | #DIV/0!
|  |  | #DIV/0! | [22 empty] | #DIV/0! | #DIV/0!
|  |  | #DIV/0! | [22 empty] | #DIV/0! | #DIV/0!
|  |  | #DIV/0! | [22 empty] | #DIV/0! | #DIV/0!
|  |  | #DIV/0! | [22 empty] | #DIV/0! | #DIV/0!
|  |  | #DIV/0! | [22 empty] | #DIV/0! | #DIV/0!
|  |  | #DIV/0! | [22 empty] | #DIV/0! | #DIV/0!
|  |  | #DIV/0! | [22 empty] | #DIV/0! | #DIV/0!
|  |  | #DIV/0! | [22 empty] | #DIV/0! | #DIV/0!
|  |  | #DIV/0! | [22 empty] | #DIV/0! | #DIV/0!
|  |  | #DIV/0! | [22 empty] | #DIV/0! | #DIV/0!
Note on E20: Tosatto, Alice: Standard deviation
Note on AE20: Tosatto, Alice: Standard deviation
Note on E21: Tosatto, Alice: Coefficient of variation (relative standard deviation)
Note on L21: Tosatto, Alice: Standard deviation
Note on AE21: Tosatto, Alice: Coefficient of variation (relative standard deviation)
Note on L22: Tosatto, Alice: Coefficient of variation (relative standard deviation)

## Messabweich6&7_m1_20K (hidden)
10_15_20_1&2_m1_noAlu | R_elektr_Kern | 7.4986 | Ohm | [6 empty] | Empfindlichkeit Thermokette | 0.0032 | V/K |  |  | Lambda Moosgummi-Matten | 0.055 | W/(mK)
[10 empty] | Leitwert Spalt | 1.8814 | W/K |  |  | Lambda Armaflex | 0.037 | W/(mK)
[11 empty] | 0.00027539 | K |  |  | Anzahl Armaflex Folien | 3
[5 empty] | 4.8917 |  |  |  |  | gem Leistung /Watt | Wärmeverlust über den Spalt W | Netto-Wärme-durchgang | Korrektur um Randverlust | spezif. Wärme-strom | R_ges Aufbau | Abzug R_Sensor | Abzug R_Schutz- matte | Lamda-Wert | U-Wert mit Norm-WÜ
[10 empty] | W | W | W | W | W/m² | m²K/W | m²K/W | m²K/W | W/(m²K) | W/(m²K)
Quantity | Device | Measured value | maximal error of measure-ment | unit | Propagation of uncertainty weight | resulting Propagation of uncertainty |  | percent |  | 4.8917 | 5.8795e-06 | 4.8917 | 4.8709 | 9.7397 | #REF! | #REF! | #REF! | #REF! | #REF!
|  | X | DX |  | ¶U/¶X in W/(m²K)/[X] | DU in W/(m²K)
Voltage core | NI CompacTRIO | 6.0565 | 0.02 | V | #REF! | #REF! |  | #REF! | 0.0001 | 4.8918 | 5.8795e-06 | 4.8918 | 4.8709 | 9.7399 | #REF! | #REF! | #REF! | #REF! | #REF!
Current core | NI CompacTRIO | 0.80768 | 0.004 | A | #REF! | #REF! |  | #REF! | 0.0001 | 4.8923 | 5.8795e-06 | 4.8923 | 4.8715 | 9.7409 | #REF! | #REF! | #REF! | #REF! | #REF!
core width upper part | caliper | 0.49984 | 0.0005 | m | #REF! | #REF! |  | #REF! | 0.0001 | 4.8917 | 5.8795e-06 | 4.8917 | 4.8709 | 9.7387 | #REF! | #REF! | #REF! | #REF! | #REF!
core depth upper part | caliper | 0.49995 | 0.0005 | m | #REF! | #REF! |  | #REF! | 0.0001 | 4.8917 | 5.8795e-06 | 4.8917 | 4.8709 | 9.7387 | #REF! | #REF! | #REF! | #REF! | #REF!
core width lower part | caliper | 0.50018 | 0.0005 | m | #REF! | #REF! |  | #REF! | 0.0001 | 4.8917 | 5.8795e-06 | 4.8917 | 4.8709 | 9.7387 | #REF! | #REF! | #REF! | #REF! | #REF!
core depth lower part | caliper | 0.50023 | 0.0005 | m | #REF! | #REF! |  | #REF! | 0.0001 | 4.8917 | 5.8795e-06 | 4.8917 | 4.8709 | 9.7387 | #REF! | #REF! | #REF! | #REF! | #REF!
Temp. Difference core | NiChrNi mit NI | #REF! | 0.2 | °C | #REF! | #REF! |  | #REF! | 0.0001 | 4.8917 | 5.8795e-06 | 4.8917 | 4.8709 | 9.7397 | #REF! | #REF! | #REF! | #REF! | #REF!
Thermocouple chain voltage core to ring | NiChrNi mit NI | 1e-08 | 8.8125e-07 | V | #REF! | #REF! |  | #REF! | 0.0001 | 4.8917 | 0.00051813 | 4.8912 | 4.8708 | 9.7397 | #REF! | #REF! | #REF! | #REF! | #REF!
Temp. Inhomogenity core | COMSOL | 0 | 0.0014 | K | #REF! | #REF! |  | #REF! | 0.0001 | 4.8917 | 5.8795e-06 | 4.8917 | 4.8709 | 9.7397 | #REF! | #REF! | #REF! | #REF! | #REF!
Influence of thermal bridge by glas joint | COMSOL | 0.99574 | 0.0017 | - | #REF! | #REF! |  | #REF! | 0.0001 | 4.8917 | 5.8795e-06 | 4.8917 | 4.8709 | 9.7407 | #REF! | #REF! | #REF! | #REF! | #REF!
Protection layer (thickness) | caliper | #REF! | 0.00015 | m | #REF! | #REF! |  | #REF! | 0.0001 | 4.8917 | 5.8795e-06 | 4.8917 | 4.8709 | 9.7397 | #REF! | #REF! | #REF! | #REF! | #REF!
Thermal conductivity of protection layer | Armaflex | 0.037 | 0.0018 | W/(mK) | #REF! | #REF! |  | #REF! | 0.0001 | 4.8917 | 5.8795e-06 | 4.8917 | 4.8709 | 9.7397 | #REF! | #REF! | #REF! | #REF! | #REF!
Diff. Rsi ­̶ R of protection layer (relative) | COMSOL | 1 | 0.000295 | - | 1 | 0.000295 |  | #REF! | 0.0001 | 4.8917 | 5.8795e-06 | 4.8917 | 4.8709 | 9.7397 | #REF! | #REF! | #REF! | #REF! | #REF!
accuracy of l rubber protection | Moosgummi | 0.055 | 0.015 | W/(mK) | #REF! | #REF! |  | #REF! | 0.0001 | 4.8917 | 5.8795e-06 | 4.8917 | 4.8709 | 9.7397 | #REF! | #REF! | #REF! | #REF! | #REF!
Thickness of rubber protection | caliper | 0.001 | 0.000125 |  | #REF! | #REF! |  | #REF! | 0.0001 | 4.8917 | 5.8795e-06 | 4.8917 | 4.8709 | 9.7397 | #REF! | #REF! | #REF! | #REF! | #REF!
statistical error (6 h measurement time) | [5 empty] | 0.0005 |  | #REF!
Result individ. measurement 1&2 Ug incl. normative Rsi and Rse |  | #REF! |  | W/(m²K) |  | #REF! |  | #REF!
U-Wert | Min | #REF!
U-Wert | Max | #REF!
Genauigkeit der Flächenbestimmung in der Heizplatte
Bohrung |  | 55 | 250000 | 249945 | 499.945 | 0.055003
Grad | 89 | 1.5533 | 0.99985 | 249961.9238 | 499.9619 | 0.038078
| EG II Messungen |  |  |  |  | 0.5
0.50446
| Leistung | Fläche /m² | Wstromdichte W/m² | aus U_m | Mehr-Verlust | Länge | Psi-Wert | U_eff ges | Theorie
Randleistung | 23 | 0.7799 | 29.4911 | #REF! | #REF! | 6.4 | #REF! | #REF! | 2.1305 | 0.034088
| Watt | [7 empty] | 6.9487 | 0.11118